## 表-04 单位工程招标控制价汇总表
单位工程投标报价汇总表
工程名称：永宁大道-掘路修复工程 |  | 标段： |  | 第 1 页 共 1 页
序号 | 汇总内容 |  | 金额:(元) |  | 其中：暂估价(元)
1 | 分部分项工程费
1.1 | 路面破除与修复
2 | 措施项目费
2.1 | 绿色施工安全防护措施费
2.2 | 其他措施项目费
3 | 其他项目费
3.1 | 暂列金额
3.2 | 暂估价
3.3 | 材料暂估价
3.4 | 专业工程暂估价
3.5 | 计日工
3.6 | 总承包服务费
3.7 | 索赔费用
3.8 | 现场签证费用
3.9 | 预算包干费
3.10 | 工程优质费
3.11 | 余泥渣土消纳费
3.12 | 概算幅度差
4 | 规费
5 | 税前工程造价
6 | 增值税销项税额
7 | 工程造价
8 | 其中：人工费
合计=1+2+3+5
注：本表适用于单位工程招标控制价或投标报价的汇总，如无单位工程划分，单项工程也使用本表汇总
表—04

## 表-08 分部分项工程和单价措施项目清单与计价表
分部分项工程和单价措施项目清单与计价表
工程名称：永宁大道-掘路修复工程 |  |  |  | 标段： |  |  |  | 第 1 页 共 4 页
序号 | 项目编码 | 项目名称 | 项目特征描述 |  | 计量单位 | 工程量 | 金额（元）
[7 empty] | 综合单价 |  | 综合合价 | 其中
暂估价
路面破除与修复
水泥路面加铺沥青面层破除修复
主干路（水泥加铺沥青）
1 | 041001001011 | 拆除沥青砼路面 10cm | 1、材质:沥青砼 2、厚度:10cm |  | m2 | 415
2 | 041001001012 | 拆除沥青砼路面 4cm | 1、材质:沥青砼 2、厚度:4cm |  | m2 | 266.4
3 | 041001001013 | 拆除水泥混凝土路面 26cm | 1、材质:水泥混凝土 2、厚度:26cm |  | m2 | 248
4 | 041001001014 | 拆除水稳层 36cm | 1、材质:水稳层 2、厚度:36cm |  | m2 | 168
5 | 04B020 | 切缝 | 1、缝深：20cm |  | m | 196
6 | 040203006006 | 4cm细粒式改性沥青玛蹄脂混合料SMA-13 | 1、沥青混凝土种类:细粒式改性沥青玛蹄脂混合料SMA-13 2、厚度:4cm |  | m2 | 415
7 | 040203003008 | 乳化沥青粘结层 | 1、材料品种:乳化沥青 2、喷油量:0.5L/m2 |  | m2 | 415
8 | 040203006007 | 6cm中粒式改性沥青砼AC-20C | 1、沥青混凝土种类:中粒式改性沥青砼AC-20C 2、厚度:6cm |  | m2 | 266.4
9 | 040203003009 | 乳化沥青粘结层 | 1、材料品种:乳化沥青 2、喷油量:0.5L/m2 |  | m2 | 266.4
10 | 040203003010 | 透层 | 1、材料品种:乳化沥青 2、喷油量:1.5L/m2 |  | m2 | 266.4
11 | 040203004004 | SBS改性热沥青下封层+撒布瓜米石 | 1、材料品种:SBS改性热沥青,瓜米石 2、喷油量:按设计图纸要求 3、厚度:1cm 4、部位:下封层 |  | m2 | 266.4
12 | 040201021003 | 玻纤格栅 | 1、材料品种、规格:玻纤格栅 |  | m2 | 266.4
13 | 040203007003 | C40水泥混凝土 26cm | 1、混凝土强度等级:C40 2、厚度:26cm 3、路面养生 4、含伸缩缝 |  | m2 | 248
14 | 040202015004 | 18cm 5%水泥稳定石屑基层 | 1、水泥含量:5% 2、厚度:18cm |  | m2 | 336
本页小计
注：为计取规费等的使用，可在表中增设其中：“定额人工费”。
表—08
分部分项工程和单价措施项目清单与计价表
工程名称：永宁大道-掘路修复工程 |  |  |  | 标段： |  |  |  | 第 2 页 共 4 页
序号 | 项目编码 | 项目名称 | 项目特征描述 |  | 计量单位 | 工程量 | 金额（元）
[7 empty] | 综合单价 |  | 综合合价 | 其中
暂估价
15 | 040103002009 | 余方弃置 土方(装+运) | 1、废弃料品种:土方 2、运距:15km |  | m3 | 93.064
16 | 040103002010 | 余方弃置 石方(装+运) | 1、废弃料品种:石方 2、运距:15km |  | m3 | 64.48
主干路（水泥加铺沥青）合计
水泥路面加铺沥青面层破除修复合计
水泥路面破除修复
村道（水泥路面）
17 | 041001001015 | 拆除水泥混凝土路面 24cm | 1、材质:水泥混凝土 2、厚度:24cm |  | m2 | 114
18 | 041001001016 | 拆除水稳层 36cm | 1、材质:水稳层 2、厚度:36cm |  | m2 | 34
19 | 041001001017 | 拆除水稳层 18cm | 1、材质:水稳层 2、厚度:18cm |  | m2 | 24
20 | 04B021 | 切缝 | 1、缝深：10cm |  | m | 34
21 | 040203004005 | SBS改性热沥青下封层+撒布瓜米石 | 1、材料品种:SBS改性热沥青,瓜米石 2、喷油量:按设计图纸要求 3、厚度:1cm 4、部位:下封层 |  | m2 | 114
22 | 040203007004 | C35水泥混凝土 24cm | 1、混凝土强度等级:C35 2、厚度:26cm |  | m2 | 114
23 | 040202015005 | 18cm 5%水泥稳定石屑基层 | 1、水泥含量:5% 2、厚度:18cm |  | m2 | 92
24 | 040103002011 | 余方弃置 土方(装+运) | 1、废弃料品种:土方 2、运距:15km |  | m3 | 16.56
25 | 040103002012 | 余方弃置 石方(装+运) | 1、废弃料品种:石方 2、运距:15km |  | m3 | 27.36
村道（水泥路面）合计
水泥路面破除修复合计
植筋
本页小计
注：为计取规费等的使用，可在表中增设其中：“定额人工费”。
表—08
分部分项工程和单价措施项目清单与计价表
工程名称：永宁大道-掘路修复工程 |  |  |  | 标段： |  |  |  | 第 3 页 共 4 页
序号 | 项目编码 | 项目名称 | 项目特征描述 |  | 计量单位 | 工程量 | 金额（元）
[7 empty] | 综合单价 |  | 综合合价 | 其中
暂估价
26 | 040901001005 | 纵缝 φ16拉杆 L=80cm，HRB400 | 1、材料种类:HRB400 2、钢筋规格:按设计图纸要求 |  | 根 | 144
27 | 040901001006 | 横缝胀缝重叠 φ32传力杆 L=45cm，HPB300 | 1、材料种类:HPB300 2、钢筋规格:按设计图纸要求 |  | 根 | 407
植筋合计
人行道破除修复
人行道透水砖
28 | 041001001018 | 拆除人行道 普通粘土砖 平铺 | 1、材质:透水砖 2、厚度:6cm+3cm |  | m2 | 14
29 | 041001003001 | 拆除基层 15cm | 1、材质:水泥砼 2、厚度:15cm |  | m2 | 14
30 | 041001001019 | 拆除水稳层 15cm | 1、材质:水稳层 2、厚度:15cm |  | m2 | 14
31 | 040204002001 | 6cm 彩色透水砖+3cm M7.5水泥砂浆 | 1、块料品种、规格:彩色透水砖6cm厚 2、基础、垫层：材料品种、厚度:M7.5水泥砂浆、厚30mm 3、图形:按设计图纸要求 |  | m2 | 14
32 | 粤040202017001 | 15cm C25水泥混凝土基层 | 1、混凝土强度等级:C25 2、厚度:15cm |  | m2 | 14
33 | 040202015006 | 15cm 5%水泥稳定石屑基层 | 1、水泥含量:5% 2、厚度:15cm |  | m2 | 14
34 | 040103002013 | 余方弃置 土方(装+运) | 1、废弃料品种:土方 2、运距:15km |  | m3 | 2.1
35 | 040103002014 | 余方弃置 石方(装+运) | 1、废弃料品种:石方 2、运距:15km |  | m3 | 3.36
人行道透水砖合计
人行道破除修复 合计
绿化修复
36 | 050101009001 | 种植土回(换)填 | 1、回填土质要求:种植土 |  | m3 | 32
37 | 050102012001 | 铺种草皮 | 1、草皮种类:台湾草 2、养护期:6个月 |  | m2 | 64
本页小计
注：为计取规费等的使用，可在表中增设其中：“定额人工费”。
表—08
分部分项工程和单价措施项目清单与计价表
工程名称：永宁大道-掘路修复工程 |  |  |  | 标段： |  |  |  | 第 4 页 共 4 页
序号 | 项目编码 | 项目名称 | 项目特征描述 |  | 计量单位 | 工程量 | 金额（元）
[7 empty] | 综合单价 |  | 综合合价 | 其中
暂估价
绿化修复合计
路面破除与修复合计
分部分项合计
措施项目
38 | 041102040003 | 桥梁支架 |  |  | m3 | 1
39 | 04B022 | 施工现场围挡和临时占地围挡 |  |  | 项 | 1
40 | 04B023 | 施工围档照明 |  |  | 项 | 1
41 | 04B024 | 独立安全防护挡板 |  |  | m2 | 1
42 | 04B025 | 吊装设备基础 |  |  | 项 | 1
43 | 04B026 | 其他费用 |  |  | 项 | 1
单价措施合计
本页小计
合 计
注：为计取规费等的使用，可在表中增设其中：“定额人工费”。
表—08

## 表-09 综合单价分析表
综合单价分析表
工程名称： | [6 empty] | 标段： |  |  |  | 第 页 共 页
项目编码 |  |  |  | 项目名称 |  |  |  |  | 计量单位 |  |  | 工程量
清单综合单价组成明细
定额编号 | 定额项目名称 | 定额 单位 | 数量 | 单价 |  |  |  |  | 合价
|  |  |  | 人工费 | 材料费 | 机具费 |  | 管理费 和利润 | 人工费 | 材料费 |  | 机具费 | 管理费 和利润
人工单价 |  | 小计
元/工日 |  | 未计价材料费
清单项目综合单价
材 料 费 明 细 | 主要材料名称、规格、型号 |  |  |  |  | 单位 |  | 数量 | 单价（元） | 合价（元） |  | 暂估单价 （元） | 暂估合价 （元）
| 其他材料费 | [7 empty] | - |  |  | -
| 材料费小计 | [7 empty] | - |  |  | -
注：1.如不使用省级或行业建设主管部门发布的计价依据，可不填定额编码、名称等； 2.招标文件提供了暂估单价的材料，按暂估的单价填入表内“暂估单价”栏及“暂估合价”栏。
表-09

## 表-11 总价措施项目清单与计价表
总价措施项目清单与计价表
工程名称：永宁大道-掘路修复工程 |  |  |  |  | 标段： |  |  | 第 1 页 共 1 页
序号 | 项目编码 | 项目名称 | 计算基础 | 费率 (%) |  | 金额 (元) | 调整费率 (%) |  | 调整后金额 (元) | 备注
1 | 041109001006 | 按系数计算的绿色施工安全防护措施费(包括绿色施工、临时设施、安全施工和用工实名管理)
2 | 粤041109009003 | 文明工地增加费
3 | 041109002004 | 夜间施工增加费
4 | JTSJYZZF0003 | 交通疏解员增加费
5 | DXGXJCJXF003 | 地下管线交叉降效费
6 | 粤041109008003 | 赶工措施费
合 计
编制人（造价人员）： |  |  |  |  | 复核人（造价工程师）：
表-11

## 表-12 其他项目清单与计价汇总表
其他项目清单与计价汇总表
工程名称：永宁大道-掘路修复工程 |  |  | 标段： |  | 第 1 页 共 1 页
序号 | 项目名称 | 金额（元） |  | 结算金额（元） |  | 备注
1 | 暂列金额 | 0.00 |  |  |  | 明细详见表-12-1
2 | 暂估价 | 0.00
2.1 | 材料暂估价 | — |  |  |  | 明细详见表-12-2
2.2 | 专业工程暂估价 | 0.00 |  |  |  | 明细详见表-12-3
3 | 计日工 |  |  |  |  | 明细详见表-12-4
4 | 总承包服务费 |  |  |  |  | 明细详见表-12-5
5 | 索赔费用
6 | 现场签证费用
7 | 预算包干费
8 | 工程优质费
9 | 概算幅度差
合 计 | [5 empty] | —
注：材料（工程设备）暂估单价进入清单项目综合单价，此处不汇总。
表—12

## 表-13 规费、税金项目清单与计价表
规费、税金项目清单与计价表
工程名称：永宁大道-掘路修复工程 |  |  | 标段： |  | 第 1 页 共 1 页
序号 | 项目名称 | 计算基础 | 计算基数 | 计算费率 (%) |  | 金额(元)
1 | 规费
2 | 增值税销项税额
合 计
编制人（造价人员）： |  |  | 复核人（造价工程师）：
表—13

## 5.5主要材料价格表——清
主要材料价格表
工程名称：永宁大道-掘路修复工程 | [5 empty] | 第 页 共 页
序号 | 材料编码 | 材料名称 | 规格 | 单位 | 数量 |  | 市场价 （元） | 市场价合计（元）