## 镀锌钢管、加厚钢管、无缝钢管（调整）
公称直径 DN (mm) | 镀锌电线管、普通钢管、钢塑管（基管为焊管） |  | 加厚钢管、钢塑管（基管为加厚钢管） |  | 无缝钢管 |  | 钢塑管（基管为无缝钢管）
| 壁厚 t (mm) | 每米理论重量 (kg/m) | 壁厚 t (mm) | 每米理论重量 (kg/m) | 壁厚 t (mm) | 每米理论重量 (kg/m) | 壁厚 t (mm) | 每米理论重量 (kg/m)
15 | 2.8 | 1.28 | 3.5 | 1.54 | 3 | 1.33 | / | /
20 | 2.8 | 1.66 | 3.5 | 2.02 | 3 | 1.78 | / | /
25 | 3.2 | 2.41 | 4 | 2.93 | 3.2 | 2.43 | 3 | 2.29
32 | 3.5 | 3.36 | 4 | 3.79 | 3.5 | 3.32 | 3 | 2.89
40 | 3.5 | 3.87 | 4.5 | 4.86 | 4 | 4.34 | 3.5 | 3.84
50 | 3.8 | 5.29 | 4.5 | 6.19 | 4 | 5.52 | 3.5 | 4.88
65 | 4 | 7.11 | 4.5 | 7.95 | 5 | 8.75 | 4 | 7.1
80 | 4 | 8.38 | 5 | 10.35 | 5.5 | 11.33 | 4 | 8.38
100 | 4 | 10.88 | 5 | 13.48 | 5.5 | 14.72 | 4 | 10.85
125 | 4 | 13.39 | 5.5 | 18.2 | 5.5 | 18.24 | 4.5 | 15.04
150 | 4.5 | 18.18 | 6 | 24.02 | 5.5 | 22.04 | 4.5 | 18.14
200 | 6 | 31.63 | 7 | 36.6 | 6 | 31.52 | 6 | 31.52
250 | 6 | 39.51 | 8 | 52.28 | 6.5 | 42.72 | 6 | 39.51
300 | 7.1 | 55.47 | 8 | 62.32 | 7.5 | 58.72 | 7 | 54.89
注：根据越秀地产《住宅机电设备材料技术要求（2021年版）》要求
厚度(mm) |  | 镀锌钢板
每平方米理论重量 (kg/m²)
0.5 |  | 3.92
0.6 |  | 4.71
0.75 |  | 5.88
1 |  | 7.85
1.2 |  | 9.42
1.5 |  | 11.77
1.6 |  | 12.56