## 总概算表(单位元)
工程部分招标控制价总表
工程名称： |  | 石滩大围达标加固工程
序号 | 工程或费用名称 |  | 建安工程费(元) | 设备购置费(元) | 独立费用 (元) | 合计(元) | 占静态投资比例(%)
一 | 第一部分 建筑工程 |  | 218553124.04 |  |  | 218553124.04 | 90.73%
1 | 一 堤防工程 |  | 207362642.83 |  |  | 207362642.83 | 86.09%
2 | 二 建筑物工程 |  | 8994033.83 |  |  | 8994033.83 | 3.73%
3 | 三 树木保护工程 |  | 18600 |  |  | 18600 | 0.01%
4 | 四 房屋建筑工程 |  | 1719836.77 |  |  | 1719836.77 | 0.71%
5 | 五 其他建筑工程 |  | 458010.61 |  |  | 458010.61 | 0.19%
二 | 第二部分 机电设备及安装工程 |  | 4123847.7 | 812075.46 |  | 4935923.16 | 2.05%
1 | 一 电气设备及安装工程 |  | 3821402.87 | 58791.36 |  | 3880194.23 | 1.61%
2 | 二 公用设备及安装工程 |  | 737.19 | 64380 |  | 65117.19 | 0.03%
3 | 三 信息化工程 |  | 251706.04 | 688448.35 |  | 940154.39 | 0.39%
4 | 四 给排水设备及安装工程 |  | 50001.6 | 455.75 |  | 50457.35 | 0.02%
三 | 第三部分 金属结构设备及安装工程 |  | 173209.82 | 582476.83 |  | 755686.65 | 0.31%
1 | 一 建筑物工程 |  | 173209.82 | 582476.83 |  | 755686.65 | 0.31%
四 | 第四部分 施工临时工程 |  | 15825758.1 |  |  | 15825758.1 | 6.57%
1 | 一 导流工程 |  | 4243989.38 |  |  | 4243989.38 | 1.76%
2 | 二 施工交通工程 |  | 1122324 |  |  | 1122324 | 0.47%
3 | 三 施工房屋建筑工程 |  | 222000 |  |  | 222000 | 0.09%
4 | 四 施工场地工程 |  | 466950.54 |  |  | 466950.54 | 0.19%
5 | 五 施工降排水工程 |  | 60952.08 |  |  | 60952.08 | 0.03%
6 | 六 临时监测工程 |  | 349993.6 |  |  | 349993.6 | 0.15%
7 | 七 安全生产措施费 |  | 6879491.73 |  |  | 6879491.73 | 2.86%
8 | 八 其他临时工程费 |  | 2480056.77 |  |  | 2480056.77 | 1.03%
9 | 九 消纳费
五 | 第五部分 独立费用 |  |  |  | 800405.74 | 800405.74 | 0.33%
工程部分招标控制价总表
工程名称： |  | 石滩大围达标加固工程
序号 | 工程或费用名称 |  | 建安工程费(元) | 设备购置费(元) | 独立费用 (元) | 合计(元) | 占静态投资比例(%)
1 | 水土保持专项费（暂列金额） |  |  |  | 734637.09 | 734637.09 | 0.30%
2 | 环境保护专项费（暂列金额） |  |  |  | 65768.65 | 65768.65 | 0.03%
| 一至五部分投资合计 |  | 238675939.67 | 1394552.29 | 800405.74 | 240870897.69 | 100.00%
基本预备费
| 静态投资 |  |  |  |  | 240870897.69 | 100.00%

## 建筑工程费用表(格式一)
建筑工程招标控制价表
工程名称： |  | 石滩大围达标加固工程
序号 | 工程或费用名称 |  | 单位 | 数量 | 单价(元) | 合计(元) | 采用定额
| 第一部分 建筑工程 |  |  |  |  | 218553124.04
| 一 堤防工程 |  |  |  |  | 207362642.83
| 一)增江段堤防工程(ST0+000-ST5+863.9) |  |  |  |  | 78393102.27
1 | 清表（用于后期表土回填） |  | m3 | 28938 | 3.68 | 106491.84 | [Y01013]
2 | 清表（弃运5km至桩号ST7+200） |  | m3 | 36533 | 17 | 621061 | [Y01186]
3 | 桩号ST7+200场地压实 |  | m3实方 | 30960 | 7.84 | 242726.4 | [Y03122]
4 | 土方开挖（用于后期回填及施工平台填筑） |  | m3 | 2924.02 | 8.97 | 26228.46 | [Y01156];[Y01132]
5 | 土方开挖（运0.5km，鱼塘回填，不压实） |  | m3 | 44545 | 9.43 | 420059.35 | [Y01182]
6 | 土方开挖（运1km，填塘固基，压实） |  | m3实方 | 32511 | 20.13 | 654446.43 | [Y01183];[Y03122]
7 | 表土回填（河滩复绿，利用清表料） |  | m3 | 8657 | 8.57 | 74190.49 | [Y01134]
8 | 表土回填（堤防边坡，利用清表料） |  | m3 | 15891.81 | 13.75 | 218512.39 | [Y01182];[Y03139]
9 | 土方回填（利用开挖料） |  | m3实方 | 2477 | 7.84 | 19419.68 | [Y03122]
10 | 土方回填（外购土运距暂按15km） |  | m3实方 | 103379 | 49.11 | 5076942.69 | [Y03122]
11 | 粘土铺盖（外购土运距暂按15km） |  | m3实方 | 71098 | 49.11 | 3491622.78 | [Y03122]
12 | 拆除现状砼路面（暂按70%利用） |  | m3 | 1262.8 | 80.6 | 101781.68 | [Y02364]
13 | 拆除现状砼路面（暂按30%弃运5km至桩号ST7+200） |  | m3 | 541.2 | 109.38 | 59196.46 | [Y02364];[Y02409]
14 | 拆除砖砌结构（弃运5km至桩号ST7+200） |  | m3 | 1089 | 56.72 | 61768.08 | [Y02359];[Y02409]
15 | 格宾网袋，高尔凡镀锌覆塑 |  | m3 | 43268 | 393.07 | 17007352.76 | [Y10038]
16 | 格宾网袋，高尔凡镀锌覆塑（利用拆除浆砌石料） |  | m3 | 1148 | 187.3 | 215020.4 | [Y10038]
17 | 格宾石笼2m×1m×1m，高尔凡镀锌覆塑 |  | m3 | 35.4 | 398.62 | 14111.15 | [Y03083]
建筑工程招标控制价表
工程名称： |  | 石滩大围达标加固工程
序号 | 工程或费用名称 |  | 单位 | 数量 | 单价(元) | 合计(元) | 采用定额
18 | 格宾石笼2m×2m×1m，高尔凡镀锌覆塑 |  | m3 | 70.8 | 383.61 | 27159.59 | [Y03083]
19 | 雷诺护垫3m×2m×0.4m，高尔凡镀锌覆塑 |  | m3 | 4445 | 428.35 | 1904015.75 | [Y03084]
20 | 干砌石护坡 |  | m3 | 2397 | 349.74 | 838326.78 | [Y03041]
21 | C20砼垫层厚100mm |  | m3 | 1227 | 560.56 | 687807.12 | [Y04111]
22 | C25砼步级 |  | m3 | 399 | 689.25 | 275010.75 | [Y04122]
23 | C25砼排水沟 |  | m3 | 736 | 678.57 | 499427.52 | [Y04121]
24 | C20砼路缘石底座 |  | m3 | 389 | 564.17 | 219462.13 | [Y04115]
25 | C25预制砼路缘石（400*200） |  | m | 5951 | 73.73 | 438767.23 | [Y10029]
26 | C30预制砼路缘石（400*200） |  | m | 6363 | 76.47 | 486578.61 | [Y10029]
27 | 栏杆基础(400*400) |  | m3 | 619 | 592.23 | 366590.37 | [Y04115]
28 | C30砼悬臂式挡墙厚600mm |  | m3 | 7554 | 588.82 | 4447946.28 | [Y04075];[Y04024];[Y04023];[Y04310]
29 | C30砼贴坡式挡墙 |  | m3 | 168 | 600.75 | 100926 | [Y04024];[Y04023];[Y04310];[Y04074]
30 | C30砼路面（厚200mm） |  | m2 | 20480 | 125.68 | 2573926.4 | [Y10053]
31 | 5%水泥稳定碎石基层厚200mm |  | m3 | 4096 | 322.18 | 1319649.28 | [Y03154]
32 | 3.5%水泥石屑底基层厚200mm |  | m3 | 4232 | 313.07 | 1324912.24 | [Y03154]
33 | 透水混凝土厚100mm |  | m2 | 4756 | 81.07 | 385568.92 | [Y10053]
34 | 6%水泥石粉垫层厚100mm |  | m3 | 476 | 328.24 | 156242.24 | [Y03154]
35 | 标准钢模板 |  | m2 | 22333 | 68.59 | 1531820.47 | [Y05001]
36 | 单排脚手架 |  | m2 | 5148 | 14.8 | 76190.4 | [Y10064]
37 | 钢筋 |  | t | 933.82 | 6001.4 | 5604227.35 | [Y04234]
38 | 植筋φ18 L=600mm |  | 根 | 530 | 34.15 | 18099.5 | A1-5-157
39 | φ500水泥搅拌桩(水泥参量17%) |  | m | 130821 | 61.5 | 8045491.5 | [Y06365]
40 | φ500水泥搅拌桩空桩 |  | m | 17619 | 21.93 | 386384.67 | [Y06366]
建筑工程招标控制价表
工程名称： |  | 石滩大围达标加固工程
序号 | 工程或费用名称 |  | 单位 | 数量 | 单价(元) | 合计(元) | 采用定额
41 | PHC预制砼管桩 AB型φ500×125 |  | m | 16488 | 310.87 | 5125624.56 | D1-3-96;D1-3-164;[Y06355]
42 | 管桩桩尖 |  | t | 26.484 | 9776.93 | 258893.11 | D1-3-188
43 | 土工布铺设400g/m2 |  | m2 | 12219 | 9.72 | 118768.68 | [Y10010]
44 | 聚乙烯土工格栅 |  | m2 | 4924 | 20.98 | 103305.52 | [Y10018]
45 | 草皮护坡(养护期12个月) |  | m2 | 140283 | 35.11 | 4925336.13 | [Y09006];E1-3-85*0.5;E1-3-85*0.25;E1-3-85*0.25
46 | 三维土工网 |  | m2 | 140283 | 18.34 | 2572790.22 | [Y10011]
47 | 波形护栏 |  | m | 3146 | 443.35 | 1394779.1 | F-3-23;F-3-24
48 | 栏杆高1.2m（含模板） |  | m | 4910.6 | 369.42 | 1814073.85 | [Y04102];[Y05001];[Y04234];A1-16-143
49 | 栽种大红花，H=40~45cm，冠幅40~45cm，养护期12个月 |  | 株 | 3870 | 29.29 | 113352.3 | [Y09050];E1-3-13*0.5;E1-3-13*0.25;E1-3-13*0.25
50 | 栽种假连翘，H=40~45cm，冠幅40~45cm，养护期12个月 |  | 株 | 3870 | 35.12 | 135914.4 | [Y09050];E1-3-13*0.5;E1-3-13*0.25;E1-3-13*0.25
51 | 栽种龙船花，H=40~45cm，冠幅30~35cm，养护期12个月 |  | 株 | 3870 | 28.83 | 111572.1 | [Y09050];E1-3-13*0.5;E1-3-13*0.25;E1-3-13*0.25
52 | 聚乙烯闭孔泡沫板 |  | m2 | 1540 | 53.32 | 82112.8 | [Y04396]
53 | φ75PVC-U排水管 |  | m | 915 | 16.35 | 14960.25 | [Y10026]
54 | 碎石反滤体 |  | m3 | 24.948 | 269.61 | 6726.77 | [Y03006]
55 | 土工布 |  | ㎡ | 665.28 | 10.33 | 6872.34 | [Y10012]
56 | 指示牌(2000*1200*250) |  | 个 | 6 | 1500 | 9000
57 | C30预制界桩（200×200×1200） |  | 个 | 117 | 267.44 | 31290.48 | [Y01037];[Y03142];[Y04102];D2-5-41
建筑工程招标控制价表
工程名称： |  | 石滩大围达标加固工程
序号 | 工程或费用名称 |  | 单位 | 数量 | 单价(元) | 合计(元) | 采用定额
58 | 停车场砼路面 1. C30砼路面厚200 2. 5%水泥石屑垫层厚200 3. 3.5%水泥石屑底基层厚200 4. 素土夯实（压实度≥93%） |  | m2 | 1527.22 | 254.05 | 387990.24 | [Y10053];[Y03154];[Y03154];D1-1-5
59 | 灰色井字植草砖厚80mm 撒播草籽 |  | m2 | 941.85 | 72.88 | 68642.03 | [Y09016];[Y09003]
60 | 200x100x50烧面深灰麻花岗岩（收边） |  | m2 | 276.64 | 230.88 | 63870.64 | D2-4-3
61 | C25大孔无砂砼厚200mm |  | m2 | 1251.25 | 96.36 | 120570.45 | D2-4-14
62 | 5%水泥石粉垫层厚200mm |  | m3 | 250.25 | 322.21 | 80633.05 | [Y03154]
63 | 车轮档 1.600x300x150烧面芝麻灰花岗岩车轮档（50厚1:3水泥砂浆） 2.φ8插销固定 |  | 块 | 182 | 142.21 | 25882.22 | F-3-20;A1-5-152
64 | 路缘石 1. 995*300*120烧面白麻道牙（30厚1:3水泥砂浆） 2.C20素混凝土厚100mm 3.6%水泥石粉垫层厚100mm |  | m | 456.25 | 126.23 | 57592.44 | [Y10030];[Y04111];[Y03154]
65 | 成品道闸 |  | 套 | 3 | 4840 | 14520
66 | 土方开挖（用于后期回填） |  | m3 | 191.86 | 8.97 | 1720.98 | [Y01156];[Y01132]
67 | 土方回填（利用开挖料） |  | m3实方 | 134.36 | 7.84 | 1053.38 | [Y03122]
68 | 非机动车花岗岩平台铺装 1.600x300x50厚烧面芝麻灰花岗岩（30厚1:3水泥砂浆） 2.C20素混凝土厚100mm 3.6%水泥石粉垫层厚100mm 4.素土夯实，压实度≥93% |  | m2 | 122.72 | 326.76 | 40099.99 | D2-4-3;D2-4-14;[Y03154];D1-1-5
69 | 非机动车花岗岩平台铺装 1.600x300x50厚烧面芝麻黑花岗岩（30厚1:3水泥砂浆） 2.C20素混凝土厚100mm 3.6%水泥石粉垫层厚100mm 4.素土夯实，压实度≥93% |  | m2 | 26.28 | 326.76 | 8587.25 | D2-4-3;D2-4-14;[Y03154];D1-1-5
70 | C25砼垫层厚100mm |  | m3 | 8.87 | 575.16 | 5101.67 | [Y04111]
71 | C30砼悬臂式挡墙厚300mm |  | m3 | 44.89 | 598.03 | 26845.57 | [Y04074]
建筑工程招标控制价表
工程名称： |  | 石滩大围达标加固工程
序号 | 工程或费用名称 |  | 单位 | 数量 | 单价(元) | 合计(元) | 采用定额
72 | C30砼基础 |  | m3 | 6.24 | 582 | 3631.68 | [Y04114]
73 | C30砼地梁 |  | m3 | 1.7 | 638.11 | 1084.79 | [Y04099];[Y04310]
74 | 钢筋 |  | t | 3.84 | 6001.4 | 23045.38 | [Y04234]
75 | 标准钢模板 |  | m2 | 121.865 | 68.59 | 8359.06 | [Y05001]
76 | 镀锌钢结构停车棚架 |  | t | 3.25 | 7810.14 | 25382.96 | A1-7-76
77 | 停车棚金属结构饰面 栗色/深灰色氟碳漆饰面 二遍 |  | m2 | 119.5 | 94.06 | 11240.17 | A1-15-116
78 | 钢结构停车棚 钢化夹胶玻璃，6mm+0.76PVB+6mm厚清玻 |  | m2 | 38.155 | 630.85 | 24073.24 | A1-16-211
79 | 圆型壁灯 规格：AC220V 2*5W LED IP54 3000K |  | 套 | 10 | 87.66 | 876.6 | C4-12-12
80 | 哑光面304#不锈钢防护栏杆 |  | m | 51.16 | 1020.49 | 52208.27 | [Y04250];A1-13-243
81 | 指示牌(2000*1200*250) |  | 个 | 2 | 1500 | 3000
82 | φ110PVC-U排水管 |  | m | 9.4 | 27.22 | 255.87 | [Y10027]
83 | 4mm砂砾反滤料 |  | m3 | 3.13 | 284.19 | 889.51 | [Y03001]
84 | 20mm碎石反滤料 |  | m3 | 3.65 | 260.93 | 952.39 | [Y03002]
85 | 400g/m2土工布 |  | ㎡ | 38.11 | 9.67 | 368.52 | [Y10010]
86 | 素土夯实 |  | m2 | 44.35 | 2.21 | 98.01 | D1-1-4
87 | 成品坐凳 规格：2100x930x950 |  | 个 | 2 | 1000 | 2000
88 | 栽种橙花朱瑾，H=50~60cm，冠幅40~50cm，9株/m2，养护期12个月 |  | m2 | 8.5 | 166.92 | 1418.82 | [Y09071];E1-3-76*0.5;E1-3-76*0.25;E1-3-76*0.25
89 | 播草籽(狗牙根与百喜草1:1混播，25g/m2，养护期12个月) |  | m2 | 57704.3 | 6.59 | 380271.34 | [Y09003];E1-3-96*0.5;E1-3-96*0.25;E1-3-96*0.25
| 二)观海口段堤防工程(ST5+863.9-ST6+307.4) |  |  |  |  | 11883393.41
建筑工程招标控制价表
工程名称： |  | 石滩大围达标加固工程
序号 | 工程或费用名称 |  | 单位 | 数量 | 单价(元) | 合计(元) | 采用定额
1 | 清表（用于后期表土回填） |  | m3 | 1502 | 3.68 | 5527.36 | [Y01013]
2 | 清表（弃运1km至桩号ST7+200） |  | m3 | 3270 | 10.42 | 34073.4 | [Y01183]
3 | 桩号ST7+200场地压实 |  | m3实方 | 2772 | 7.84 | 21732.48 | [Y03122]
4 | 表土回填（河滩复绿，利用清表料） |  | m3 | 1277 | 7.34 | 9373.18 | [Y01134]
5 | 土方开挖（利用方） |  | m3 | 3831 | 8.97 | 34364.07 | [Y01156];[Y01132]
6 | 土方回填（利用开挖料） |  | m3实方 | 3246.61 | 7.84 | 25453.42 | [Y03122]
7 | 土方回填（外购土运距暂按10km） |  | m3实方 | 5839.39 | 49.11 | 286772.44 | [Y03122]
8 | 拆除现状砼路面（暂按70%利用） |  | m3 | 108.5 | 80.6 | 8745.1 | [Y02364]
9 | 拆除现状砼路面（暂按30%弃运1km至桩号ST7+200） |  | m3 | 46.5 | 99.97 | 4648.61 | [Y02364];[Y02406]
10 | 拆除砖砌结构（弃运1km至桩号ST7+200） |  | m3 | 96 | 47.32 | 4542.72 | [Y02359];[Y02406]
11 | 抛石护脚 |  | m3抛投方 | 1511.54 | 228.1 | 344782.27 | [Y03016]
12 | 抛石护脚（利用拆除浆砌石料） |  | m3抛投方 | 100.463 | 26.07 | 2618.99 | [Y03016]
13 | C20砼垫层厚100mm |  | m3 | 250 | 560.56 | 140140 | [Y04111]
14 | C25砼回填 |  | m3 | 406.5 | 539.23 | 219197 | [Y04105]
15 | C25砼步级 |  | m3 | 32.46 | 689.25 | 22373.06 | [Y04122]
16 | C25砼排水沟 |  | m3 | 168.64 | 678.57 | 114434.04 | [Y04121]
17 | C20砼路缘石底座 |  | m3 | 27 | 564.17 | 15232.59 | [Y04115]
18 | C25预制砼路缘石（400*200） |  | m | 157 | 73.73 | 11575.61 | [Y10029]
19 | C30预制砼路缘石（400*200） |  | m | 907 | 76.47 | 69358.29 | [Y10029]
20 | 防护栏基础(400*400) |  | m3 | 25 | 592.23 | 14805.75 | [Y04115]
21 | C25砼三角柱 |  | m3 | 1 | 689.25 | 689.25 | [Y04122]
22 | C30砼水水沟盖板厚100mm |  | m3 | 18.23 | 617.86 | 11263.59 | [Y04101]
建筑工程招标控制价表
工程名称： |  | 石滩大围达标加固工程
序号 | 工程或费用名称 |  | 单位 | 数量 | 单价(元) | 合计(元) | 采用定额
23 | C30砼空箱式挡墙厚700mm |  | m3 | 3285 | 570.32 | 1873501.2 | [Y04024];[Y04023];[Y04075]
24 | 箱内回填砂砾石 |  | m3 | 777 | 138.33 | 107482.41 | [Y03146]
25 | 箱间回填反滤体（4～8cm碎石/0.5～3cm碎石） |  | m3 | 226 | 270.72 | 61182.72 | [Y03007]
26 | C30砼路面（厚200mm） |  | m2 | 2035 | 125.68 | 255758.8 | [Y10053]
27 | 5%水泥稳定碎石基层厚200mm |  | m3 | 407 | 322.18 | 131127.26 | [Y03154]
28 | 3.5%水泥石屑底基层厚200mm |  | m3 | 421 | 313.07 | 131802.47 | [Y03154]
29 | 透水混凝土厚100mm |  | m2 | 252 | 81.07 | 20429.64 | [Y10053]
30 | 6%水泥石粉垫层厚100mm |  | m3 | 25 | 328.24 | 8206 | [Y03154]
31 | 标准钢模板 |  | m2 | 7031 | 68.59 | 482256.29 | [Y05001]
32 | 单排脚手架 |  | m2 | 1566 | 14.8 | 23176.8 | [Y10064]
33 | 满堂脚手架 |  | m2 | 271.44 | 12.47 | 3384.86 | [Y10068]
34 | 钢筋 |  | t | 395.73 | 6001.4 | 2374934.02 | [Y04234]
35 | 铜片止水(1.2mm) |  | m | 536 | 617.17 | 330803.12 | [Y04361]
36 | φ500水泥搅拌桩(水泥参量17%) |  | m | 45957 | 61.5 | 2826355.5 | [Y06365]
37 | 土工布铺设400g/m2 |  | m2 | 1966 | 9.67 | 19011.22 | [Y10010]
38 | 聚乙烯土工格栅 |  | m2 | 4583 | 20.98 | 96151.34 | [Y10018]
39 | 草皮护坡(养护期12个月) |  | m2 | 2935 | 35.11 | 103047.85 | [Y09006];E1-3-85*0.5;E1-3-85*0.25;E1-3-85*0.25
40 | 三维土工网 |  | m2 | 2935 | 18.34 | 53827.9 | [Y10011]
41 | 栏杆高1.2m（含模板） |  | m | 444 | 369.87 | 164222.28 | [Y04234];A1-16-143;[Y04102];[Y05001]
42 | 波形护栏 |  | m | 887 | 443.35 | 393251.45 | F-3-23;F-3-24
43 | 栽种大红花，H=40~45cm，冠幅40~45cm，养护期12个月 |  | 株 | 157 | 29.29 | 4598.53 | [Y09050];E1-3-13*0.5;E1-3-13*0.25;E1-3-13*0.25
建筑工程招标控制价表
工程名称： |  | 石滩大围达标加固工程
序号 | 工程或费用名称 |  | 单位 | 数量 | 单价(元) | 合计(元) | 采用定额
44 | 栽种假连翘，H=40~45cm，冠幅40~45cm，养护期12个月 |  | 株 | 157 | 35.12 | 5513.84 | [Y09050];E1-3-13*0.5;E1-3-13*0.25;E1-3-13*0.25
45 | 栽种龙船花，H=40~45cm，冠幅30~35cm，养护期12个月 |  | 株 | 157 | 28.83 | 4526.31 | [Y09050];E1-3-13*0.5;E1-3-13*0.25;E1-3-13*0.25
46 | 聚乙烯闭孔泡沫板 |  | m2 | 3204 | 53.32 | 170837.28 | [Y04396]
47 | φ110PVC-U排水管 |  | m | 719 | 27.22 | 19571.18 | [Y10027]
48 | DN500Ⅱ级钢筋砼承插管 |  | m | 50 | 197.63 | 9881.5 | [Y08032]
49 | C25预制界桩（200×200×1200） |  | 个 | 9 | 267.44 | 2406.96 | [Y01037];[Y03142];[Y04102];D2-5-41
50 | 路面铺装 1.600x300x50厚烧面芝麻白，工字铺（30厚1:3干硬性水泥砂浆） 2.C20素混凝土厚100mm 3.6%水泥石粉垫层厚100mm 4.素土夯实，压实度≥93% |  | m2 | 206.57 | 326.76 | 67498.81 | D2-4-3;D2-4-14;[Y03154];D1-1-5
51 | 路面铺装 1.600x300x50厚烧面芝麻灰花岗岩（30厚1:3干硬性水泥砂浆） 2.C20素混凝土厚100mm 3.6%水泥石粉垫层厚100mm 4.素土夯实，压实度≥93% |  | m2 | 7.76 | 326.76 | 2535.66 | D2-4-3;D2-4-14;[Y03154];D1-1-5
52 | 路面铺装 1.600x150x50厚烧面芝麻灰花岗岩收边（30厚1:3干硬性水泥砂浆） 2.C20素混凝土厚100mm 3.6%水泥石粉垫层厚100mm 4.素土夯实，压实度≥93% |  | m2 | 126.1 | 326.76 | 41204.44 | D2-4-3;D2-4-14;[Y03154];D1-1-5
53 | 彩色砼园路铺装 1.红色透水混凝土厚30mm 2.原色透水混凝土厚150mm 3.6%水泥石粉垫层厚100mm 4.素土夯实，压实度≥93% |  | m2 | 712.71 | 183.41 | 130718.14 | [Y10053];[Y10053];[Y03154];D1-1-5
54 | 花岗岩台阶铺装（平贴） 600x350x50/600x300x50厚烧面芝麻灰花岗岩踏面（30厚1:3水泥砂浆） |  | m2 | 115 | 294.24 | 33837.6 | D2-4-3
建筑工程招标控制价表
工程名称： |  | 石滩大围达标加固工程
序号 | 工程或费用名称 |  | 单位 | 数量 | 单价(元) | 合计(元) | 采用定额
55 | 花岗岩台阶铺装（平贴） 600x450x50/600x400x50厚烧面芝麻灰花岗岩踏面（30厚1:3水泥砂浆） |  | m2 | 39 | 281.08 | 10962.12 | D2-4-3
56 | 花岗岩台阶（侧帖） 600x150x20厚烧面芝麻灰花岗岩（30厚1:3水泥砂浆） |  | m2 | 56.1 | 193.97 | 10881.72 | A1-12-59
57 | 小档墙贴面（平贴） 600x300x50厚烧面芝麻灰花岗岩（30厚1:3水泥砂浆） |  | m2 | 47.1 | 231.47 | 10902.24 | D2-4-3
58 | 小档墙贴面（侧帖） 600x300x20厚烧面芝麻灰花岗岩（30厚1:3水泥砂浆） |  | m2 | 95.77 | 196.63 | 18831.26 | A1-13-135
59 | 砌砖小档墙 M7.5水泥砂浆砌筑MU10砖 |  | m3 | 37.68 | 537.59 | 20256.39 | [Y03106]
60 | 砌砖台阶 M7.5水泥砂浆砌筑MU10砖 |  | m3 | 10.5 | 497.35 | 5222.18 | [Y03108]
61 | C25砼台阶 |  | m3 | 24.4 | 601.91 | 14686.6 | A1-5-34
62 | C20砼垫层厚100mm |  | m3 | 14.59 | 560.56 | 8178.57 | [Y04111]
63 | 台阶垫层 6%水泥石粉垫层厚100mm |  | m3 | 3.6 | 328.24 | 1181.66 | [Y03154]
64 | 304不锈钢扶手 |  | m | 34.12 | 280.95 | 9586.01 | [Y04250]
65 | 平台贴面（侧帖） 600x250x20厚烧面芝麻白花岗岩（30厚1:3水泥砂浆） |  | m2 | 9.75 | 196.63 | 1917.14 | A1-13-135
66 | C30砼平台板厚200mm |  | m3 | 17.34 | 127.97 | 2219 | [Y04101];[Y04310]
67 | 钢筋 |  | t | 2.74 | 6001.4 | 16443.84 | [Y04234]
68 | 标准钢模板 |  | m2 | 104.04 | 68.59 | 7136.1 | [Y05001]
69 | 离心U型板桩-PRV-Ⅱ-350*1000 |  | m | 303 | 800 | 242400
70 | 成品铸铁护栏H=1.1m 3厚铸铁造型立柱，50x80长形圆角铁链（黑色氟碳漆饰面） |  | m | 41.4 | 320 | 13248
71 | 成品不锈钢垃圾桶 规格：1000x400x1000高 |  | 个 | 2 | 800 | 1600
建筑工程招标控制价表
工程名称： |  | 石滩大围达标加固工程
序号 | 工程或费用名称 |  | 单位 | 数量 | 单价(元) | 合计(元) | 采用定额
72 | 救生设施(含基础) 2厚镀锌钢立体焊接造型，专业公司设计安装 |  | 个 | 3 | 1000 | 3000
73 | 禁止标识牌(含基础) 2厚不锈钢板制作，专业公司设计设计安装 |  | 个 | 3 | 1000 | 3000
74 | 栽种橙花朱瑾，H=50~60cm，冠幅40~50cm，9株/m2，养护期12个月 |  | m2 | 171.3 | 166.92 | 28593.4 | [Y09071];E1-3-76*0.5;E1-3-76*0.25;E1-3-76*0.25
75 | 栽种花叶假连翘，H=50~60cm，冠幅40~50cm，9株/m2，养护期12个月 |  | m2 | 134 | 134.39 | 18008.26 | [Y09071];E1-3-76*0.5;E1-3-76*0.25;E1-3-76*0.25
76 | 马尼拉草，养护期12个月 |  | m2 | 1014.9 | 32.51 | 32994.4 | [Y09002];E1-3-85*0.5;E1-3-85*0.25;E1-3-85*0.25
77 | 播草籽(狗牙根与百喜草1:1混播，25g/m2，养护期12个月) |  | m2 | 7192.4 | 6.59 | 47397.92 | [Y09003];E1-3-96*0.5;E1-3-96*0.25;E1-3-96*0.25
| 三)东江北干流段堤防工程(ST6+307.4-ST7+707.2) |  |  |  |  | 27602203.04
1 | 清表（用于后期表土回填） |  | m3 | 5454 | 3.68 | 20070.72 | [Y01013]
2 | 清表（弃运1km至桩号ST7+200） |  | m3 | 17354 | 10.42 | 180828.68 | [Y01183]
3 | 桩号ST7+200场地压实 |  | m3实方 | 14706.78 | 7.84 | 115301.16 | [Y03122]
4 | 表土回填（河滩复绿，利用清表料） |  | m3 | 1904 | 8.57 | 16317.28 | [Y01134]
5 | 表土回填（堤防边坡，利用清表料） |  | m3 | 2732 | 13.75 | 37565 | [Y01182];[Y03139]
6 | 土方开挖（运1km，填塘固基，压实） |  | m3实方 | 10788.136 | 20.13 | 217165.26 | [Y01183];[Y03122]
7 | 土方回填（外购土运距暂按10km） |  | m3实方 | 80719 | 49.11 | 3964110.09 | [Y03122]
8 | 粘土铺盖（外购土运距暂按10km） |  | m3实方 | 10967 | 49.11 | 538589.37 | [Y03122]
9 | 拆除现状砼路面（暂按70%利用） |  | m3 | 93.1 | 80.6 | 7503.86 | [Y02364]
建筑工程招标控制价表
工程名称： |  | 石滩大围达标加固工程
序号 | 工程或费用名称 |  | 单位 | 数量 | 单价(元) | 合计(元) | 采用定额
10 | 拆除现状砼路面（暂按30%弃运1km至桩号ST7+200） |  | m3 | 39.9 | 99.97 | 3988.8 | [Y02364];[Y02406]
11 | 拆除砖砌结构（弃运1km至桩号ST7+200） |  | m3 | 314 | 47.32 | 14858.48 | [Y02359];[Y02406]
12 | 格宾网袋，高尔凡镀锌覆塑 |  | m3 | 5991 | 393.07 | 2354882.37 | [Y10038]
13 | 雷诺护垫3m×2m×0.4m，高尔凡镀锌覆塑 |  | m3 | 2790 | 428.35 | 1195096.5 | [Y03084]
14 | 干砌石护坡 |  | m3 | 1376.693 | 349.74 | 481483.56 | [Y03041]
15 | 干砌石护坡（利用破碎料） |  | m3 | 73.307 | 112.16 | 8222.45 | [Y03041]
16 | C20砼垫层厚100mm |  | m3 | 58 | 560.56 | 32512.48 | [Y04111]
17 | C25砼步级 |  | m3 | 81.49 | 689.25 | 56166.98 | [Y04122]
18 | C20砼路缘石底座 |  | m3 | 182 | 564.17 | 102678.94 | [Y04115]
19 | C25砼排水沟 |  | m3 | 201 | 678.57 | 136392.57 | [Y04121]
20 | C30预制砼路缘石（400*200） |  | m | 2920 | 76.47 | 223292.4 | [Y10029]
21 | C30砼冠梁 |  | m3 | 720 | 638.11 | 459439.2 | [Y04099];[Y04310]
22 | C30砼路面（厚200mm） |  | m2 | 9420 | 125.68 | 1183905.6 | [Y10053]
23 | 5%水泥稳定碎石基层厚200mm |  | m3 | 1884 | 322.18 | 606987.12 | [Y03154]
24 | 3.5%水泥石屑底基层厚200mm |  | m3 | 1974 | 313.07 | 618000.18 | [Y03154]
25 | 标准钢模板 |  | m2 | 3018 | 68.59 | 207004.62 | [Y05001]
26 | 钢筋 |  | t | 42.11 | 6001.4 | 252718.95 | [Y04234]
27 | φ500水泥搅拌桩(水泥参量17%) |  | m | 31423 | 61.5 | 1932514.5 | [Y06365]
28 | φ500水泥搅拌桩空桩 |  | m | 3051 | 21.93 | 66908.43 | [Y06366]
29 | φ850三轴水泥搅拌桩 |  | m/三轴 | 2993 | 409.06 | 1224316.58 | [Y06369]
30 | 离心U型板桩-PRV-Ⅱ-350*1000 |  | m | 8640 | 800 | 6912000
31 | 土工布铺设400g/m2 |  | m2 | 7687 | 9.67 | 74333.29 | [Y10010]
32 | 聚乙烯土工格栅 |  | m2 | 36226 | 20.98 | 760021.48 | [Y10018]
建筑工程招标控制价表
工程名称： |  | 石滩大围达标加固工程
序号 | 工程或费用名称 |  | 单位 | 数量 | 单价(元) | 合计(元) | 采用定额
33 | 草皮护坡(养护期12个月) |  | m2 | 41883 | 35.11 | 1470512.13 | [Y09006];E1-3-85*0.5;E1-3-85*0.25;E1-3-85*0.25
34 | 三维土工网 |  | m2 | 41883 | 18.34 | 768134.22 | [Y10011]
35 | 波形护栏 |  | m | 2800 | 443.35 | 1241380 | F-3-23;F-3-24
36 | 聚乙烯闭孔泡沫板 |  | m2 | 457 | 53.32 | 24367.24 | [Y04396]
37 | 指示牌(2000*1200*250) |  | 个 | 1 | 1500 | 1500
38 | C25预制界桩（200×200×1200） |  | 个 | 28 | 267.44 | 7488.32 | [Y01037];[Y03142];[Y04102];D2-5-41
39 | 播草籽(狗牙根与百喜草1:1混播，25g/m2，养护期12个月) |  | m2 | 12692.6 | 6.59 | 83644.23 | [Y09003];E1-3-96*0.5;E1-3-96*0.25;E1-3-96*0.25
| 四)西福河段堤防工程(ST7+707.2-ST12+477) |  |  |  |  | 89483944.11
1 | 表土回填（河滩复绿，利用清表料） |  | m3 | 31900 | 8.57 | 273383 | [Y01134]
2 | 清表（用于后期表土回填） |  | m3 | 48857 | 3.68 | 179793.76 | [Y01013]
3 | 表土回填（堤防边坡，利用清表料） |  | m3 | 16956.588 | 13.75 | 233153.11 | [Y01182];[Y03139]
4 | 土方开挖（运0.5km，鱼塘回填，不压实） |  | m3 | 86892 | 9.43 | 819391.56 | [Y01182]
5 | 土方开挖（运1km，填塘固基，压实） |  | m3实方 | 35740 | 20.13 | 719446.2 | [Y01183];[Y03122]
6 | 土方开挖（用于后期回填及施工平台填筑） |  | m3 | 7809.8 | 8.97 | 70053.91 | [Y01156];[Y01132]
7 | 土方回填（利用开挖料） |  | m3实方 | 6617.797 | 7.84 | 51883.55 | [Y03122]
8 | 土方回填（外购土运距暂按10km） |  | m3实方 | 256632 | 49.11 | 12603197.52 | [Y03122]
9 | 拆除现状砼路面（暂按70%利用） |  | m3 | 83.3 | 80.6 | 6713.98 | [Y02364]
10 | 拆除现状砼路面（暂按30%弃运3km至桩号ST7+200） |  | m3 | 35.7 | 105.93 | 3781.7 | [Y02364];[Y02444]
建筑工程招标控制价表
工程名称： |  | 石滩大围达标加固工程
序号 | 工程或费用名称 |  | 单位 | 数量 | 单价(元) | 合计(元) | 采用定额
11 | 拆除砖砌结构（弃运3km至桩号ST7+200） |  | m3 | 2097 | 53.28 | 111728.16 | [Y02359];[Y02444]
12 | 抛石护脚 |  | m3抛投方 | 29660 | 228.1 | 6765446 | [Y03016]
13 | 抛石护脚(利用破碎料) |  | m3抛投方 | 77.13 | 26.07 | 2010.78 | [Y03016]
14 | 抛石挤淤 |  | m3抛投方 | 2508 | 228.1 | 572074.8 | [Y03016]
15 | 格宾网袋，高尔凡镀锌覆塑 |  | m3 | 2774 | 393.07 | 1090376.18 | [Y10038]
16 | 格宾石笼2m×1m×1m，高尔凡镀锌覆塑 |  | m3 | 1018 | 398.62 | 405795.16 | [Y03083]
17 | 格宾石笼2m×2m×1m，高尔凡镀锌覆塑 |  | m3 | 2035 | 383.61 | 780646.35 | [Y03083]
18 | 雷诺护垫3m×2m×0.4m，高尔凡镀锌覆塑 |  | m3 | 16575 | 428.35 | 7099901.25 | [Y03084]
19 | 干砌石护坡 |  | m3 | 3467 | 349.74 | 1212548.58 | [Y03041]
20 | C20砼垫层厚100mm |  | m3 | 80 | 560.56 | 44844.8 | [Y04111]
21 | C25砼步级 |  | m3 | 278 | 689.25 | 191611.5 | [Y04122]
22 | C25砼排水沟 |  | m3 | 18 | 678.57 | 12214.26 | [Y04121]
23 | C20砼路缘石底座 |  | m3 | 310 | 564.17 | 174892.7 | [Y04115]
24 | C30预制砼路缘石（400*200） |  | m | 9857 | 76.47 | 753764.79 | [Y10029]
25 | C25砼重力式挡墙厚 |  | m3 | 202 | 551.53 | 111409.06 | [Y04076]
26 | C30砼防浪墙 |  | m3 | 3577.35 | 587.27 | 2100870.33 | [Y04022];[Y04021];[Y04074]
27 | C30砼L型挡墙厚300mm |  | m3 | 9.5 | 593.02 | 5633.69 | [Y04074];[Y04022];[Y04021]
28 | C30砼悬臂式挡墙厚700mm |  | m3 | 648 | 587.36 | 380609.28 | [Y04075];[Y04024];[Y04023];[Y04310]
29 | C30砼路面（厚200mm） |  | m2 | 32065 | 125.68 | 4029929.2 | [Y10053]
30 | 5%水泥稳定碎石基层厚200mm |  | m3 | 6413 | 322.18 | 2066140.34 | [Y03154]
31 | 3.5%水泥石屑底基层厚200mm |  | m3 | 6627 | 313.07 | 2074714.89 | [Y03154]
建筑工程招标控制价表
工程名称： |  | 石滩大围达标加固工程
序号 | 工程或费用名称 |  | 单位 | 数量 | 单价(元) | 合计(元) | 采用定额
32 | 标准钢模板 |  | m2 | 16222 | 68.59 | 1112666.98 | [Y05001]
33 | 单排脚手架 |  | m2 | 600 | 14.8 | 8880 | [Y10064]
34 | 钢筋 |  | t | 327.29 | 6001.4 | 1964198.21 | [Y04234]
35 | φ500水泥搅拌桩(水泥参量17%) |  | m | 428222 | 61.5 | 26335653 | [Y06365]
36 | φ500水泥搅拌桩空桩 |  | m | 2448 | 21.93 | 53684.64 | [Y06366]
37 | φ850三轴水泥搅拌桩 |  | m/三轴 | 3885 | 409.06 | 1589198.1 | [Y06369]
38 | 打PHC预制砼管桩 AB型φ500×125 |  | m | 2430 | 310.87 | 755414.1 | [Y06355]
39 | 管桩桩尖 |  | t | 3.01 | 8270.29 | 24893.57 | D1-3-188
40 | 土工布铺设400g/m2 |  | m2 | 49571 | 9.67 | 479351.57 | [Y10010]
41 | 聚乙烯土工格栅 |  | m2 | 145105 | 20.98 | 3044302.9 | [Y10018]
42 | 草皮护坡(养护期12个月) |  | m2 | 100296 | 35.11 | 3521392.56 | [Y09006];E1-3-85*0.5;E1-3-85*0.25;E1-3-85*0.25
43 | 三维土工网 |  | m2 | 100296 | 18.34 | 1839428.64 | [Y10011]
44 | 栏杆高1.2m（含模板） |  | m | 100 | 370.46 | 37046 | [Y04234];[Y04102];A1-16-143;[Y05001]
45 | 波形护栏 |  | m | 4768 | 443.35 | 2113892.8 | F-3-23;F-3-24
46 | 聚乙烯闭孔泡沫板 |  | m2 | 1012 | 53.32 | 53959.84 | [Y04396]
47 | φ75PVC-U排水管 |  | m | 136 | 16.35 | 2223.6 | [Y10026]
48 | 碎石反滤体 |  | m3 | 3.186 | 269.29 | 859.04 | [Y03006]
49 | 土工布 |  | ㎡ | 84.96 | 10.33 | 877.64 | [Y10012]
50 | 指示牌(2000*1200*250) |  | 个 | 5 | 1500 | 7500
51 | C25预制界桩（200×200×1200） |  | 个 | 95 | 267.44 | 25406.8 | [Y01037];[Y03142];[Y04102];D2-5-41
52 | 停车场砼路面 1. C30砼路面厚200 2. 5%水泥石屑垫层厚200 3. 3.5%水泥石屑底基层厚200 4. 素土夯实（压实度≥93%） |  | m2 | 359.06 | 254.05 | 91219.19 | [Y10053];[Y03154];[Y03154];D1-1-5
建筑工程招标控制价表
工程名称： |  | 石滩大围达标加固工程
序号 | 工程或费用名称 |  | 单位 | 数量 | 单价(元) | 合计(元) | 采用定额
53 | 灰色井字植草砖厚80mm 撒播草籽 |  | m2 | 238.05 | 72.88 | 17349.08 | [Y09016];[Y09003]
54 | 200x100x50烧面深灰麻花岗岩（收边） |  | m2 | 69.92 | 230.88 | 16143.13 | D2-4-3
55 | C25大孔无砂砼厚200mm |  | m2 | 316.25 | 96.36 | 30473.85 | D2-4-14
56 | 5%水泥石粉垫层厚200mm |  | m3 | 63.25 | 322.21 | 20379.78 | [Y03154]
57 | 车轮档 1.600x300x150烧面芝麻灰花岗岩车轮档（50厚1:3水泥砂浆） 2.φ8插销固定 |  | 块 | 46 | 142.21 | 6541.66 | F-3-20;A1-5-152
58 | 路缘石 1. 995*300*120烧面白麻道牙（30厚1:3水泥砂浆） 2.C20素混凝土厚100mm 3.6%水泥石粉垫层厚100mm |  | m | 152.33 | 126.23 | 19228.62 | [Y10030];[Y04111];[Y03154]
59 | 成品道闸 |  | 套 | 1 | 4840 | 4840
60 | 栽种火焰木，φ18~20，H=600~650cm，冠幅300~350cm，养护期12个月 |  | 株 | 13 | 1819.88 | 23658.44 | [Y09043];E1-3-3*0.5;E1-3-3*0.25;E1-3-3*0.25
61 | 栽种橙花朱瑾，H=50~60cm，冠幅40~50cm，9株/m2，养护期12个月 |  | m2 | 80.7 | 166.92 | 13470.44 | [Y09071];E1-3-76*0.5;E1-3-76*0.25;E1-3-76*0.25
62 | 栽种花叶假连翘，H=50~60cm，冠幅40~50cm，9株/m2，养护期12个月 |  | m2 | 75.1 | 134.39 | 10092.69 | [Y09071];E1-3-76*0.5;E1-3-76*0.25;E1-3-76*0.25
63 | 马尼拉草，养护期12个月 |  | m2 | 197.2 | 32.51 | 6410.97 | [Y09002];E1-3-85*0.5;E1-3-85*0.25;E1-3-85*0.25
64 | 播草籽(狗牙根与百喜草1:1混播，养护期12个月) |  | m2 | 198079.8 | 6.59 | 1305345.88 | [Y09003];E1-3-96*0.5;E1-3-96*0.25;E1-3-96*0.25
| 二 建筑物工程 |  |  |  |  | 8994033.83
| 一)沙尾水闸(ST1+114.4) |  |  |  |  | 1368603.92
建筑工程招标控制价表
工程名称： |  | 石滩大围达标加固工程
序号 | 工程或费用名称 |  | 单位 | 数量 | 单价(元) | 合计(元) | 采用定额
1 | 土方开挖（利用方） |  | m3 | 3209.77 | 8.97 | 28791.64 | [Y01156];[Y01132]
2 | 土方回填（利用开挖料） |  | m3实方 | 2720.144 | 28.47 | 77442.39 | [Y01132];[Y03142]
3 | 中粗砂垫层 |  | m3 | 8.56 | 176.06 | 1507.07 | [Y03008]
4 | 碎石垫层 |  | m3 | 8.35 | 218.44 | 1823.97 | [Y03009]
5 | 拆除浆砌石（利用） |  | m3 | 176.33 | 27.95 | 4928.42 | [Y02359]
6 | 拆除现状砼路面（利用） |  | m3 | 36.4 | 80.6 | 2933.84 | [Y02364]
7 | 抛石防冲槽（利用破碎料） |  | m3抛投方 | 56.16 | 26.07 | 1464.09 | [Y03016]
8 | 抛石挤淤（利用破碎料） |  | m3抛投方 | 43.67 | 26.07 | 1138.48 | [Y03016]
9 | 雷诺护垫2m×2m×0.5m（利用破碎料） |  | m3 | 63.98 | 207.9 | 13301.44 | [Y03083]
10 | M10砖砌基础 |  | m3 | 6 | 485.33 | 2911.98 | [Y03105]
11 | 小型空心砌块外墙 |  | m3 | 7.59 | 538.19 | 4084.86 | A1-4-41
12 | C20砼垫层厚100mm |  | m3 | 39.31 | 560.56 | 22035.61 | [Y04111]
13 | C25砼挡墙 |  | m3 | 228.14 | 551.53 | 125826.05 | [Y04076]
14 | C25砼底板厚500mm |  | m3 | 36.39 | 552.1 | 20090.92 | [Y04022];[Y04023]
15 | C30砼闸底板厚800mm |  | m3 | 21.33 | 555.8 | 11855.21 | [Y04024]
16 | C30砼闸墩厚800mm |  | m3 | 35.81 | 566.32 | 20279.92 | [Y04076]
17 | C30砼胸墙厚500mm |  | m3 | 7.2 | 580.63 | 4180.54 | [Y04075]
18 | C35二期砼门槽 |  | m3 | 1.09 | 988.74 | 1077.73 | [Y04108];[Y04310]
19 | C30砼检修桥 |  | m3 | 3 | 617.86 | 1853.58 | [Y04101]
20 | C30砼柱 |  | m3 | 8.26 | 684.73 | 5655.87 | [Y04102];[Y04310]
21 | C30砼梁 |  | m3 | 10.94 | 660.86 | 7229.81 | [Y04100];[Y04310]
22 | C30砼板 |  | m3 | 6.96 | 617.86 | 4300.31 | [Y04101]
建筑工程招标控制价表
工程名称： |  | 石滩大围达标加固工程
序号 | 工程或费用名称 |  | 单位 | 数量 | 单价(元) | 合计(元) | 采用定额
23 | C30砼牛腿 |  | m3 | 0.16 | 660.86 | 105.74 | [Y04100];[Y04310]
24 | C30砼筏板基础厚500mm |  | m3 | 2.45 | 575.55 | 1410.1 | [Y04022];[Y04023]
25 | C30砼箱涵厚500mm |  | m3 | 227.94 | 600.9 | 136969.15 | [Y04075];[Y04310]
26 | C30砼消力池 |  | m3 | 16.25 | 561.81 | 9129.41 | [Y04035]
27 | C30砼路面（厚200mm） |  | m2 | 182 | 125.68 | 22873.76 | [Y10053]
28 | 5%水泥稳定碎石基层厚200mm |  | m3 | 36.4 | 322.18 | 11727.35 | [Y03154]
29 | 3.5%水泥石屑底基层厚200mm |  | m3 | 37.44 | 313.07 | 11721.34 | [Y03154]
30 | φ600水泥搅拌桩(水泥参量17%) |  | m | 2278.5 | 78.53 | 178930.61 | [Y06365]
31 | 打拔Ⅲ型拉森钢板桩(间隔6个月) |  | t | 74.25 | 1876.68 | 139343.49 | [Y10077];[Y10078]
32 | 钢筋 |  | t | 49.1 | 6001.4 | 294668.74 | [Y04234]
33 | 标准钢模板 |  | m2 | 1617.27 | 68.59 | 110928.55 | [Y05001]
34 | 双排脚手架 |  | m2 | 297.54 | 18.75 | 5578.88 | [Y10065]
35 | 满堂脚手架 |  | m2 | 110.81 | 12.47 | 1381.8 | [Y10068]
36 | 满堂脚手架 高4.2m |  | m2 | 15 | 16.55 | 248.25 | [Y10068]
37 | 铜片止水(1.2mm) |  | m | 58.6 | 617.17 | 36166.16 | [Y04361]
38 | 不锈钢通气管DN150×6mm |  | m | 3 | 613.54 | 1840.62 | [Y08012]
39 | 土工布（400g/m2） |  | m2 | 213.53 | 9.67 | 2064.84 | [Y10010]
40 | 聚乙烯闭孔泡沫板 |  | m2 | 71.3 | 53.32 | 3801.72 | [Y04396]
41 | 聚氨酯密封膏 |  | m | 90.4 | 37.51 | 3390.9 | A1-10-171
42 | φ75PVC-U排水管 |  | m | 50.63 | 16.35 | 827.8 | [Y10026]
43 | 栏杆高1.2m |  | m | 20 | 380.23 | 7604.6 | [Y04234];A1-16-143;[Y04102];[Y05001]
44 | 碎石反滤体 |  | m3 | 0.738 | 268.9 | 198.99 | [Y03006]
45 | 土工布 |  | ㎡ | 19.68 | 10.33 | 203.29 | [Y10012]
建筑工程招标控制价表
工程名称： |  | 石滩大围达标加固工程
序号 | 工程或费用名称 |  | 单位 | 数量 | 单价(元) | 合计(元) | 采用定额
46 | 地面 1. 10厚防滑耐磨砖铺实拍平，水泥浆擦缝 2. 20厚1:4干硬性水泥砂浆 |  | m2 | 17.04 | 102.31 | 1743.36 | A1-12-74
47 | 内墙 1. 刷底漆1遍，乳胶漆2遍 2. 15厚1:3水泥砂浆，5厚1:2水泥砂浆（内掺水重3～5%的白乳胶） |  | m2 | 58.65 | 48.33 | 2834.55 | A1-15-160;A1-13-8
48 | 顶棚 1. 刷底漆1遍，乳胶漆2遍 2. 15厚1:3水泥砂浆，5厚1:2水泥砂浆（内掺水重3～5%的白乳胶） |  | m2 | 17.04 | 57.59 | 981.33 | A1-15-161;A1-14-4
49 | 踢脚 1. 2厚乳胶水泥色浆三遍，砂纸抹平刷白乳胶彩色涂料2遍 2. 15厚1:3水泥砂浆打底，8厚1:2水泥砂浆压光 |  | m | 16.6 | 9.68 | 160.69 | A1-15-160;A1-13-10
50 | 外墙1 1. 3～4厚米色外墙漆 2. 20厚1:3水泥砂浆，刷素水泥浆一遍 |  | m2 | 74.02 | 53.73 | 3977.09 | A1-15-175;A1-13-2
51 | 平屋面 1. 20厚1:2.5水泥砂浆抹面 2. 1.0厚高分子涂膜防水层 3. 沥青防水卷材 4. 单组分聚氨酯防水涂料2mm厚 5. 最薄处30厚轻骨料混凝土找坡层 6. 20厚1:3水泥砂浆找平层 7. 钢筋混凝土楼板清扫干净 |  | m2 | 25.5 | 251.75 | 6419.63 | A1-12-11;A1-10-139;A1-10-53;A1-10-131;A1-11-126;A1-12-1
52 | 不锈钢门PM1824 |  | m2 | 4.32 | 553.63 | 2391.68 | A1-9-176;[11390056]
53 | 铝合金窗TC2015 |  | m2 | 6.75 | 431.18 | 2910.47 | [11390106]
54 | 不锈钢防盗网 |  | m2 | 6.75 | 116.12 | 783.81 | [11390002]
55 | 87式雨水斗（铸铁） |  | 个 | 4 | 135.12 | 540.48 | C10-4-105
56 | UPVC雨水管DN100 |  | m | 0.8 | 38.76 | 31.01 | C10-1-261
| 二)新水门水闸(ST3+589.5) |  |  |  |  | 1651327.01
1 | 拆除浆砌石（利用方） |  | m3 | 226.13 | 27.95 | 6320.33 | [Y02359]
2 | 拆除浆砌石（运至红石水闸，运距4km） |  | m3 | 161.87 | 54.62 | 8841.34 | [Y02359];[Y02409]
建筑工程招标控制价表
工程名称： |  | 石滩大围达标加固工程
序号 | 工程或费用名称 |  | 单位 | 数量 | 单价(元) | 合计(元) | 采用定额
3 | 拆除旧砼箱涵（运至红石水闸，运距4km） |  | m3 | 431.28 | 107.27 | 46263.41 | [Y02364];[Y02409]
4 | 拆除现状砼路面（运至红石水闸，运距4km） |  | m3 | 40.46 | 107.27 | 4340.14 | [Y02364];[Y02409]
5 | 土方开挖（利用） |  | m3 | 4067 | 8.97 | 36480.99 | [Y01156];[Y01132]
6 | 土方回填（利用开挖料） |  | m3实方 | 3446.61 | 28.47 | 98124.99 | [Y01132];[Y03142]
7 | 中粗砂垫层 |  | m3 | 12.24 | 176.06 | 2154.97 | [Y03008]
8 | 碎石垫层 |  | m3 | 12.04 | 218.44 | 2630.02 | [Y03009]
9 | 抛石护脚（利用破碎料） |  | m3抛投方 | 10.63 | 26.07 | 277.12 | [Y03016]
10 | 抛石挤淤（利用破碎料） |  | m3抛投方 | 64.96 | 26.07 | 1693.51 | [Y03016]
11 | 抛石回填（利用破碎料） |  | m3抛投方 | 8.75 | 26.07 | 228.11 | [Y03016]
12 | 抛石防冲槽（利用破碎料） |  | m3抛投方 | 51.84 | 26.07 | 1351.47 | [Y03016]
13 | 雷诺护垫2m×2m×0.5m（利用破碎料） |  | m3 | 73.2 | 207.9 | 15218.28 | [Y03083]
14 | 小型空心砌块外墙 |  | m3 | 10.14 | 538.19 | 5457.25 | A1-4-41
15 | C20砼垫层厚100mm |  | m3 | 50.84 | 560.56 | 28498.87 | [Y04111]
16 | C25砼挡墙 |  | m3 | 296.02 | 551.53 | 163263.91 | [Y04076]
17 | C25砼底板厚500mm |  | m3 | 54.14 | 552.1 | 29890.69 | [Y04022];[Y04023]
18 | C30砼筏板基础厚500mm |  | m3 | 4.9 | 575.55 | 2820.2 | [Y04022];[Y04023]
19 | C30砼柱 |  | m3 | 10.44 | 685.1 | 7152.44 | [Y04102];[Y04310]
20 | C30砼梁 |  | m3 | 10.4 | 660.86 | 6872.94 | [Y04100];[Y04310]
21 | C30砼板 |  | m3 | 7.07 | 617.86 | 4368.27 | [Y04101]
22 | C30砼楼梯 |  | m3 | 2.52 | 636.07 | 1602.9 | A1-5-21;[Y04310]
建筑工程招标控制价表
工程名称： |  | 石滩大围达标加固工程
序号 | 工程或费用名称 |  | 单位 | 数量 | 单价(元) | 合计(元) | 采用定额
23 | C30砼检修桥 |  | m3 | 3.29 | 617.86 | 2032.76 | [Y04101]
24 | C30砼闸底板厚800mm |  | m3 | 23.63 | 555.8 | 13133.55 | [Y04024]
25 | C30砼闸墩厚800mm |  | m3 | 41.15 | 566.32 | 23304.07 | [Y04076]
26 | C30砼胸墙厚500mm |  | m3 | 7.18 | 580.63 | 4168.92 | [Y04075]
27 | C35二期砼门槽 |  | m3 | 2.22 | 988.74 | 2195 | [Y04108];[Y04310]
28 | C30砼牛腿 |  | m3 | 0.16 | 660.86 | 105.74 | [Y04100];[Y04310]
29 | C30砼箱涵厚500mm |  | m3 | 299.94 | 600.9 | 180233.95 | [Y04310];[Y04075]
30 | C30砼消力池 |  | m3 | 34.93 | 561.81 | 19624.02 | [Y04035]
31 | C30砼路面（厚200mm） |  | m2 | 202.3 | 125.68 | 25425.06 | [Y10053]
32 | 5%水泥稳定碎石基层厚200mm |  | m3 | 40.46 | 322.18 | 13035.4 | [Y03154]
33 | 3.5%水泥石屑底基层厚200mm |  | m3 | 40.46 | 313.07 | 12666.81 | [Y03154]
34 | φ600水泥搅拌桩(水泥参量17%) |  | m | 2014 | 78.53 | 158159.42 | [Y06365]
35 | 打拔Ⅲ型拉森钢板桩(间隔6个月) |  | t | 26.4 | 1876.68 | 49544.35 | [Y10077];[Y10078]
36 | 钢筋 |  | t | 74.32 | 6001.4 | 446024.05 | [Y04234]
37 | 标准钢模板 |  | m2 | 1781.03 | 68.59 | 122160.85 | [Y05001]
38 | 双排脚手架 |  | m2 | 413.84 | 18.75 | 7759.5 | [Y10065]
39 | 满堂脚手架 |  | m2 | 169.01 | 12.47 | 2107.55 | [Y10068]
40 | 满堂脚手架 高5.4m |  | m2 | 17.5 | 20.63 | 361.03 | [Y10068]
41 | 铜片止水(1.2mm) |  | m | 74.8 | 617.17 | 46164.32 | [Y04361]
42 | 不锈钢通气管DN150×6mm |  | m | 3.4 | 613.54 | 2086.04 | [Y08012]
43 | 土工布（400g/m2） |  | m2 | 258.09 | 9.67 | 2495.73 | [Y10010]
44 | 聚乙烯闭孔泡沫板 |  | m2 | 102.32 | 53.32 | 5455.7 | [Y04396]
45 | 聚氨酯密封膏 |  | m | 110.89 | 37.51 | 4159.48 | A1-10-171
46 | φ75PVC-U排水管 |  | m | 98.66 | 16.35 | 1613.09 | [Y10026]
建筑工程招标控制价表
工程名称： |  | 石滩大围达标加固工程
序号 | 工程或费用名称 |  | 单位 | 数量 | 单价(元) | 合计(元) | 采用定额
47 | 栏杆高1.2m |  | m | 23 | 381.18 | 8767.14 | [Y04234];A1-16-143;[Y04102];[Y05001]
48 | 碎石反滤体 |  | m3 | 1.098 | 269.14 | 296.05 | [Y03006]
49 | 土工布 |  | ㎡ | 29.28 | 10.33 | 302.46 | [Y10012]
50 | 地面 1. 10厚防滑耐磨砖铺实拍平，水泥浆擦缝 2. 20厚1:4干硬性水泥砂浆 |  | m2 | 17.9 | 102.31 | 1831.35 | A1-12-74
51 | 内墙 1. 刷底漆1遍，乳胶漆2遍 2. 15厚1:3水泥砂浆，5厚1:2水泥砂浆（内掺水重3～5%的白乳胶） |  | m2 | 68.01 | 48.33 | 3286.92 | A1-15-160;A1-13-8
52 | 顶棚 1. 刷底漆1遍，乳胶漆2遍 2. 15厚1:3水泥砂浆，5厚1:2水泥砂浆（内掺水重3～5%的白乳胶） |  | m2 | 17.9 | 57.59 | 1030.86 | A1-15-161;A1-14-4
53 | 踢脚 1. 2厚乳胶水泥色浆三遍，砂纸抹平刷白乳胶彩色涂料2遍 2. 15厚1:3水泥砂浆打底，8厚1:2水泥砂浆压光 |  | m | 17 | 9.68 | 164.56 | A1-15-160;A1-13-10
54 | 外墙1 1. 3～4厚米色外墙漆 2. 20厚1:3水泥砂浆，刷素水泥浆一遍 |  | m2 | 85.17 | 53.73 | 4576.18 | A1-15-175;A1-13-2
55 | 平屋面 1. 20厚1:2.5水泥砂浆抹面 2. 1.0厚高分子涂膜防水层 3. 沥青防水卷材 4. 单组分聚氨酯防水涂料2mm厚 5. 最薄处30厚轻骨料混凝土找坡层 6. 20厚1:3水泥砂浆找平层 7. 钢筋混凝土楼板清扫干净 |  | m2 | 26 | 251.75 | 6545.5 | A1-12-11;A1-10-139;A1-10-53;A1-10-131;A1-11-126;A1-12-1
56 | 不锈钢门PM1824 |  | m2 | 4.32 | 553.63 | 2391.68 | A1-9-176;[11390056]
57 | 铝合金窗TC2015 |  | m2 | 6.75 | 431.18 | 2910.47 | [11390106]
58 | 不锈钢防盗网 |  | m2 | 6.75 | 116.12 | 783.81 | [11390002]
59 | 87式雨水斗（铸铁） |  | 个 | 4 | 135.12 | 540.48 | C10-4-105
60 | UPVC雨水管DN100 |  | m | 0.8 | 38.76 | 31.01 | C10-1-261
建筑工程招标控制价表
工程名称： |  | 石滩大围达标加固工程
序号 | 工程或费用名称 |  | 单位 | 数量 | 单价(元) | 合计(元) | 采用定额
| 三)红石水闸(ST7+707.2) |  |  |  |  | 1499625.91
1 | 拆除浆砌石(利用） |  | m3 | 176.78 | 27.95 | 4941 | [Y02359]
2 | 拆除原砼箱涵（利用） |  | m3 | 94.8 | 80.6 | 7640.88 | [Y02364]
3 | 土方开挖（利用方） |  | m3 | 1429.13 | 8.97 | 12819.3 | [Y01156];[Y01132]
4 | 土方回填（利用开挖料） |  | m3实方 | 1211.127 | 28.47 | 34480.87 | [Y03142];[Y01132]
5 | 中粗砂垫层 |  | m3 | 8.12 | 176.06 | 1429.61 | [Y03008]
6 | 碎石垫层 |  | m3 | 8.12 | 218.44 | 1773.73 | [Y03009]
7 | 抛石挤淤（利用破碎料） |  | m3抛投方 | 51.94 | 26.07 | 1354.08 | [Y03016]
8 | 抛石护脚（利用破碎料） |  | m3抛投方 | 5.95 | 26.07 | 155.12 | [Y03016]
9 | 冲坑抛石回填 |  | m3抛投方 | 1178.98 | 228.1 | 268925.34 | [Y03016]
10 | 抛石防冲槽（利用破碎料） |  | m3抛投方 | 133 | 26.07 | 3467.31 | [Y03016]
11 | 雷诺护垫2m×2m×0.5m（利用破碎料） |  | m3 | 69.97 | 186.47 | 13047.31 | [Y03083]
12 | 小型空心砌块外墙 |  | m3 | 9.86 | 538.19 | 5306.55 | A1-4-41
13 | C20砼垫层厚100mm |  | m3 | 39.02 | 560.56 | 21873.05 | [Y04111]
14 | C25砼挡墙 |  | m3 | 207.17 | 551.53 | 114260.47 | [Y04076]
15 | C25砼底板厚500mm |  | m3 | 43.29 | 552.1 | 23900.41 | [Y04022];[Y04023]
16 | C25素砼基础 |  | m3 | 0.72 | 615.65 | 443.27 | [Y04099];[Y04310]
17 | C30砼闸墩厚800mm |  | m3 | 30.48 | 566.32 | 17261.43 | [Y04076]
18 | C35二期砼门槽 |  | m3 | 1.64 | 988.74 | 1621.53 | [Y04108];[Y04310]
19 | C30砼检修桥 |  | m3 | 7 | 617.86 | 4325.02 | [Y04101]
20 | C30砼闸底板厚800mm |  | m3 | 23.63 | 555.8 | 13133.55 | [Y04024]
建筑工程招标控制价表
工程名称： |  | 石滩大围达标加固工程
序号 | 工程或费用名称 |  | 单位 | 数量 | 单价(元) | 合计(元) | 采用定额
21 | C30砼柱 |  | m3 | 7.82 | 684.73 | 5354.59 | [Y04102];[Y04310]
22 | C30砼梁 |  | m3 | 13.42 | 660.86 | 8868.74 | [Y04100];[Y04310]
23 | C30砼板 |  | m3 | 7.08 | 617.86 | 4374.45 | [Y04101]
24 | C30砼牛腿 |  | m3 | 0.16 | 660.86 | 105.74 | [Y04100];[Y04310]
25 | C30砼楼梯 |  | m3 | 1.89 | 636.07 | 1202.17 | A1-5-21;[Y04310]
26 | C30砼筏板基础 |  | m3 | 2.45 | 575.55 | 1410.1 | [Y04022];[Y04023]
27 | C30砼箱涵厚500mm |  | m3 | 249.04 | 600.9 | 149648.14 | [Y04310];[Y04075]
28 | C30砼消力池 |  | m3 | 19.88 | 561.81 | 11168.78 | [Y04035]
29 | φ600水泥搅拌桩(水泥参量17%) |  | m | 2570.5 | 78.53 | 201861.37 | [Y06365]
30 | 打拔Ⅲ型拉森钢板桩(间隔6个月) |  | t | 27 | 1876.68 | 50670.36 | [Y10077];[Y10078]
31 | 钢筋 |  | t | 51.8 | 6001.4 | 310872.52 | [Y04234]
32 | 标准钢模板 |  | m2 | 1683.07 | 68.59 | 115441.77 | [Y05001]
33 | 双排脚手架 |  | m2 | 306.36 | 18.75 | 5744.25 | [Y10065]
34 | 满堂脚手架 |  | m2 | 167.05 | 12.47 | 2083.11 | [Y10068]
35 | 铜片止水(1.2mm) |  | m | 56 | 617.17 | 34561.52 | [Y04361]
36 | 不锈钢通气管DN150×6mm |  | m | 3.5 | 613.54 | 2147.39 | [Y08012]
37 | 土工布（400g/m2） |  | m2 | 221.13 | 9.67 | 2138.33 | [Y10010]
38 | 聚乙烯闭孔泡沫板 |  | m2 | 69.92 | 53.32 | 3728.13 | [Y04396]
39 | 聚氨酯密封膏 |  | m | 93.57 | 37.51 | 3509.81 | A1-10-171
40 | φ75PVC-U排水管 |  | m | 72.59 | 16.35 | 1186.85 | [Y10026]
41 | φ150PVC-U管 |  | m | 1.2 | 47.02 | 56.42 | [Y10028]
42 | 栏杆高1.2m |  | m | 18 | 375.41 | 6757.38 | [Y04234];A1-16-143;[Y04102];[Y05001]
建筑工程招标控制价表
工程名称： |  | 石滩大围达标加固工程
序号 | 工程或费用名称 |  | 单位 | 数量 | 单价(元) | 合计(元) | 采用定额
43 | 碎石反滤体 |  | m3 | 1.098 | 269.14 | 296.05 | [Y03006]
44 | 土工布 |  | ㎡ | 29.28 | 10.33 | 302.46 | [Y10012]
45 | 地面 1. 10厚防滑耐磨砖铺实拍平，水泥浆擦缝 2. 20厚1:4干硬性水泥砂浆 |  | m2 | 17.9 | 102.31 | 1831.35 | A1-12-74
46 | 内墙 1. 刷底漆1遍，乳胶漆2遍 2. 15厚1:3水泥砂浆，5厚1:2水泥砂浆（内掺水重3～5%的白乳胶） |  | m2 | 68.19 | 48.33 | 3295.62 | A1-15-160;A1-13-8
47 | 顶棚 1. 刷底漆1遍，乳胶漆2遍 2. 15厚1:3水泥砂浆，5厚1:2水泥砂浆（内掺水重3～5%的白乳胶） |  | m2 | 17.9 | 57.59 | 1030.86 | A1-15-161;A1-14-4
48 | 踢脚 1. 2厚乳胶水泥色浆三遍，砂纸抹平刷白乳胶彩色涂料2遍 2. 15厚1:3水泥砂浆打底，8厚1:2水泥砂浆压光 |  | m | 17 | 9.68 | 164.56 | A1-15-160;A1-13-10
49 | 外墙1 1. 3～4厚米色外墙漆 2. 20厚1:3水泥砂浆，刷素水泥浆一遍 |  | m2 | 85.17 | 53.73 | 4576.18 | A1-15-175;A1-13-2
50 | 平屋面 1. 20厚1:2.5水泥砂浆抹面 2. 1.0厚高分子涂膜防水层 3. 沥青防水卷材 4. 单组分聚氨酯防水涂料2mm厚 5. 最薄处30厚轻骨料混凝土找坡层 6. 20厚1:3水泥砂浆找平层 7. 钢筋混凝土楼板清扫干净 |  | m2 | 25.5 | 251.75 | 6419.63 | A1-12-11;A1-10-139;A1-10-53;A1-10-131;A1-11-126;A1-12-1
51 | 不锈钢门PM1824 |  | m2 | 4.32 | 553.63 | 2391.68 | A1-9-176;[11390056]
52 | 铝合金窗TC2015 |  | m2 | 6.75 | 431.18 | 2910.47 | [11390106]
53 | 不锈钢防盗网 |  | m2 | 6.75 | 116.12 | 783.81 | [11390002]
54 | 87式雨水斗（铸铁） |  | 个 | 4 | 135.12 | 540.48 | C10-4-105
55 | UPVC雨水管DN100 |  | m | 0.8 | 38.76 | 31.01 | C10-1-261
| 四)岳埔水闸(ST8+464.5) |  |  |  |  | 1686427.65
1 | 拆除浆砌石（利用方） |  | m3 | 45.903 | 27.95 | 1282.91 | [Y02359]
建筑工程招标控制价表
工程名称： |  | 石滩大围达标加固工程
序号 | 工程或费用名称 |  | 单位 | 数量 | 单价(元) | 合计(元) | 采用定额
2 | 拆除浆砌石（运至红石水闸，运距2km） |  | m3 | 249.91 | 49.97 | 12488 | [Y02359];[Y02407]
3 | 拆除原砼箱涵（利用） |  | m3 | 416.38 | 80.6 | 33560.23 | [Y02364]
4 | 土方开挖（利用方） |  | m3 | 1856.44 | 8.97 | 16652.27 | [Y01156];[Y01132]
5 | 土方回填（利用开挖料） |  | m3实方 | 1573.22 | 28.47 | 44789.57 | [Y03142];[Y01132]
6 | 中粗砂垫层 |  | m3 | 13.7 | 176.06 | 2412.02 | [Y03008]
7 | 碎石垫层（利用破碎料） |  | m3 | 13.5 | 218.44 | 2948.94 | [Y03009]
8 | 抛石护脚（利用破碎料） |  | m3抛投方 | 13.14 | 26.07 | 342.56 | [Y03016]
9 | 抛石挤淤（利用破碎料） |  | m3抛投方 | 37.7 | 26.07 | 982.84 | [Y03016]
10 | 抛石回填（利用破碎料） |  | m3抛投方 | 288.01 | 26.07 | 7508.42 | [Y03016]
11 | 雷诺护垫2m×2m×0.5m（利用破碎料） |  | m3 | 89.2 | 207.9 | 18544.68 | [Y03083]
12 | 小型空心砌块外墙 |  | m3 | 12.61 | 538.19 | 6786.58 | A1-4-41
13 | C20砼垫层厚100mm |  | m3 | 54.64 | 560.56 | 30629 | [Y04111]
14 | C25砼挡墙 |  | m3 | 268.23 | 551.53 | 147936.89 | [Y04076]
15 | C25砼底板厚500mm |  | m3 | 31.42 | 552.1 | 17346.98 | [Y04022];[Y04023]
16 | C30砼闸底板厚800mm |  | m3 | 44.79 | 555.8 | 24894.28 | [Y04024]
17 | C30砼闸墩厚800mm |  | m3 | 55 | 566.32 | 31147.6 | [Y04076]
18 | C30砼胸墙厚500mm |  | m3 | 9.66 | 580.63 | 5608.89 | [Y04075]
19 | C35二期砼门槽 |  | m3 | 5.54 | 988.74 | 5477.62 | [Y04108];[Y04310]
20 | C30砼检修桥 |  | m3 | 5.64 | 617.86 | 3484.73 | [Y04101]
21 | C30砼柱 |  | m3 | 13.35 | 684.73 | 9141.15 | [Y04102];[Y04310]
22 | C30砼梁 |  | m3 | 16.49 | 660.86 | 10897.58 | [Y04100];[Y04310]
建筑工程招标控制价表
工程名称： |  | 石滩大围达标加固工程
序号 | 工程或费用名称 |  | 单位 | 数量 | 单价(元) | 合计(元) | 采用定额
23 | C30砼板 |  | m3 | 9.55 | 617.86 | 5900.56 | [Y04101]
24 | C30砼牛腿 |  | m3 | 0.33 | 660.86 | 218.08 | [Y04100];[Y04310]
25 | C30砼楼梯 |  | m3 | 2.79 | 636.07 | 1774.64 | A1-5-21;[Y04310]
26 | C30砼筏板基础（厚500mm） |  | m3 | 4.9 | 575.55 | 2820.2 | [Y04022];[Y04023]
27 | C30砼箱涵厚500mm |  | m3 | 390.24 | 600.9 | 234495.22 | [Y04310];[Y04075]
28 | C30砼消力池 |  | m3 | 42.12 | 561.81 | 23663.44 | [Y04035]
29 | φ600水泥搅拌桩(水泥参量17%) |  | m | 3505.5 | 78.53 | 275286.92 | [Y06365]
30 | 打拔Ⅲ型拉森钢板桩(间隔6个月) |  | t | 32.4 | 1876.68 | 60804.43 | [Y10077];[Y10078]
31 | 钢筋 |  | t | 67.83 | 6001.4 | 407074.96 | [Y04234]
32 | 标准钢模板 |  | m2 | 1801.9 | 68.59 | 123592.32 | [Y05001]
33 | 双排脚手架 |  | m2 | 399.52 | 18.75 | 7491 | [Y10065]
34 | 满堂脚手架 |  | m2 | 235.23 | 12.47 | 2933.32 | [Y10068]
35 | 满堂脚手架 高4.5m |  | m2 | 30 | 16.55 | 496.5 | [Y10068]
36 | 铜片止水(1.2mm) |  | m | 74.2 | 617.17 | 45794.01 | [Y04361]
37 | 不锈钢通气管DN150×6mm |  | m | 3 | 613.54 | 1840.62 | [Y08012]
38 | 土工布（400g/m2） |  | m2 | 337.33 | 9.67 | 3261.98 | [Y10010]
39 | 聚乙烯闭孔泡沫板 |  | m2 | 91.85 | 53.32 | 4897.44 | [Y04396]
40 | 聚氨酯密封膏 |  | m | 110.59 | 37.51 | 4148.23 | A1-10-171
41 | φ75PVC-U排水管 |  | m | 105.18 | 16.35 | 1719.69 | [Y10026]
42 | φ150PVC-U管 |  | m | 1.2 | 47.02 | 56.42 | [Y10028]
43 | 栏杆高1.2m |  | m | 23.1 | 371.49 | 8581.42 | [Y04234];A1-16-143;[Y04102];[Y05001]
44 | 碎石反滤体 |  | m3 | 1.026 | 268.58 | 276.64 | [Y03006]
45 | 土工布 |  | ㎡ | 27.36 | 10.33 | 282.63 | [Y10012]
建筑工程招标控制价表
工程名称： |  | 石滩大围达标加固工程
序号 | 工程或费用名称 |  | 单位 | 数量 | 单价(元) | 合计(元) | 采用定额
46 | 地面 1. 10厚防滑耐磨砖铺实拍平，水泥浆擦缝 2. 20厚1:4干硬性水泥砂浆 |  | m2 | 31.76 | 102.31 | 3249.37 | A1-12-74
47 | 内墙 1. 刷底漆1遍，乳胶漆2遍 2. 15厚1:3水泥砂浆，5厚1:2水泥砂浆（内掺水重3～5%的白乳胶） |  | m2 | 93.84 | 48.33 | 4535.29 | A1-15-160;A1-13-8
48 | 顶棚 1. 刷底漆1遍，乳胶漆2遍 2. 15厚1:3水泥砂浆，5厚1:2水泥砂浆（内掺水重3～5%的白乳胶） |  | m2 | 31.76 | 57.59 | 1829.06 | A1-15-161;A1-14-4
49 | 踢脚 1. 2厚乳胶水泥色浆三遍，砂纸抹平刷白乳胶彩色涂料2遍 2. 15厚1:3水泥砂浆打底，8厚1:2水泥砂浆压光 |  | m | 23.4 | 9.68 | 226.51 | A1-15-160;A1-13-10
50 | 外墙1 1. 3～4厚米色外墙漆 2. 20厚1:3水泥砂浆，刷素水泥浆一遍 |  | m2 | 113.19 | 53.73 | 6081.7 | A1-15-175;A1-13-2
51 | 平屋面 1. 20厚1:2.5水泥砂浆抹面 2. 1.0厚高分子涂膜防水层 3. 沥青防水卷材 4. 单组分聚氨酯防水涂料2mm厚 5. 最薄处30厚轻骨料混凝土找坡层 6. 20厚1:3水泥砂浆找平层 7. 钢筋混凝土楼板清扫干净 |  | m2 | 42.12 | 251.75 | 10603.71 | A1-12-11;A1-10-139;A1-10-53;A1-10-131;A1-11-126;A1-12-1
52 | 不锈钢门PM1824 |  | m2 | 4.32 | 553.63 | 2391.68 | A1-9-176;[11390056]
53 | 铝合金窗TC2015 |  | m2 | 9 | 431.18 | 3880.62 | [11390106]
54 | 不锈钢防盗网 |  | m2 | 6.75 | 116.12 | 783.81 | [11390002]
55 | 87式雨水斗（铸铁） |  | 个 | 4 | 135.12 | 540.48 | C10-4-105
56 | UPVC雨水管DN100 |  | m | 0.8 | 38.76 | 31.01 | C10-1-261
| 五)大涌水闸(ST10+024.3) |  |  |  |  | 1440000.31
1 | 土方开挖（利用方） |  | m3 | 1819.11 | 8.97 | 16317.42 | [Y01156];[Y01132]
2 | 土方回填（利用开挖料） |  | m3实方 | 2157.644 | 28.47 | 61428.01 | [Y01132];[Y03142]
建筑工程招标控制价表
工程名称： |  | 石滩大围达标加固工程
序号 | 工程或费用名称 |  | 单位 | 数量 | 单价(元) | 合计(元) | 采用定额
3 | 中粗砂垫层 |  | m3 | 9.88 | 176.06 | 1739.47 | [Y03008]
4 | 碎石垫层 |  | m3 | 9.45 | 218.44 | 2064.26 | [Y03009]
5 | 抛石挤淤 |  | m3抛投方 | 57.6 | 228.1 | 13138.56 | [Y03016]
6 | 抛石防冲槽 |  | m3抛投方 | 70.05 | 228.1 | 15978.41 | [Y03016]
7 | 抛石回填 |  | m3抛投方 | 273.78 | 228.1 | 62449.22 | [Y03016]
8 | 雷诺护垫2m×2m×0.5m |  | m3 | 104 | 428.64 | 44578.56 | [Y03083]
9 | 小型空心砌块外墙 |  | m3 | 8.56 | 538.19 | 4606.91 | A1-4-41
10 | C20砼垫层厚100mm |  | m3 | 41.11 | 560.56 | 23044.62 | [Y04111]
11 | C25砼挡墙 |  | m3 | 243.9 | 551.53 | 134518.17 | [Y04076]
12 | C25砼底板厚500mm |  | m3 | 48 | 552.1 | 26500.8 | [Y04022];[Y04023]
13 | C30砼闸底板厚800mm |  | m3 | 24.37 | 555.8 | 13544.85 | [Y04024]
14 | C30砼闸墩厚800mm |  | m3 | 37.7 | 566.32 | 21350.26 | [Y04076]
15 | C30砼胸墙厚500mm |  | m3 | 8.6 | 580.63 | 4993.42 | [Y04075]
16 | C35二期砼门槽 |  | m3 | 4.77 | 988.74 | 4716.29 | [Y04108];[Y04310]
17 | C30砼检修桥 |  | m3 | 3.76 | 617.86 | 2323.15 | [Y04101]
18 | C30砼柱 |  | m3 | 13.28 | 684.73 | 9093.21 | [Y04102];[Y04310]
19 | C30砼梁 |  | m3 | 12.85 | 660.86 | 8492.05 | [Y04100];[Y04310]
20 | C30砼板 |  | m3 | 6.18 | 617.86 | 3818.37 | [Y04101]
21 | C30砼牛腿 |  | m3 | 0.33 | 660.86 | 218.08 | [Y04100];[Y04310]
22 | C30砼楼梯 |  | m3 | 4.06 | 636.07 | 2582.44 | A1-5-21;[Y04310]
23 | C30砼筏板基础 |  | m3 | 6.3 | 575.55 | 3625.97 | [Y04022];[Y04023]
建筑工程招标控制价表
工程名称： |  | 石滩大围达标加固工程
序号 | 工程或费用名称 |  | 单位 | 数量 | 单价(元) | 合计(元) | 采用定额
24 | C30砼箱涵厚500mm |  | m3 | 232.68 | 600.9 | 139817.41 | [Y04310];[Y04075]
25 | C30砼消力池 |  | m3 | 25.91 | 561.81 | 14556.5 | [Y04035]
26 | φ600水泥搅拌桩(水泥参量17%) |  | m | 3133.5 | 78.53 | 246073.76 | [Y06365]
27 | 打拔Ⅲ型拉森钢板桩(间隔6个月) |  | t | 14.4 | 1876.68 | 27024.19 | [Y10077];[Y10078]
28 | 钢筋 |  | t | 52.39 | 6001.4 | 314413.35 | [Y04234]
29 | 标准钢模板 |  | m2 | 1789.8 | 68.59 | 122762.38 | [Y05001]
30 | 双排脚手架 |  | m2 | 405.3 | 18.75 | 7599.38 | [Y10065]
31 | 满堂脚手架 |  | m2 | 158.39 | 12.47 | 1975.12 | [Y10068]
32 | 满堂脚手架 高4.8m |  | m2 | 20 | 16.55 | 331 | [Y10068]
33 | 铜片止水(1.2mm) |  | m | 59 | 617.17 | 36413.03 | [Y04361]
34 | 不锈钢通气管DN150×6mm |  | m | 5.2 | 613.54 | 3190.41 | [Y08012]
35 | 土工布（400g/m2） |  | m2 | 306.75 | 9.67 | 2966.27 | [Y10010]
36 | 聚乙烯闭孔泡沫板 |  | m2 | 73.75 | 53.32 | 3932.35 | [Y04396]
37 | 聚氨酯密封膏 |  | m | 75.37 | 37.51 | 2827.13 | A1-10-171
38 | φ75PVC-U排水管 |  | m | 82.47 | 16.35 | 1348.38 | [Y10026]
39 | φ150PVC-U管 |  | m | 1.2 | 47.02 | 56.42 | [Y10028]
40 | 栏杆高1.2m |  | m | 19.4 | 382.02 | 7411.19 | [Y04234];A1-16-143;[Y04102];[Y05001]
41 | 碎石反滤体 |  | m3 | 0.936 | 268.48 | 252.37 | [Y03006]
42 | 土工布 |  | ㎡ | 24.96 | 10.33 | 257.84 | [Y10012]
43 | 地面 1. 10厚防滑耐磨砖铺实拍平，水泥浆擦缝 2. 20厚1:4干硬性水泥砂浆 |  | m2 | 21.77 | 102.31 | 2227.29 | A1-12-74
44 | 内墙 1. 刷底漆1遍，乳胶漆2遍 2. 15厚1:3水泥砂浆，5厚1:2水泥砂浆（内掺水重3～5%的白乳胶） |  | m2 | 67.25 | 48.33 | 3250.19 | A1-15-160;A1-13-8
建筑工程招标控制价表
工程名称： |  | 石滩大围达标加固工程
序号 | 工程或费用名称 |  | 单位 | 数量 | 单价(元) | 合计(元) | 采用定额
45 | 顶棚 1. 刷底漆1遍，乳胶漆2遍 2. 15厚1:3水泥砂浆，5厚1:2水泥砂浆（内掺水重3～5%的白乳胶） |  | m2 | 21.77 | 57.59 | 1253.73 | A1-15-161;A1-14-4
46 | 踢脚 1. 2厚乳胶水泥色浆三遍，砂纸抹平刷白乳胶彩色涂料2遍 2. 15厚1:3水泥砂浆打底，8厚1:2水泥砂浆压光 |  | m | 18.8 | 9.68 | 181.98 | A1-15-160;A1-13-10
47 | 外墙1 1. 3～4厚米色外墙漆 2. 20厚1:3水泥砂浆，刷素水泥浆一遍 |  | m2 | 84.19 | 53.73 | 4523.53 | A1-15-175;A1-13-2
48 | 平屋面 1. 20厚1:2.5水泥砂浆抹面 2. 1.0厚高分子涂膜防水层 3. 沥青防水卷材 4. 单组分聚氨酯防水涂料2mm厚 5. 最薄处30厚轻骨料混凝土找坡层 6. 20厚1:3水泥砂浆找平层 7. 钢筋混凝土楼板清扫干净 |  | m2 | 30.09 | 251.75 | 7575.16 | A1-12-11;A1-10-139;A1-10-53;A1-10-131;A1-11-126;A1-12-1
49 | 不锈钢门PM1824 |  | m2 | 4.32 | 553.63 | 2391.68 | A1-9-176;[11390056]
50 | 铝合金窗TC2015 |  | m2 | 6.75 | 431.18 | 2910.47 | [11390106]
51 | 不锈钢防盗网 |  | m2 | 6.75 | 116.12 | 783.81 | [11390002]
52 | 87式雨水斗（铸铁） |  | 个 | 4 | 135.12 | 540.48 | C10-4-105
53 | UPVC雨水管DN100 |  | m | 0.8 | 38.76 | 31.01 | C10-1-261
| 六)龙头庙灌溉闸(ST12+282.2) |  |  |  |  | 1064417.49
1 | 土方开挖（运至大涌水闸，运距2km） |  | m3 | 38.338 | 13.42 | 514.52 | [Y01184]
2 | 土方开挖（利用方） |  | m3 | 2238.802 | 8.97 | 20082.04 | [Y01156];[Y01132]
3 | 土方回填（利用开挖料） |  | m3实方 | 1897.29 | 28.47 | 54015.85 | [Y01132];[Y03142]
4 | 拆除浆砌石（利用） |  | m3 | 127.71 | 27.95 | 3569.49 | [Y02359]
5 | 拆除现状砼路面（利用） |  | m3 | 27.86 | 80.6 | 2245.52 | [Y02364]
6 | 拆除旧砼箱涵（利用） |  | m3 | 72.58 | 80.6 | 5849.95 | [Y02364]
建筑工程招标控制价表
工程名称： |  | 石滩大围达标加固工程
序号 | 工程或费用名称 |  | 单位 | 数量 | 单价(元) | 合计(元) | 采用定额
7 | 抛石挤淤（利用破碎料） |  | m3抛投方 | 135.98 | 26.07 | 3545 | [Y03016]
8 | 抛石护脚（利用破碎料） |  | m3抛投方 | 7.04 | 26.07 | 183.53 | [Y03016]
9 | 砖砌步级 |  | m3 | 4.32 | 499.08 | 2156.03 | [Y03108]
10 | 小型空心砌块外墙 |  | m3 | 6.07 | 538.19 | 3266.81 | A1-4-41
11 | C20砼垫层厚100mm |  | m3 | 47.64 | 560.56 | 26705.08 | [Y04111]
12 | C25砼挡墙 |  | m3 | 192.35 | 551.53 | 106086.8 | [Y04076]
13 | C25砼底板厚500mm |  | m3 | 113.32 | 552.1 | 62563.97 | [Y04022];[Y04023]
14 | C30砼闸底板厚800mm |  | m3 | 18.58 | 555.8 | 10326.76 | [Y04024]
15 | C30砼闸墩厚800mm |  | m3 | 30.48 | 566.32 | 17261.43 | [Y04076]
16 | C30砼胸墙厚500mm |  | m3 | 4.5 | 580.63 | 2612.84 | [Y04075]
17 | C35二期砼门槽 |  | m3 | 1.49 | 988.74 | 1473.22 | [Y04108];[Y04310]
18 | C30砼检修桥 |  | m3 | 2.5 | 617.86 | 1544.65 | [Y04101]
19 | C30砼柱 |  | m3 | 7.18 | 684.73 | 4916.36 | [Y04102];[Y04310]
20 | C30砼梁 |  | m3 | 9.86 | 660.86 | 6516.08 | [Y04100];[Y04310]
21 | C30砼板 |  | m3 | 5.77 | 617.86 | 3565.05 | [Y04101]
22 | C30砼牛腿 |  | m3 | 0.16 | 660.86 | 105.74 | [Y04100];[Y04310]
23 | C30砼筏板基础厚500mm |  | m3 | 2.45 | 575.55 | 1410.1 | [Y04022];[Y04023]
24 | C30砼箱涵厚500mm |  | m3 | 189.04 | 600.9 | 113594.14 | [Y04310];[Y04075]
25 | φ600水泥搅拌桩(水泥参量17%) |  | m | 1551.5 | 78.53 | 121839.3 | [Y06365]
26 | 打拔Ⅲ型拉森钢板桩(间隔6个月) |  | t | 28.8 | 1876.68 | 54048.38 | [Y10077];[Y10078]
27 | 钢筋 |  | t | 45.22 | 6001.4 | 271383.31 | [Y04234]
28 | 标准钢模板 |  | m2 | 1356.35 | 68.59 | 93032.05 | [Y05001]
建筑工程招标控制价表
工程名称： |  | 石滩大围达标加固工程
序号 | 工程或费用名称 |  | 单位 | 数量 | 单价(元) | 合计(元) | 采用定额
29 | 双排脚手架 |  | m2 | 285.35 | 18.75 | 5350.31 | [Y10065]
30 | 满堂脚手架 |  | m2 | 127.55 | 12.47 | 1590.55 | [Y10068]
31 | 铜片止水(1.2mm) |  | m | 45.7 | 617.17 | 28204.67 | [Y04361]
32 | 不锈钢通气管DN150×6mm |  | m | 4 | 613.54 | 2454.16 | [Y08012]
33 | 聚乙烯闭孔泡沫板 |  | m2 | 63.57 | 53.32 | 3389.55 | [Y04396]
34 | 聚氨酯密封膏 |  | m | 71.96 | 37.51 | 2699.22 | A1-10-171
35 | φ75PVC-U排水管 |  | m | 41.1 | 16.35 | 671.99 | [Y10026]
36 | φ150PVC-U管 |  | m | 1.2 | 47.02 | 56.42 | [Y10028]
37 | 栏杆高1.2m |  | m | 15.6 | 377.73 | 5892.59 | [Y04234];A1-16-143;[Y04102];[Y05001]
38 | 碎石反滤体 |  | m3 | 0.612 | 270.51 | 165.01 | [Y03006]
39 | 土工布 |  | ㎡ | 16.32 | 10.33 | 168.59 | [Y10012]
40 | 地面 1. 10厚防滑耐磨砖铺实拍平，水泥浆擦缝 2. 20厚1:4干硬性水泥砂浆 |  | m2 | 13.6 | 102.31 | 1391.42 | A1-12-74
41 | 内墙 1. 刷底漆1遍，乳胶漆2遍 2. 15厚1:3水泥砂浆，5厚1:2水泥砂浆（内掺水重3～5%的白乳胶） |  | m2 | 43.79 | 48.33 | 2116.37 | A1-15-160;A1-13-8
42 | 顶棚 1. 刷底漆1遍，乳胶漆2遍 2. 15厚1:3水泥砂浆，5厚1:2水泥砂浆（内掺水重3～5%的白乳胶） |  | m2 | 13.6 | 57.59 | 783.22 | A1-15-161;A1-14-4
43 | 踢脚 1. 2厚乳胶水泥色浆三遍，砂纸抹平刷白乳胶彩色涂料2遍 2. 15厚1:3水泥砂浆打底，8厚1:2水泥砂浆压光 |  | m | 15 | 9.48 | 142.2 | A1-15-160;A1-13-8
44 | 外墙1 1. 3～4厚米色外墙漆 2. 20厚1:3水泥砂浆，刷素水泥浆一遍 |  | m2 | 58.33 | 53.73 | 3134.07 | A1-15-175;A1-13-2
建筑工程招标控制价表
工程名称： |  | 石滩大围达标加固工程
序号 | 工程或费用名称 |  | 单位 | 数量 | 单价(元) | 合计(元) | 采用定额
45 | 平屋面 1. 20厚1:2.5水泥砂浆抹面 2. 1.0厚高分子涂膜防水层 3. 沥青防水卷材 4. 单组分聚氨酯防水涂料2mm厚 5. 最薄处30厚轻骨料混凝土找坡层 6. 20厚1:3水泥砂浆找平层 7. 钢筋混凝土楼板清扫干净 |  | m2 | 20.4 | 251.75 | 5135.7 | A1-12-11;A1-10-139;A1-10-53;A1-10-131;A1-11-126;A1-12-1
46 | 不锈钢门PM1824 |  | m2 | 4.32 | 553.63 | 2391.68 | A1-9-176;[11390056]
47 | 铝合金窗TC2015 |  | m2 | 6.75 | 431.18 | 2910.47 | [11390106]
48 | 不锈钢防盗网 |  | m2 | 6.75 | 116.12 | 783.81 | [11390002]
49 | 87式雨水斗（铸铁） |  | 个 | 4 | 135.12 | 540.48 | C10-4-105
50 | UPVC雨水管DN100 |  | m | 0.8 | 38.76 | 31.01 | C10-1-261
| 七)龙头庙旱闸(ST12+447.7) |  |  |  |  | 283631.54
1 | 土方开挖（运至大涌水闸，运距2km） |  | m3 | 688.578 | 13.42 | 9240.74 | [Y01184]
2 | 土方开挖（利用方） |  | m3 | 581.292 | 8.97 | 5214.17 | [Y01132];[Y01156]
3 | 土方回填（利用开挖料） |  | m3实方 | 492.62 | 28.47 | 14024.89 | [Y01132];[Y03142]
4 | 5%水泥稳定碎石基层厚200mm |  | m3 | 20.96 | 322.18 | 6752.89 | [Y03154]
5 | 3.5%水泥石屑底基层厚200mm |  | m3 | 20.96 | 313.07 | 6561.95 | [Y03154]
6 | C30砼路面（厚200mm） |  | m2 | 104.8 | 125.68 | 13171.26 | [Y10053]
7 | C20砼垫层厚100mm |  | m3 | 16.82 | 560.56 | 9428.62 | [Y04111]
8 | C25砼挡墙 |  | m3 | 125.23 | 551.53 | 69068.1 | [Y04076]
9 | C30砼U型槽结构 |  | m3 | 61.072 | 600.92 | 36698.18 | [Y04310];[Y04075]
10 | C30砼底板 |  | m3 | 37.248 | 559.62 | 20845.85 | [Y04023]
11 | C30砼刺墙厚500mm |  | m3 | 8.45 | 579.31 | 4895.17 | [Y04075]
12 | 钢筋 |  | t | 6.75 | 6001.4 | 40509.45 | [Y04234]
13 | 标准钢模板 |  | m2 | 287.14 | 68.59 | 19694.93 | [Y05001]
14 | 铜片止水(1.2mm) |  | m | 25.6 | 617.17 | 15799.55 | [Y04361]
建筑工程招标控制价表
工程名称： |  | 石滩大围达标加固工程
序号 | 工程或费用名称 |  | 单位 | 数量 | 单价(元) | 合计(元) | 采用定额
15 | 聚乙烯闭孔泡沫板 |  | m2 | 24.58 | 53.32 | 1310.61 | [Y04396]
16 | 聚氨酯密封膏 |  | m | 25.6 | 37.51 | 960.26 | A1-10-171
17 | φ75PVC-U排水管 |  | m | 46.32 | 16.35 | 757.33 | [Y10026]
18 | 栏杆高1.2m |  | m | 16 | 355.93 | 5694.88 | [Y04102];[Y05001];[Y04234];A1-16-143
19 | 双排脚手架 |  | m2 | 137.12 | 18.75 | 2571 | [Y10065]
20 | 碎石反滤体 |  | m3 | 0.792 | 270.31 | 213.54 | [Y03006]
21 | 土工布 |  | ㎡ | 21.12 | 10.33 | 218.17 | [Y10012]
| 三 树木保护工程 |  |  |  |  | 18600
| 一）树木保护措施 |  |  |  |  | 18600
1 | 古树及古树后续资源保护（胸径≥80cm，养护12个月） |  | 株 | 31 | 600 | 18600
| 四 房屋建筑工程 |  |  |  |  | 1719836.77
| 一)管理房 |  |  |  |  | 1674616.03
1 | 土方开挖 |  | m3 | 62.5 | 7.14 | 446.25 | [Y01162]
2 | 土方回填（利用开挖料） |  | m3实方 | 47 | 21.36 | 1003.92 | [Y03142]
3 | 加气混凝土砌块砖外墙厚200mm |  | m3 | 111.7 | 537.16 | 60000.77 | A1-4-48
4 | 蒸压灰砂砖内墙厚200mm |  | m3 | 82.5 | 383.82 | 31665.15 | A1-4-61
5 | C15砼地坪厚100mm |  | m3 | 20.7 | 544.84 | 11278.19 | [Y04111]
6 | C20砼过梁 |  | m3 | 3 | 625.79 | 1877.37 | A1-5-10
7 | C30砼承台 |  | m3 | 38.32 | 582 | 22302.24 | [Y04114]
8 | C30砼柱 |  | m3 | 35.16 | 685.1 | 24088.12 | [Y04102];[Y04310]
9 | 构造柱 |  | m3 | 0.72 | 663.13 | 477.45 | [Y04102]
10 | C30砼梁 |  | m3 | 85.06 | 660.86 | 56212.75 | [Y04100];[Y04310]
11 | C30砼板 |  | m3 | 77.92 | 636.37 | 49585.95 | [Y04101];[Y04310]
建筑工程招标控制价表
工程名称： |  | 石滩大围达标加固工程
序号 | 工程或费用名称 |  | 单位 | 数量 | 单价(元) | 合计(元) | 采用定额
12 | C30砼楼梯 |  | m3 | 8.86 | 633 | 5608.38 | A1-5-21;[Y04310]
13 | 钢筋 |  | t | 34.91 | 6001.4 | 209508.87 | [Y04234]
14 | C30砼灌注桩φ1000（含钻孔） |  | m | 200 | 940.97 | 188194 | [Y06394];[Y06407]
15 | C30砼灌注桩φ1200（含钻孔） |  | m | 100 | 1342.72 | 134272 | [Y06399];[Y06407]
16 | 泥浆运输（弃运7km） |  | m | 270.04 | 71.78 | 19383.47 | [Y06287]
17 | 钢筋笼 |  | t | 6.9 | 6270.38 | 43265.62 | [Y04236]
18 | 屋面 1. 8厚600x600地砖铺平拍实,缝宽5~8,1∶1水泥砂浆 2. 25厚1:4干硬性水泥砂浆 3. 40厚C20细石混凝土内配市4钢筋双向中距150 4. 干铺聚酯纤维无纺布一层 5. 40厚挤塑xps保温板 6. 3厚高聚物改性沥青防水卷材 7. 1.5厚高分子防水涂料 8. 20厚1：2.5水泥砂浆找平层 9. 20厚（最薄处）1：8水泥憎水膨胀珍珠岩找2%坡 |  | m2 | 207 | 324.89 | 67252.23 | A1-12-74;A1-12-9;A1-5-102;A1-11-120;A1-11-121;A1-10-55;A1-10-68;A1-12-1
19 | 楼1：水磨石楼面 1. 15厚1：2水泥石子磨光 2. 素水泥浆一遍 3. 20厚1：3水泥砂浆 4. 素水泥浆一遍 |  | m2 | 64.74 | 123.34 | 7985.03 | A1-12-17
20 | 楼2：防滑地砖 1. 防滑面砖 2.刷基层处理剂一遍 3.C20细石混凝土找坡1%（随手抹平），最薄处不小于20厚 |  | m2 | 359.75 | 105.59 | 37986 | A1-12-73;A1-12-9
21 | 楼2：楼梯间防滑地砖 1. 防滑面砖 2. 2厚单组份水固化聚氨酯防水层，面上粘黄砂四周沿墙上翻360高 3. 刷基层处理剂一遍 4. C20细石混凝土找坡1%（随手抹平），最薄处不小于20厚 |  | m2 | 61.11 | 301.55 | 18427.72 | A1-12-77;A1-10-131;A1-12-9
建筑工程招标控制价表
工程名称： |  | 石滩大围达标加固工程
序号 | 工程或费用名称 |  | 单位 | 数量 | 单价(元) | 合计(元) | 采用定额
22 | 楼3：防滑地砖（用于卫生间部分） 1. 8厚防滑面砖400x400 2. 20厚1:2.5水泥砂浆保护层 3. 1.0厚高分子防水涂料,盥洗池处墙面上翻1200，上翻门口处外铺200，淋浴间上翻2000，其余墙面上翻360 4. 2厚单组份水固化聚氨酯防水层，,盥洗池处墙面上翻1200，上翻门口处外铺200，淋浴间上翻2000，其余墙面上翻360 5. 20厚1：2.5水泥砂浆找坡1%，坡向地漏 |  | m2 | 44.42 | 216.62 | 9622.26 | A1-12-73;A1-12-1;A1-10-139;A1-10-131;A1-12-1
23 | 楼5：架空防静电活动地板楼面 1. 200高架空防静电活动陶瓷地板 2. 混凝土密封封闭剂1道 3. 界面剂1道 4. 20厚DS M15砂浆（1：3水泥砂浆）找平层 5. 界面剂1道 |  | m2 | 50.55 | 362.58 | 18328.42 | A1-12-172;A1-12-1
24 | 踢脚 1. 8~10厚地面砖，白水泥浆擦缝 2. 3~4厚1：1水泥砂浆加水重20%白乳胶镶贴 3. 17厚1:3水泥砂浆 4. 刷素水泥浆一遍，内掺水重5%白乳胶 |  | m2 | 40.002 | 151.11 | 6044.4 | A1-12-79;A1-13-1
25 | 外墙装饰 1.240*60*5外墙砖/ 240*60*5厚仿文化石外墙砖 2.5厚干粉类聚合物水泥防水砂浆（中间压入φ0.9x12x12钢丝网，用?8@500与墙体锚固） 3.15厚专用抹灰砂浆，分两次抹灰 4.2.0厚聚氨酯防水涂料 5.刷专用界面处理剂一道 |  | m2 | 706.29 | 277.68 | 196122.61 | A1-13-143;A1-13-23;A1-13-47;A1-13-2;A1-10-133
26 | 内墙1:白色无机涂料内墙面 1.白色无机涂料 2.2厚腻子2遍 3.5厚1:0.3:2.5水泥石灰膏砂浆罩面（掺0.7kg/m3杜拉纤维）4.13厚1:0.3:3水泥石灰膏砂浆打底扫毛（掺0.7kg/m3杜拉纤维） 5.墙体满挂?0.9X12X12mm钢丝网） |  | m2 | 898.07 | 71.83 | 64508.37 | A1-15-192;A1-13-47;A1-13-10
建筑工程招标控制价表
工程名称： |  | 石滩大围达标加固工程
序号 | 工程或费用名称 |  | 单位 | 数量 | 单价(元) | 合计(元) | 采用定额
27 | 内墙2：瓷砖内墙面 1.瓷砖 2.2厚JS(Ⅱ型)聚合物水泥防水涂料,防水层做至上层楼板底 3.20厚1：2.5水泥砂浆找平层,分两次批（每次10厚）（掺0.7kg/m3杜拉纤维） 4.墙体满挂?0.9X12X12mm钢丝网 |  | m2 | 183.96 | 247.91 | 45605.52 | A1-13-154;A1-10-95;A1-13-1;A1-13-47
28 | 棚1：无机涂料顶棚 1.无机涂料喷涂3遍 2.2厚纸筋石灰面 3.5厚1：1：4水泥石灰砂浆 |  | m2 | 450.44 | 50.12 | 22576.05 | A1-15-193;A1-14-2
29 | 棚2：铝合金吊顶 1.600×600×1.0mm铝扣板 2.配套金属龙骨 |  | m2 | 194.14 | 152.33 | 29573.35 | A1-14-130;A1-14-82
30 | 散水 |  | m2 | 68 | 125.58 | 8539.44 | A1-5-33;W1-1-54;D1-1-4
31 | 室外台阶 1.30厚花岗石面层，背面及四周边满涂防污剂，灌水泥浆擦缝，台口双层，加厚处粘贴与面层相同的石条 2.20厚DSM15砂浆(1：3干硬性水泥砂浆)结合层，表面撒素水泥面（酒适量清水） 3.界面剂1道 4.80厚C20混凝土，台阶面向外坡1% 5.300厚粒径10-40碎石灌DMM5砂浆0M5混合砂浆)或300厚 3:7灰土分两步夯实，宽出面层100 6.压实填土，压实系数>93% |  | m2 | 2 | 517.34 | 1034.68 | A1-12-58;D2-4-14;W1-1-57;D1-1-4
32 | 坡道 1. 20厚DSM20砂浆(1：2水泥砂浆) 2.界面剂1道 3.80厚C20混凝土，台阶面向外坡1% 4.300厚粒径10-40碎石灌DMM5砂浆0M5混合砂浆)或300厚 3:7灰土分两步夯实，宽出面层100 5.压实填土，压实系数>93% |  | m2 | 2 | 187.2 | 374.4 | A1-12-11;D2-4-14;W1-1-57;D1-1-4
33 | 塑钢门 |  | m2 | 48.45 | 374.14 | 18127.08 | [11390049]
34 | 钢卷帘门 |  | m2 | 7.56 | 597.39 | 4516.27 | [11390075];[11390079]
35 | 深灰色氟碳漆铝合金窗(壁厚2.0mm，Lowe玻璃6+12A+6) |  | m2 | 54.36 | 597.72 | 32492.06 | A1-9-182;[11390055]
36 | 独立基础模板 |  | ㎡ | 103.68 | 53.46 | 5542.73 | A1-20-3
建筑工程招标控制价表
工程名称： |  | 石滩大围达标加固工程
序号 | 工程或费用名称 |  | 单位 | 数量 | 单价(元) | 合计(元) | 采用定额
37 | 柱模板 |  | ㎡ | 282.86 | 55.7 | 15755.3 | A1-20-15
38 | 有梁板模板 |  | ㎡ | 1409.85 | 61.93 | 87312.01 | A1-20-75
39 | 综合脚手架 |  | m2 | 780.8 | 28.81 | 22494.85 | [Y10059]
40 | 满堂脚手架 基本层4.0m |  | m2 | 207 | 12.47 | 2581.29 | [Y10068]
41 | 里脚手架 基本层4.0m |  | m2 | 517.5 | 16.37 | 8471.48 | A1-21-31
42 | 垂直运输 |  | m2 | 621 | 24.07 | 14947.47 | A1-22-2
43 | 脚踏开关蹲便器 |  | 个 | 10 | 530.34 | 5303.4 | C10-4-36
44 | 立柱式洗手盆 |  | 套 | 4 | 423.95 | 1695.8 | C10-4-18
45 | 台式洗手盆 |  | 套 | 2 | 464.26 | 928.52 | C10-4-20
46 | 挂式小便器 |  | 套 | 2 | 765.49 | 1530.98 | C10-4-44
47 | 淋浴器 |  | 套 | 4 | 445.35 | 1781.4 | C10-4-60
48 | 厕所隔断 |  | m2 | 24.86 | 311.03 | 7732.21 | A1-13-287
49 | 国标钢筋混凝土化粪池G2-4F |  | 座 | 1 | 10390.59 | 10390.59 | D5-3-306;[Y04111];[Y04073];[Y04031];[Y04234]
50 | 检查井(平均井深：1.5米) |  | 座 | 8 | 3693.6 | 29548.8 | D-4-69
51 | 矩形立式闸阀井 图集05S502 50页 |  | 座 | 1 | 5779.3 | 5779.3 | [Y04234];[Y05001];D5-3-306;[Y04021];[Y04111];[Y04031];[Y03108]
52 | 单箅雨水口 |  | 座 | 3 | 1511.17 | 4533.51 | D5-3-260
| 二)室外工程 |  |  |  |  | 45220.74
1 | 停车场砼路面 1. C30砼路面厚200 2. 5%水泥石屑垫层厚200 3. 3.5%水泥石屑底基层厚200 4. 素土夯实（压实度≥93%） |  | m2 | 85.97 | 254.05 | 21840.68 | [Y10053];[Y03154];[Y03154];D1-1-5
2 | 植草砖地面 1. 灰色井字植草砖厚80mm 2. 撒播草籽 3. 中砂填筑 4. C25大孔无砂砼厚200mm 5. 5%水泥石粉垫层厚200mm |  | m2 | 98.7 | 236.88 | 23380.06 | [Y09016];[Y09003];D2-4-14;[Y03154]
建筑工程招标控制价表
工程名称： |  | 石滩大围达标加固工程
序号 | 工程或费用名称 |  | 单位 | 数量 | 单价(元) | 合计(元) | 采用定额
| 五 其他建筑工程 |  |  |  |  | 458010.61
| 一)安全监测工程 |  |  |  |  | 458010.61
1 | 水平位移、沉降监测点（堤防） |  | 个 | 96 | 606.03 | 58178.88 | [Y04114];[Y04114];[Y04234];[Y05001];B001;B002
2 | 水平位移、沉降监测点（建筑物） |  | 个 | 28 | 457.21 | 12801.88 | [Y04114];[Y05001];B001;B002
3 | 测压管（DN50*3） |  | m | 831.5 | 306.23 | 254630.25 | [Y06080];[Y06098]
4 | 工作基点 |  | 个 | 24 | 5416.65 | 129999.6 | [Y04114];[Y05001];[Y06080];[Y06098];[Y04105];B001;B002
5 | 烤漆防腐不锈钢水尺（L=5m） |  | 把 | 12 | 200 | 2400
| 合 计 |  | 元 |  |  | 218553124.04

## 设备及安装工程费用表(格式一)
设备及安装工程招标控制价表
工程名称： |  | 石滩大围达标加固工程
序号 | 工程或费用名称 |  | 单位 | 数量 | 单价(元) |  | 合计(元) |  | 采用定额
[5 empty] | 设备费 | 安装费 | 设备费 | 安装费
| 第二部分 机电设备及安装工程 | [5 empty] | 812075.46 | 4123847.7
| 一 电气设备及安装工程 | [5 empty] | 58791.36 | 3821402.87
| 一)水闸电气设备及安装工程 | [5 empty] | 8669.82 | 309753.45
1 | 低压电缆 ZR-YJV22-0.6/1kV-5x16 |  | m | 1800 |  | 94.25 |  | 169650 | [Y07061]
2 | 低压电缆 ZR-YJV-0.6/1kV-5x6 |  | m | 120 |  | 8.94 |  | 1072.8 | [Y07060]
3 | 低压电缆 ZR-YJV-0.6/1kV-4x6 |  | m | 120 |  | 32.6 |  | 3912 | [Y07060]
4 | 控制电缆 kvvp-10x1.5 |  | m | 120 |  | 27.68 |  | 3321.6 | [Y07066]
5 | 电缆护套 PE60 |  | m | 1800 |  | 25.09 |  | 45162 | [Y07090];C4-11-122
6 | 电缆护套 热镀锌钢管SC40 |  | m | 240 |  | 35.65 |  | 8556 | C4-11-56
7 | 电缆护套 热镀锌钢管SC32 |  | m | 120 |  | 23.37 |  | 2804.4 | C4-11-55
8 | 接地装置 镀锌扁钢50×5 |  | m | 600 |  | 49.72 |  | 29832 | [Y07216]
9 | 接地装置 φ12不锈钢圆钢 |  | m | 300 |  | 48.93 |  | 14679 | [Y07216]
10 | 总等电位端子箱 |  | 个 | 6 | 125.12 | 82.55 | 750.72 | 495.3 | C4-9-70
11 | 水闸动力配电箱 防护等级IP54，非标，含微断元件 |  | 块 | 6 | 1319.85 | 546.07 | 7919.1 | 3276.42 | [Y07003]
12 | 单联单控扳把开关(250V,10A) |  | 个 | 6 |  | 25.95 |  | 155.7 | C4-4-116
13 | 吸顶式防水防尘灯 |  | 个 | 12 |  | 144.14 |  | 1729.68 | C4-12-1
14 | 电线ZB-BV-500V-2.5 |  | m | 300 |  | 4.11 |  | 1233 | C4-11-215
设备及安装工程招标控制价表
工程名称： |  | 石滩大围达标加固工程
序号 | 工程或费用名称 |  | 单位 | 数量 | 单价(元) |  | 合计(元) |  | 采用定额
[5 empty] | 设备费 | 安装费 | 设备费 | 安装费
15 | 消防设备箱 内含5kgx2位+2位面具落地箱 1面 M16手提式灭火器 2具 空气呼吸器 2套 |  | 套 | 6 |  | 313.56 |  | 1881.36 | C9-1-119;C9-1-116;C9-1-114
16 | 防火封堵 有机堵料 |  | t | 1.2 |  | 13678.22 |  | 16413.86 | [Y07144]
17 | 电气系统调试 |  | 系统 | 1 |  | 2774.14 |  | 2774.14 | [Y07220]
18 | 接地装置系统测试 |  | 系统 | 1 |  | 2804.19 |  | 2804.19 | [Y07230]
| 二)路灯照明设备及安装工程 | [5 empty] | 16000 | 3383216.53
1 | 路灯LED 60W，配6米灯杆（含基础） |  | 套 | 830 |  | 1355.94 |  | 1125430.2
2 | 路灯控制箱 |  | 块 | 4 | 4000 | 379 | 16000 | 1516 | [Y07001]
3 | 低压电缆 YJV-1kV-5×16mm2 |  | m | 1000 |  | 85.71 |  | 85710 | [Y07061]
4 | 低压电缆 YJV-1kV-5×10mm2 |  | m | 13000 |  | 54.37 |  | 706810 | [Y07060]
5 | 低压电缆 BVV-1×2.5mm2 |  | m | 10000 |  | 4.28 |  | 42800 | C4-11-215
6 | 电缆护套 PE60 |  | m | 14000 |  | 25.09 |  | 351260 | [Y07090];C4-11-122
7 | 电缆护套 PE25 |  | m | 10000 |  | 14.15 |  | 141500 | C4-11-118
8 | 接地装置 40×4镀锌扁钢 |  | m | 10200 |  | 44.56 |  | 454512 | [Y07216]
9 | 接地引线 BV-1x10mm2 |  | m | 10000 |  | 46.81 |  | 468100 | [Y07216]
10 | 电气系统调试 |  | 系统 | 1 |  | 2774.14 |  | 2774.14 | [Y07220]
11 | 接地装置系统测试 |  | 系统 | 1 |  | 2804.19 |  | 2804.19 | [Y07230]
| 三)管理房电气设备及安装工程 | [5 empty] | 34121.54 | 128432.89
1 | 配电箱AL1 |  | 台 | 3 | 553.62 | 379 | 1660.86 | 1137 | [Y07001]
2 | 配电箱AL2 |  | 台 | 2 | 800 | 379 | 1600 | 758 | [Y07001]
3 | 配电箱AL3 |  | 台 | 4 | 718.54 | 379 | 2874.16 | 1516 | [Y07001]
设备及安装工程招标控制价表
工程名称： |  | 石滩大围达标加固工程
序号 | 工程或费用名称 |  | 单位 | 数量 | 单价(元) |  | 合计(元) |  | 采用定额
[5 empty] | 设备费 | 安装费 | 设备费 | 安装费
4 | 配电箱1ALZ |  | 台 | 1 | 1500 | 379 | 1500 | 379 | [Y07001]
5 | 配电箱1ALE |  | 台 | 1 | 1500 | 379 | 1500 | 379 | [Y07001]
6 | 安全型双联二三极暗装插座(250V,10A) |  | 个 | 61 |  | 27.18 |  | 1657.98 | C4-4-141;C4-4-131
7 | 单相安全型三孔空调插座(250V，16A)+开关 |  | 个 | 11 |  | 39.09 |  | 429.99 | C4-4-141
8 | LED吸顶灯 220V 1x12W 单光源光通≥800lm |  | 个 | 15 |  | 72 |  | 1080 | C4-12-1
9 | 声光控LED吸顶灯 1x12W 单光源光通≥800lm |  |  | 5 |  | 86.26 |  | 431.3 | C4-12-1
10 | 双管LED支架 220V 2x16W 单光源光通≥1400lm |  | 个 | 28 |  | 123.39 |  | 3454.92 | C4-12-246
11 | 三管LED支架 220V 3x16W 单光源光通≥1400lm |  | 个 | 12 |  | 172.8 |  | 2073.6 | C4-12-247
12 | 疏散方向标志灯 |  | 个 | 6 |  | 134.24 |  | 805.44 | C4-12-192
13 | 疏散出口标志灯 |  | 个 | 2 |  | 134.24 |  | 268.48 | C4-12-192
14 | 安全出口标志灯 |  | 个 | 1 |  | 135.9 |  | 135.9 | C4-12-192
15 | 集中电源疏散照明灯(A型)-壁装型 |  | 个 | 12 |  | 134.24 |  | 1610.88 | C4-12-192
16 | 双面方向标志灯(单向) |  | 个 | 2 |  | 134.24 |  | 268.48 | C4-12-192
17 | 单联单控扳把开关(250V,10A) |  | 个 | 3 |  | 25.95 |  | 77.85 | C4-4-116
18 | 双联单控扳把开关(250V,10A) |  | 个 | 9 |  | 28.46 |  | 256.14 | C4-4-117
19 | 三联单控扳把开关(250V,10A) |  | 个 | 4 |  | 32.11 |  | 128.44 | C4-4-118
20 | 单联双控开关(250V,10A) |  | 个 | 4 |  | 26.95 |  | 107.8 | C4-4-122
21 | 单联双控+单联单控开关(250V,10A) |  | 个 | 8 |  | 36.23 |  | 289.84 | C4-4-122
22 | 总等电位端子箱 |  | 个 | 1 | 125.12 | 82.55 | 125.12 | 82.55 | C4-9-70
23 | 局部等电位端子箱 |  | 个 | 4 | 31.18 | 82.55 | 124.72 | 330.2 | C4-9-70
设备及安装工程招标控制价表
工程名称： |  | 石滩大围达标加固工程
序号 | 工程或费用名称 |  | 单位 | 数量 | 单价(元) |  | 合计(元) |  | 采用定额
[5 empty] | 设备费 | 安装费 | 设备费 | 安装费
24 | 信息插座 |  | 个 | 14 |  | 42.01 |  | 588.14 | C5-2-96
25 | 电话插座 |  | 个 | 8 |  | 32.16 |  | 257.28 | C5-2-94
26 | 综合布线配线架 |  | 个 | 1 |  | 356.95 |  | 356.95 | C5-2-86
27 | 监控主机 |  | 个 | 1 | 4098.6 | 268.7 | 4098.6 | 268.7 | C5-6-106
28 | 半球彩色摄像机 |  | 个 | 8 | 267.26 | 228.73 | 2138.08 | 1829.84 | C5-6-82
29 | 电线ZR-BV-4 |  | m | 450 |  | 5.18 |  | 2331 | C4-11-216
30 | 电线ZR-BV-2.5 |  | m | 900 |  | 4.11 |  | 3699 | C4-11-215
31 | 电缆ZR-YJV22-4x25+1x16 |  | m | 200 |  | 124.52 |  | 24904 | [Y07061]
32 | 电缆ZR-YJV-3x6 |  | m | 300 |  | 27 |  | 8100 | [Y07060]
33 | 电缆ZR-YJV-3x4 |  | m | 150 |  | 21.89 |  | 3283.5 | [Y07060]
34 | 保护套管JDG32 |  | m | 300 |  | 28.29 |  | 8487 | C4-11-10
35 | 保护套管JDG25 |  | m | 300 |  | 24.63 |  | 7389 | C4-11-9
36 | 保护套管JDG20 |  | m | 300 |  | 17.76 |  | 5328 | C4-11-8
37 | 保护套管PE63 |  | m | 200 |  | 25.09 |  | 5018 | C4-11-122
38 | 网线Cat.6e UTP |  | m | 250 |  | 4.7 |  | 1175 | C5-2-26
39 | 2芯单模光纤 |  | m | 200 |  | 5.26 |  | 1052 | C5-2-49
40 | 保护套管 PC20 |  | m | 150 |  | 9.55 |  | 1432.5 | C4-11-111
41 | 保护套管 PC25 |  | m | 100 |  | 15.81 |  | 1581 | C4-11-112
42 | 金属线槽MR-100*50 |  | m | 14 |  | 46.94 |  | 657.16 | C4-11-150
43 | 接闪短杆(φ12不锈钢 L＝500mm) |  | 根 | 8 |  | 69.37 |  | 554.96 | C4-9-65;C4-9-66
44 | 测试端子 |  | 个 | 2 |  | 167.75 |  | 335.5 | C4-9-76
45 | 接闪带,采用φ12不锈钢 |  | m | 100 |  | 81.16 |  | 8116 | C4-9-27
46 | 排气扇SF5877型，L=480m3/h，N=25W |  | 台 | 8 |  | 282.12 |  | 2256.96 | C4-4-114
47 | 壁挂式空调 1HP |  | 台 | 7 | 1500 | 215.91 | 10500 | 1511.37 | C7-1-23
设备及安装工程招标控制价表
工程名称： |  | 石滩大围达标加固工程
序号 | 工程或费用名称 |  | 单位 | 数量 | 单价(元) |  | 合计(元) |  | 采用定额
[5 empty] | 设备费 | 安装费 | 设备费 | 安装费
48 | 立式空调 3HP |  | 台 | 2 | 4000 | 330.98 | 8000 | 661.96 | C7-1-25
49 | 配电装置系统调试 |  | 系统 | 1 |  | 2774.14 |  | 2774.14 | [Y07220]
50 | 接地装置系统测试 |  | 系统 | 6 |  | 2804.19 |  | 16825.14 | [Y07230]
| 二 公用设备及安装工程 | [5 empty] | 64380 | 737.19
| 一)三要素一体化遥测站 | [5 empty] | 64380 | 737.19
1 | 遥测终端机 |  | 套 | 3 | 4500 |  | 13500
2 | 遥测雨量计 |  | 个 | 3 | 2800 |  | 8400
3 | 遥测水位计 |  | 个 | 3 | 3200 |  | 9600
4 | 球机视频摄像头（24小时在线无线视频，360°云台控制；300W像素，最大图像尺寸2048*1536；30倍光学变焦，16倍数字变倍，自动聚焦） |  | 个 | 3 | 3950 | 245.73 | 11850 | 737.19 | [Y07053]
5 | 太阳能板（170W） |  | 块 | 6 | 680 |  | 4080
6 | 蓄电池（12V 100AH） |  | 块 | 12 | 1300 |  | 15600
7 | 充电控制器 |  | 个 | 3 | 450 |  | 1350
二)安全监测设备及安装工程
| 三 信息化工程 | [5 empty] | 688448.35 | 251706.04
| 一)视频监控及广播预警系统 | [5 empty] | 69744.55 | 71286.49
1 | 高清球型摄像机，设备参数详见信息化章节报告 |  | 台 | 12 | 2214.8 | 328.53 | 26577.6 | 3942.36 | C5-6-83
2 | 高清枪型摄像机，设备参数详见信息化章节报告 |  | 台 | 6 | 2531.2 | 433.39 | 15187.2 | 2600.34 | C5-6-80
3 | 硬盘录像机，设备参数详见信息化章节报告 |  | 台 | 1 | 3559.5 | 836.58 | 3559.5 | 836.58 | C5-1-44
4 | 监控硬盘 8T监控级硬盘 |  | 块 | 4 | 973.45 | 60.55 | 3893.8 | 242.2 | [Y07053]
5 | 功放，设备参数详见信息化章节报告 |  | 台 | 6 | 1423.8 | 190.75 | 8542.8 | 1144.5 | [Y07053]
设备及安装工程招标控制价表
工程名称： |  | 石滩大围达标加固工程
序号 | 工程或费用名称 |  | 单位 | 数量 | 单价(元) |  | 合计(元) |  | 采用定额
[5 empty] | 设备费 | 安装费 | 设备费 | 安装费
6 | 号角喇叭，设备参数详见信息化章节报告 |  | 台 | 6 | 514.15 | 20.06 | 3084.9 | 120.36 | [Y07053]
7 | 设备箱 材质：碳钢，颜色喷涂为RAL7032，带水文LOGO，尺寸：300*400*200 |  | 台 | 15 | 355.95 | 1328.92 | 5339.25 | 19933.8 | [Y07049]
8 | 电源、信号二合一防雷器 |  | 台 | 15 | 237.3 | 20.88 | 3559.5 | 313.2 | [Y07053]
9 | 立杆 高度：4m，材质：热镀锌钢管，尺寸：外径114mm，挑臂：0.5m，地笼：200*200*600mm |  | 根 | 15 |  | 663.72 |  | 9955.8
10 | 电源电缆RVV-2*1.5 |  | m | 900 |  | 10.98 |  | 9882 | [Y07065]
11 | PVC穿线管 DN35 |  | m | 900 |  | 17.41 |  | 15669 | C4-11-119
12 | 网线超5类屏蔽双绞线 |  | m | 900 |  | 2.96 |  | 2664
13 | 防雷接地 接地电阻不大于6Ω |  | 处 | 15 |  | 265.49 |  | 3982.35
| 二)闸门远程控制系统 | [5 empty] | 227050.9 | 88301.54
1 | 屏柜 屏体应采用拼装式结构，双开门，外门为玻璃门，机架式结构设计，屏体采用RAL7035色漆喷涂，屏体尺寸为1800*600*400mm |  | 面 | 6 | 2531.2 | 461.65 | 15187.2 | 2769.9 | [Y07053]
2 | PLC 设备参数详见信息化章节报告 |  | 套 | 6 | 4746 | 959.07 | 28476 | 5754.42 | [Y07053]
3 | 触摸屏 设备参数详见信息化章节报告 |  | 个 | 6 | 1977.5 | 457.4 | 11865 | 2744.4 | [Y07053]
4 | 工业交换机 设备参数详见信息化章节报告 |  | 台 | 6 | 632.8 | 110.67 | 3796.8 | 664.02 | [Y07053]
5 | 温湿度凝露装置 设备参数详见信息化章节报告 |  | 套 | 6 | 800 | 19.6 | 4800 | 117.6 | [Y07053]
6 | 交流采样装置 可实现屏柜交流电压、电流、功率及功率因素等的监测，液晶显示、按钮切换界面、1路485通讯端口 |  | 套 | 6 | 1186.5 | 52.25 | 7119 | 313.5 | [Y07053]
设备及安装工程招标控制价表
工程名称： |  | 石滩大围达标加固工程
序号 | 工程或费用名称 |  | 单位 | 数量 | 单价(元) |  | 合计(元) |  | 采用定额
[5 empty] | 设备费 | 安装费 | 设备费 | 安装费
7 | 开关电源 AC220V变压DC24V，120W；AC220V变压DC12V，60W |  | 套 | 6 | 276.85 | 13.37 | 1661.1 | 80.22 | [Y07053]
8 | 散热风扇 AC220V，含柜内通风口装置 |  | 台 | 6 |  | 176.39 |  | 1058.34 | C4-4-114
9 | 柜内其它附件 继电器、断路器、信号灯、指示灯、电源端子排、线槽、插线板、信号线、电源线等 |  | 套 | 6 | 791 | 226.39 | 4746 | 1358.34 | [Y07053]
10 | 开度仪 设备参数详见信息化章节报告 |  | 台 | 6 | 2214.8 | 114.25 | 13288.8 | 685.5 | [Y07053]
11 | 开度编码器 设备参数详见信息化章节报告 |  | 台 | 6 | 2768.5 | 130.57 | 16611 | 783.42 | [Y07053]
12 | 雷达水位计 设备参数详见信息化章节报告 |  | 台 | 7 | 7500 | 590.19 | 52500 | 4131.33 | [Y07053]
13 | 信号电缆KVVP-4*1.5 |  | m | 1200 |  | 15.22 |  | 18264 | [Y07065]
14 | 信号电缆KVVP-7*1.5 |  | m | 600 |  | 21.91 |  | 13146 | [Y07066]
15 | PVC穿线管 DN35 |  | m | 1500 |  | 17.41 |  | 26115 | C4-11-119
16 | 程序开发 闸门控制程序及触摸屏控制程序开发 |  | 套 | 1 | 4000 | 1632.18 | 4000 | 1632.18 | [Y07053]
17 | 上位机软件 1024点 开发版及运行版授权 |  | 套 | 2 | 16500 | 1077.28 | 33000 | 2154.56 | [Y07053]
18 | 上位机控制程序开发 |  | 套 | 1 | 30000 | 6528.81 | 30000 | 6528.81 | [Y07053]
| 三)控制中心 | [5 empty] | 69158.9 | 10182.09
1 | 控制工作站 i7 十代以上，16G DDR4,2G 独显，125G SSD+1T HD，26寸显示器，无线键鼠 |  | 台 | 2 | 9500 | 652.92 | 19000 | 1305.84 | [Y07053]
2 | 视频工作站 i7 十代以上，16G DDR4,2G 独显，125G SSD+1T HD，26寸显示器，无线键鼠 |  | 台 | 1 | 9500 | 652.92 | 9500 | 652.92 | [Y07053]
设备及安装工程招标控制价表
工程名称： |  | 石滩大围达标加固工程
序号 | 工程或费用名称 |  | 单位 | 数量 | 单价(元) |  | 合计(元) |  | 采用定额
[5 empty] | 设备费 | 安装费 | 设备费 | 安装费
3 | 管理工作站 i7 十代以上，16G DDR4,2G 独显，125G SSD+1T HD，26寸显示器，无线键鼠 |  | 台 | 1 | 9500 | 652.92 | 9500 | 652.92 | [Y07053]
4 | 数据服务器 设备参数详见信息化章节报告 |  | 台 | 1 | 10000 | 2937.95 | 10000 | 2937.95 | [Y07053]
5 | 广播主机 设备参数详见信息化章节报告 |  | 台 | 1 | 9492 | 2285.04 | 9492 | 2285.04 | [Y07053]
6 | 广播管理软件 设备参数详见信息化章节报告 |  | 套 | 1 | 4000 | 261.15 | 4000 | 261.15 | [Y07053]
7 | 寻呼话筒 设备参数详见信息化章节报告 |  | 台 | 1 | 2768.5 | 339.52 | 2768.5 | 339.52 | [Y07053]
8 | 网络有源音箱（20W） 设备参数详见信息化章节报告 |  | 台 | 2 | 949.2 | 208.94 | 1898.4 | 417.88 | [Y07053]
9 | 打印机 A4，双面打印 |  | 台 | 1
10 | 控制台 4席操作台，单个台面尺寸800*800*800mm，配4套旋转座椅 |  | 套 | 1 | 3000 | 1328.87 | 3000 | 1328.87 | [Y07050]
| 四)通信网络 | [6 empty] | 58018.32
1 | 站点专线 20M VPN专线，上下行带宽一致，1年（暂估） |  | 条 | 10 |  | 3000 |  | 30000
2 | 中心专线 100M VPN专线，上下行带宽一致，1年（暂估） |  | 条 | 1 |  | 6000 |  | 6000
3 | 管理网络 100M固定IP 专线，1年（暂估） |  | 条 | 1 |  | 22018.32 |  | 22018.32
| 五)机房及网络安全 | [5 empty] | 176159 | 8647.5
1 | 核心交换机 设备参数详见信息化章节报告 |  | 台 | 3 | 9760 | 516.43 | 29280 | 1549.29 | [Y07053]
2 | 工控防火墙 设备参数详见信息化章节报告 |  | 台 | 1 | 19775 | 900.97 | 19775 | 900.97 | [Y07053]
设备及安装工程招标控制价表
工程名称： |  | 石滩大围达标加固工程
序号 | 工程或费用名称 |  | 单位 | 数量 | 单价(元) |  | 合计(元) |  | 采用定额
[5 empty] | 设备费 | 安装费 | 设备费 | 安装费
3 | 工控检测审计系统 设备参数详见信息化章节报告 |  | 台 | 1 | 30058 | 1044.63 | 30058 | 1044.63 | [Y07053]
4 | 工控主机安全卫士系统 设备参数详见信息化章节报告 |  | 套 | 5 | 2640 | 126.92 | 13200 | 634.6 | [Y07053]
5 | 工控日志审计 设备参数详见信息化章节报告 |  | 台 | 1 | 35595 | 783.44 | 35595 | 783.44 | [Y07053]
6 | 工控网闸 设备参数详见信息化章节报告 |  | 台 | 1 | 41132 | 3120.75 | 41132 | 3120.75 | [Y07053]
7 | 网络机柜 42U标准网络机柜 |  | 台 | 2 | 3559.5 | 306.91 | 7119 | 613.82 | [Y07053]
| 六)应用软件系统 | [5 empty] | 146335 | 15270.1
1 | 云资源及云安全 包括：云服务器、二级等保测评 |  | 条 | 1 |  | 6328 |  | 6328
2 | 数据资源体系 包括：数据资源目录梳理、数据前置库建设、数据共享与交换、数据初始化与汇聚、数据基础维护、数据集成 |  | 项 | 1 | 11865 | 2759.39 | 11865 | 2759.39 | [Y07053]
3 | 应用支撑体系 包括：GIS服务与发布、数据报表组件、消息服务组件 |  | 项 | 1 | 39550 | 881.38 | 39550 | 881.38 | [Y07053]
4 | 标准化运行管理平台 包括：综合地图、组织管理、工程信息、监测预警、设备管理、维修养护、应急管理、移动应用 |  | 项 | 1 | 94920 | 5301.33 | 94920 | 5301.33 | [Y07053]
| 四 给排水设备及安装工程 | [5 empty] | 455.75 | 50001.6
| 一)管理楼给排水设备及安装工程 | [5 empty] | 455.75 | 50001.6
1 | PE给水管DN100 |  | m | 15 |  | 66.85 |  | 1002.75 | C10-1-229;C10-2-148
2 | PE给水管DN65 |  | m | 25 |  | 45.27 |  | 1131.75 | C10-1-227;C10-2-146
设备及安装工程招标控制价表
工程名称： |  | 石滩大围达标加固工程
序号 | 工程或费用名称 |  | 单位 | 数量 | 单价(元) |  | 合计(元) |  | 采用定额
[5 empty] | 设备费 | 安装费 | 设备费 | 安装费
3 | PPR给水管DN65 |  | m | 4.5 |  | 76.51 |  | 344.3 | C10-1-295;C10-2-146
4 | PPR给水管DN50 |  | m | 4 |  | 60.46 |  | 241.84 | C10-1-293;C10-2-145
5 | PPR给水管DN40 |  | m | 9.5 |  | 48.24 |  | 458.28 | C10-1-292;C10-2-144
6 | PPR给水管DN32 |  | m | 27.5 |  | 38.96 |  | 1071.4 | C10-1-291;C10-2-143
7 | PPR给水管DN25 |  | m | 9 |  | 33.94 |  | 305.46 | C10-1-290;C10-2-142
8 | PPR给水管DN20 |  | m | 20 |  | 29.31 |  | 586.2 | C10-1-289;C10-2-141
9 | PPR给水管DN15 |  | m | 90 |  | 28.38 |  | 2554.2 | C10-1-289;C10-2-140
10 | UPVC排水管DN32 |  | m | 43 |  | 35.22 |  | 1514.46 | C10-1-328
11 | UPVC排水管DN50 |  | m | 20 |  | 37.5 |  | 750 | C10-1-328
12 | UPVC排水管DN75 |  | m | 17 |  | 53.69 |  | 912.73 | C10-1-329
13 | UPVC排水管DN100 |  | m | 185 |  | 74.22 |  | 13730.7 | C10-1-330
14 | UPVC排水管DN200 |  | m | 58 |  | 88.6 |  | 5138.8 | C10-1-279
15 | UPVC排水管DN300 |  | m | 68 |  | 186.24 |  | 12664.32 | C10-1-281
16 | 侧排雨水斗DN100 铸铁 |  | 个 | 5 |  | 89.75 |  | 448.75 | C10-4-105
17 | 水表组 DN65（含闸阀2个，倒流防止器1个 ） |  | 套 | 1 |  | 2056.33 |  | 2056.33 | C10-3-264
18 | 球墨铸铁闸阀DN100 |  | 套 | 1 |  | 591.14 |  | 591.14 | C10-3-34
19 | 不锈钢截止阀DN40 |  | 套 | 3 |  | 162.39 |  | 487.17 | C10-3-5
20 | 不锈钢截止阀DN25 |  | 套 | 8 |  | 100.28 |  | 802.24 | C10-3-3
21 | 不锈钢截止阀DN15 |  | 套 | 16 |  | 54.7 |  | 875.2 | C10-3-1
22 | MF/ABC3干粉磷酸铵盐灭火器 |  | 套 | 14 |  | 43.52 |  | 609.28 | C9-1-114
23 | UPVC侧排地漏DN50 |  | 个 | 2 |  | 38.76 |  | 77.52 | C10-4-92
设备及安装工程招标控制价表
工程名称： |  | 石滩大围达标加固工程
序号 | 工程或费用名称 |  | 单位 | 数量 | 单价(元) |  | 合计(元) |  | 采用定额
[5 empty] | 设备费 | 安装费 | 设备费 | 安装费
24 | UPVC地漏DN75 |  | 个 | 12 |  | 75.02 |  | 900.24 | C10-4-93
25 | UPVC通气帽DN100 |  | 个 | 3 |  | 25.07 |  | 75.21 | C10-4-102
26 | UPVC检查口DN100 |  | 个 | 13 |  | 35.35 |  | 459.55 | C10-4-102
27 | 室外消火栓 |  | 个 | 1 | 455.75 | 211.78 | 455.75 | 211.78 | C9-1-100
| 第三部分 金属结构设备及安装工程 | [5 empty] | 582476.83 | 173209.82
| 一 建筑物工程 | [5 empty] | 582476.83 | 173209.82
| 一)闸门设备及安装工程 | [5 empty] | 517524.83 | 134286.37
1 | 平面铸铁镶铜闸门3m×2m |  | 套 | 1 | 24000 | 8564.37 | 24000 | 8564.37 | [Y11049]
2 | 平面铸铁镶铜闸门3.5m×3.5m |  | 套 | 2 | 49000 | 8564.37 | 98000 | 17128.74 | [Y11049]
3 | 平面铸铁镶铜闸门2.5m×2.5m |  | 套 | 1 | 25000 | 8564.37 | 25000 | 8564.37 | [Y11049]
4 | 平面定轮钢闸门6.0m×3.5m（7.8t/扇） |  | t | 7.8 | 13500 | 3130.68 | 105300 | 24419.3 | [Y11003]
5 | 平面定轮钢闸门埋件(3t/套) |  | t | 3 | 10000 | 5732.59 | 30000 | 17197.77 | [Y11051]
6 | 平面定轮钢闸门4.0m×3.0m（4.8t/扇） |  | t | 4.8 | 13500 | 3265.87 | 64800 | 15676.18 | [Y11002]
7 | 平面定轮钢闸门埋件(2.6t/套) |  | t | 2.6 | 10000 | 5732.59 | 26000 | 14904.73 | [Y11051]
8 | 检修门槽埋件(0.44t/套) |  | t | 1.32 | 10000 | 5732.59 | 13200 | 7567.02 | [Y11051]
9 | 检修门槽埋件(0.33t/套) |  | t | 0.66 | 10000 | 5732.59 | 6600 | 3783.51 | [Y11051]
10 | 检修门槽埋件(0.4t/套) |  | t | 0.4 | 10000 | 5732.59 | 4000 | 2293.04 | [Y11051]
11 | 平面钢拍门0.8m×0.8m（含埋件） |  | 套 | 1 | 3569.32 | 404.51 | 3569.32 | 404.51 | [Y11050]
12 | 平面钢拍门2m×1.5m（含埋件） |  | 套 | 1 | 16731.2 | 1895.56 | 16731.2 | 1895.56 | [Y11050]
13 | 平面双开式钢拍门5m×3.5m（含埋件） |  | 套 | 1 | 97598.65 | 11057.19 | 97598.65 | 11057.19 | [Y11050]
设备及安装工程招标控制价表
工程名称： |  | 石滩大围达标加固工程
序号 | 工程或费用名称 |  | 单位 | 数量 | 单价(元) |  | 合计(元) |  | 采用定额
[5 empty] | 设备费 | 安装费 | 设备费 | 安装费
14 | 钢制拍门DN500 |  | 套 | 2 | 1362.83 | 415.04 | 2725.66 | 830.08 | [Y11050]
| 二)启闭设备及安装工程 | [5 empty] | 64952 | 38923.45
1 | 2×80kN-6m手电两用螺杆启闭机(1t/台) |  | 台 | 2 | 10480 | 6247.74 | 20960 | 12495.48 | [Y10047]
2 | 2×80kN-5.5m手电两用螺杆启闭机(1t/台) |  | 台 | 1 | 10480 | 6247.74 | 10480 | 6247.74 | [Y10047]
3 | 2×80kN-5m手电两用螺杆启闭机(1t/台) |  | 台 | 1 | 10480 | 6247.74 | 10480 | 6247.74 | [Y10047]
4 | 2×100kN-5m手电两用螺杆启闭机(2t/台) |  | 台 | 1 | 16000 | 7684.75 | 16000 | 7684.75 | [Y10048]
5 | 2×50kN-4.5m手电两用螺杆启闭机(1t/台) |  | 台 | 1 | 7032 | 6247.74 | 7032 | 6247.74 | [Y10047]
| 合 计 | [5 empty] | 1394552.29 | 4297057.52

## 临时工程费用表(格式一)
临时工程招标控制价表
工程名称： |  | 石滩大围达标加固工程
序号 | 工程或费用名称 |  | 单位 | 数量 | 单价(元) | 合计(元) | 采用定额
| 第四部分 施工临时工程 |  |  |  |  | 15825758.1
| 一 导流工程 |  |  |  |  | 4243989.38
| 一)堤防土围堰工程 |  |  |  |  | 2300739.51
1 | 袋装土围堰填筑（利用开挖料） |  | m3堰体方 | 3906 | 99.03 | 386811.18 | [Y10033]
2 | 土围堰拆除（运4km至桩号ST7+200） |  | m3 | 3906 | 17.15 | 66987.9 | [Y01186]
3 | 桩号ST7+200场地压实 |  | m3实方 | 3906 | 7.84 | 30623.04 | [Y03122]
4 | 打拔Ⅲ型拉森钢板桩(间隔2个月) |  | t | 1486.92 | 1221.53 | 1816317.39 | [Y10077];[Y10078]
| 二)建筑物土围堰工程 |  |  |  |  | 1943249.87
1 | 截渗槽土方开挖（运4km至桩号ST7+200） |  | m3 | 363 | 15.6 | 5662.8 | [Y01186]
2 | 桩号ST7+200场地压实 |  | m3实方 | 363 | 7.84 | 2845.92 | [Y03122]
3 | 土围堰填筑（直接利用开挖料） |  | m3实方 | 18294 | 7.84 | 143424.96 | [Y03122]
4 | 袋装土围堰填筑（利用开挖料） |  | m3堰体方 | 4845 | 99.03 | 479800.35 | [Y10033]
5 | 土围堰拆除（运0.5km用于西福河段、增江段堤防回填） |  | m3 | 21835 | 10.36 | 226210.6 | [Y01182]
6 | 土围堰拆除（运4km至桩号ST7+200） |  | m3 | 941 | 17.15 | 16138.15 | [Y01186]
7 | 桩号ST7+200场地压实 |  | m3实方 | 941 | 7.84 | 7377.44 | [Y03122]
8 | 打拔Ⅲ型拉森钢板桩(间隔6个月) |  | t | 500.04 | 1876.68 | 938415.07 | [Y10077];[Y10078]
9 | 双壁波纹管DN1000 |  | m | 190 | 588.37 | 111790.3 | D5-2-307
10 | 双壁波纹管拆除DN1000 |  | m | 190 | 39.43 | 7491.7 | D1-4-59
11 | DN1000拍门 |  | 套 | 2 | 2000 | 4000
12 | DN1000拍门拆除 |  | 套 | 2 | 46.29 | 92.58 | [Y11050]
| 二 施工交通工程 |  |  |  |  | 1122324
临时工程招标控制价表
工程名称： |  | 石滩大围达标加固工程
序号 | 工程或费用名称 |  | 单位 | 数量 | 单价(元) | 合计(元) | 采用定额
| 一)公路工程 |  |  |  |  | 1122324
1 | 新建泥结石路面厚200mm |  | m2 | 18600 | 60.34 | 1122324 | [Y10051]
| 三 施工房屋建筑工程 |  |  |  |  | 222000
| 一)施工仓库 |  |  |  |  | 72000
1 | 施工仓库（租用） |  | m2 | 600 | 120 | 72000
| 二)办公及生活用房 |  |  |  |  | 150000
1 | 办公及生活用房（租用） |  | m2 | 1250 | 120 | 150000
| 四 施工场地工程 |  |  |  |  | 466950.54
| 一)施工场地工程 |  |  |  |  | 103677.14
1 | 施工平台土方填筑（直接利用开挖料） |  | m3实方 | 3158 | 7.84 | 24758.72 | [Y03122]
2 | 施工平台土方拆除（运4km至桩号ST7+200） |  | m3 | 3158 | 17.15 | 54159.7 | [Y01186]
3 | 桩号ST7+200场地压实 |  | m3实方 | 3158 | 7.84 | 24758.72 | [Y03122]
| 二)施工围蔽 |  |  |  |  | 363273.4
1 | A5型装配式活动围蔽（使用期6个月） |  | m | 1295 | 280.52 | 363273.4 | D-1-11;D-1-11
| 五 施工降排水工程 |  |  |  |  | 60952.08
| 一)施工降排水工程 |  |  |  |  | 60952.08
1 | 初期排水 |  | 台班 | 294 | 207.32 | 60952.08 | 99147018
| 六 临时监测工程 |  |  |  |  | 349993.6
| 一)施工期安全监测建筑、设备及安装 |  |  |  |  | 349993.6
1 | 水平位移监测 |  | 点次 | 3260 | 64.66 | 210791.6
2 | 竖向沉降监测 |  | 点次 | 3260 | 42.7 | 139202
| 七 安全生产措施费 |  | 元 | 229316391.16 | 0.03 | 6879491.73
| 八 其他临时工程费 |  | 元 | 236195882.89 | 0.0105 | 2480056.77
| 九 消纳费 |  | 元 |  | 3
临时工程招标控制价表
工程名称： |  | 石滩大围达标加固工程
序号 | 工程或费用名称 |  | 单位 | 数量 | 单价(元) | 合计(元) | 采用定额
| 合 计 |  | 元 |  |  | 15825758.1

## 独立费用
独立费用招标控制价表
工程名称： |  | 石滩大围达标加固工程
序号 | 费用名称 |  | 计算基数 | 费率(%) | 合价(元)
1.1 | 水土保持专项费（暂列金额） |  | 734637.09 | 100 | 734637.09
1.2 | 环境保护专项费（暂列金额） |  | 65768.65 | 100 | 65768.65
| 合 计 |  |  |  | 800405.74

## 建筑工程单价表(按定额输出)
建筑工程单价表
工程名称： | 石滩大围达标加固工程
项目名称： | 清表（用于后期表土回填） |  |  | 项目编码： | 010101001001
定额编号： | Y01013 |  |  | 定额单位： | 100㎡
施工方法： | 推土机清理表土 土类级别 Ⅰ～Ⅱ
编 号 | 名称及规格 | 单 位 | 数 量 | 单价(元) | 合计(元)
1 | 直接费 | 元 |  |  | 80.51
1.1 | 基本直接费 | 元 |  |  | 77.71
1.1.1 | 人工费 | 元 |  |  | 6.64
00010006 | 普工 | 工日 | 0.08 | 83 | 6.64
1.1.2 | 材料费 | 元 |  |  | 11.29
81010001 | 零星材料费 | % | 17 |  | 11.29
1.1.3 | 机械费 | 元 |  |  | 59.78
99021017 | 推土机 功率74kW | 台班 | 0.08 | 747.2 | 59.78
1.1.4 | 其他费用 | 元
1.2 | 其他直接费 | % | 3.6 | 77.71 | 2.8
2 | 间接费 | % | 8 | 80.51 | 6.44
3 | 利润 | % | 7 | 86.95 | 6.09
4 | 主要材料价差 | 元 |  |  | 8.27
99450681 | 柴油 (机械用) | kg | 4.24 | 1.95 | 8.27
5 | 未计价材料费 | 元
6 | 税金 | % | 9 | 101.31 | 9.12
| 合计 | % | 100 | 110.43 | 110.43
建筑工程单价表
工程名称： | 石滩大围达标加固工程
项目名称： | 清表（弃运5km至桩号ST7+200） |  |  | 项目编码： | 010101001002
定额编号： | Y01186 扩 |  |  | 定额单位： | 100m3
施工方法： | 挖掘机挖装土自卸汽车运输 2m3挖掘机 运距5km//改:挖装Ⅰ、Ⅱ类土
编 号 | 名称及规格 | 单 位 | 数 量 | 单价(元) | 合计(元)
1 | 直接费 | 元 |  |  | 1205.03
1.1 | 基本直接费 | 元 |  |  | 1163.16
1.1.1 | 人工费 | 元 |  |  | 34.74
00010006 | 普工 | 工日 | 0.419 | 83 | 34.74
1.1.2 | 材料费 | 元 |  |  | 44.74
81010001 | 零星材料费 | % | 4 |  | 44.74
1.1.3 | 机械费 | 元 |  |  | 1083.68
99021004 | 挖掘机 液压 斗容2m3 | 台班 | 0.1 | 1655.57 | 165.72
99021017 | 推土机 功率74kW | 台班 | 0.045 | 747.2 | 34
99063013 | 自卸汽车 载重量15t | 台班 | 1.238 | 714.25 | 883.96
1.1.4 | 其他费用 | 元
1.2 | 其他直接费 | % | 3.6 | 1163.16 | 41.87
2 | 间接费 | % | 8 | 1205.03 | 96.4
3 | 利润 | % | 7 | 1301.43 | 91.1
4 | 主要材料价差 | 元 |  |  | 166.8
99450681 | 柴油 (机械用) | kg | 85.54 | 1.95 | 166.8
5 | 未计价材料费 | 元
6 | 税金 | % | 9 | 1559.33 | 140.34
| 合计 | % | 100 | 1699.67 | 1699.67
建筑工程单价表
工程名称： | 石滩大围达标加固工程
项目名称： | 桩号ST7+200场地压实 |  |  | 项目编码： | 040501001001
定额编号： | Y03122 |  |  | 定额单位： | 100m3实方
施工方法： | 压路机压实 土料
编 号 | 名称及规格 | 单 位 | 数 量 | 单价(元) | 合计(元)
1 | 直接费 | 元 |  |  | 572.41
1.1 | 基本直接费 | 元 |  |  | 552.52
1.1.1 | 人工费 | 元 |  |  | 108.89
00010005 | 技工 | 工日 | 0.03 | 115.9 | 3.48
00010006 | 普工 | 工日 | 1.27 | 83 | 105.41
1.1.2 | 材料费 | 元 |  |  | 2.75
81010001 | 零星材料费 | % | 0.5 |  | 2.75
1.1.3 | 机械费 | 元 |  |  | 440.88
99021017 | 推土机 功率74kW | 台班 | 0.08 | 747.2 | 59.78
99021038 | 压路机 内燃 重量12～15t | 台班 | 0.54 | 554.92 | 299.66
99021039 | 刨毛机 拖拉机55kW+羊足碾5～7t | 台班 | 0.08 | 528.95 | 42.32
99021040 | 蛙式夯实机 功率2.8kW | 台班 | 0.14 | 248.32 | 34.76
99451170 | 其他机械费 | % | 1 |  | 4.37
1.1.4 | 其他费用 | 元
1.2 | 其他直接费 | % | 3.6 | 552.52 | 19.89
2 | 间接费 | % | 9.5 | 572.41 | 54.38
3 | 利润 | % | 7 | 626.79 | 43.88
4 | 主要材料价差 | 元 |  |  | 48.27
99450681 | 柴油 (机械用) | kg | 24.75 | 1.95 | 48.26
5 | 未计价材料费 | 元
6 | 税金 | % | 9 | 718.94 | 64.7
| 合计 | % | 100 | 783.64 | 783.64
建筑工程单价表
工程名称： | 石滩大围达标加固工程
项目名称： | 土方开挖（用于后期回填及施工平台填筑） |  |  | 项目编码： | 010101001003
定额编号： | Y01156 |  |  | 定额单位： | 100m3
施工方法： | 挖掘机挖土方 土类级别 Ⅲ
编 号 | 名称及规格 | 单 位 | 数 量 | 单价(元) | 合计(元)
1 | 直接费 | 元 |  |  | 217.11
1.1 | 基本直接费 | 元 |  |  | 209.57
1.1.1 | 人工费 | 元 |  |  | 34.03
00010006 | 普工 | 工日 | 0.41 | 83 | 34.03
1.1.2 | 材料费 | 元 |  |  | 9.98
81010001 | 零星材料费 | % | 5 |  | 9.98
1.1.3 | 机械费 | 元 |  |  | 165.56
99021004 | 挖掘机 液压 斗容2m3 | 台班 | 0.1 | 1655.57 | 165.56
1.1.4 | 其他费用 | 元
1.2 | 其他直接费 | % | 3.6 | 209.57 | 7.54
2 | 间接费 | % | 8 | 217.11 | 17.37
3 | 利润 | % | 7 | 234.48 | 16.41
4 | 主要材料价差 | 元 |  |  | 19.7
99450681 | 柴油 (机械用) | kg | 10.1 | 1.95 | 19.7
5 | 未计价材料费 | 元
6 | 税金 | % | 9 | 270.59 | 24.35
| 合计 | % | 100 | 294.94 | 294.94
建筑工程单价表
工程名称： | 石滩大围达标加固工程
项目名称： | 土方开挖（用于后期回填及施工平台填筑） |  |  | 项目编码： | 010101001003
定额编号： | Y01132 |  |  | 定额单位： | 100m3
施工方法： | 推土机推土方 74kw推土机 推土距离60m//土类级别 Ⅲ
编 号 | 名称及规格 | 单 位 | 数 量 | 单价(元) | 合计(元)
1 | 直接费 | 元 |  |  | 436.15
1.1 | 基本直接费 | 元 |  |  | 420.99
1.1.1 | 人工费 | 元 |  |  | 31.54
00010006 | 普工 | 工日 | 0.38 | 83 | 31.54
1.1.2 | 材料费 | 元 |  |  | 38.27
81010001 | 零星材料费 | % | 10 |  | 38.27
1.1.3 | 机械费 | 元 |  |  | 351.18
99021017 | 推土机 功率74kW | 台班 | 0.47 | 747.2 | 351.18
1.1.4 | 其他费用 | 元
1.2 | 其他直接费 | % | 3.6 | 420.99 | 15.16
2 | 间接费 | % | 8 | 436.15 | 34.89
3 | 利润 | % | 7 | 471.04 | 32.97
4 | 主要材料价差 | 元 |  |  | 48.57
99450681 | 柴油 (机械用) | kg | 24.91 | 1.95 | 48.57
5 | 未计价材料费 | 元
6 | 税金 | % | 9 | 552.58 | 49.73
| 合计 | % | 100 | 602.31 | 602.31
建筑工程单价表
工程名称： | 石滩大围达标加固工程
项目名称： | 土方开挖（运0.5km，鱼塘回填，不压实） |  |  | 项目编码： | 010101001004
定额编号： | Y01182 调 |  |  | 定额单位： | 100m3
施工方法： | 挖掘机挖装土自卸汽车运输 2m3挖掘机 运距≤0.5km//改:挖装Ⅰ、Ⅱ类土
编 号 | 名称及规格 | 单 位 | 数 量 | 单价(元) | 合计(元)
1 | 直接费 | 元 |  |  | 672.8
1.1 | 基本直接费 | 元 |  |  | 649.42
1.1.1 | 人工费 | 元 |  |  | 34.74
00010006 | 普工 | 工日 | 0.419 | 83 | 34.74
1.1.2 | 材料费 | 元 |  |  | 24.98
81010001 | 零星材料费 | % | 4 |  | 24.98
1.1.3 | 机械费 | 元 |  |  | 589.7
99021004 | 挖掘机 液压 斗容2m3 | 台班 | 0.1 | 1655.57 | 165.72
99021017 | 推土机 功率74kW | 台班 | 0.045 | 747.2 | 34
99063013 | 自卸汽车 载重量15t | 台班 | 0.546 | 714.25 | 389.98
1.1.4 | 其他费用 | 元
1.2 | 其他直接费 | % | 3.6 | 649.42 | 23.38
2 | 间接费 | % | 8 | 672.8 | 53.82
3 | 利润 | % | 7 | 726.62 | 50.86
4 | 主要材料价差 | 元 |  |  | 87.23
99450681 | 柴油 (机械用) | kg | 44.736 | 1.95 | 87.23
5 | 未计价材料费 | 元
6 | 税金 | % | 9 | 864.71 | 77.82
| 合计 | % | 100 | 942.53 | 942.53
建筑工程单价表
工程名称： | 石滩大围达标加固工程
项目名称： | 土方开挖（运1km，填塘固基，压实） |  |  | 项目编码： | 010101001005
定额编号： | Y01183 调 |  |  | 定额单位： | 100m3
施工方法： | 挖掘机挖装土自卸汽车运输 2m3挖掘机 运距1km//改:挖装Ⅰ、Ⅱ类土
编 号 | 名称及规格 | 单 位 | 数 量 | 单价(元) | 合计(元)
1 | 直接费 | 元 |  |  | 742.83
1.1 | 基本直接费 | 元 |  |  | 717.02
1.1.1 | 人工费 | 元 |  |  | 34.74
00010006 | 普工 | 工日 | 0.419 | 83 | 34.74
1.1.2 | 材料费 | 元 |  |  | 27.58
81010001 | 零星材料费 | % | 4 |  | 27.58
1.1.3 | 机械费 | 元 |  |  | 654.7
99021004 | 挖掘机 液压 斗容2m3 | 台班 | 0.1 | 1655.57 | 165.72
99021017 | 推土机 功率74kW | 台班 | 0.045 | 747.2 | 34
99063013 | 自卸汽车 载重量15t | 台班 | 0.637 | 714.25 | 454.98
1.1.4 | 其他费用 | 元
1.2 | 其他直接费 | % | 3.6 | 717.02 | 25.81
2 | 间接费 | % | 8 | 742.83 | 59.43
3 | 利润 | % | 7 | 802.26 | 56.16
4 | 主要材料价差 | 元 |  |  | 97.7
99450681 | 柴油 (机械用) | kg | 50.105 | 1.95 | 97.7
5 | 未计价材料费 | 元
6 | 税金 | % | 9 | 956.12 | 86.05
| 合计 | % | 100 | 1042.17 | 1042.17
建筑工程单价表
工程名称： | 石滩大围达标加固工程
项目名称： | 土方开挖（运1km，填塘固基，压实） |  |  | 项目编码： | 010101001005
定额编号： | Y03122 |  |  | 定额单位： | 100m3实方
施工方法： | 压路机压实 土料
编 号 | 名称及规格 | 单 位 | 数 量 | 单价(元) | 合计(元)
1 | 直接费 | 元 |  |  | 572.41
1.1 | 基本直接费 | 元 |  |  | 552.52
1.1.1 | 人工费 | 元 |  |  | 108.89
00010005 | 技工 | 工日 | 0.03 | 115.9 | 3.48
00010006 | 普工 | 工日 | 1.27 | 83 | 105.41
1.1.2 | 材料费 | 元 |  |  | 2.75
81010001 | 零星材料费 | % | 0.5 |  | 2.75
1.1.3 | 机械费 | 元 |  |  | 440.88
99021017 | 推土机 功率74kW | 台班 | 0.08 | 747.2 | 59.78
99021038 | 压路机 内燃 重量12～15t | 台班 | 0.54 | 554.92 | 299.66
99021039 | 刨毛机 拖拉机55kW+羊足碾5～7t | 台班 | 0.08 | 528.95 | 42.32
99021040 | 蛙式夯实机 功率2.8kW | 台班 | 0.14 | 248.32 | 34.76
99451170 | 其他机械费 | % | 1 |  | 4.37
1.1.4 | 其他费用 | 元
1.2 | 其他直接费 | % | 3.6 | 552.52 | 19.89
2 | 间接费 | % | 9.5 | 572.41 | 54.38
3 | 利润 | % | 7 | 626.79 | 43.88
4 | 主要材料价差 | 元 |  |  | 48.27
99450681 | 柴油 (机械用) | kg | 24.75 | 1.95 | 48.26
5 | 未计价材料费 | 元
6 | 税金 | % | 9 | 718.94 | 64.7
| 合计 | % | 100 | 783.64 | 783.64
建筑工程单价表
工程名称： | 石滩大围达标加固工程
项目名称： | 表土回填（河滩复绿，利用清表料） |  |  | 项目编码： | 010101003001
定额编号： | Y01134 调 |  |  | 定额单位： | 100m3
施工方法： | 推土机推土方 74kw推土机 推土距离100m//土类级别 Ⅳ 改:推松土
编 号 | 名称及规格 | 单 位 | 数 量 | 单价(元) | 合计(元)
1 | 直接费 | 元 |  |  | 620.65
1.1 | 基本直接费 | 元 |  |  | 599.08
1.1.1 | 人工费 | 元 |  |  | 42.5
00010006 | 普工 | 工日 | 0.512 | 83 | 42.5
1.1.2 | 材料费 | 元 |  |  | 54.46
81010001 | 零星材料费 | % | 10 |  | 54.46
1.1.3 | 机械费 | 元 |  |  | 502.12
99021017 | 推土机 功率74kW | 台班 | 0.672 | 747.2 | 502.12
1.1.4 | 其他费用 | 元
1.2 | 其他直接费 | % | 3.6 | 599.08 | 21.57
2 | 间接费 | % | 8 | 620.65 | 49.65
3 | 利润 | % | 7 | 670.3 | 46.92
4 | 主要材料价差 | 元 |  |  | 69.45
99450681 | 柴油 (机械用) | kg | 35.616 | 1.95 | 69.45
5 | 未计价材料费 | 元
6 | 税金 | % | 9 | 786.67 | 70.8
| 合计 | % | 100 | 857.47 | 857.47
建筑工程单价表
工程名称： | 石滩大围达标加固工程
项目名称： | 表土回填（堤防边坡，利用清表料） |  |  | 项目编码： | 010101003002
定额编号： | Y01182 调 |  |  | 定额单位： | 100m3
施工方法： | 挖掘机挖装土自卸汽车运输 2m3挖掘机 运距≤0.5km//改:挖装Ⅰ、Ⅱ类土 改:挖装松土
编 号 | 名称及规格 | 单 位 | 数 量 | 单价(元) | 合计(元)
1 | 直接费 | 元 |  |  | 640.43
1.1 | 基本直接费 | 元 |  |  | 618.18
1.1.1 | 人工费 | 元 |  |  | 29.53
00010006 | 普工 | 工日 | 0.356 | 83 | 29.53
1.1.2 | 材料费 | 元 |  |  | 23.78
81010001 | 零星材料费 | % | 4 |  | 23.78
1.1.3 | 机械费 | 元 |  |  | 564.87
99021004 | 挖掘机 液压 斗容2m3 | 台班 | 0.085 | 1655.57 | 140.86
99021017 | 推土机 功率74kW | 台班 | 0.045 | 747.2 | 34
99063013 | 自卸汽车 载重量15t | 台班 | 0.546 | 714.25 | 389.98
1.1.4 | 其他费用 | 元
1.2 | 其他直接费 | % | 3.6 | 618.18 | 22.25
2 | 间接费 | % | 8 | 640.43 | 51.23
3 | 利润 | % | 7 | 691.66 | 48.42
4 | 主要材料价差 | 元 |  |  | 84.28
99450681 | 柴油 (机械用) | kg | 43.219 | 1.95 | 84.28
5 | 未计价材料费 | 元
6 | 税金 | % | 9 | 824.36 | 74.19
| 合计 | % | 100 | 898.55 | 898.55
建筑工程单价表
工程名称： | 石滩大围达标加固工程
项目名称： | 表土回填（堤防边坡，利用清表料） |  |  | 项目编码： | 010101003002
定额编号： | Y03139 |  |  | 定额单位： | 100m3实方
施工方法： | 建筑物土料回填 松填
编 号 | 名称及规格 | 单 位 | 数 量 | 单价(元) | 合计(元)
1 | 直接费 | 元 |  |  | 373.04
1.1 | 基本直接费 | 元 |  |  | 360.08
1.1.1 | 人工费 | 元 |  |  | 349.59
00010005 | 技工 | 工日 | 0.03 | 115.9 | 3.48
00010006 | 普工 | 工日 | 4.17 | 83 | 346.11
1.1.2 | 材料费 | 元 |  |  | 10.49
81010001 | 零星材料费 | % | 3 |  | 10.49
1.1.3 | 机械费 | 元
1.1.4 | 其他费用 | 元
1.2 | 其他直接费 | % | 3.6 | 360.08 | 12.96
2 | 间接费 | % | 9.5 | 373.04 | 35.44
3 | 利润 | % | 7 | 408.48 | 28.59
4 | 主要材料价差 | 元
5 | 未计价材料费 | 元
6 | 税金 | % | 9 | 437.07 | 39.34
| 合计 | % | 100 | 476.41 | 476.41
建筑工程单价表
工程名称： | 石滩大围达标加固工程
项目名称： | 土方回填（利用开挖料） |  |  | 项目编码： | 010101003003
定额编号： | Y03122 |  |  | 定额单位： | 100m3实方
施工方法： | 压路机压实 土料
编 号 | 名称及规格 | 单 位 | 数 量 | 单价(元) | 合计(元)
1 | 直接费 | 元 |  |  | 572.41
1.1 | 基本直接费 | 元 |  |  | 552.52
1.1.1 | 人工费 | 元 |  |  | 108.89
00010005 | 技工 | 工日 | 0.03 | 115.9 | 3.48
00010006 | 普工 | 工日 | 1.27 | 83 | 105.41
1.1.2 | 材料费 | 元 |  |  | 2.75
81010001 | 零星材料费 | % | 0.5 |  | 2.75
1.1.3 | 机械费 | 元 |  |  | 440.88
99021017 | 推土机 功率74kW | 台班 | 0.08 | 747.2 | 59.78
99021038 | 压路机 内燃 重量12～15t | 台班 | 0.54 | 554.92 | 299.66
99021039 | 刨毛机 拖拉机55kW+羊足碾5～7t | 台班 | 0.08 | 528.95 | 42.32
99021040 | 蛙式夯实机 功率2.8kW | 台班 | 0.14 | 248.32 | 34.76
99451170 | 其他机械费 | % | 1 |  | 4.37
1.1.4 | 其他费用 | 元
1.2 | 其他直接费 | % | 3.6 | 552.52 | 19.89
2 | 间接费 | % | 9.5 | 572.41 | 54.38
3 | 利润 | % | 7 | 626.79 | 43.88
4 | 主要材料价差 | 元 |  |  | 48.27
99450681 | 柴油 (机械用) | kg | 24.75 | 1.95 | 48.26
5 | 未计价材料费 | 元
6 | 税金 | % | 9 | 718.94 | 64.7
| 合计 | % | 100 | 783.64 | 783.64
建筑工程单价表
工程名称： | 石滩大围达标加固工程
项目名称： | 土方回填（外购土运距暂按15km） |  |  | 项目编码： | 010101003004
定额编号： | Y03122 换 |  |  | 定额单位： | 100m3实方
施工方法： | 压路机压实 土料
编 号 | 名称及规格 | 单 位 | 数 量 | 单价(元) | 合计(元)
1 | 直接费 | 元 |  |  | 572.41
1.1 | 基本直接费 | 元 |  |  | 552.52
1.1.1 | 人工费 | 元 |  |  | 108.89
00010005 | 技工 | 工日 | 0.03 | 115.9 | 3.48
00010006 | 普工 | 工日 | 1.27 | 83 | 105.41
1.1.2 | 材料费 | 元 |  |  | 2.75
81010001 | 零星材料费 | % | 0.5 |  | 2.75
1.1.3 | 机械费 | 元 |  |  | 440.88
99021017 | 推土机 功率74kW | 台班 | 0.08 | 747.2 | 59.78
99021038 | 压路机 内燃 重量12～15t | 台班 | 0.54 | 554.92 | 299.66
99021039 | 刨毛机 拖拉机55kW+羊足碾5～7t | 台班 | 0.08 | 528.95 | 42.32
99021040 | 蛙式夯实机 功率2.8kW | 台班 | 0.14 | 248.32 | 34.76
99451170 | 其他机械费 | % | 1 |  | 4.37
1.1.4 | 其他费用 | 元
1.2 | 其他直接费 | % | 3.6 | 552.52 | 19.89
2 | 间接费 | % | 9.5 | 572.41 | 54.38
3 | 利润 | % | 7 | 626.79 | 43.88
4 | 主要材料价差 | 元 |  |  | 48.27
99450681 | 柴油 (机械用) | kg | 24.75 | 1.95 | 48.26
5 | 未计价材料费 | 元 |  |  | 3786.62
TC204800024 | 外购土料 | m3 | 118 | 32.09 | 3786.62
6 | 税金 | % | 9 | 4505.56 | 405.5
| 合计 | % | 100 | 4911.06 | 4911.06
建筑工程单价表
工程名称： | 石滩大围达标加固工程
项目名称： | 粘土铺盖（外购土运距暂按15km） |  |  | 项目编码： | 010101003005
定额编号： | Y03122 换 |  |  | 定额单位： | 100m3实方
施工方法： | 压路机压实 土料
编 号 | 名称及规格 | 单 位 | 数 量 | 单价(元) | 合计(元)
1 | 直接费 | 元 |  |  | 572.41
1.1 | 基本直接费 | 元 |  |  | 552.52
1.1.1 | 人工费 | 元 |  |  | 108.89
00010005 | 技工 | 工日 | 0.03 | 115.9 | 3.48
00010006 | 普工 | 工日 | 1.27 | 83 | 105.41
1.1.2 | 材料费 | 元 |  |  | 2.75
81010001 | 零星材料费 | % | 0.5 |  | 2.75
1.1.3 | 机械费 | 元 |  |  | 440.88
99021017 | 推土机 功率74kW | 台班 | 0.08 | 747.2 | 59.78
99021038 | 压路机 内燃 重量12～15t | 台班 | 0.54 | 554.92 | 299.66
99021039 | 刨毛机 拖拉机55kW+羊足碾5～7t | 台班 | 0.08 | 528.95 | 42.32
99021040 | 蛙式夯实机 功率2.8kW | 台班 | 0.14 | 248.32 | 34.76
99451170 | 其他机械费 | % | 1 |  | 4.37
1.1.4 | 其他费用 | 元
1.2 | 其他直接费 | % | 3.6 | 552.52 | 19.89
2 | 间接费 | % | 9.5 | 572.41 | 54.38
3 | 利润 | % | 7 | 626.79 | 43.88
4 | 主要材料价差 | 元 |  |  | 48.27
99450681 | 柴油 (机械用) | kg | 24.75 | 1.95 | 48.26
5 | 未计价材料费 | 元 |  |  | 3786.62
TC204800024 | 外购土料 | m3 | 118 | 32.09 | 3786.62
6 | 税金 | % | 9 | 4505.56 | 405.5
| 合计 | % | 100 | 4911.06 | 4911.06
建筑工程单价表
工程名称： | 石滩大围达标加固工程
项目名称： | 拆除现状砼路面（暂按70%利用） |  |  | 项目编码： | 010101002001
定额编号： | Y02364 |  |  | 定额单位： | 100m3
施工方法： | 混凝土拆除 一般拆除 液压岩石破碎机拆除
编 号 | 名称及规格 | 单 位 | 数 量 | 单价(元) | 合计(元)
1 | 直接费 | 元 |  |  | 5685.98
1.1 | 基本直接费 | 元 |  |  | 5488.4
1.1.1 | 人工费 | 元 |  |  | 94.78
00010005 | 技工 | 工日 | 0.03 | 115.9 | 3.48
00010006 | 普工 | 工日 | 1.1 | 83 | 91.3
1.1.2 | 材料费 | 元 |  |  | 261.35
81010001 | 零星材料费 | % | 5 |  | 261.35
1.1.3 | 机械费 | 元 |  |  | 5132.27
99021004 | 挖掘机 液压 斗容2m3 | 台班 | 3.1 | 1655.57 | 5132.27
1.1.4 | 其他费用 | 元
1.2 | 其他直接费 | % | 3.6 | 5488.4 | 197.58
2 | 间接费 | % | 11.5 | 5685.98 | 653.89
3 | 利润 | % | 7 | 6339.87 | 443.79
4 | 主要材料价差 | 元 |  |  | 610.55
99450681 | 柴油 (机械用) | kg | 313.1 | 1.95 | 610.55
5 | 未计价材料费 | 元
6 | 税金 | % | 9 | 7394.21 | 665.48
| 合计 | % | 100 | 8059.69 | 8059.69
建筑工程单价表
工程名称： | 石滩大围达标加固工程
项目名称： | 拆除现状砼路面（暂按30%弃运5km至桩号ST7+200） |  |  | 项目编码： | 010101002002
定额编号： | Y02364 |  |  | 定额单位： | 100m3
施工方法： | 混凝土拆除 一般拆除 液压岩石破碎机拆除
编 号 | 名称及规格 | 单 位 | 数 量 | 单价(元) | 合计(元)
1 | 直接费 | 元 |  |  | 5685.98
1.1 | 基本直接费 | 元 |  |  | 5488.4
1.1.1 | 人工费 | 元 |  |  | 94.78
00010005 | 技工 | 工日 | 0.03 | 115.9 | 3.48
00010006 | 普工 | 工日 | 1.1 | 83 | 91.3
1.1.2 | 材料费 | 元 |  |  | 261.35
81010001 | 零星材料费 | % | 5 |  | 261.35
1.1.3 | 机械费 | 元 |  |  | 5132.27
99021004 | 挖掘机 液压 斗容2m3 | 台班 | 3.1 | 1655.57 | 5132.27
1.1.4 | 其他费用 | 元
1.2 | 其他直接费 | % | 3.6 | 5488.4 | 197.58
2 | 间接费 | % | 11.5 | 5685.98 | 653.89
3 | 利润 | % | 7 | 6339.87 | 443.79
4 | 主要材料价差 | 元 |  |  | 610.55
99450681 | 柴油 (机械用) | kg | 313.1 | 1.95 | 610.55
5 | 未计价材料费 | 元
6 | 税金 | % | 9 | 7394.21 | 665.48
| 合计 | % | 100 | 8059.69 | 8059.69
建筑工程单价表
工程名称： | 石滩大围达标加固工程
项目名称： | 拆除现状砼路面（暂按30%弃运5km至桩号ST7+200） |  |  | 项目编码： | 010101002002
定额编号： | Y02409 扩 |  |  | 定额单位： | 100m3
施工方法： | 2m3挖掘机装石渣自卸汽车运输 露天 运距4km//改: 洞外运距(KM):5 洞内运距(KM):0
编 号 | 名称及规格 | 单 位 | 数 量 | 单价(元) | 合计(元)
1 | 直接费 | 元 |  |  | 1986.2
1.1 | 基本直接费 | 元 |  |  | 1917.18
1.1.1 | 人工费 | 元 |  |  | 84.66
00010006 | 普工 | 工日 | 1.02 | 83 | 84.66
1.1.2 | 材料费 | 元 |  |  | 37.59
81010001 | 零星材料费 | % | 2 |  | 37.59
1.1.3 | 机械费 | 元 |  |  | 1794.93
99021004 | 挖掘机 液压 斗容2m3 | 台班 | 0.23 | 1655.57 | 380.78
99021018 | 推土机 功率88kW | 台班 | 0.12 | 892.25 | 107.07
99063013 | 自卸汽车 载重量15t | 台班 | 1.83 | 714.25 | 1307.08
1.1.4 | 其他费用 | 元
1.2 | 其他直接费 | % | 3.6 | 1917.18 | 69.02
2 | 间接费 | % | 11.5 | 1986.2 | 228.41
3 | 利润 | % | 7 | 2214.61 | 155.02
4 | 主要材料价差 | 元 |  |  | 270.58
99450681 | 柴油 (机械用) | kg | 138.76 | 1.95 | 270.58
5 | 未计价材料费 | 元
6 | 税金 | % | 9 | 2640.21 | 237.62
| 合计 | % | 100 | 2877.83 | 2877.83
建筑工程单价表
工程名称： | 石滩大围达标加固工程
项目名称： | 拆除砖砌结构（弃运5km至桩号ST7+200） |  |  | 项目编码： | 010101002003
定额编号： | Y02359 |  |  | 定额单位： | 100m3
施工方法： | 挖掘机拆除砌体 水泥浆砌体
编 号 | 名称及规格 | 单 位 | 数 量 | 单价(元) | 合计(元)
1 | 直接费 | 元 |  |  | 2054.05
1.1 | 基本直接费 | 元 |  |  | 1982.67
1.1.1 | 人工费 | 元 |  |  | 1133.66
00010005 | 技工 | 工日 | 0.4 | 115.9 | 46.36
00010006 | 普工 | 工日 | 13.1 | 83 | 1087.3
1.1.2 | 材料费 | 元 |  |  | 57.75
81010001 | 零星材料费 | % | 3 |  | 57.75
1.1.3 | 机械费 | 元 |  |  | 791.26
99021003 | 挖掘机 液压 斗容1m3 | 台班 | 0.78 | 1014.44 | 791.26
1.1.4 | 其他费用 | 元
1.2 | 其他直接费 | % | 3.6 | 1982.67 | 71.38
2 | 间接费 | % | 11.5 | 2054.05 | 236.22
3 | 利润 | % | 7 | 2290.27 | 160.32
4 | 主要材料价差 | 元 |  |  | 113.32
99450681 | 柴油 (机械用) | kg | 58.11 | 1.95 | 113.31
5 | 未计价材料费 | 元
6 | 税金 | % | 9 | 2563.91 | 230.75
| 合计 | % | 100 | 2794.66 | 2794.66
建筑工程单价表
工程名称： | 石滩大围达标加固工程
项目名称： | 拆除砖砌结构（弃运5km至桩号ST7+200） |  |  | 项目编码： | 010101002003
定额编号： | Y02409 扩 |  |  | 定额单位： | 100m3
施工方法： | 2m3挖掘机装石渣自卸汽车运输 露天 运距4km//改: 洞外运距(KM):5 洞内运距(KM):0
编 号 | 名称及规格 | 单 位 | 数 量 | 单价(元) | 合计(元)
1 | 直接费 | 元 |  |  | 1986.2
1.1 | 基本直接费 | 元 |  |  | 1917.18
1.1.1 | 人工费 | 元 |  |  | 84.66
00010006 | 普工 | 工日 | 1.02 | 83 | 84.66
1.1.2 | 材料费 | 元 |  |  | 37.59
81010001 | 零星材料费 | % | 2 |  | 37.59
1.1.3 | 机械费 | 元 |  |  | 1794.93
99021004 | 挖掘机 液压 斗容2m3 | 台班 | 0.23 | 1655.57 | 380.78
99021018 | 推土机 功率88kW | 台班 | 0.12 | 892.25 | 107.07
99063013 | 自卸汽车 载重量15t | 台班 | 1.83 | 714.25 | 1307.08
1.1.4 | 其他费用 | 元
1.2 | 其他直接费 | % | 3.6 | 1917.18 | 69.02
2 | 间接费 | % | 11.5 | 1986.2 | 228.41
3 | 利润 | % | 7 | 2214.61 | 155.02
4 | 主要材料价差 | 元 |  |  | 270.58
99450681 | 柴油 (机械用) | kg | 138.76 | 1.95 | 270.58
5 | 未计价材料费 | 元
6 | 税金 | % | 9 | 2640.21 | 237.62
| 合计 | % | 100 | 2877.83 | 2877.83
建筑工程单价表
工程名称： | 石滩大围达标加固工程
项目名称： | 格宾网袋，高尔凡镀锌覆塑 |  |  | 项目编码： | 010101013001
定额编号： | Y10038 |  |  | 定额单位： | 100m3成品方
施工方法： | 石笼 格宾网袋
编 号 | 名称及规格 | 单 位 | 数 量 | 单价(元) | 合计(元)
1 | 直接费 | 元 |  |  | 21105.46
1.1 | 基本直接费 | 元 |  |  | 20372.07
1.1.1 | 人工费 | 元 |  |  | 4036.07
00010005 | 技工 | 工日 | 18.99 | 115.9 | 2200.94
00010006 | 普工 | 工日 | 22.11 | 83 | 1835.13
1.1.2 | 材料费 | 元 |  |  | 16041.81
04110001 | 毛石 | m3 | 110 | 70 | 7700
36270004 | 格宾网袋 | ㎡ | 612 | 13.5 | 8262
81010015 | 其他材料费 | % | 0.5 |  | 79.81
1.1.3 | 机械费 | 元 |  |  | 294.19
99021003 | 挖掘机 液压 斗容1m3 | 台班 | 0.29 | 1014.44 | 294.19
1.1.4 | 其他费用 | 元
1.2 | 其他直接费 | % | 3.6 | 20372.07 | 733.39
2 | 间接费 | % | 10 | 21105.46 | 2110.55
3 | 利润 | % | 7 | 23216.01 | 1625.12
4 | 主要材料价差 | 元 |  |  | 11220.33
04110001 | 毛石 | m3 | 110 | 101.62 | 11178.2
99450681 | 柴油 (机械用) | kg | 21.605 | 1.95 | 42.13
5 | 未计价材料费 | 元
6 | 税金 | % | 9 | 36061.46 | 3245.53
| 合计 | % | 100 | 39306.99 | 39306.99
建筑工程单价表
工程名称： | 石滩大围达标加固工程
项目名称： | 格宾网袋，高尔凡镀锌覆塑（利用拆除浆砌石料） |  |  | 项目编码： | 010101013002
定额编号： | Y10038 换 |  |  | 定额单位： | 100m3成品方
施工方法： | 石笼 格宾网袋//换:利用拆除料
编 号 | 名称及规格 | 单 位 | 数 量 | 单价(元) | 合计(元)
1 | 直接费 | 元 |  |  | 21105.46
1.1 | 基本直接费 | 元 |  |  | 20372.07
1.1.1 | 人工费 | 元 |  |  | 4036.07
00010005 | 技工 | 工日 | 18.99 | 115.9 | 2200.94
00010006 | 普工 | 工日 | 22.11 | 83 | 1835.13
1.1.2 | 材料费 | 元 |  |  | 16041.81
04110001-1 | 利用拆除料 | m3 | 110 | 70 | 7700
36270004 | 格宾网袋 | ㎡ | 612 | 13.5 | 8262
81010015 | 其他材料费 | % | 0.5 |  | 79.81
1.1.3 | 机械费 | 元 |  |  | 294.19
99021003 | 挖掘机 液压 斗容1m3 | 台班 | 0.29 | 1014.44 | 294.19
1.1.4 | 其他费用 | 元
1.2 | 其他直接费 | % | 3.6 | 20372.07 | 733.39
2 | 间接费 | % | 10 | 21105.46 | 2110.55
3 | 利润 | % | 7 | 23216.01 | 1625.12
4 | 主要材料价差 | 元 |  |  | -7657.87
04110001-1 | 利用拆除料 | m3 | 110 | -70 | -7700
99450681 | 柴油 (机械用) | kg | 21.605 | 1.95 | 42.13
5 | 未计价材料费 | 元
6 | 税金 | % | 9 | 17183.26 | 1546.49
| 合计 | % | 100 | 18729.75 | 18729.75
建筑工程单价表
工程名称： | 石滩大围达标加固工程
项目名称： | 格宾石笼2m×1m×1m，高尔凡镀锌覆塑 |  |  | 项目编码： | 010101014001
定额编号： | Y03083 换 |  |  | 定额单位： | 100m3
施工方法： | 格宾石笼 格宾网箱//换:格宾网箱2m×1m×1m
编 号 | 名称及规格 | 单 位 | 数 量 | 单价(元) | 合计(元)
1 | 直接费 | 元 |  |  | 14274.14
1.1 | 基本直接费 | 元 |  |  | 13778.13
1.1.1 | 人工费 | 元 |  |  | 3345.56
00010005 | 技工 | 工日 | 3.88 | 115.9 | 449.69
00010006 | 普工 | 工日 | 34.89 | 83 | 2895.87
1.1.2 | 材料费 | 元 |  |  | 8425.2
04110001 | 毛石 | m3 | 118 | 70 | 8260
81010015 | 其他材料费 | % | 2 |  | 165.2
1.1.3 | 机械费 | 元 |  |  | 2007.37
99021003 | 挖掘机 液压 斗容1m3 | 台班 | 1.94 | 1014.44 | 1968.01
99451170 | 其他机械费 | % | 2 |  | 39.36
1.1.4 | 其他费用 | 元
1.2 | 其他直接费 | % | 3.6 | 13778.13 | 496.01
2 | 间接费 | % | 9.5 | 14274.14 | 1356.04
3 | 利润 | % | 7 | 15630.18 | 1094.11
4 | 主要材料价差 | 元 |  |  | 12273
04110001 | 毛石 | m3 | 118 | 101.62 | 11991.16
99450681 | 柴油 (机械用) | kg | 144.53 | 1.95 | 281.83
5 | 未计价材料费 | 元 |  |  | 7573.5
36270002-1 | 格宾网箱 2m×1m×1m | ㎡ | 561 | 13.5 | 7573.5
6 | 税金 | % | 9 | 36570.79 | 3291.37
| 合计 | % | 100 | 39862.16 | 39862.16
建筑工程单价表
工程名称： | 石滩大围达标加固工程
项目名称： | 格宾石笼2m×2m×1m，高尔凡镀锌覆塑 |  |  | 项目编码： | 010101014002
定额编号： | Y03083 换 |  |  | 定额单位： | 100m3
施工方法： | 格宾石笼 格宾网箱//换:格宾网箱2m*2m*1m
编 号 | 名称及规格 | 单 位 | 数 量 | 单价(元) | 合计(元)
1 | 直接费 | 元 |  |  | 14274.14
1.1 | 基本直接费 | 元 |  |  | 13778.13
1.1.1 | 人工费 | 元 |  |  | 3345.56
00010005 | 技工 | 工日 | 3.88 | 115.9 | 449.69
00010006 | 普工 | 工日 | 34.89 | 83 | 2895.87
1.1.2 | 材料费 | 元 |  |  | 8425.2
04110001 | 毛石 | m3 | 118 | 70 | 8260
81010015 | 其他材料费 | % | 2 |  | 165.2
1.1.3 | 机械费 | 元 |  |  | 2007.37
99021003 | 挖掘机 液压 斗容1m3 | 台班 | 1.94 | 1014.44 | 1968.01
99451170 | 其他机械费 | % | 2 |  | 39.36
1.1.4 | 其他费用 | 元
1.2 | 其他直接费 | % | 3.6 | 13778.13 | 496.01
2 | 间接费 | % | 9.5 | 14274.14 | 1356.04
3 | 利润 | % | 7 | 15630.18 | 1094.11
4 | 主要材料价差 | 元 |  |  | 12273
04110001 | 毛石 | m3 | 118 | 101.62 | 11991.16
99450681 | 柴油 (机械用) | kg | 144.53 | 1.95 | 281.83
5 | 未计价材料费 | 元 |  |  | 6196.5
36270002-3 | 格宾网箱 2m*2m*1m | ㎡ | 459 | 13.5 | 6196.5
6 | 税金 | % | 9 | 35193.79 | 3167.44
| 合计 | % | 100 | 38361.23 | 38361.23
建筑工程单价表
工程名称： | 石滩大围达标加固工程
项目名称： | 雷诺护垫3m×2m×0.4m，高尔凡镀锌覆塑 |  |  | 项目编码： | 010101014003
定额编号： | Y03084 换 |  |  | 定额单位： | 100m3
施工方法： | 格宾石笼 格宾网垫//换:格宾网垫3m×2m×0.4m
编 号 | 名称及规格 | 单 位 | 数 量 | 单价(元) | 合计(元)
1 | 直接费 | 元 |  |  | 14447.43
1.1 | 基本直接费 | 元 |  |  | 13945.4
1.1.1 | 人工费 | 元 |  |  | 3512.83
00010005 | 技工 | 工日 | 4.07 | 115.9 | 471.71
00010006 | 普工 | 工日 | 36.64 | 83 | 3041.12
1.1.2 | 材料费 | 元 |  |  | 8425.2
04110001 | 毛石 | m3 | 118 | 70 | 8260
81010015 | 其他材料费 | % | 2 |  | 165.2
1.1.3 | 机械费 | 元 |  |  | 2007.37
99021003 | 挖掘机 液压 斗容1m3 | 台班 | 1.94 | 1014.44 | 1968.01
99451170 | 其他机械费 | % | 2 |  | 39.36
1.1.4 | 其他费用 | 元
1.2 | 其他直接费 | % | 3.6 | 13945.4 | 502.03
2 | 间接费 | % | 9.5 | 14447.43 | 1372.51
3 | 利润 | % | 7 | 15819.94 | 1107.4
4 | 主要材料价差 | 元 |  |  | 12273
04110001 | 毛石 | m3 | 118 | 101.62 | 11991.16
99450681 | 柴油 (机械用) | kg | 144.53 | 1.95 | 281.83
5 | 未计价材料费 | 元 |  |  | 10098
36270003-1 | 格宾网垫 3m×2m×0.4m | ㎡ | 748 | 13.5 | 10098
6 | 税金 | % | 9 | 39298.34 | 3536.85
| 合计 | % | 100 | 42835.19 | 42835.19
建筑工程单价表
工程名称： | 石滩大围达标加固工程
项目名称： | 干砌石护坡 |  |  | 项目编码： | 010101014004
定额编号： | Y03041 |  |  | 定额单位： | 100m3
施工方法： | 干砌石 干砌块石 护坡 平面
编 号 | 名称及规格 | 单 位 | 数 量 | 单价(元) | 合计(元)
1 | 直接费 | 元 |  |  | 16370.26
1.1 | 基本直接费 | 元 |  |  | 15801.41
1.1.1 | 人工费 | 元 |  |  | 6760.52
00010005 | 技工 | 工日 | 23.77 | 115.9 | 2754.94
00010006 | 普工 | 工日 | 48.26 | 83 | 4005.58
1.1.2 | 材料费 | 元 |  |  | 8978.9
04110011 | 块石 | m3 | 127 | 70 | 8890
81010015 | 其他材料费 | % | 1 |  | 88.9
1.1.3 | 机械费 | 元 |  |  | 61.99
99063031 | 胶轮车 | 台班 | 13.05 | 4.75 | 61.99
1.1.4 | 其他费用 | 元
1.2 | 其他直接费 | % | 3.6 | 15801.41 | 568.85
2 | 间接费 | % | 9.5 | 16370.26 | 1555.17
3 | 利润 | % | 7 | 17925.43 | 1254.78
4 | 主要材料价差 | 元 |  |  | 12905.74
04110011 | 块石 | m3 | 127 | 101.62 | 12905.74
5 | 未计价材料费 | 元
6 | 税金 | % | 9 | 32085.95 | 2887.74
| 合计 | % | 100 | 34973.69 | 34973.69
建筑工程单价表
工程名称： | 石滩大围达标加固工程
项目名称： | C20砼垫层厚100mm |  |  | 项目编码： | 010101020001
定额编号： | Y04111 调 |  |  | 定额单位： | 100m3
施工方法： | 垫层混凝土 平均厚度10cm//改:非岩基垫层 换:C20商品混凝土(商品)
编 号 | 名称及规格 | 单 位 | 数 量 | 单价(元) | 合计(元)
1 | 直接费 | 元 |  |  | 32289.12
1.1 | 基本直接费 | 元 |  |  | 31167.1
1.1.1 | 人工费 | 元 |  |  | 7160.98
00010005 | 技工 | 工日 | 41.82 | 115.9 | 4846.94
00010006 | 普工 | 工日 | 27.88 | 83 | 2314.04
1.1.2 | 材料费 | 元 |  |  | 23881.61
34110010 | 水 | m3 | 112 | 0.65 | 72.8
80210660T426-2 | C20商品混凝土 (商品) | m3 | 103 | 230 | 23690
81010015 | 其他材料费 | % | 0.5 |  | 118.81
1.1.3 | 机械费 | 元 |  |  | 124.51
99042027 | 振动器 平板式 功率2.2KW | 台班 | 6.58 | 11.35 | 74.68
99042045 | 风(砂)水枪 耗风量6m3/min | 台班 | 0.34 | 135.89 | 46.2
99451170 | 其他机械费 | % | 3 |  | 3.62
1.1.4 | 其他费用 | 元
1.2 | 其他直接费 | % | 3.6 | 31167.1 | 1122.02
2 | 间接费 | % | 9.5 | 32289.12 | 3067.47
3 | 利润 | % | 7 | 35356.59 | 2474.96
4 | 主要材料价差 | 元 |  |  | 13596
80210660T426-2 | C20商品混凝土 (商品) | m3 | 103 | 132 | 13596
5 | 未计价材料费 | 元
6 | 税金 | % | 9 | 51427.55 | 4628.48
| 合计 | % | 100 | 56056.03 | 56056.03
建筑工程单价表
工程名称： | 石滩大围达标加固工程
项目名称： | C25砼步级 |  |  | 项目编码： | 010101020002
定额编号： | Y04122 换 |  |  | 定额单位： | 100m3
施工方法： | 护坡框格、水沟、其他小体积混凝土 其他小体积//换:C25商品混凝土(商品)
编 号 | 名称及规格 | 单 位 | 数 量 | 单价(元) | 合计(元)
1 | 直接费 | 元 |  |  | 41222.65
1.1 | 基本直接费 | 元 |  |  | 39790.2
1.1.1 | 人工费 | 元 |  |  | 14587.41
00010005 | 技工 | 工日 | 96.3 | 115.9 | 11161.17
00010006 | 普工 | 工日 | 41.28 | 83 | 3426.24
1.1.2 | 材料费 | 元 |  |  | 24743.06
34110010 | 水 | m3 | 156 | 0.65 | 101.4
80210660T681 | C25商品混凝土 (商品) | m3 | 103 | 230 | 23690
81010015 | 其他材料费 | % | 4 |  | 951.66
1.1.3 | 机械费 | 元 |  |  | 459.73
99042025 | 振动器 插入式 功率1.1KW | 台班 | 7.5 | 10.79 | 80.92
99042045 | 风(砂)水枪 耗风量6m3/min | 台班 | 2.48 | 135.89 | 337.01
99451170 | 其他机械费 | % | 10 |  | 41.8
1.1.4 | 其他费用 | 元
1.2 | 其他直接费 | % | 3.6 | 39790.2 | 1432.45
2 | 间接费 | % | 9.5 | 41222.65 | 3916.15
3 | 利润 | % | 7 | 45138.8 | 3159.72
4 | 主要材料价差 | 元 |  |  | 14935
80210660T681 | C25商品混凝土 (商品) | m3 | 103 | 145 | 14935
5 | 未计价材料费 | 元
6 | 税金 | % | 9 | 63233.52 | 5691.02
| 合计 | % | 100 | 68924.54 | 68924.54
建筑工程单价表
工程名称： | 石滩大围达标加固工程
项目名称： | C25砼排水沟 |  |  | 项目编码： | 010101020003
定额编号： | Y04121 |  |  | 定额单位： | 100m3
施工方法： | 护坡框格、水沟、其他小体积混凝土 水沟
编 号 | 名称及规格 | 单 位 | 数 量 | 单价(元) | 合计(元)
1 | 直接费 | 元 |  |  | 40386.76
1.1 | 基本直接费 | 元 |  |  | 38983.36
1.1.1 | 人工费 | 元 |  |  | 13743.81
00010005 | 技工 | 工日 | 90.74 | 115.9 | 10516.77
00010006 | 普工 | 工日 | 38.88 | 83 | 3227.04
1.1.2 | 材料费 | 元 |  |  | 24743.06
34110010 | 水 | m3 | 156 | 0.65 | 101.4
80210660T007 | C25商品混凝土 (商品) | m3 | 103 | 230 | 23690
81010015 | 其他材料费 | % | 4 |  | 951.66
1.1.3 | 机械费 | 元 |  |  | 496.49
99042025 | 振动器 插入式 功率1.1KW | 台班 | 8.96 | 10.79 | 96.68
99042045 | 风(砂)水枪 耗风量6m3/min | 台班 | 2.61 | 135.89 | 354.67
99451170 | 其他机械费 | % | 10 |  | 45.14
1.1.4 | 其他费用 | 元
1.2 | 其他直接费 | % | 3.6 | 38983.36 | 1403.4
2 | 间接费 | % | 9.5 | 40386.76 | 3836.74
3 | 利润 | % | 7 | 44223.5 | 3095.65
4 | 主要材料价差 | 元 |  |  | 14935
80210660T007 | C25商品混凝土 (商品) | m3 | 103 | 145 | 14935
5 | 未计价材料费 | 元
6 | 税金 | % | 9 | 62254.15 | 5602.87
| 合计 | % | 100 | 67857.02 | 67857.02
建筑工程单价表
工程名称： | 石滩大围达标加固工程
项目名称： | C20砼路缘石底座 |  |  | 项目编码： | 010101020004
定额编号： | Y04115 换 |  |  | 定额单位： | 100m3
施工方法： | 基础混凝土 条形基础//换:C20商品混凝土(商品)
编 号 | 名称及规格 | 单 位 | 数 量 | 单价(元) | 合计(元)
1 | 直接费 | 元 |  |  | 32571.42
1.1 | 基本直接费 | 元 |  |  | 31439.59
1.1.1 | 人工费 | 元 |  |  | 6778.85
00010005 | 技工 | 工日 | 39.59 | 115.9 | 4588.48
00010006 | 普工 | 工日 | 26.39 | 83 | 2190.37
1.1.2 | 材料费 | 元 |  |  | 24219.49
34110010 | 水 | m3 | 84 | 0.65 | 54.6
80210660T003-1 | C20商品混凝土 (商品) | m3 | 103 | 230 | 23690
81010015 | 其他材料费 | % | 2 |  | 474.89
1.1.3 | 机械费 | 元 |  |  | 441.25
99042025 | 振动器 插入式 功率1.1KW | 台班 | 5.44 | 10.79 | 58.7
99042045 | 风(砂)水枪 耗风量6m3/min | 台班 | 2.52 | 135.89 | 342.44
99451170 | 其他机械费 | % | 10 |  | 40.11
1.1.4 | 其他费用 | 元
1.2 | 其他直接费 | % | 3.6 | 31439.59 | 1131.83
2 | 间接费 | % | 9.5 | 32571.42 | 3094.28
3 | 利润 | % | 7 | 35665.7 | 2496.6
4 | 主要材料价差 | 元 |  |  | 13596
80210660T003-1 | C20商品混凝土 (商品) | m3 | 103 | 132 | 13596
5 | 未计价材料费 | 元
6 | 税金 | % | 9 | 51758.3 | 4658.25
| 合计 | % | 100 | 56416.55 | 56416.55
建筑工程单价表
工程名称： | 石滩大围达标加固工程
项目名称： | C25预制砼路缘石（400*200） |  |  | 项目编码： | 010101020005
定额编号： | Y10029 换 |  |  | 定额单位： | 100延长米
施工方法： | 路缘石铺设 混凝土缘石//换:C25预制砼路缘石200*400mm
编 号 | 名称及规格 | 单 位 | 数 量 | 单价(元) | 合计(元)
1 | 直接费 | 元 |  |  | 5670.28
1.1 | 基本直接费 | 元 |  |  | 5473.24
1.1.1 | 人工费 | 元 |  |  | 600.74
00010005 | 技工 | 工日 | 2.82 | 115.9 | 326.84
00010006 | 普工 | 工日 | 3.3 | 83 | 273.9
1.1.2 | 材料费 | 元 |  |  | 4872.5
36070005-2 | C25预制砼路缘石200*400mm | m | 102 | 46.34 | 4726.68
80010400T001 | 水泥砌筑砂浆 M10 | m3 | 0.63 | 154.89 | 97.58
81010015 | 其他材料费 | % | 1 |  | 48.24
1.1.3 | 机械费 | 元
1.1.4 | 其他费用 | 元
1.2 | 其他直接费 | % | 3.6 | 5473.24 | 197.04
2 | 间接费 | % | 10 | 5670.28 | 567.03
3 | 利润 | % | 7 | 6237.31 | 436.61
4 | 主要材料价差 | 元 |  |  | 90.17
04030005 | 砂 | m3 | 0.699 | 121.5 | 84.96
04010010 | 水泥 42.5R | kg | 173.376 | 0.03 | 4.85
5 | 未计价材料费 | 元
6 | 税金 | % | 9 | 6764.09 | 608.77
| 合计 | % | 100 | 7372.86 | 7372.86
建筑工程单价表
工程名称： | 石滩大围达标加固工程
项目名称： | C30预制砼路缘石（400*200） |  |  | 项目编码： | 010101020006
定额编号： | Y10029 换 |  |  | 定额单位： | 100延长米
施工方法： | 路缘石铺设 混凝土缘石//换:C30预制砼路缘石200*400mm
编 号 | 名称及规格 | 单 位 | 数 量 | 单价(元) | 合计(元)
1 | 直接费 | 元 |  |  | 5883.73
1.1 | 基本直接费 | 元 |  |  | 5679.28
1.1.1 | 人工费 | 元 |  |  | 600.74
00010005 | 技工 | 工日 | 2.82 | 115.9 | 326.84
00010006 | 普工 | 工日 | 3.3 | 83 | 273.9
1.1.2 | 材料费 | 元 |  |  | 5078.54
36070005-1 | C30预制砼路缘石200*400mm | m | 102 | 48.34 | 4930.68
80010400T001 | 水泥砌筑砂浆 M10 | m3 | 0.63 | 154.89 | 97.58
81010015 | 其他材料费 | % | 1 |  | 50.28
1.1.3 | 机械费 | 元
1.1.4 | 其他费用 | 元
1.2 | 其他直接费 | % | 3.6 | 5679.28 | 204.45
2 | 间接费 | % | 10 | 5883.73 | 588.37
3 | 利润 | % | 7 | 6472.1 | 453.05
4 | 主要材料价差 | 元 |  |  | 90.17
04030005 | 砂 | m3 | 0.699 | 121.5 | 84.96
04010010 | 水泥 42.5R | kg | 173.376 | 0.03 | 4.85
5 | 未计价材料费 | 元
6 | 税金 | % | 9 | 7015.32 | 631.38
| 合计 | % | 100 | 7646.7 | 7646.7
建筑工程单价表
工程名称： | 石滩大围达标加固工程
项目名称： | 栏杆基础(400*400) |  |  | 项目编码： | 010101020007
定额编号： | Y04115 |  |  | 定额单位： | 100m3
施工方法： | 基础混凝土 条形基础
编 号 | 名称及规格 | 单 位 | 数 量 | 单价(元) | 合计(元)
1 | 直接费 | 元 |  |  | 32571.42
1.1 | 基本直接费 | 元 |  |  | 31439.59
1.1.1 | 人工费 | 元 |  |  | 6778.85
00010005 | 技工 | 工日 | 39.59 | 115.9 | 4588.48
00010006 | 普工 | 工日 | 26.39 | 83 | 2190.37
1.1.2 | 材料费 | 元 |  |  | 24219.49
34110010 | 水 | m3 | 84 | 0.65 | 54.6
80210660T466 | C30商品混凝土 (商品) | m3 | 103 | 230 | 23690
81010015 | 其他材料费 | % | 2 |  | 474.89
1.1.3 | 机械费 | 元 |  |  | 441.25
99042025 | 振动器 插入式 功率1.1KW | 台班 | 5.44 | 10.79 | 58.7
99042045 | 风(砂)水枪 耗风量6m3/min | 台班 | 2.52 | 135.89 | 342.44
99451170 | 其他机械费 | % | 10 |  | 40.11
1.1.4 | 其他费用 | 元
1.2 | 其他直接费 | % | 3.6 | 31439.59 | 1131.83
2 | 间接费 | % | 9.5 | 32571.42 | 3094.28
3 | 利润 | % | 7 | 35665.7 | 2496.6
4 | 主要材料价差 | 元 |  |  | 16171
80210660T466 | C30商品混凝土 (商品) | m3 | 103 | 157 | 16171
5 | 未计价材料费 | 元
6 | 税金 | % | 9 | 54333.3 | 4890
| 合计 | % | 100 | 59223.3 | 59223.3
建筑工程单价表
工程名称： | 石滩大围达标加固工程
项目名称： | C30砼悬臂式挡墙厚600mm |  |  | 项目编码： | 010101020008
定额编号： | Y04075 |  |  | 定额单位： | 100m3
施工方法： | 墙 平面墙 墙厚 60cm
编 号 | 名称及规格 | 单 位 | 数 量 | 单价(元) | 合计(元)
1 | 直接费 | 元 |  |  | 31559.73
1.1 | 基本直接费 | 元 |  |  | 30463.06
1.1.1 | 人工费 | 元 |  |  | 6095.62
00010005 | 技工 | 工日 | 27.88 | 115.9 | 3231.29
00010006 | 普工 | 工日 | 34.51 | 83 | 2864.33
1.1.2 | 材料费 | 元 |  |  | 24018.81
34110010 | 水 | m3 | 140 | 0.65 | 91
80210660T263 | C30泵送商品混凝土 (商品) | m3 | 103 | 230 | 23690
81010015 | 其他材料费 | % | 1 |  | 237.81
1.1.3 | 机械费 | 元 |  |  | 348.63
99042025 | 振动器 插入式 功率1.1KW | 台班 | 6.68 | 10.79 | 72.08
99042045 | 风(砂)水枪 耗风量6m3/min | 台班 | 1.74 | 135.89 | 236.45
99451170 | 其他机械费 | % | 13 |  | 40.1
1.1.4 | 其他费用 | 元
1.2 | 其他直接费 | % | 3.6 | 30463.06 | 1096.67
2 | 间接费 | % | 9.5 | 31559.73 | 2998.17
3 | 利润 | % | 7 | 34557.9 | 2419.05
4 | 主要材料价差 | 元 |  |  | 16995
80210660T263 | C30泵送商品混凝土 (商品) | m3 | 103 | 165 | 16995
5 | 未计价材料费 | 元
6 | 税金 | % | 9 | 53971.95 | 4857.48
| 合计 | % | 100 | 58829.43 | 58829.43
建筑工程单价表
工程名称： | 石滩大围达标加固工程
项目名称： | C30砼悬臂式挡墙厚600mm |  |  | 项目编码： | 010101020008
定额编号： | Y04024 调 |  |  | 定额单位： | 100m3
施工方法： | 底板 平均厚度 80cm//改:非岩石基础
编 号 | 名称及规格 | 单 位 | 数 量 | 单价(元) | 合计(元)
1 | 直接费 | 元 |  |  | 29091.58
1.1 | 基本直接费 | 元 |  |  | 28080.68
1.1.1 | 人工费 | 元 |  |  | 4086.58
00010005 | 技工 | 工日 | 23.864 | 115.9 | 2765.84
00010006 | 普工 | 工日 | 15.912 | 83 | 1320.74
1.1.2 | 材料费 | 元 |  |  | 23869.27
34110010 | 水 | m3 | 93.1 | 0.65 | 60.52
80210660T263 | C30泵送商品混凝土 (商品) | m3 | 103 | 230 | 23690
81010015 | 其他材料费 | % | 0.5 |  | 118.76
1.1.3 | 机械费 | 元 |  |  | 124.83
99042025 | 振动器 插入式 功率1.1KW | 台班 | 6.95 | 10.79 | 74.99
99042045 | 风(砂)水枪 耗风量6m3/min | 台班 | 0.34 | 135.89 | 46.2
99451170 | 其他机械费 | % | 3 |  | 3.64
1.1.4 | 其他费用 | 元
1.2 | 其他直接费 | % | 3.6 | 28080.68 | 1010.9
2 | 间接费 | % | 9.5 | 29091.58 | 2763.7
3 | 利润 | % | 7 | 31855.28 | 2229.87
4 | 主要材料价差 | 元 |  |  | 16995
80210660T263 | C30泵送商品混凝土 (商品) | m3 | 103 | 165 | 16995
5 | 未计价材料费 | 元
6 | 税金 | % | 9 | 51080.15 | 4597.21
| 合计 | % | 100 | 55677.36 | 55677.36
建筑工程单价表
工程名称： | 石滩大围达标加固工程
项目名称： | C30砼悬臂式挡墙厚600mm |  |  | 项目编码： | 010101020008
定额编号： | Y04023 调 |  |  | 定额单位： | 100m3
施工方法： | 底板 平均厚度 60cm//改:非岩石基础
编 号 | 名称及规格 | 单 位 | 数 量 | 单价(元) | 合计(元)
1 | 直接费 | 元 |  |  | 30020.11
1.1 | 基本直接费 | 元 |  |  | 28976.94
1.1.1 | 人工费 | 元 |  |  | 4979.64
00010005 | 技工 | 工日 | 29.079 | 115.9 | 3370.31
00010006 | 普工 | 工日 | 19.39 | 83 | 1609.33
1.1.2 | 材料费 | 元 |  |  | 23872.47
34110010 | 水 | m3 | 98 | 0.65 | 63.7
80210660T263 | C30泵送商品混凝土 (商品) | m3 | 103 | 230 | 23690
81010015 | 其他材料费 | % | 0.5 |  | 118.77
1.1.3 | 机械费 | 元 |  |  | 124.83
99042025 | 振动器 插入式 功率1.1KW | 台班 | 6.95 | 10.79 | 74.99
99042045 | 风(砂)水枪 耗风量6m3/min | 台班 | 0.34 | 135.89 | 46.2
99451170 | 其他机械费 | % | 3 |  | 3.64
1.1.4 | 其他费用 | 元
1.2 | 其他直接费 | % | 3.6 | 28976.94 | 1043.17
2 | 间接费 | % | 9.5 | 30020.11 | 2851.91
3 | 利润 | % | 7 | 32872.02 | 2301.04
4 | 主要材料价差 | 元 |  |  | 16995
80210660T263 | C30泵送商品混凝土 (商品) | m3 | 103 | 165 | 16995
5 | 未计价材料费 | 元
6 | 税金 | % | 9 | 52168.06 | 4695.13
| 合计 | % | 100 | 56863.19 | 56863.19
建筑工程单价表
工程名称： | 石滩大围达标加固工程
项目名称： | C30砼悬臂式挡墙厚600mm |  |  | 项目编码： | 010101020008
定额编号： | Y04310 |  |  | 定额单位： | 100m3
施工方法： | 泵送混凝土 混凝土泵 30m3/h 水平输送折算距离50m
编 号 | 名称及规格 | 单 位 | 数 量 | 单价(元) | 合计(元)
1 | 直接费 | 元 |  |  | 987.3
1.1 | 基本直接费 | 元 |  |  | 952.99
1.1.1 | 人工费 | 元 |  |  | 281.57
00010005 | 技工 | 工日 | 0.99 | 115.9 | 114.74
00010006 | 普工 | 工日 | 2.01 | 83 | 166.83
1.1.2 | 材料费 | 元 |  |  | 70.59
81010001 | 零星材料费 | % | 8 |  | 70.59
1.1.3 | 机械费 | 元 |  |  | 600.83
99042021 | 混凝土输送泵 输出量30m3/h | 台班 | 1.01 | 594.88 | 600.83
1.1.4 | 其他费用 | 元
1.2 | 其他直接费 | % | 3.6 | 952.99 | 34.31
2 | 间接费 | % | 9.5 | 987.3 | 93.79
3 | 利润 | % | 7 | 1081.09 | 75.68
4 | 主要材料价差 | 元
5 | 未计价材料费 | 元
6 | 税金 | % | 9 | 1156.77 | 104.11
| 合计 | % | 100 | 1260.88 | 1260.88
建筑工程单价表
工程名称： | 石滩大围达标加固工程
项目名称： | C30砼贴坡式挡墙 |  |  | 项目编码： | 010101020009
定额编号： | Y04024 |  |  | 定额单位： | 100m3
施工方法： | 底板 平均厚度 80cm
编 号 | 名称及规格 | 单 位 | 数 量 | 单价(元) | 合计(元)
1 | 直接费 | 元 |  |  | 29718.42
1.1 | 基本直接费 | 元 |  |  | 28685.73
1.1.1 | 人工费 | 元 |  |  | 4301.66
00010005 | 技工 | 工日 | 25.12 | 115.9 | 2911.41
00010006 | 普工 | 工日 | 16.75 | 83 | 1390.25
1.1.2 | 材料费 | 元 |  |  | 23895.33
34110010 | 水 | m3 | 133 | 0.65 | 86.45
80210660T263 | C30泵送商品混凝土 (商品) | m3 | 103 | 230 | 23690
81010015 | 其他材料费 | % | 0.5 |  | 118.88
1.1.3 | 机械费 | 元 |  |  | 488.74
99042025 | 振动器 插入式 功率1.1KW | 台班 | 6.95 | 10.79 | 74.99
99042045 | 风(砂)水枪 耗风量6m3/min | 台班 | 2.94 | 135.89 | 399.52
99451170 | 其他机械费 | % | 3 |  | 14.23
1.1.4 | 其他费用 | 元
1.2 | 其他直接费 | % | 3.6 | 28685.73 | 1032.69
2 | 间接费 | % | 9.5 | 29718.42 | 2823.25
3 | 利润 | % | 7 | 32541.67 | 2277.92
4 | 主要材料价差 | 元 |  |  | 16995
80210660T263 | C30泵送商品混凝土 (商品) | m3 | 103 | 165 | 16995
5 | 未计价材料费 | 元
6 | 税金 | % | 9 | 51814.59 | 4663.31
| 合计 | % | 100 | 56477.9 | 56477.9
建筑工程单价表
工程名称： | 石滩大围达标加固工程
项目名称： | C30砼贴坡式挡墙 |  |  | 项目编码： | 010101020009
定额编号： | Y04023 |  |  | 定额单位： | 100m3
施工方法： | 底板 平均厚度 60cm
编 号 | 名称及规格 | 单 位 | 数 量 | 单价(元) | 合计(元)
1 | 直接费 | 元 |  |  | 30749.28
1.1 | 基本直接费 | 元 |  |  | 29680.77
1.1.1 | 人工费 | 元 |  |  | 5241.73
00010005 | 技工 | 工日 | 30.61 | 115.9 | 3547.7
00010006 | 普工 | 工日 | 20.41 | 83 | 1694.03
1.1.2 | 材料费 | 元 |  |  | 23899.91
34110010 | 水 | m3 | 140 | 0.65 | 91
80210660T263 | C30泵送商品混凝土 (商品) | m3 | 103 | 230 | 23690
81010015 | 其他材料费 | % | 0.5 |  | 118.91
1.1.3 | 机械费 | 元 |  |  | 539.13
99042025 | 振动器 插入式 功率1.1KW | 台班 | 6.95 | 10.79 | 74.99
99042045 | 风(砂)水枪 耗风量6m3/min | 台班 | 3.3 | 135.89 | 448.44
99451170 | 其他机械费 | % | 3 |  | 15.7
1.1.4 | 其他费用 | 元
1.2 | 其他直接费 | % | 3.6 | 29680.77 | 1068.51
2 | 间接费 | % | 9.5 | 30749.28 | 2921.18
3 | 利润 | % | 7 | 33670.46 | 2356.93
4 | 主要材料价差 | 元 |  |  | 16995
80210660T263 | C30泵送商品混凝土 (商品) | m3 | 103 | 165 | 16995
5 | 未计价材料费 | 元
6 | 税金 | % | 9 | 53022.39 | 4772.02
| 合计 | % | 100 | 57794.41 | 57794.41
建筑工程单价表
工程名称： | 石滩大围达标加固工程
项目名称： | C30砼贴坡式挡墙 |  |  | 项目编码： | 010101020009
定额编号： | Y04310 |  |  | 定额单位： | 100m3
施工方法： | 泵送混凝土 混凝土泵 30m3/h 水平输送折算距离50m
编 号 | 名称及规格 | 单 位 | 数 量 | 单价(元) | 合计(元)
1 | 直接费 | 元 |  |  | 987.3
1.1 | 基本直接费 | 元 |  |  | 952.99
1.1.1 | 人工费 | 元 |  |  | 281.57
00010005 | 技工 | 工日 | 0.99 | 115.9 | 114.74
00010006 | 普工 | 工日 | 2.01 | 83 | 166.83
1.1.2 | 材料费 | 元 |  |  | 70.59
81010001 | 零星材料费 | % | 8 |  | 70.59
1.1.3 | 机械费 | 元 |  |  | 600.83
99042021 | 混凝土输送泵 输出量30m3/h | 台班 | 1.01 | 594.88 | 600.83
1.1.4 | 其他费用 | 元
1.2 | 其他直接费 | % | 3.6 | 952.99 | 34.31
2 | 间接费 | % | 9.5 | 987.3 | 93.79
3 | 利润 | % | 7 | 1081.09 | 75.68
4 | 主要材料价差 | 元
5 | 未计价材料费 | 元
6 | 税金 | % | 9 | 1156.77 | 104.11
| 合计 | % | 100 | 1260.88 | 1260.88
建筑工程单价表
工程名称： | 石滩大围达标加固工程
项目名称： | C30砼贴坡式挡墙 |  |  | 项目编码： | 010101020009
定额编号： | Y04074 |  |  | 定额单位： | 100m3
施工方法： | 墙 平面墙 墙厚 30cm
编 号 | 名称及规格 | 单 位 | 数 量 | 单价(元) | 合计(元)
1 | 直接费 | 元 |  |  | 33025.17
1.1 | 基本直接费 | 元 |  |  | 31877.58
1.1.1 | 人工费 | 元 |  |  | 7416.44
00010005 | 技工 | 工日 | 35.76 | 115.9 | 4144.58
00010006 | 普工 | 工日 | 39.42 | 83 | 3271.86
1.1.2 | 材料费 | 元 |  |  | 24031.94
34110010 | 水 | m3 | 160 | 0.65 | 104
80210660T263 | C30泵送商品混凝土 (商品) | m3 | 103 | 230 | 23690
81010015 | 其他材料费 | % | 1 |  | 237.94
1.1.3 | 机械费 | 元 |  |  | 429.2
99042025 | 振动器 插入式 功率1.1KW | 台班 | 8.25 | 10.79 | 89.02
99042045 | 风(砂)水枪 耗风量6m3/min | 台班 | 2.14 | 135.89 | 290.8
99451170 | 其他机械费 | % | 13 |  | 49.38
1.1.4 | 其他费用 | 元
1.2 | 其他直接费 | % | 3.6 | 31877.58 | 1147.59
2 | 间接费 | % | 9.5 | 33025.17 | 3137.39
3 | 利润 | % | 7 | 36162.56 | 2531.38
4 | 主要材料价差 | 元 |  |  | 16995
80210660T263 | C30泵送商品混凝土 (商品) | m3 | 103 | 165 | 16995
5 | 未计价材料费 | 元
6 | 税金 | % | 9 | 55688.94 | 5012
| 合计 | % | 100 | 60700.94 | 60700.94
建筑工程单价表
工程名称： | 石滩大围达标加固工程
项目名称： | C30砼路面（厚200mm） |  |  | 项目编码： | 010101035001
定额编号： | Y10053 扩 |  |  | 定额单位： | 100㎡
施工方法： | 公路路面 混凝土 压实厚度20cm
编 号 | 名称及规格 | 单 位 | 数 量 | 单价(元) | 合计(元)
1 | 直接费 | 元 |  |  | 7074.27
1.1 | 基本直接费 | 元 |  |  | 6828.45
1.1.1 | 人工费 | 元 |  |  | 1696.9
00010005 | 技工 | 工日 | 7.05 | 115.9 | 817.1
00010006 | 普工 | 工日 | 10.6 | 83 | 879.8
1.1.2 | 材料费 | 元 |  |  | 5102.24
05030391 | 板枋材 | m3 | 0.025 | 1291.7 | 32.29
80210660T001 | C30商品混凝土 (商品) | m3 | 20.4 | 230 | 4692
81010015 | 其他材料费 | % | 8 |  | 377.95
1.1.3 | 机械费 | 元 |  |  | 29.31
99042027 | 振动器 平板式 功率2.2KW | 台班 | 2.11 | 11.35 | 23.95
99063002 | 载重汽车 载重量5t | 台班 | 0.01 | 396.44 | 3.96
99451170 | 其他机械费 | % | 5 |  | 1.4
1.1.4 | 其他费用 | 元
1.2 | 其他直接费 | % | 3.6 | 6828.45 | 245.82
2 | 间接费 | % | 10 | 7074.27 | 707.43
3 | 利润 | % | 7 | 7781.7 | 544.72
4 | 主要材料价差 | 元 |  |  | 3203.88
99450671 | 汽油 (机械用) | kg | 0.324 | 3.34 | 1.08
80210660T001 | C30商品混凝土 (商品) | m3 | 20.4 | 157 | 3202.8
5 | 未计价材料费 | 元
6 | 税金 | % | 9 | 11530.3 | 1037.73
| 合计 | % | 100 | 12568.03 | 12568.03
建筑工程单价表
工程名称： | 石滩大围达标加固工程
项目名称： | 5%水泥稳定碎石基层厚200mm |  |  | 项目编码： | 010101035002
定额编号： | Y03154 改 |  |  | 定额单位： | 100m3
施工方法： | 混合料填筑 水泥、石屑 水泥含量6%
编 号 | 名称及规格 | 单 位 | 数 量 | 单价(元) | 合计(元)
1 | 直接费 | 元 |  |  | 24939.45
1.1 | 基本直接费 | 元 |  |  | 24072.83
1.1.1 | 人工费 | 元 |  |  | 1106.17
00010005 | 技工 | 工日 | 1.28 | 115.9 | 148.35
00010006 | 普工 | 工日 | 11.54 | 83 | 957.82
1.1.2 | 材料费 | 元 |  |  | 22412.8
04010005 | 水泥 42.5R | t | 10.2 | 300 | 3060
04070045 | 石屑 | m3 | 140.52 | 136.78 | 19220.33
34110010 | 水 | m3 | 32.26 | 0.65 | 20.97
81010015 | 其他材料费 | % | 0.5 |  | 111.51
1.1.3 | 机械费 | 元 |  |  | 553.86
99021037 | 压路机 内燃 重量8～10t | 台班 | 0.11 | 438.64 | 48.25
99021038 | 压路机 内燃 重量12～15t | 台班 | 0.74 | 554.92 | 410.64
99042002 | 混凝土搅拌机 出料0.4m3 | 台班 | 0.49 | 188.2 | 92.22
99451170 | 其他机械费 | % | 0.5 |  | 2.75
1.1.4 | 其他费用 | 元
1.2 | 其他直接费 | % | 3.6 | 24072.83 | 866.62
2 | 间接费 | % | 9.5 | 24939.45 | 2369.25
3 | 利润 | % | 7 | 27308.7 | 1911.61
4 | 主要材料价差 | 元 |  |  | 337.12
04010005 | 水泥 42.5R | t | 10.2 | 27.98 | 285.4
99450681 | 柴油 (机械用) | kg | 26.525 | 1.95 | 51.72
5 | 未计价材料费 | 元
6 | 税金 | % | 9 | 29557.43 | 2660.17
| 合计 | % | 100 | 32217.6 | 32217.6
建筑工程单价表
工程名称： | 石滩大围达标加固工程
项目名称： | 3.5%水泥石屑底基层厚200mm |  |  | 项目编码： | 010101035003
定额编号： | Y03154 改 |  |  | 定额单位： | 100m3
施工方法： | 混合料填筑 水泥、石屑 水泥含量6%
编 号 | 名称及规格 | 单 位 | 数 量 | 单价(元) | 合计(元)
1 | 直接费 | 元 |  |  | 24299.8
1.1 | 基本直接费 | 元 |  |  | 23455.41
1.1.1 | 人工费 | 元 |  |  | 1106.17
00010005 | 技工 | 工日 | 1.28 | 115.9 | 148.35
00010006 | 普工 | 工日 | 11.54 | 83 | 957.82
1.1.2 | 材料费 | 元 |  |  | 21795.38
04010005 | 水泥 42.5R | t | 7.14 | 300 | 2142
04070045 | 石屑 | m3 | 142.74 | 136.78 | 19523.98
34110010 | 水 | m3 | 32.26 | 0.65 | 20.97
81010015 | 其他材料费 | % | 0.5 |  | 108.43
1.1.3 | 机械费 | 元 |  |  | 553.86
99021037 | 压路机 内燃 重量8～10t | 台班 | 0.11 | 438.64 | 48.25
99021038 | 压路机 内燃 重量12～15t | 台班 | 0.74 | 554.92 | 410.64
99042002 | 混凝土搅拌机 出料0.4m3 | 台班 | 0.49 | 188.2 | 92.22
99451170 | 其他机械费 | % | 0.5 |  | 2.75
1.1.4 | 其他费用 | 元
1.2 | 其他直接费 | % | 3.6 | 23455.41 | 844.39
2 | 间接费 | % | 9.5 | 24299.8 | 2308.48
3 | 利润 | % | 7 | 26608.28 | 1862.58
4 | 主要材料价差 | 元 |  |  | 251.51
04010005 | 水泥 42.5R | t | 7.14 | 27.98 | 199.78
99450681 | 柴油 (机械用) | kg | 26.525 | 1.95 | 51.72
5 | 未计价材料费 | 元
6 | 税金 | % | 9 | 28722.37 | 2585.01
| 合计 | % | 100 | 31307.38 | 31307.38
建筑工程单价表
工程名称： | 石滩大围达标加固工程
项目名称： | 透水混凝土厚100mm |  |  | 项目编码： | 010101035004
定额编号： | Y10053 扩 |  |  | 定额单位： | 100㎡
施工方法： | 公路路面 混凝土 压实厚度10cm//换:C25素色透水混凝土(商品)
编 号 | 名称及规格 | 单 位 | 数 量 | 单价(元) | 合计(元)
1 | 直接费 | 元 |  |  | 3545.36
1.1 | 基本直接费 | 元 |  |  | 3422.16
1.1.1 | 人工费 | 元 |  |  | 851.35
00010005 | 技工 | 工日 | 3.55 | 115.9 | 411.44
00010006 | 普工 | 工日 | 5.3 | 83 | 439.9
1.1.2 | 材料费 | 元 |  |  | 2554.61
05030391 | 板枋材 | m3 | 0.015 | 1291.7 | 19.38
80210660T270 | C25素色透水混凝土 (商品) | m3 | 10.2 | 230 | 2346
81010015 | 其他材料费 | % | 8 |  | 189.23
1.1.3 | 机械费 | 元 |  |  | 16.2
99042027 | 振动器 平板式 功率2.2KW | 台班 | 1.01 | 11.35 | 11.46
99063002 | 载重汽车 载重量5t | 台班 | 0.01 | 396.44 | 3.96
99451170 | 其他机械费 | % | 5 |  | 0.77
1.1.4 | 其他费用 | 元
1.2 | 其他直接费 | % | 3.6 | 3422.16 | 123.2
2 | 间接费 | % | 10 | 3545.36 | 354.54
3 | 利润 | % | 7 | 3899.9 | 272.99
4 | 主要材料价差 | 元 |  |  | 3265.08
80210660T270 | C25素色透水混凝土 (商品) | m3 | 10.2 | 320 | 3264
99450671 | 汽油 (机械用) | kg | 0.324 | 3.34 | 1.08
5 | 未计价材料费 | 元
6 | 税金 | % | 9 | 7437.97 | 669.42
| 合计 | % | 100 | 8107.39 | 8107.39
建筑工程单价表
工程名称： | 石滩大围达标加固工程
项目名称： | 6%水泥石粉垫层厚100mm |  |  | 项目编码： | 010101006001
定额编号： | Y03154 换 |  |  | 定额单位： | 100m3
施工方法： | 混合料填筑 水泥、石屑 水泥含量6%//换:石粉
编 号 | 名称及规格 | 单 位 | 数 量 | 单价(元) | 合计(元)
1 | 直接费 | 元 |  |  | 25365.88
1.1 | 基本直接费 | 元 |  |  | 24484.44
1.1.1 | 人工费 | 元 |  |  | 1106.17
00010005 | 技工 | 工日 | 1.28 | 115.9 | 148.35
00010006 | 普工 | 工日 | 11.54 | 83 | 957.82
1.1.2 | 材料费 | 元 |  |  | 22824.41
04010005 | 水泥 42.5R | t | 12.24 | 300 | 3672
14230110 | 石粉 | m3 | 139.04 | 136.78 | 19017.89
34110010 | 水 | m3 | 32.26 | 0.65 | 20.97
81010015 | 其他材料费 | % | 0.5 |  | 113.55
1.1.3 | 机械费 | 元 |  |  | 553.86
99021037 | 压路机 内燃 重量8～10t | 台班 | 0.11 | 438.64 | 48.25
99021038 | 压路机 内燃 重量12～15t | 台班 | 0.74 | 554.92 | 410.64
99042002 | 混凝土搅拌机 出料0.4m3 | 台班 | 0.49 | 188.2 | 92.22
99451170 | 其他机械费 | % | 0.5 |  | 2.75
1.1.4 | 其他费用 | 元
1.2 | 其他直接费 | % | 3.6 | 24484.44 | 881.44
2 | 间接费 | % | 9.5 | 25365.88 | 2409.76
3 | 利润 | % | 7 | 27775.64 | 1944.29
4 | 主要材料价差 | 元 |  |  | 394.2
04010005 | 水泥 42.5R | t | 12.24 | 27.98 | 342.48
99450681 | 柴油 (机械用) | kg | 26.525 | 1.95 | 51.72
5 | 未计价材料费 | 元
6 | 税金 | % | 9 | 30114.13 | 2710.27
| 合计 | % | 100 | 32824.4 | 32824.4
建筑工程单价表
工程名称： | 石滩大围达标加固工程
项目名称： | 标准钢模板 |  |  | 项目编码： | 010101022001
定额编号： | Y05001 |  |  | 定额单位： | 100㎡
施工方法： | 普通标准钢模板
编 号 | 名称及规格 | 单 位 | 数 量 | 单价(元) | 合计(元)
1 | 直接费 | 元 |  |  | 5280.6
1.1 | 基本直接费 | 元 |  |  | 5097.1
1.1.1 | 人工费 | 元 |  |  | 2987.32
00010005 | 技工 | 工日 | 21.65 | 115.9 | 2509.24
00010006 | 普工 | 工日 | 5.76 | 83 | 478.08
1.1.2 | 材料费 | 元 |  |  | 1471.7
01000001 | 型钢 | kg | 42.97 | 3.28 | 140.94
03135270 | 电焊条 | kg | 2.48 | 5.17 | 12.82
03213001 | 铁件 | kg | 1.5 | 6.64 | 9.96
03213131 | 预埋铁件 | kg | 121.68 | 5.3 | 644.9
35010010 | 标准钢模板 | kg | 99.46 | 4.98 | 495.11
35030115 | 卡扣件 | kg | 25.33 | 5.5 | 139.31
81010015 | 其他材料费 | % | 3 |  | 28.65
1.1.3 | 机械费 | 元 |  |  | 638.08
99063002 | 载重汽车 载重量5t | 台班 | 0.06 | 396.44 | 23.79
99084033 | 汽车起重机 起重量5t | 台班 | 1.14 | 491.16 | 559.92
99147045 | 电焊机 交流 25～30kVA | 台班 | 0.45 | 48.83 | 21.97
99147054 | 钢筋切断机 功率20kW | 台班 | 0.01 | 201.46 | 2.01
99451170 | 其他机械费 | % | 5 |  | 30.38
1.1.4 | 其他费用 | 元
1.2 | 其他直接费 | % | 3.6 | 5097.1 | 183.5
2 | 间接费 | % | 9.5 | 5280.6 | 501.66
3 | 利润 | % | 7 | 5782.26 | 404.76
4 | 主要材料价差 | 元 |  |  | 105.87
99450671 | 汽油 (机械用) | kg | 31.698 | 3.34 | 105.87
5 | 未计价材料费 | 元
6 | 税金 | % | 9 | 6292.89 | 566.36
| 合计 | % | 100 | 6859.25 | 6859.25
建筑工程单价表
工程名称： | 石滩大围达标加固工程
项目名称： | 单排脚手架 |  |  | 项目编码： | 010101022002
定额编号： | Y10064 |  |  | 定额单位： | 100㎡
施工方法： | 钢管脚手架 单排、双排脚手架 单排脚手架 15m以内
编 号 | 名称及规格 | 单 位 | 数 量 | 单价(元) | 合计(元)
1 | 直接费 | 元 |  |  | 1144.16
1.1 | 基本直接费 | 元 |  |  | 1104.4
1.1.1 | 人工费 | 元 |  |  | 562.98
00010005 | 技工 | 工日 | 3.06 | 115.9 | 354.65
00010006 | 普工 | 工日 | 2.51 | 83 | 208.33
1.1.2 | 材料费 | 元 |  |  | 501.38
01030011 | 镀锌低碳钢丝 | kg | 8.11 | 5.38 | 43.63
01050010 | 钢丝绳 | kg | 0.25 | 5.14 | 1.28
03010065 | 铁钉 | kg | 1.01 | 5.1 | 5.15
05030391 | 板枋材 | m3 | 0.017 | 1291.7 | 21.96
13050440 | 酚醛红丹防锈漆 | kg | 4.63 | 17.6 | 81.49
35030030 | 脚手架钢管底座 | 个 | 0.28 | 6.1 | 1.71
35030050 | 脚手架钢管 φ51×3.5 | m | 13 | 14.11 | 183.43
35030190 | 脚手架扣件 | kg | 30.34 | 5.2 | 157.77
81010015 | 其他材料费 | % | 1 |  | 4.96
1.1.3 | 机械费 | 元 |  |  | 40.04
99063002 | 载重汽车 载重量5t | 台班 | 0.1 | 396.44 | 39.64
99451170 | 其他机械费 | % | 1 |  | 0.4
1.1.4 | 其他费用 | 元
1.2 | 其他直接费 | % | 3.6 | 1104.4 | 39.76
2 | 间接费 | % | 10 | 1144.16 | 114.42
3 | 利润 | % | 7 | 1258.58 | 88.1
4 | 主要材料价差 | 元 |  |  | 10.82
99450671 | 汽油 (机械用) | kg | 3.24 | 3.34 | 10.82
5 | 未计价材料费 | 元
6 | 税金 | % | 9 | 1357.5 | 122.18
| 合计 | % | 100 | 1479.68 | 1479.68
建筑工程单价表
工程名称： | 石滩大围达标加固工程
项目名称： | 钢筋 |  |  | 项目编码： | 010101031001
定额编号： | Y04234 调 |  |  | 定额单位： | t
施工方法： | 钢筋加工与安装 一般钢筋//改:搭接长度及施工架立筋按设计资料不明确
编 号 | 名称及规格 | 单 位 | 数 量 | 单价(元) | 合计(元)
1 | 直接费 | 元 |  |  | 4856.2
1.1 | 基本直接费 | 元 |  |  | 4687.45
1.1.1 | 人工费 | 元 |  |  | 1293.98
00010005 | 技工 | 工日 | 8.83 | 115.9 | 1023.4
00010006 | 普工 | 工日 | 3.26 | 83 | 270.58
1.1.2 | 材料费 | 元 |  |  | 3270.1
01010001 | 钢筋 (综合) | t | 1.06 | 3000 | 3180
01030230 | 铁丝 | kg | 4 | 5.1 | 20.4
03135270 | 电焊条 | kg | 7.22 | 5.17 | 37.33
81010015 | 其他材料费 | % | 1 |  | 32.37
1.1.3 | 机械费 | 元 |  |  | 123.37
99042045 | 风(砂)水枪 耗风量6m3/min | 台班 | 0.12 | 135.89 | 16.31
99063002 | 载重汽车 载重量5t | 台班 | 0.04 | 396.44 | 15.86
99084011 | 塔式起重机 起重量10t | 台班 | 0.01 | 716.22 | 7.16
99147045 | 电焊机 交流 25～30kVA | 台班 | 0.85 | 48.83 | 41.51
99147048 | 对焊机 电阻型 150kVA | 台班 | 0.03 | 389 | 11.67
99147051 | 钢筋弯曲机 直径6～40mm | 台班 | 0.09 | 152.97 | 13.77
99147054 | 钢筋切断机 功率20kW | 台班 | 0.03 | 201.46 | 6.04
99147055 | 钢筋调直机 功率4～14kW | 台班 | 0.05 | 172.7 | 8.63
99451170 | 其他机械费 | % | 2 |  | 2.42
1.1.4 | 其他费用 | 元
1.2 | 其他直接费 | % | 3.6 | 4687.45 | 168.75
2 | 间接费 | % | 6 | 4856.2 | 291.37
3 | 利润 | % | 7 | 5147.57 | 360.33
4 | 主要材料价差 | 元 |  |  | -2.03
01010001 | 钢筋 (综合) | t | 1.06 | -6 | -6.36
99450671 | 汽油 (机械用) | kg | 1.296 | 3.34 | 4.33
5 | 未计价材料费 | 元
6 | 税金 | % | 9 | 5505.87 | 495.53
| 合计 | % | 100 | 6001.4 | 6001.4
建筑工程单价表
工程名称： | 石滩大围达标加固工程
项目名称： | 植筋φ18 L=600mm |  |  | 项目编码： | 010101029001
定额编号： | A1-5-157 换 |  |  | 定额单位： | 10根
施工方法： | 植筋 钢筋直径 φ18mm
编 号 | 名称及规格 | 单 位 | 数 量 | 单价(元) | 合计(元)
1 | 直接费 | 元 |  |  | 272.42
1.1 | 基本直接费 | 元 |  |  | 264.74
1.1.1 | 人工费 | 元 |  |  | 190.6
00010010 | 人工费 | 元 | 176.48 | 1.07 | 189.72
1.1.2 | 材料费 | 元 |  |  | 74.14
01010001 | 钢筋 (综合) | t | 0.013 | 3000 | 37.8
14410480 | 强力植筋胶 | L | 0.274 | 85 | 23.29
99450760 | 其他材料费 | 元 | 13.05 | 1 | 13.05
1.1.3 | 机械费 | 元
1.1.4 | 其他费用 | 元
1.2 | 其他直接费 | % | 2.9 | 264.74 | 7.68
2 | 间接费 | % | 7.5 | 272.42 | 20.43
3 | 利润 | % | 7 | 292.85 | 20.5
4 | 主要材料价差 | 元 |  |  | -0.08
01010001 | 钢筋 (综合) | t | 0.013 | -6 | -0.08
5 | 未计价材料费 | 元
6 | 税金 | % | 9 | 313.27 | 28.19
| 合计 | % | 100 | 341.46 | 341.46
建筑工程单价表
工程名称： | 石滩大围达标加固工程
项目名称： | φ500水泥搅拌桩(水泥参量17%) |  |  | 项目编码： | 010101024001
定额编号： | Y06365 |  |  | 定额单位： | 100m
施工方法： | 水泥搅拌桩 喷浆桩体
编 号 | 名称及规格 | 单 位 | 数 量 | 单价(元) | 合计(元)
1 | 直接费 | 元 |  |  | 4701.21
1.1 | 基本直接费 | 元 |  |  | 4537.85
1.1.1 | 人工费 | 元 |  |  | 757.05
00010005 | 技工 | 工日 | 3.348 | 115.9 | 388.03
00010006 | 普工 | 工日 | 4.446 | 83 | 369.02
1.1.2 | 材料费 | 元 |  |  | 2224.9
04010002 | 水泥 | t | 6.591 | 300 | 1977.43
34110010 | 水 | m3 | 14 | 0.65 | 9.1
81010015 | 其他材料费 | % | 12 |  | 238.37
1.1.3 | 机械费 | 元 |  |  | 1555.9
99105027 | 灰浆搅拌机 | 台班 | 0.972 | 163.29 | 158.72
99105031 | 液压注浆机 HYB60/50-1型 | 台班 | 0.972 | 173.89 | 169.02
99105054 | 搅拌水泥桩机 | 台班 | 1.953 | 613.24 | 1197.66
99451170 | 其他机械费 | % | 2 |  | 30.5
1.1.4 | 其他费用 | 元
1.2 | 其他直接费 | % | 3.6 | 4537.85 | 163.36
2 | 间接费 | % | 8.5 | 4701.21 | 399.6
3 | 利润 | % | 7 | 5100.81 | 357.06
4 | 主要材料价差 | 元 |  |  | 184.43
04010002 | 水泥 | t | 6.591 | 27.98 | 184.43
5 | 未计价材料费 | 元
6 | 税金 | % | 9 | 5642.3 | 507.81
| 合计 | % | 100 | 6150.11 | 6150.11
建筑工程单价表
工程名称： | 石滩大围达标加固工程
项目名称： | φ500水泥搅拌桩空桩 |  |  | 项目编码： | 010101024002
定额编号： | Y06366 |  |  | 定额单位： | 100m
施工方法： | 水泥搅拌桩 喷浆空桩
编 号 | 名称及规格 | 单 位 | 数 量 | 单价(元) | 合计(元)
1 | 直接费 | 元 |  |  | 1733.02
1.1 | 基本直接费 | 元 |  |  | 1672.8
1.1.1 | 人工费 | 元 |  |  | 568.46
00010005 | 技工 | 工日 | 2.52 | 115.9 | 292.07
00010006 | 普工 | 工日 | 3.33 | 83 | 276.39
1.1.2 | 材料费 | 元
1.1.3 | 机械费 | 元 |  |  | 1104.34
99105027 | 灰浆搅拌机 | 台班 | 0.369 | 163.29 | 60.25
99105031 | 液压注浆机 HYB60/50-1型 | 台班 | 0.738 | 173.89 | 128.33
99105054 | 搅拌水泥桩机 | 台班 | 1.458 | 613.24 | 894.1
99451170 | 其他机械费 | % | 2 |  | 21.65
1.1.4 | 其他费用 | 元
1.2 | 其他直接费 | % | 3.6 | 1672.8 | 60.22
2 | 间接费 | % | 8.5 | 1733.02 | 147.31
3 | 利润 | % | 7 | 1880.33 | 131.62
4 | 主要材料价差 | 元
5 | 未计价材料费 | 元
6 | 税金 | % | 9 | 2011.95 | 181.08
| 合计 | % | 100 | 2193.03 | 2193.03
建筑工程单价表
工程名称： | 石滩大围达标加固工程
项目名称： | PHC预制砼管桩 AB型φ500×125 |  |  | 项目编码： | 010101024003
定额编号： | D1-3-96 换 |  |  | 定额单位： | 100m
施工方法： | 打预制管桩 桩径500mm 船上//换:PHC预制砼管桩 AB型φ500×125
编 号 | 名称及规格 | 单 位 | 数 量 | 单价(元) | 合计(元)
1 | 直接费 | 元 |  |  | 25537.22
1.1 | 基本直接费 | 元 |  |  | 24817.51
1.1.1 | 人工费 | 元 |  |  | 1459.93
00010010 | 人工费 | 元 | 1351.79 | 1.07 | 1453.17
1.1.2 | 材料费 | 元 |  |  | 19785.58
01000001 | 型钢 | kg | 4.02 | 3.28 | 13.19
02290030 | 麻袋 | 个 | 2.97 | 0.6 | 1.78
02330020 | 草袋片 | 片 | 7.84 | 1.28 | 10.04
04290030-2 | PHC预制砼管桩 AB型φ500×125 | m | 103.8 | 188.88 | 19605.74
05030080 | 松杂板枋材 | m3 | 0.05 | 1291.7 | 64.59
99450760 | 其他材料费 | 元 | 90.25 | 1 | 90.25
1.1.3 | 机械费 | 元 |  |  | 3572
990201010 | 履带式柴油打桩机 冲击部分质量2.5(t) | 台班 | 1.833 | 887.6 | 1626.97
990415070 | 铁驳船 装载质量240(t) | 台班 | 1.904 | 1021.55 | 1945.03
1.1.4 | 其他费用 | 元
1.2 | 其他直接费 | % | 2.9 | 24817.51 | 719.71
2 | 间接费 | % | 7.5 | 25537.22 | 1915.29
3 | 利润 | % | 7 | 27452.51 | 1921.68
4 | 主要材料价差 | 元 |  |  | 296.42
99450680 | 柴油 (机械用)0# | kg | 152.007 | 1.95 | 296.41
5 | 未计价材料费 | 元
6 | 税金 | % | 9 | 29670.61 | 2670.35
| 合计 | % | 100 | 32340.96 | 32340.96
建筑工程单价表
工程名称： | 石滩大围达标加固工程
项目名称： | PHC预制砼管桩 AB型φ500×125 |  |  | 项目编码： | 010101024003
定额编号： | D1-3-164 |  |  | 定额单位： | 10m3
施工方法： | 旋挖桩成孔 设计桩径1000mm内
编 号 | 名称及规格 | 单 位 | 数 量 | 单价(元) | 合计(元)
1 | 直接费 | 元 |  |  | 2993.89
1.1 | 基本直接费 | 元 |  |  | 2909.51
1.1.1 | 人工费 | 元 |  |  | 673.82
00010010 | 人工费 | 元 | 623.91 | 1.07 | 670.7
1.1.2 | 材料费 | 元 |  |  | 136.76
03135071 | 低合金钢耐热焊条 综合 | kg | 1.04 | 12.75 | 13.26
03230111 | 钢护筒 | t | 0.022 | 4244.74 | 93.38
04090090 | 黏土 | m3 | 0.61 | 38.93 | 23.75
34110010 | 水 | m3 | 8.5 | 0.65 | 5.53
99450760 | 其他材料费 | 元 | 0.84 | 1 | 0.84
1.1.3 | 机械费 | 元 |  |  | 2098.93
990106030 | 履带式单斗液压挖掘机 斗容量1(m3) | 台班 | 0.403 | 1176.89 | 474.29
990212040 | 履带式旋挖钻机 孔径1500(mm) | 台班 | 0.416 | 2679.79 | 1114.79
990302035 | 履带式起重机 提升质量40(t) | 台班 | 0.312 | 1403.94 | 438.03
990806020 | 泥浆泵 出口直径100(mm) | 台班 | 0.26 | 217.96 | 56.67
990901015 | 交流弧焊机 容量30(kV·A) | 台班 | 0.16 | 94.7 | 15.15
1.1.4 | 其他费用 | 元
1.2 | 其他直接费 | % | 2.9 | 2909.51 | 84.38
2 | 间接费 | % | 7.5 | 2993.89 | 224.54
3 | 利润 | % | 7 | 3218.43 | 225.29
4 | 主要材料价差 | 元 |  |  | 221.47
99450680 | 柴油 (机械用)0# | kg | 113.571 | 1.95 | 221.46
5 | 未计价材料费 | 元
6 | 税金 | % | 9 | 3665.19 | 329.87
| 合计 | % | 100 | 3995.06 | 3995.06
建筑工程单价表
工程名称： | 石滩大围达标加固工程
项目名称： | PHC预制砼管桩 AB型φ500×125 |  |  | 项目编码： | 010101024003
定额编号： | Y06355 换 |  |  | 定额单位： | 100m
施工方法： | 打、压预制钢筋混凝土管桩 打预制管桩 预制管桩 桩径500mm//换:PHC预制砼管桩 AB型φ500×125
编 号 | 名称及规格 | 单 位 | 数 量 | 单价(元) | 合计(元)
1 | 直接费 | 元 |  |  | 24435.65
1.1 | 基本直接费 | 元 |  |  | 23586.53
1.1.1 | 人工费 | 元 |  |  | 1067.71
00010005 | 技工 | 工日 | 4.45 | 115.9 | 515.75
00010006 | 普工 | 工日 | 6.65 | 83 | 551.95
1.1.2 | 材料费 | 元 |  |  | 20850.55
04290030-2 | PHC预制砼管桩 AB型φ500×125 | m | 103.8 | 188.88 | 19605.74
05030391 | 板枋材 | m3 | 0.05 | 1291.7 | 64.59
81010015 | 其他材料费 | % | 6 |  | 1180.22
1.1.3 | 机械费 | 元 |  |  | 1668.27
99084031 | 履带起重机 油动 起重量25t | 台班 | 0.83 | 939.59 | 779.86
99105046 | 柴油打桩机 锤头重量2～4t | 台班 | 1.1 | 777.91 | 855.7
99451170 | 其他机械费 | % | 2 |  | 32.71
1.1.4 | 其他费用 | 元
1.2 | 其他直接费 | % | 3.6 | 23586.53 | 849.12
2 | 间接费 | % | 8.5 | 24435.65 | 2077.03
3 | 利润 | % | 7 | 26512.68 | 1855.89
4 | 主要材料价差 | 元 |  |  | 151.51
99450681 | 柴油 (机械用) | kg | 77.693 | 1.95 | 151.5
5 | 未计价材料费 | 元
6 | 税金 | % | 9 | 28520.08 | 2566.81
| 合计 | % | 100 | 31086.89 | 31086.89
建筑工程单价表
工程名称： | 石滩大围达标加固工程
项目名称： | 管桩桩尖 |  |  | 项目编码： | 010101024004
定额编号： | D1-3-188 |  |  | 定额单位： | t
施工方法： | 钢桩尖制作
编 号 | 名称及规格 | 单 位 | 数 量 | 单价(元) | 合计(元)
1 | 直接费 | 元 |  |  | 6589.95
1.1 | 基本直接费 | 元 |  |  | 6404.23
1.1.1 | 人工费 | 元 |  |  | 2136.26
00010010 | 人工费 | 元 | 1978.02 | 1.07 | 2126.37
1.1.2 | 材料费 | 元 |  |  | 3789.79
01290160 | 钢板 6～7 | t | 1.06 | 3277.99 | 3474.67
03135001 | 低碳钢焊条 | kg | 29.33 | 5.17 | 151.64
14390070 | 氧气 | m3 | 3.19 | 5.7 | 18.18
14390100 | 乙炔气 | kg | 9.59 | 13.3 | 127.55
99450760 | 其他材料费 | 元 | 17.75 | 1 | 17.75
1.1.3 | 机械费 | 元 |  |  | 478.18
990304012 | 汽车式起重机 提升质量12(t) | 台班 | 0.14 | 790.9 | 110.73
990732020 | 剪板机 厚度×宽度13×3000(mm) | 台班 | 0.07 | 135.53 | 9.49
990901015 | 交流弧焊机 容量30(kV·A) | 台班 | 3.78 | 94.7 | 357.97
1.1.4 | 其他费用 | 元
1.2 | 其他直接费 | % | 2.9 | 6404.23 | 185.72
2 | 间接费 | % | 7.5 | 6589.95 | 494.25
3 | 利润 | % | 7 | 7084.2 | 495.89
4 | 主要材料价差 | 元 |  |  | 8.34
99450680 | 柴油 (机械用)0# | kg | 4.277 | 1.95 | 8.34
5 | 未计价材料费 | 元
6 | 税金 | % | 9 | 7588.43 | 682.96
| 合计 | % | 100 | 8271.39 | 8271.39
建筑工程单价表
工程名称： | 石滩大围达标加固工程
项目名称： | 聚乙烯土工格栅 |  |  | 项目编码： | 010101035006
定额编号： | Y10018 |  |  | 定额单位： | 100㎡
施工方法： | 土工格栅铺设
编 号 | 名称及规格 | 单 位 | 数 量 | 单价(元) | 合计(元)
1 | 直接费 | 元 |  |  | 1634.99
1.1 | 基本直接费 | 元 |  |  | 1578.18
1.1.1 | 人工费 | 元 |  |  | 445.18
00010005 | 技工 | 工日 | 1.22 | 115.9 | 141.4
00010006 | 普工 | 工日 | 3.66 | 83 | 303.78
1.1.2 | 材料费 | 元 |  |  | 1133
36030041 | 聚乙烯土工格栅 | ㎡ | 110 | 10 | 1100
81010015 | 其他材料费 | % | 3 |  | 33
1.1.3 | 机械费 | 元
1.1.4 | 其他费用 | 元
1.2 | 其他直接费 | % | 3.6 | 1578.18 | 56.81
2 | 间接费 | % | 10 | 1634.99 | 163.5
3 | 利润 | % | 7 | 1798.49 | 125.89
4 | 主要材料价差 | 元
5 | 未计价材料费 | 元
6 | 税金 | % | 9 | 1924.38 | 173.19
| 合计 | % | 100 | 2097.57 | 2097.57
建筑工程单价表
工程名称： | 石滩大围达标加固工程
项目名称： | 草皮护坡(养护期12个月) |  |  | 项目编码： | 010101035007
定额编号： | Y09006 |  |  | 定额单位： | 100㎡
施工方法： | 植草 坡面植草 铺草皮 满铺
编 号 | 名称及规格 | 单 位 | 数 量 | 单价(元) | 合计(元)
1 | 直接费 | 元 |  |  | 1926.25
1.1 | 基本直接费 | 元 |  |  | 1859.31
1.1.1 | 人工费 | 元 |  |  | 593.41
00010005 | 技工 | 工日 | 0.68 | 115.9 | 78.81
00010006 | 普工 | 工日 | 6.2 | 83 | 514.6
1.1.2 | 材料费 | 元 |  |  | 1265.9
32080010 | 草皮 | ㎡ | 110 | 10 | 1100
34110010 | 水 | m3 | 1.2 | 0.65 | 0.78
81010015 | 其他材料费 | % | 15 |  | 165.12
1.1.3 | 机械费 | 元
1.1.4 | 其他费用 | 元
1.2 | 其他直接费 | % | 3.6 | 1859.31 | 66.94
2 | 间接费 | % | 7 | 1926.25 | 134.84
3 | 利润 | % | 7 | 2061.09 | 144.28
4 | 主要材料价差 | 元
5 | 未计价材料费 | 元
6 | 税金 | % | 9 | 2205.37 | 198.48
| 合计 | % | 100 | 2403.85 | 2403.85
建筑工程单价表
工程名称： | 石滩大围达标加固工程
项目名称： | 草皮护坡(养护期12个月) |  |  | 项目编码： | 010101035007
定额编号： | E1-3-85*0.5 扩 |  |  | 定额单位： | 100m2·月
施工方法： | 草皮保养 机械灌溉//改:保养3个月
编 号 | 名称及规格 | 单 位 | 数 量 | 单价(元) | 合计(元)
1 | 直接费 | 元 |  |  | 418.53
1.1 | 基本直接费 | 元 |  |  | 406.73
1.1.1 | 人工费 | 元 |  |  | 244.02
00010010 | 人工费 | 元 | 225.945 | 1.07 | 242.89
1.1.2 | 材料费 | 元 |  |  | 21.06
32270001 | 杀虫剂 | kg | 0.06 | 17.09 | 1.03
32270010 | 无机肥(复合肥) | kg | 2.04 | 4.8 | 9.79
34110010 | 水 | m3 | 13.605 | 0.65 | 8.84
99450760 | 其他材料费 | 元 | 1.395 | 1 | 1.4
1.1.3 | 机械费 | 元 |  |  | 141.65
990409040 | 洒水车 罐容量8000(L) | 台班 | 0.24 | 572.72 | 137.45
991215210 | 绿篱修剪机 | 台班 | 0.075 | 36.36 | 2.73
991215230 | 杀虫车 装载质量1.5(t) | 台班 | 0.004 | 325.91 | 1.47
1.1.4 | 其他费用 | 元
1.2 | 其他直接费 | % | 2.9 | 406.73 | 11.8
2 | 间接费 | % | 7.5 | 418.53 | 31.39
3 | 利润 | % | 7 | 449.92 | 31.49
4 | 主要材料价差 | 元 |  |  | 26.29
99450680 | 柴油 (机械用)0# | kg | 12.72 | 1.95 | 24.8
99450670 | 汽油 (机械用)国Ⅲ93# | kg | 0.444 | 3.34 | 1.48
5 | 未计价材料费 | 元
6 | 税金 | % | 9 | 507.7 | 45.69
| 合计 | % | 100 | 553.39 | 553.39
建筑工程单价表
工程名称： | 石滩大围达标加固工程
项目名称： | 草皮护坡(养护期12个月) |  |  | 项目编码： | 010101035007
定额编号： | E1-3-85*0.25 扩 |  |  | 定额单位： | 100m2·月
施工方法： | 草皮保养 机械灌溉//改:保养3个月
编 号 | 名称及规格 | 单 位 | 数 量 | 单价(元) | 合计(元)
1 | 直接费 | 元 |  |  | 209.28
1.1 | 基本直接费 | 元 |  |  | 203.38
1.1.1 | 人工费 | 元 |  |  | 122.01
00010010 | 人工费 | 元 | 112.972 | 1.07 | 121.45
1.1.2 | 材料费 | 元 |  |  | 10.53
32270001 | 杀虫剂 | kg | 0.03 | 17.09 | 0.51
32270010 | 无机肥(复合肥) | kg | 1.02 | 4.8 | 4.9
34110010 | 水 | m3 | 6.803 | 0.65 | 4.42
99450760 | 其他材料费 | 元 | 0.698 | 1 | 0.7
1.1.3 | 机械费 | 元 |  |  | 70.84
990409040 | 洒水车 罐容量8000(L) | 台班 | 0.12 | 572.72 | 68.73
991215210 | 绿篱修剪机 | 台班 | 0.037 | 36.36 | 1.36
991215230 | 杀虫车 装载质量1.5(t) | 台班 | 0.002 | 325.91 | 0.73
1.1.4 | 其他费用 | 元
1.2 | 其他直接费 | % | 2.9 | 203.38 | 5.9
2 | 间接费 | % | 7.5 | 209.28 | 15.7
3 | 利润 | % | 7 | 224.98 | 15.75
4 | 主要材料价差 | 元 |  |  | 13.15
99450680 | 柴油 (机械用)0# | kg | 6.36 | 1.95 | 12.4
99450670 | 汽油 (机械用)国Ⅲ93# | kg | 0.222 | 3.34 | 0.74
5 | 未计价材料费 | 元
6 | 税金 | % | 9 | 253.88 | 22.85
| 合计 | % | 100 | 276.73 | 276.73
建筑工程单价表
工程名称： | 石滩大围达标加固工程
项目名称： | 草皮护坡(养护期12个月) |  |  | 项目编码： | 010101035007
定额编号： | E1-3-85*0.25 扩 |  |  | 定额单位： | 100m2·月
施工方法： | 草皮保养 机械灌溉//改:保养3个月
编 号 | 名称及规格 | 单 位 | 数 量 | 单价(元) | 合计(元)
1 | 直接费 | 元 |  |  | 209.28
1.1 | 基本直接费 | 元 |  |  | 203.38
1.1.1 | 人工费 | 元 |  |  | 122.01
00010010 | 人工费 | 元 | 112.972 | 1.07 | 121.45
1.1.2 | 材料费 | 元 |  |  | 10.53
32270001 | 杀虫剂 | kg | 0.03 | 17.09 | 0.51
32270010 | 无机肥(复合肥) | kg | 1.02 | 4.8 | 4.9
34110010 | 水 | m3 | 6.803 | 0.65 | 4.42
99450760 | 其他材料费 | 元 | 0.698 | 1 | 0.7
1.1.3 | 机械费 | 元 |  |  | 70.84
990409040 | 洒水车 罐容量8000(L) | 台班 | 0.12 | 572.72 | 68.73
991215210 | 绿篱修剪机 | 台班 | 0.037 | 36.36 | 1.36
991215230 | 杀虫车 装载质量1.5(t) | 台班 | 0.002 | 325.91 | 0.73
1.1.4 | 其他费用 | 元
1.2 | 其他直接费 | % | 2.9 | 203.38 | 5.9
2 | 间接费 | % | 7.5 | 209.28 | 15.7
3 | 利润 | % | 7 | 224.98 | 15.75
4 | 主要材料价差 | 元 |  |  | 13.15
99450680 | 柴油 (机械用)0# | kg | 6.36 | 1.95 | 12.4
99450670 | 汽油 (机械用)国Ⅲ93# | kg | 0.222 | 3.34 | 0.74
5 | 未计价材料费 | 元
6 | 税金 | % | 9 | 253.88 | 22.85
| 合计 | % | 100 | 276.73 | 276.73
建筑工程单价表
工程名称： | 石滩大围达标加固工程
项目名称： | 三维土工网 |  |  | 项目编码： | 010101035008
定额编号： | Y10011 换 |  |  | 定额单位： | 100㎡
施工方法： | 土工布铺设 斜铺 边坡 1:2.5//换:三维土工网
编 号 | 名称及规格 | 单 位 | 数 量 | 单价(元) | 合计(元)
1 | 直接费 | 元 |  |  | 1429.89
1.1 | 基本直接费 | 元 |  |  | 1380.2
1.1.1 | 人工费 | 元 |  |  | 227.6
00010005 | 技工 | 工日 | 0.51 | 115.9 | 59.11
00010006 | 普工 | 工日 | 2.03 | 83 | 168.49
1.1.2 | 材料费 | 元 |  |  | 1152.6
03232080 | 三维土工网 | ㎡ | 113 | 10 | 1130
81010015 | 其他材料费 | % | 2 |  | 22.6
1.1.3 | 机械费 | 元
1.1.4 | 其他费用 | 元
1.2 | 其他直接费 | % | 3.6 | 1380.2 | 49.69
2 | 间接费 | % | 10 | 1429.89 | 142.99
3 | 利润 | % | 7 | 1572.88 | 110.1
4 | 主要材料价差 | 元
5 | 未计价材料费 | 元
6 | 税金 | % | 9 | 1682.98 | 151.47
| 合计 | % | 100 | 1834.45 | 1834.45
建筑工程单价表
工程名称： | 石滩大围达标加固工程
项目名称： | 波形护栏 |  |  | 项目编码： | 010101036001
定额编号： | F-3-23 |  |  | 定额单位： | t
施工方法： | 波形钢护栏 型钢立柱打入
编 号 | 名称及规格 | 单 位 | 数 量 | 单价(元) | 合计(元)
1 | 直接费 | 元 |  |  | 5350.05
1.1 | 基本直接费 | 元 |  |  | 5199.27
1.1.1 | 人工费 | 元 |  |  | 225.72
00010010 | 人工费 | 元 | 209 | 1.07 | 224.67
1.1.2 | 材料费 | 元 |  |  | 4689.43
FBC04002 | 型钢立柱 | t | 1.01 | 4643 | 4689.43
1.1.3 | 机械费 | 元 |  |  | 284.12
990401015 | 载货汽车 装载质量4(t) | 台班 | 0.69 | 359.89 | 248.32
99451280 | 其他机具费 | 元 | 35.8 | 1 | 35.8
1.1.4 | 其他费用 | 元
1.2 | 其他直接费 | % | 2.9 | 5199.27 | 150.78
2 | 间接费 | % | 7.5 | 5350.05 | 401.25
3 | 利润 | % | 7 | 5751.3 | 402.59
4 | 主要材料价差 | 元 |  |  | 58.72
99450670 | 汽油 (机械用)国Ⅲ93# | kg | 17.581 | 3.34 | 58.72
5 | 未计价材料费 | 元
6 | 税金 | % | 9 | 6212.61 | 559.13
| 合计 | % | 100 | 6771.74 | 6771.74
建筑工程单价表
工程名称： | 石滩大围达标加固工程
项目名称： | 波形护栏 |  |  | 项目编码： | 010101036001
定额编号： | F-3-24 |  |  | 定额单位： | t
施工方法： | 波形钢护栏 单面波纹钢板
编 号 | 名称及规格 | 单 位 | 数 量 | 单价(元) | 合计(元)
1 | 直接费 | 元 |  |  | 5548.33
1.1 | 基本直接费 | 元 |  |  | 5391.96
1.1.1 | 人工费 | 元 |  |  | 35.64
00010010 | 人工费 | 元 | 33 | 1.07 | 35.48
1.1.2 | 材料费 | 元 |  |  | 5334.73
01050035 | 钢丝绳 | kg | 8 | 5.14 | 41.12
03012501 | 螺栓 | kg | 53.5 | 6.8 | 363.8
FBC04003 | 波形钢板 | t | 1.01 | 4881 | 4929.81
1.1.3 | 机械费 | 元 |  |  | 21.59
990401015 | 载货汽车 装载质量4(t) | 台班 | 0.06 | 359.89 | 21.59
1.1.4 | 其他费用 | 元
1.2 | 其他直接费 | % | 2.9 | 5391.96 | 156.37
2 | 间接费 | % | 7.5 | 5548.33 | 416.12
3 | 利润 | % | 7 | 5964.45 | 417.51
4 | 主要材料价差 | 元 |  |  | 5.11
99450670 | 汽油 (机械用)国Ⅲ93# | kg | 1.529 | 3.34 | 5.11
5 | 未计价材料费 | 元
6 | 税金 | % | 9 | 6387.07 | 574.84
| 合计 | % | 100 | 6961.91 | 6961.91
建筑工程单价表
工程名称： | 石滩大围达标加固工程
项目名称： | 栏杆高1.2m（含模板） |  |  | 项目编码： | 010101036002
定额编号： | Y04102 |  |  | 定额单位： | 100m3
施工方法： | 梁、板、柱 柱
编 号 | 名称及规格 | 单 位 | 数 量 | 单价(元) | 合计(元)
1 | 直接费 | 元 |  |  | 38123.21
1.1 | 基本直接费 | 元 |  |  | 36798.47
1.1.1 | 人工费 | 元 |  |  | 12754.23
00010005 | 技工 | 工日 | 80.39 | 115.9 | 9317.2
00010006 | 普工 | 工日 | 41.41 | 83 | 3437.03
1.1.2 | 材料费 | 元 |  |  | 23869.86
34110010 | 水 | m3 | 94 | 0.65 | 61.1
80210660T263-1 | C30商品混凝土 (商品) | m3 | 103 | 230 | 23690
81010015 | 其他材料费 | % | 0.5 |  | 118.76
1.1.3 | 机械费 | 元 |  |  | 174.38
99042025 | 振动器 插入式 功率1.1KW | 台班 | 10.02 | 10.79 | 108.12
99042045 | 风(砂)水枪 耗风量6m3/min | 台班 | 0.34 | 135.89 | 46.2
99451170 | 其他机械费 | % | 13 |  | 20.06
1.1.4 | 其他费用 | 元
1.2 | 其他直接费 | % | 3.6 | 36798.47 | 1324.74
2 | 间接费 | % | 9.5 | 38123.21 | 3621.7
3 | 利润 | % | 7 | 41744.91 | 2922.14
4 | 主要材料价差 | 元 |  |  | 16171
80210660T263-1 | C30商品混凝土 (商品) | m3 | 103 | 157 | 16171
5 | 未计价材料费 | 元
6 | 税金 | % | 9 | 60838.05 | 5475.42
| 合计 | % | 100 | 66313.47 | 66313.47
建筑工程单价表
工程名称： | 石滩大围达标加固工程
项目名称： | 栏杆高1.2m（含模板） |  |  | 项目编码： | 010101036002
定额编号： | Y05001 |  |  | 定额单位： | 100㎡
施工方法： | 普通标准钢模板
编 号 | 名称及规格 | 单 位 | 数 量 | 单价(元) | 合计(元)
1 | 直接费 | 元 |  |  | 5280.6
1.1 | 基本直接费 | 元 |  |  | 5097.1
1.1.1 | 人工费 | 元 |  |  | 2987.32
00010005 | 技工 | 工日 | 21.65 | 115.9 | 2509.24
00010006 | 普工 | 工日 | 5.76 | 83 | 478.08
1.1.2 | 材料费 | 元 |  |  | 1471.7
01000001 | 型钢 | kg | 42.97 | 3.28 | 140.94
03135270 | 电焊条 | kg | 2.48 | 5.17 | 12.82
03213001 | 铁件 | kg | 1.5 | 6.64 | 9.96
03213131 | 预埋铁件 | kg | 121.68 | 5.3 | 644.9
35010010 | 标准钢模板 | kg | 99.46 | 4.98 | 495.11
35030115 | 卡扣件 | kg | 25.33 | 5.5 | 139.31
81010015 | 其他材料费 | % | 3 |  | 28.65
1.1.3 | 机械费 | 元 |  |  | 638.08
99063002 | 载重汽车 载重量5t | 台班 | 0.06 | 396.44 | 23.79
99084033 | 汽车起重机 起重量5t | 台班 | 1.14 | 491.16 | 559.92
99147045 | 电焊机 交流 25～30kVA | 台班 | 0.45 | 48.83 | 21.97
99147054 | 钢筋切断机 功率20kW | 台班 | 0.01 | 201.46 | 2.01
99451170 | 其他机械费 | % | 5 |  | 30.38
1.1.4 | 其他费用 | 元
1.2 | 其他直接费 | % | 3.6 | 5097.1 | 183.5
2 | 间接费 | % | 9.5 | 5280.6 | 501.66
3 | 利润 | % | 7 | 5782.26 | 404.76
4 | 主要材料价差 | 元 |  |  | 105.87
99450671 | 汽油 (机械用) | kg | 31.698 | 3.34 | 105.87
5 | 未计价材料费 | 元
6 | 税金 | % | 9 | 6292.89 | 566.36
| 合计 | % | 100 | 6859.25 | 6859.25
建筑工程单价表
工程名称： | 石滩大围达标加固工程
项目名称： | 栏杆高1.2m（含模板） |  |  | 项目编码： | 010101036002
定额编号： | Y04234 |  |  | 定额单位： | t
施工方法： | 钢筋加工与安装 一般钢筋
编 号 | 名称及规格 | 单 位 | 数 量 | 单价(元) | 合计(元)
1 | 直接费 | 元 |  |  | 4730.64
1.1 | 基本直接费 | 元 |  |  | 4566.25
1.1.1 | 人工费 | 元 |  |  | 1293.98
00010005 | 技工 | 工日 | 8.83 | 115.9 | 1023.4
00010006 | 普工 | 工日 | 3.26 | 83 | 270.58
1.1.2 | 材料费 | 元 |  |  | 3148.9
01010001 | 钢筋 (综合) | t | 1.02 | 3000 | 3060
01030230 | 铁丝 | kg | 4 | 5.1 | 20.4
03135270 | 电焊条 | kg | 7.22 | 5.17 | 37.33
81010015 | 其他材料费 | % | 1 |  | 31.17
1.1.3 | 机械费 | 元 |  |  | 123.37
99042045 | 风(砂)水枪 耗风量6m3/min | 台班 | 0.12 | 135.89 | 16.31
99063002 | 载重汽车 载重量5t | 台班 | 0.04 | 396.44 | 15.86
99084011 | 塔式起重机 起重量10t | 台班 | 0.01 | 716.22 | 7.16
99147045 | 电焊机 交流 25～30kVA | 台班 | 0.85 | 48.83 | 41.51
99147048 | 对焊机 电阻型 150kVA | 台班 | 0.03 | 389 | 11.67
99147051 | 钢筋弯曲机 直径6～40mm | 台班 | 0.09 | 152.97 | 13.77
99147054 | 钢筋切断机 功率20kW | 台班 | 0.03 | 201.46 | 6.04
99147055 | 钢筋调直机 功率4～14kW | 台班 | 0.05 | 172.7 | 8.63
99451170 | 其他机械费 | % | 2 |  | 2.42
1.1.4 | 其他费用 | 元
1.2 | 其他直接费 | % | 3.6 | 4566.25 | 164.39
2 | 间接费 | % | 6 | 4730.64 | 283.84
3 | 利润 | % | 7 | 5014.48 | 351.01
4 | 主要材料价差 | 元 |  |  | -1.79
01010001 | 钢筋 (综合) | t | 1.02 | -6 | -6.12
99450671 | 汽油 (机械用) | kg | 1.296 | 3.34 | 4.33
5 | 未计价材料费 | 元
6 | 税金 | % | 9 | 5363.7 | 482.73
| 合计 | % | 100 | 5846.43 | 5846.43
建筑工程单价表
工程名称： | 石滩大围达标加固工程
项目名称： | 栏杆高1.2m（含模板） |  |  | 项目编码： | 010101036002
定额编号： | A1-16-143 换 |  |  | 定额单位： | 100m
施工方法： | 制作、安装 钢管扶手 圆管 Φ50//换:镀锌钢管80*4mm
编 号 | 名称及规格 | 单 位 | 数 量 | 单价(元) | 合计(元)
1 | 直接费 | 元 |  |  | 6283.29
1.1 | 基本直接费 | 元 |  |  | 6106.21
1.1.1 | 人工费 | 元 |  |  | 981.85
00010010 | 人工费 | 元 | 909.12 | 1.07 | 977.3
1.1.2 | 材料费 | 元 |  |  | 5001.25
03135001 | 低碳钢焊条 | kg | 25 | 5.17 | 129.25
17010160-1 | 镀锌钢管 80*4mm | m | 105 | 46.4 | 4872
1.1.3 | 机械费 | 元 |  |  | 123.11
990901015 | 交流弧焊机 容量30(kV·A) | 台班 | 1.3 | 94.7 | 123.11
1.1.4 | 其他费用 | 元
1.2 | 其他直接费 | % | 2.9 | 6106.21 | 177.08
2 | 间接费 | % | 7.5 | 6283.29 | 471.25
3 | 利润 | % | 7 | 6754.54 | 472.82
4 | 主要材料价差 | 元
5 | 未计价材料费 | 元
6 | 税金 | % | 9 | 7227.36 | 650.46
| 合计 | % | 100 | 7877.82 | 7877.82
建筑工程单价表
工程名称： | 石滩大围达标加固工程
项目名称： | 栽种大红花，H=40~45cm，冠幅40~45cm，养护期12个月 |  |  | 项目编码： | 010101047001001
定额编号： | Y09050 换 |  |  | 定额单位： | 100株
施工方法： | 栽植灌木 带土球 土球直径 30cm//换:大红花，H=40~45cm，冠幅40~45cm
编 号 | 名称及规格 | 单 位 | 数 量 | 单价(元) | 合计(元)
1 | 直接费 | 元 |  |  | 841.88
1.1 | 基本直接费 | 元 |  |  | 812.63
1.1.1 | 人工费 | 元 |  |  | 436.55
00010005 | 技工 | 工日 | 0.1 | 115.9 | 11.59
00010006 | 普工 | 工日 | 5.12 | 83 | 424.96
1.1.2 | 材料费 | 元 |  |  | 376.08
32030061-2 | 大红花，H=40~45cm，冠幅40~45cm | 株 | 105 | 3.5 | 367.5
34110010 | 水 | m3 | 1.85 | 0.65 | 1.2
81010015 | 其他材料费 | % | 2 |  | 7.38
1.1.3 | 机械费 | 元
1.1.4 | 其他费用 | 元
1.2 | 其他直接费 | % | 3.6 | 812.63 | 29.25
2 | 间接费 | % | 7 | 841.88 | 58.93
3 | 利润 | % | 7 | 900.81 | 63.06
4 | 主要材料价差 | 元
5 | 未计价材料费 | 元
6 | 税金 | % | 9 | 963.87 | 86.75
| 合计 | % | 100 | 1050.62 | 1050.62
建筑工程单价表
工程名称： | 石滩大围达标加固工程
项目名称： | 栽种大红花，H=40~45cm，冠幅40~45cm，养护期12个月 |  |  | 项目编码： | 010101047001001
定额编号： | E1-3-13*0.5 扩 |  |  | 定额单位： | 100丛·月
施工方法： | 灌木保养 机械灌溉 冠径(φcm) 80以内//改:保养3个月
编 号 | 名称及规格 | 单 位 | 数 量 | 单价(元) | 合计(元)
1 | 直接费 | 元 |  |  | 718.98
1.1 | 基本直接费 | 元 |  |  | 698.72
1.1.1 | 人工费 | 元 |  |  | 474.47
00010010 | 人工费 | 元 | 439.32 | 1.07 | 472.27
1.1.2 | 材料费 | 元 |  |  | 31.34
32270001 | 杀虫剂 | kg | 0.18 | 17.09 | 3.08
32270010 | 无机肥(复合肥) | kg | 3 | 4.8 | 14.4
34110010 | 水 | m3 | 18.375 | 0.65 | 11.94
99450760 | 其他材料费 | 元 | 1.92 | 1 | 1.92
1.1.3 | 机械费 | 元 |  |  | 192.91
990409040 | 洒水车 罐容量8000(L) | 台班 | 0.33 | 572.72 | 189
991215230 | 杀虫车 装载质量1.5(t) | 台班 | 0.012 | 325.91 | 3.91
1.1.4 | 其他费用 | 元
1.2 | 其他直接费 | % | 2.9 | 698.72 | 20.26
2 | 间接费 | % | 7.5 | 718.98 | 53.92
3 | 利润 | % | 7 | 772.9 | 54.1
4 | 主要材料价差 | 元 |  |  | 34.72
99450680 | 柴油 (机械用)0# | kg | 17.49 | 1.95 | 34.11
99450670 | 汽油 (机械用)国Ⅲ93# | kg | 0.185 | 3.34 | 0.62
5 | 未计价材料费 | 元
6 | 税金 | % | 9 | 861.72 | 77.55
| 合计 | % | 100 | 939.27 | 939.27
建筑工程单价表
工程名称： | 石滩大围达标加固工程
项目名称： | 栽种大红花，H=40~45cm，冠幅40~45cm，养护期12个月 |  |  | 项目编码： | 010101047001001
定额编号： | E1-3-13*0.25 扩 |  |  | 定额单位： | 100丛·月
施工方法： | 灌木保养 机械灌溉 冠径(φcm) 80以内//改:保养3个月
编 号 | 名称及规格 | 单 位 | 数 量 | 单价(元) | 合计(元)
1 | 直接费 | 元 |  |  | 359.48
1.1 | 基本直接费 | 元 |  |  | 349.35
1.1.1 | 人工费 | 元 |  |  | 237.23
00010010 | 人工费 | 元 | 219.66 | 1.07 | 236.13
1.1.2 | 材料费 | 元 |  |  | 15.67
32270001 | 杀虫剂 | kg | 0.09 | 17.09 | 1.54
32270010 | 无机肥(复合肥) | kg | 1.5 | 4.8 | 7.2
34110010 | 水 | m3 | 9.188 | 0.65 | 5.97
99450760 | 其他材料费 | 元 | 0.96 | 1 | 0.96
1.1.3 | 机械费 | 元 |  |  | 96.45
990409040 | 洒水车 罐容量8000(L) | 台班 | 0.165 | 572.72 | 94.5
991215230 | 杀虫车 装载质量1.5(t) | 台班 | 0.006 | 325.91 | 1.96
1.1.4 | 其他费用 | 元
1.2 | 其他直接费 | % | 2.9 | 349.35 | 10.13
2 | 间接费 | % | 7.5 | 359.48 | 26.96
3 | 利润 | % | 7 | 386.44 | 27.05
4 | 主要材料价差 | 元 |  |  | 17.36
99450680 | 柴油 (机械用)0# | kg | 8.745 | 1.95 | 17.05
99450670 | 汽油 (机械用)国Ⅲ93# | kg | 0.092 | 3.34 | 0.31
5 | 未计价材料费 | 元
6 | 税金 | % | 9 | 430.85 | 38.78
| 合计 | % | 100 | 469.63 | 469.63
建筑工程单价表
工程名称： | 石滩大围达标加固工程
项目名称： | 栽种大红花，H=40~45cm，冠幅40~45cm，养护期12个月 |  |  | 项目编码： | 010101047001001
定额编号： | E1-3-13*0.25 扩 |  |  | 定额单位： | 100丛·月
施工方法： | 灌木保养 机械灌溉 冠径(φcm) 80以内//改:保养3个月
编 号 | 名称及规格 | 单 位 | 数 量 | 单价(元) | 合计(元)
1 | 直接费 | 元 |  |  | 359.48
1.1 | 基本直接费 | 元 |  |  | 349.35
1.1.1 | 人工费 | 元 |  |  | 237.23
00010010 | 人工费 | 元 | 219.66 | 1.07 | 236.13
1.1.2 | 材料费 | 元 |  |  | 15.67
32270001 | 杀虫剂 | kg | 0.09 | 17.09 | 1.54
32270010 | 无机肥(复合肥) | kg | 1.5 | 4.8 | 7.2
34110010 | 水 | m3 | 9.188 | 0.65 | 5.97
99450760 | 其他材料费 | 元 | 0.96 | 1 | 0.96
1.1.3 | 机械费 | 元 |  |  | 96.45
990409040 | 洒水车 罐容量8000(L) | 台班 | 0.165 | 572.72 | 94.5
991215230 | 杀虫车 装载质量1.5(t) | 台班 | 0.006 | 325.91 | 1.96
1.1.4 | 其他费用 | 元
1.2 | 其他直接费 | % | 2.9 | 349.35 | 10.13
2 | 间接费 | % | 7.5 | 359.48 | 26.96
3 | 利润 | % | 7 | 386.44 | 27.05
4 | 主要材料价差 | 元 |  |  | 17.36
99450680 | 柴油 (机械用)0# | kg | 8.745 | 1.95 | 17.05
99450670 | 汽油 (机械用)国Ⅲ93# | kg | 0.092 | 3.34 | 0.31
5 | 未计价材料费 | 元
6 | 税金 | % | 9 | 430.85 | 38.78
| 合计 | % | 100 | 469.63 | 469.63
建筑工程单价表
工程名称： | 石滩大围达标加固工程
项目名称： | 栽种假连翘，H=40~45cm，冠幅40~45cm，养护期12个月 |  |  | 项目编码： | 010101047001
定额编号： | Y09050 换 |  |  | 定额单位： | 100株
施工方法： | 栽植灌木 带土球 土球直径 30cm//换:假连翘，H=40~45cm，冠幅40~45cm
编 号 | 名称及规格 | 单 位 | 数 量 | 单价(元) | 合计(元)
1 | 直接费 | 元 |  |  | 1309.01
1.1 | 基本直接费 | 元 |  |  | 1263.52
1.1.1 | 人工费 | 元 |  |  | 436.55
00010005 | 技工 | 工日 | 0.1 | 115.9 | 11.59
00010006 | 普工 | 工日 | 5.12 | 83 | 424.96
1.1.2 | 材料费 | 元 |  |  | 826.97
32030061-3 | 假连翘，H=40~45cm，冠幅40~45cm | 株 | 105 | 7.71 | 809.55
34110010 | 水 | m3 | 1.85 | 0.65 | 1.2
81010015 | 其他材料费 | % | 2 |  | 16.22
1.1.3 | 机械费 | 元
1.1.4 | 其他费用 | 元
1.2 | 其他直接费 | % | 3.6 | 1263.52 | 45.49
2 | 间接费 | % | 7 | 1309.01 | 91.63
3 | 利润 | % | 7 | 1400.64 | 98.04
4 | 主要材料价差 | 元
5 | 未计价材料费 | 元
6 | 税金 | % | 9 | 1498.68 | 134.88
| 合计 | % | 100 | 1633.56 | 1633.56
建筑工程单价表
工程名称： | 石滩大围达标加固工程
项目名称： | 栽种假连翘，H=40~45cm，冠幅40~45cm，养护期12个月 |  |  | 项目编码： | 010101047001
定额编号： | E1-3-13*0.5 扩 |  |  | 定额单位： | 100丛·月
施工方法： | 灌木保养 机械灌溉 冠径(φcm) 80以内//改:保养3个月
编 号 | 名称及规格 | 单 位 | 数 量 | 单价(元) | 合计(元)
1 | 直接费 | 元 |  |  | 718.98
1.1 | 基本直接费 | 元 |  |  | 698.72
1.1.1 | 人工费 | 元 |  |  | 474.47
00010010 | 人工费 | 元 | 439.32 | 1.07 | 472.27
1.1.2 | 材料费 | 元 |  |  | 31.34
32270001 | 杀虫剂 | kg | 0.18 | 17.09 | 3.08
32270010 | 无机肥(复合肥) | kg | 3 | 4.8 | 14.4
34110010 | 水 | m3 | 18.375 | 0.65 | 11.94
99450760 | 其他材料费 | 元 | 1.92 | 1 | 1.92
1.1.3 | 机械费 | 元 |  |  | 192.91
990409040 | 洒水车 罐容量8000(L) | 台班 | 0.33 | 572.72 | 189
991215230 | 杀虫车 装载质量1.5(t) | 台班 | 0.012 | 325.91 | 3.91
1.1.4 | 其他费用 | 元
1.2 | 其他直接费 | % | 2.9 | 698.72 | 20.26
2 | 间接费 | % | 7.5 | 718.98 | 53.92
3 | 利润 | % | 7 | 772.9 | 54.1
4 | 主要材料价差 | 元 |  |  | 34.72
99450680 | 柴油 (机械用)0# | kg | 17.49 | 1.95 | 34.11
99450670 | 汽油 (机械用)国Ⅲ93# | kg | 0.185 | 3.34 | 0.62
5 | 未计价材料费 | 元
6 | 税金 | % | 9 | 861.72 | 77.55
| 合计 | % | 100 | 939.27 | 939.27
建筑工程单价表
工程名称： | 石滩大围达标加固工程
项目名称： | 栽种假连翘，H=40~45cm，冠幅40~45cm，养护期12个月 |  |  | 项目编码： | 010101047001
定额编号： | E1-3-13*0.25 扩 |  |  | 定额单位： | 100丛·月
施工方法： | 灌木保养 机械灌溉 冠径(φcm) 80以内//改:保养3个月
编 号 | 名称及规格 | 单 位 | 数 量 | 单价(元) | 合计(元)
1 | 直接费 | 元 |  |  | 359.48
1.1 | 基本直接费 | 元 |  |  | 349.35
1.1.1 | 人工费 | 元 |  |  | 237.23
00010010 | 人工费 | 元 | 219.66 | 1.07 | 236.13
1.1.2 | 材料费 | 元 |  |  | 15.67
32270001 | 杀虫剂 | kg | 0.09 | 17.09 | 1.54
32270010 | 无机肥(复合肥) | kg | 1.5 | 4.8 | 7.2
34110010 | 水 | m3 | 9.188 | 0.65 | 5.97
99450760 | 其他材料费 | 元 | 0.96 | 1 | 0.96
1.1.3 | 机械费 | 元 |  |  | 96.45
990409040 | 洒水车 罐容量8000(L) | 台班 | 0.165 | 572.72 | 94.5
991215230 | 杀虫车 装载质量1.5(t) | 台班 | 0.006 | 325.91 | 1.96
1.1.4 | 其他费用 | 元
1.2 | 其他直接费 | % | 2.9 | 349.35 | 10.13
2 | 间接费 | % | 7.5 | 359.48 | 26.96
3 | 利润 | % | 7 | 386.44 | 27.05
4 | 主要材料价差 | 元 |  |  | 17.36
99450680 | 柴油 (机械用)0# | kg | 8.745 | 1.95 | 17.05
99450670 | 汽油 (机械用)国Ⅲ93# | kg | 0.092 | 3.34 | 0.31
5 | 未计价材料费 | 元
6 | 税金 | % | 9 | 430.85 | 38.78
| 合计 | % | 100 | 469.63 | 469.63
建筑工程单价表
工程名称： | 石滩大围达标加固工程
项目名称： | 栽种假连翘，H=40~45cm，冠幅40~45cm，养护期12个月 |  |  | 项目编码： | 010101047001
定额编号： | E1-3-13*0.25 扩 |  |  | 定额单位： | 100丛·月
施工方法： | 灌木保养 机械灌溉 冠径(φcm) 80以内//改:保养3个月
编 号 | 名称及规格 | 单 位 | 数 量 | 单价(元) | 合计(元)
1 | 直接费 | 元 |  |  | 359.48
1.1 | 基本直接费 | 元 |  |  | 349.35
1.1.1 | 人工费 | 元 |  |  | 237.23
00010010 | 人工费 | 元 | 219.66 | 1.07 | 236.13
1.1.2 | 材料费 | 元 |  |  | 15.67
32270001 | 杀虫剂 | kg | 0.09 | 17.09 | 1.54
32270010 | 无机肥(复合肥) | kg | 1.5 | 4.8 | 7.2
34110010 | 水 | m3 | 9.188 | 0.65 | 5.97
99450760 | 其他材料费 | 元 | 0.96 | 1 | 0.96
1.1.3 | 机械费 | 元 |  |  | 96.45
990409040 | 洒水车 罐容量8000(L) | 台班 | 0.165 | 572.72 | 94.5
991215230 | 杀虫车 装载质量1.5(t) | 台班 | 0.006 | 325.91 | 1.96
1.1.4 | 其他费用 | 元
1.2 | 其他直接费 | % | 2.9 | 349.35 | 10.13
2 | 间接费 | % | 7.5 | 359.48 | 26.96
3 | 利润 | % | 7 | 386.44 | 27.05
4 | 主要材料价差 | 元 |  |  | 17.36
99450680 | 柴油 (机械用)0# | kg | 8.745 | 1.95 | 17.05
99450670 | 汽油 (机械用)国Ⅲ93# | kg | 0.092 | 3.34 | 0.31
5 | 未计价材料费 | 元
6 | 税金 | % | 9 | 430.85 | 38.78
| 合计 | % | 100 | 469.63 | 469.63
建筑工程单价表
工程名称： | 石滩大围达标加固工程
项目名称： | 栽种龙船花，H=40~45cm，冠幅30~35cm，养护期12个月 |  |  | 项目编码： | 010101047002
定额编号： | Y09050 换 |  |  | 定额单位： | 100株
施工方法： | 栽植灌木 带土球 土球直径 30cm//换:龙船花，H=40~45cm，冠幅30~35cm
编 号 | 名称及规格 | 单 位 | 数 量 | 单价(元) | 合计(元)
1 | 直接费 | 元 |  |  | 805.26
1.1 | 基本直接费 | 元 |  |  | 777.28
1.1.1 | 人工费 | 元 |  |  | 436.55
00010005 | 技工 | 工日 | 0.1 | 115.9 | 11.59
00010006 | 普工 | 工日 | 5.12 | 83 | 424.96
1.1.2 | 材料费 | 元 |  |  | 340.73
32030061-4 | 龙船花，H=40~45cm，冠幅30~35cm | 株 | 105 | 3.17 | 332.85
34110010 | 水 | m3 | 1.85 | 0.65 | 1.2
81010015 | 其他材料费 | % | 2 |  | 6.68
1.1.3 | 机械费 | 元
1.1.4 | 其他费用 | 元
1.2 | 其他直接费 | % | 3.6 | 777.28 | 27.98
2 | 间接费 | % | 7 | 805.26 | 56.37
3 | 利润 | % | 7 | 861.63 | 60.31
4 | 主要材料价差 | 元
5 | 未计价材料费 | 元
6 | 税金 | % | 9 | 921.94 | 82.97
| 合计 | % | 100 | 1004.91 | 1004.91
建筑工程单价表
工程名称： | 石滩大围达标加固工程
项目名称： | 栽种龙船花，H=40~45cm，冠幅30~35cm，养护期12个月 |  |  | 项目编码： | 010101047002
定额编号： | E1-3-13*0.5 扩 |  |  | 定额单位： | 100丛·月
施工方法： | 灌木保养 机械灌溉 冠径(φcm) 80以内//改:保养3个月
编 号 | 名称及规格 | 单 位 | 数 量 | 单价(元) | 合计(元)
1 | 直接费 | 元 |  |  | 718.98
1.1 | 基本直接费 | 元 |  |  | 698.72
1.1.1 | 人工费 | 元 |  |  | 474.47
00010010 | 人工费 | 元 | 439.32 | 1.07 | 472.27
1.1.2 | 材料费 | 元 |  |  | 31.34
32270001 | 杀虫剂 | kg | 0.18 | 17.09 | 3.08
32270010 | 无机肥(复合肥) | kg | 3 | 4.8 | 14.4
34110010 | 水 | m3 | 18.375 | 0.65 | 11.94
99450760 | 其他材料费 | 元 | 1.92 | 1 | 1.92
1.1.3 | 机械费 | 元 |  |  | 192.91
990409040 | 洒水车 罐容量8000(L) | 台班 | 0.33 | 572.72 | 189
991215230 | 杀虫车 装载质量1.5(t) | 台班 | 0.012 | 325.91 | 3.91
1.1.4 | 其他费用 | 元
1.2 | 其他直接费 | % | 2.9 | 698.72 | 20.26
2 | 间接费 | % | 7.5 | 718.98 | 53.92
3 | 利润 | % | 7 | 772.9 | 54.1
4 | 主要材料价差 | 元 |  |  | 34.72
99450680 | 柴油 (机械用)0# | kg | 17.49 | 1.95 | 34.11
99450670 | 汽油 (机械用)国Ⅲ93# | kg | 0.185 | 3.34 | 0.62
5 | 未计价材料费 | 元
6 | 税金 | % | 9 | 861.72 | 77.55
| 合计 | % | 100 | 939.27 | 939.27
建筑工程单价表
工程名称： | 石滩大围达标加固工程
项目名称： | 栽种龙船花，H=40~45cm，冠幅30~35cm，养护期12个月 |  |  | 项目编码： | 010101047002
定额编号： | E1-3-13*0.25 扩 |  |  | 定额单位： | 100丛·月
施工方法： | 灌木保养 机械灌溉 冠径(φcm) 80以内//改:保养3个月
编 号 | 名称及规格 | 单 位 | 数 量 | 单价(元) | 合计(元)
1 | 直接费 | 元 |  |  | 359.48
1.1 | 基本直接费 | 元 |  |  | 349.35
1.1.1 | 人工费 | 元 |  |  | 237.23
00010010 | 人工费 | 元 | 219.66 | 1.07 | 236.13
1.1.2 | 材料费 | 元 |  |  | 15.67
32270001 | 杀虫剂 | kg | 0.09 | 17.09 | 1.54
32270010 | 无机肥(复合肥) | kg | 1.5 | 4.8 | 7.2
34110010 | 水 | m3 | 9.188 | 0.65 | 5.97
99450760 | 其他材料费 | 元 | 0.96 | 1 | 0.96
1.1.3 | 机械费 | 元 |  |  | 96.45
990409040 | 洒水车 罐容量8000(L) | 台班 | 0.165 | 572.72 | 94.5
991215230 | 杀虫车 装载质量1.5(t) | 台班 | 0.006 | 325.91 | 1.96
1.1.4 | 其他费用 | 元
1.2 | 其他直接费 | % | 2.9 | 349.35 | 10.13
2 | 间接费 | % | 7.5 | 359.48 | 26.96
3 | 利润 | % | 7 | 386.44 | 27.05
4 | 主要材料价差 | 元 |  |  | 17.36
99450680 | 柴油 (机械用)0# | kg | 8.745 | 1.95 | 17.05
99450670 | 汽油 (机械用)国Ⅲ93# | kg | 0.092 | 3.34 | 0.31
5 | 未计价材料费 | 元
6 | 税金 | % | 9 | 430.85 | 38.78
| 合计 | % | 100 | 469.63 | 469.63
建筑工程单价表
工程名称： | 石滩大围达标加固工程
项目名称： | 栽种龙船花，H=40~45cm，冠幅30~35cm，养护期12个月 |  |  | 项目编码： | 010101047002
定额编号： | E1-3-13*0.25 扩 |  |  | 定额单位： | 100丛·月
施工方法： | 灌木保养 机械灌溉 冠径(φcm) 80以内//改:保养3个月
编 号 | 名称及规格 | 单 位 | 数 量 | 单价(元) | 合计(元)
1 | 直接费 | 元 |  |  | 359.48
1.1 | 基本直接费 | 元 |  |  | 349.35
1.1.1 | 人工费 | 元 |  |  | 237.23
00010010 | 人工费 | 元 | 219.66 | 1.07 | 236.13
1.1.2 | 材料费 | 元 |  |  | 15.67
32270001 | 杀虫剂 | kg | 0.09 | 17.09 | 1.54
32270010 | 无机肥(复合肥) | kg | 1.5 | 4.8 | 7.2
34110010 | 水 | m3 | 9.188 | 0.65 | 5.97
99450760 | 其他材料费 | 元 | 0.96 | 1 | 0.96
1.1.3 | 机械费 | 元 |  |  | 96.45
990409040 | 洒水车 罐容量8000(L) | 台班 | 0.165 | 572.72 | 94.5
991215230 | 杀虫车 装载质量1.5(t) | 台班 | 0.006 | 325.91 | 1.96
1.1.4 | 其他费用 | 元
1.2 | 其他直接费 | % | 2.9 | 349.35 | 10.13
2 | 间接费 | % | 7.5 | 359.48 | 26.96
3 | 利润 | % | 7 | 386.44 | 27.05
4 | 主要材料价差 | 元 |  |  | 17.36
99450680 | 柴油 (机械用)0# | kg | 8.745 | 1.95 | 17.05
99450670 | 汽油 (机械用)国Ⅲ93# | kg | 0.092 | 3.34 | 0.31
5 | 未计价材料费 | 元
6 | 税金 | % | 9 | 430.85 | 38.78
| 合计 | % | 100 | 469.63 | 469.63
建筑工程单价表
工程名称： | 石滩大围达标加固工程
项目名称： | 聚乙烯闭孔泡沫板 |  |  | 项目编码： | 010101034001
定额编号： | Y04396 |  |  | 定额单位： | 100㎡
施工方法： | 聚乙烯闭孔泡沫板分缝
编 号 | 名称及规格 | 单 位 | 数 量 | 单价(元) | 合计(元)
1 | 直接费 | 元 |  |  | 4175.07
1.1 | 基本直接费 | 元 |  |  | 4029.99
1.1.1 | 人工费 | 元 |  |  | 2341.27
00010005 | 技工 | 工日 | 15.46 | 115.9 | 1791.81
00010006 | 普工 | 工日 | 6.62 | 83 | 549.46
1.1.2 | 材料费 | 元 |  |  | 1688.72
15130151 | 聚乙烯闭孔泡沫板 厚2cm | ㎡ | 110 | 15.2 | 1672
81010015 | 其他材料费 | % | 1 |  | 16.72
1.1.3 | 机械费 | 元
1.1.4 | 其他费用 | 元
1.2 | 其他直接费 | % | 3.6 | 4029.99 | 145.08
2 | 间接费 | % | 9.5 | 4175.07 | 396.63
3 | 利润 | % | 7 | 4571.7 | 320.02
4 | 主要材料价差 | 元
5 | 未计价材料费 | 元
6 | 税金 | % | 9 | 4891.72 | 440.25
| 合计 | % | 100 | 5331.97 | 5331.97
建筑工程单价表
工程名称： | 石滩大围达标加固工程
项目名称： | φ75PVC-U排水管 |  |  | 项目编码： | 010101027001
定额编号： | Y10026 |  |  | 定额单位： | 100m
施工方法： | 塑料排水管埋设 公称外径 75mm
编 号 | 名称及规格 | 单 位 | 数 量 | 单价(元) | 合计(元)
1 | 直接费 | 元 |  |  | 1274.16
1.1 | 基本直接费 | 元 |  |  | 1229.88
1.1.1 | 人工费 | 元 |  |  | 385.12
00010006 | 普工 | 工日 | 4.64 | 83 | 385.12
1.1.2 | 材料费 | 元 |  |  | 844.76
17250541 | 塑料管 DN75 | m | 102 | 8.2 | 836.4
81010015 | 其他材料费 | % | 1 |  | 8.36
1.1.3 | 机械费 | 元
1.1.4 | 其他费用 | 元
1.2 | 其他直接费 | % | 3.6 | 1229.88 | 44.28
2 | 间接费 | % | 10 | 1274.16 | 127.42
3 | 利润 | % | 7 | 1401.58 | 98.11
4 | 主要材料价差 | 元
5 | 未计价材料费 | 元
6 | 税金 | % | 9 | 1499.69 | 134.97
| 合计 | % | 100 | 1634.66 | 1634.66
建筑工程单价表
工程名称： | 石滩大围达标加固工程
项目名称： | 碎石反滤体 |  |  | 项目编码： | 010101008001
定额编号： | Y03006 |  |  | 定额单位： | 100m3
施工方法： | 人工铺筑反滤层 坡面
编 号 | 名称及规格 | 单 位 | 数 量 | 单价(元) | 合计(元)
1 | 直接费 | 元 |  |  | 12867.8
1.1 | 基本直接费 | 元 |  |  | 12420.66
1.1.1 | 人工费 | 元 |  |  | 4752.74
00010005 | 技工 | 工日 | 1.14 | 115.9 | 132.13
00010006 | 普工 | 工日 | 55.67 | 83 | 4620.61
1.1.2 | 材料费 | 元 |  |  | 7667.92
04030005 | 砂 | m3 | 20.8 | 65 | 1352
04050051 | 碎石 | m3 | 83.2 | 75 | 6240
81010015 | 其他材料费 | % | 1 |  | 75.92
1.1.3 | 机械费 | 元
1.1.4 | 其他费用 | 元
1.2 | 其他直接费 | % | 3.6 | 12420.66 | 447.14
2 | 间接费 | % | 9.5 | 12867.8 | 1222.44
3 | 利润 | % | 7 | 14090.24 | 986.32
4 | 主要材料价差 | 元 |  |  | 9659.94
04030005 | 砂 | m3 | 20.8 | 121.5 | 2527.2
04050051 | 碎石 | m3 | 83.2 | 85.73 | 7132.74
5 | 未计价材料费 | 元
6 | 税金 | % | 9 | 24736.5 | 2226.29
| 合计 | % | 100 | 26962.79 | 26962.79
建筑工程单价表
工程名称： | 石滩大围达标加固工程
项目名称： | 土工布 |  |  | 项目编码： | 010101012001
定额编号： | Y10012 |  |  | 定额单位： | 100㎡
施工方法： | 土工布铺设 斜铺 边坡 1:2
编 号 | 名称及规格 | 单 位 | 数 量 | 单价(元) | 合计(元)
1 | 直接费 | 元 |  |  | 805.49
1.1 | 基本直接费 | 元 |  |  | 777.5
1.1.1 | 人工费 | 元 |  |  | 247.3
00010005 | 技工 | 工日 | 0.68 | 115.9 | 78.81
00010006 | 普工 | 工日 | 2.03 | 83 | 168.49
1.1.2 | 材料费 | 元 |  |  | 530.2
02270075 | 土工布 | ㎡ | 113 | 4.6 | 519.8
81010015 | 其他材料费 | % | 2 |  | 10.4
1.1.3 | 机械费 | 元
1.1.4 | 其他费用 | 元
1.2 | 其他直接费 | % | 3.6 | 777.5 | 27.99
2 | 间接费 | % | 10 | 805.49 | 80.55
3 | 利润 | % | 7 | 886.04 | 62.02
4 | 主要材料价差 | 元
5 | 未计价材料费 | 元
6 | 税金 | % | 9 | 948.06 | 85.33
| 合计 | % | 100 | 1033.39 | 1033.39
建筑工程单价表
工程名称： | 石滩大围达标加固工程
项目名称： | C30预制界桩（200×200×1200） |  |  | 项目编码： | 010101036004
定额编号： | Y01037 |  |  | 定额单位： | 100m3
施工方法： | 人工挖柱坑土方 上口面积≤1㎡ 坑深≤1.5
编 号 | 名称及规格 | 单 位 | 数 量 | 单价(元) | 合计(元)
1 | 直接费 | 元 |  |  | 2695.3
1.1 | 基本直接费 | 元 |  |  | 2601.64
1.1.1 | 人工费 | 元 |  |  | 2563.19
00010005 | 技工 | 工日 | 0.61 | 115.9 | 70.7
00010006 | 普工 | 工日 | 30.03 | 83 | 2492.49
1.1.2 | 材料费 | 元 |  |  | 38.45
81010001 | 零星材料费 | % | 1.5 |  | 38.45
1.1.3 | 机械费 | 元
1.1.4 | 其他费用 | 元
1.2 | 其他直接费 | % | 3.6 | 2601.64 | 93.66
2 | 间接费 | % | 8 | 2695.3 | 215.62
3 | 利润 | % | 7 | 2910.92 | 203.76
4 | 主要材料价差 | 元
5 | 未计价材料费 | 元
6 | 税金 | % | 9 | 3114.68 | 280.32
| 合计 | % | 100 | 3395 | 3395
建筑工程单价表
工程名称： | 石滩大围达标加固工程
项目名称： | C30预制界桩（200×200×1200） |  |  | 项目编码： | 010101036004
定额编号： | Y03142 |  |  | 定额单位： | 100m3实方
施工方法： | 建筑物土料回填 夯填 蛙式打夯机
编 号 | 名称及规格 | 单 位 | 数 量 | 单价(元) | 合计(元)
1 | 直接费 | 元 |  |  | 1672.87
1.1 | 基本直接费 | 元 |  |  | 1614.74
1.1.1 | 人工费 | 元 |  |  | 822.69
00010005 | 技工 | 工日 | 0.03 | 115.9 | 3.48
00010006 | 普工 | 工日 | 9.87 | 83 | 819.21
1.1.2 | 材料费 | 元 |  |  | 76.89
81010001 | 零星材料费 | % | 5 |  | 76.89
1.1.3 | 机械费 | 元 |  |  | 715.16
99021040 | 蛙式夯实机 功率2.8kW | 台班 | 2.88 | 248.32 | 715.16
1.1.4 | 其他费用 | 元
1.2 | 其他直接费 | % | 3.6 | 1614.74 | 58.13
2 | 间接费 | % | 9.5 | 1672.87 | 158.92
3 | 利润 | % | 7 | 1831.79 | 128.23
4 | 主要材料价差 | 元
5 | 未计价材料费 | 元
6 | 税金 | % | 9 | 1960.02 | 176.4
| 合计 | % | 100 | 2136.42 | 2136.42
建筑工程单价表
工程名称： | 石滩大围达标加固工程
项目名称： | C30预制界桩（200×200×1200） |  |  | 项目编码： | 010101036004
定额编号： | Y04102 |  |  | 定额单位： | 100m3
施工方法： | 梁、板、柱 柱
编 号 | 名称及规格 | 单 位 | 数 量 | 单价(元) | 合计(元)
1 | 直接费 | 元 |  |  | 38123.21
1.1 | 基本直接费 | 元 |  |  | 36798.47
1.1.1 | 人工费 | 元 |  |  | 12754.23
00010005 | 技工 | 工日 | 80.39 | 115.9 | 9317.2
00010006 | 普工 | 工日 | 41.41 | 83 | 3437.03
1.1.2 | 材料费 | 元 |  |  | 23869.86
34110010 | 水 | m3 | 94 | 0.65 | 61.1
80210660T263-1 | C30商品混凝土 (商品) | m3 | 103 | 230 | 23690
81010015 | 其他材料费 | % | 0.5 |  | 118.76
1.1.3 | 机械费 | 元 |  |  | 174.38
99042025 | 振动器 插入式 功率1.1KW | 台班 | 10.02 | 10.79 | 108.12
99042045 | 风(砂)水枪 耗风量6m3/min | 台班 | 0.34 | 135.89 | 46.2
99451170 | 其他机械费 | % | 13 |  | 20.06
1.1.4 | 其他费用 | 元
1.2 | 其他直接费 | % | 3.6 | 36798.47 | 1324.74
2 | 间接费 | % | 9.5 | 38123.21 | 3621.7
3 | 利润 | % | 7 | 41744.91 | 2922.14
4 | 主要材料价差 | 元 |  |  | 16171
80210660T263-1 | C30商品混凝土 (商品) | m3 | 103 | 157 | 16171
5 | 未计价材料费 | 元
6 | 税金 | % | 9 | 60838.05 | 5475.42
| 合计 | % | 100 | 66313.47 | 66313.47
建筑工程单价表
工程名称： | 石滩大围达标加固工程
项目名称： | C30预制界桩（200×200×1200） |  |  | 项目编码： | 010101036004
定额编号： | D2-5-41 |  |  | 定额单位： | m2
施工方法： | 反光膜粘贴
编 号 | 名称及规格 | 单 位 | 数 量 | 单价(元) | 合计(元)
1 | 直接费 | 元 |  |  | 61.93
1.1 | 基本直接费 | 元 |  |  | 60.18
1.1.1 | 人工费 | 元 |  |  | 52.27
00010010 | 人工费 | 元 | 48.4 | 1.07 | 52.03
1.1.2 | 材料费 | 元 |  |  | 7.91
14410650 | 胶粘剂 CX-404 | kg | 0.5 | 13.68 | 6.84
99450760 | 其他材料费 | 元 | 1.07 | 1 | 1.07
1.1.3 | 机械费 | 元
1.1.4 | 其他费用 | 元
1.2 | 其他直接费 | % | 2.9 | 60.18 | 1.75
2 | 间接费 | % | 7.5 | 61.93 | 4.64
3 | 利润 | % | 7 | 66.57 | 4.66
4 | 主要材料价差 | 元
5 | 未计价材料费 | 元 |  |  | 203.54
36210090 | 反光膜 | m2 | 1 | 203.54 | 203.54
6 | 税金 | % | 9 | 274.77 | 24.73
| 合计 | % | 100 | 299.5 | 299.5
建筑工程单价表
工程名称： | 石滩大围达标加固工程
项目名称： | 停车场砼路面 1. C30砼路面厚200 2. 5%水泥石屑垫层厚200 3. 3.5%水泥石屑底基层厚200 4. 素土夯实（压实度≥93%） |  |  | 项目编码： | 010101035009
定额编号： | Y10053 扩 |  |  | 定额单位： | 100㎡
施工方法： | 公路路面 混凝土 压实厚度20cm
编 号 | 名称及规格 | 单 位 | 数 量 | 单价(元) | 合计(元)
1 | 直接费 | 元 |  |  | 7108.42
1.1 | 基本直接费 | 元 |  |  | 6828.45
1.1.1 | 人工费 | 元 |  |  | 1696.9
00010005 | 技工 | 工日 | 7.05 | 115.9 | 817.1
00010006 | 普工 | 工日 | 10.6 | 83 | 879.8
1.1.2 | 材料费 | 元 |  |  | 5102.24
05030391 | 板枋材 | m3 | 0.025 | 1291.7 | 32.29
80210660T708 | C30商品混凝土 (商品) | m3 | 20.4 | 230 | 4692
81010015 | 其他材料费 | % | 8 |  | 377.95
1.1.3 | 机械费 | 元 |  |  | 29.31
99042027 | 振动器 平板式 功率2.2KW | 台班 | 2.11 | 11.35 | 23.95
99063002 | 载重汽车 载重量5t | 台班 | 0.01 | 396.44 | 3.96
99451170 | 其他机械费 | % | 5 |  | 1.4
1.1.4 | 其他费用 | 元
1.2 | 其他直接费 | % | 4.1 | 6828.45 | 279.97
2 | 间接费 | % | 10 | 7108.42 | 710.84
3 | 利润 | % | 7 | 7819.26 | 547.35
4 | 主要材料价差 | 元 |  |  | 3203.88
99450671 | 汽油 (机械用) | kg | 0.324 | 3.34 | 1.08
80210660T708 | C30商品混凝土 (商品) | m3 | 20.4 | 157 | 3202.8
5 | 未计价材料费 | 元
6 | 税金 | % | 9 | 11570.49 | 1041.34
| 合计 | % | 100 | 12611.83 | 12611.83
建筑工程单价表
工程名称： | 石滩大围达标加固工程
项目名称： | 停车场砼路面 1. C30砼路面厚200 2. 5%水泥石屑垫层厚200 3. 3.5%水泥石屑底基层厚200 4. 素土夯实（压实度≥93%） |  |  | 项目编码： | 010101035009
定额编号： | Y03154 改 |  |  | 定额单位： | 100m3
施工方法： | 混合料填筑 水泥、石屑 水泥含量6%
编 号 | 名称及规格 | 单 位 | 数 量 | 单价(元) | 合计(元)
1 | 直接费 | 元 |  |  | 25059.82
1.1 | 基本直接费 | 元 |  |  | 24072.83
1.1.1 | 人工费 | 元 |  |  | 1106.17
00010005 | 技工 | 工日 | 1.28 | 115.9 | 148.35
00010006 | 普工 | 工日 | 11.54 | 83 | 957.82
1.1.2 | 材料费 | 元 |  |  | 22412.8
04010005 | 水泥 42.5R | t | 10.2 | 300 | 3060
04070045 | 石屑 | m3 | 140.52 | 136.78 | 19220.33
34110010 | 水 | m3 | 32.26 | 0.65 | 20.97
81010015 | 其他材料费 | % | 0.5 |  | 111.51
1.1.3 | 机械费 | 元 |  |  | 553.86
99021037 | 压路机 内燃 重量8～10t | 台班 | 0.11 | 438.64 | 48.25
99021038 | 压路机 内燃 重量12～15t | 台班 | 0.74 | 554.92 | 410.64
99042002 | 混凝土搅拌机 出料0.4m3 | 台班 | 0.49 | 188.2 | 92.22
99451170 | 其他机械费 | % | 0.5 |  | 2.75
1.1.4 | 其他费用 | 元
1.2 | 其他直接费 | % | 4.1 | 24072.83 | 986.99
2 | 间接费 | % | 9.5 | 25059.82 | 2380.68
3 | 利润 | % | 7 | 27440.5 | 1920.84
4 | 主要材料价差 | 元 |  |  | 337.12
04010005 | 水泥 42.5R | t | 10.2 | 27.98 | 285.4
99450681 | 柴油 (机械用) | kg | 26.525 | 1.95 | 51.72
5 | 未计价材料费 | 元
6 | 税金 | % | 9 | 29698.46 | 2672.86
| 合计 | % | 100 | 32371.32 | 32371.32
建筑工程单价表
工程名称： | 石滩大围达标加固工程
项目名称： | 停车场砼路面 1. C30砼路面厚200 2. 5%水泥石屑垫层厚200 3. 3.5%水泥石屑底基层厚200 4. 素土夯实（压实度≥93%） |  |  | 项目编码： | 010101035009
定额编号： | Y03154 改 |  |  | 定额单位： | 100m3
施工方法： | 混合料填筑 水泥、石屑 水泥含量6%
编 号 | 名称及规格 | 单 位 | 数 量 | 单价(元) | 合计(元)
1 | 直接费 | 元 |  |  | 24417.08
1.1 | 基本直接费 | 元 |  |  | 23455.41
1.1.1 | 人工费 | 元 |  |  | 1106.17
00010005 | 技工 | 工日 | 1.28 | 115.9 | 148.35
00010006 | 普工 | 工日 | 11.54 | 83 | 957.82
1.1.2 | 材料费 | 元 |  |  | 21795.38
04010005 | 水泥 42.5R | t | 7.14 | 300 | 2142
04070045 | 石屑 | m3 | 142.74 | 136.78 | 19523.98
34110010 | 水 | m3 | 32.26 | 0.65 | 20.97
81010015 | 其他材料费 | % | 0.5 |  | 108.43
1.1.3 | 机械费 | 元 |  |  | 553.86
99021037 | 压路机 内燃 重量8～10t | 台班 | 0.11 | 438.64 | 48.25
99021038 | 压路机 内燃 重量12～15t | 台班 | 0.74 | 554.92 | 410.64
99042002 | 混凝土搅拌机 出料0.4m3 | 台班 | 0.49 | 188.2 | 92.22
99451170 | 其他机械费 | % | 0.5 |  | 2.75
1.1.4 | 其他费用 | 元
1.2 | 其他直接费 | % | 4.1 | 23455.41 | 961.67
2 | 间接费 | % | 9.5 | 24417.08 | 2319.62
3 | 利润 | % | 7 | 26736.7 | 1871.57
4 | 主要材料价差 | 元 |  |  | 251.51
04010005 | 水泥 42.5R | t | 7.14 | 27.98 | 199.78
99450681 | 柴油 (机械用) | kg | 26.525 | 1.95 | 51.72
5 | 未计价材料费 | 元
6 | 税金 | % | 9 | 28859.78 | 2597.38
| 合计 | % | 100 | 31457.16 | 31457.16
建筑工程单价表
工程名称： | 石滩大围达标加固工程
项目名称： | 停车场砼路面 1. C30砼路面厚200 2. 5%水泥石屑垫层厚200 3. 3.5%水泥石屑底基层厚200 4. 素土夯实（压实度≥93%） |  |  | 项目编码： | 010101035009
定额编号： | D1-1-5 |  |  | 定额单位： | 100m2
施工方法： | 原土打夯 机械夯实 压路机碾压
编 号 | 名称及规格 | 单 位 | 数 量 | 单价(元) | 合计(元)
1 | 直接费 | 元 |  |  | 20.63
1.1 | 基本直接费 | 元 |  |  | 19.82
1.1.1 | 人工费 | 元 |  |  | 11.29
00010010 | 人工费 | 元 | 10.45 | 1.07 | 11.23
1.1.2 | 材料费 | 元
1.1.3 | 机械费 | 元 |  |  | 8.53
990120030 | 钢轮内燃压路机 工作质量12(t) | 台班 | 0.018 | 474.15 | 8.53
1.1.4 | 其他费用 | 元
1.2 | 其他直接费 | % | 4.1 | 19.82 | 0.81
2 | 间接费 | % | 10 | 20.63 | 2.06
3 | 利润 | % | 7 | 22.69 | 1.59
4 | 主要材料价差 | 元 |  |  | 1.13
99450680 | 柴油 (机械用)0# | kg | 0.578 | 1.95 | 1.13
5 | 未计价材料费 | 元
6 | 税金 | % | 9 | 25.41 | 2.29
| 合计 | % | 100 | 27.7 | 27.7
建筑工程单价表
工程名称： | 石滩大围达标加固工程
项目名称： | 灰色井字植草砖厚80mm 撒播草籽 |  |  | 项目编码： | 010101035010
定额编号： | Y09016 改 |  |  | 定额单位： | 100㎡
施工方法： | 铺植草砖、砖内植草 铺植草砖
编 号 | 名称及规格 | 单 位 | 数 量 | 单价(元) | 合计(元)
1 | 直接费 | 元 |  |  | 5213.57
1.1 | 基本直接费 | 元 |  |  | 5032.4
1.1.1 | 人工费 | 元 |  |  | 1102.85
00010005 | 技工 | 工日 | 3.5 | 115.9 | 405.65
00010006 | 普工 | 工日 | 8.4 | 83 | 697.2
1.1.2 | 材料费 | 元 |  |  | 3929.55
04030003 | 机制砂 | m3 | 6 | 65 | 390
35050041 | 植草砖 | ㎡ | 102 | 34.32 | 3500.64
81010015 | 其他材料费 | % | 1 |  | 38.91
1.1.3 | 机械费 | 元
1.1.4 | 其他费用 | 元
1.2 | 其他直接费 | % | 3.6 | 5032.4 | 181.17
2 | 间接费 | % | 7 | 5213.57 | 364.95
3 | 利润 | % | 7 | 5578.52 | 390.5
4 | 主要材料价差 | 元 |  |  | 372.9
04030003 | 机制砂 | m3 | 6 | 62.15 | 372.9
5 | 未计价材料费 | 元
6 | 税金 | % | 9 | 6341.92 | 570.77
| 合计 | % | 100 | 6912.69 | 6912.69
建筑工程单价表
工程名称： | 石滩大围达标加固工程
项目名称： | 灰色井字植草砖厚80mm 撒播草籽 |  |  | 项目编码： | 010101035010
定额编号： | Y09003 |  |  | 定额单位： | 100㎡
施工方法： | 植草 平面植草 播草籽
编 号 | 名称及规格 | 单 位 | 数 量 | 单价(元) | 合计(元)
1 | 直接费 | 元 |  |  | 301.09
1.1 | 基本直接费 | 元 |  |  | 290.63
1.1.1 | 人工费 | 元 |  |  | 201.79
00010005 | 技工 | 工日 | 0.23 | 115.9 | 26.66
00010006 | 普工 | 工日 | 2.11 | 83 | 175.13
1.1.2 | 材料费 | 元 |  |  | 88.84
02090110 | 薄膜 | ㎡ | 120 | 0.3 | 36
32320110 | 草籽 | kg | 1.4 | 34.3 | 48.02
34110010 | 水 | m3 | 0.9 | 0.65 | 0.59
81010015 | 其他材料费 | % | 5 |  | 4.24
1.1.3 | 机械费 | 元
1.1.4 | 其他费用 | 元
1.2 | 其他直接费 | % | 3.6 | 290.63 | 10.46
2 | 间接费 | % | 7 | 301.09 | 21.08
3 | 利润 | % | 7 | 322.17 | 22.55
4 | 主要材料价差 | 元
5 | 未计价材料费 | 元
6 | 税金 | % | 9 | 344.72 | 31.02
| 合计 | % | 100 | 375.74 | 375.74
建筑工程单价表
工程名称： | 石滩大围达标加固工程
项目名称： | 200x100x50烧面深灰麻花岗岩（收边） |  |  | 项目编码： | 010101035011
定额编号： | D2-4-3 换 |  |  | 定额单位： | 100m2
施工方法： | 花岗岩人行道砖 5cm//换:200x100x50烧面深灰麻花岗岩 换:200x100x50烧面深灰麻花岗岩 换:抹灰水泥砂浆(配合比)中砂 1:3
编 号 | 名称及规格 | 单 位 | 数 量 | 单价(元) | 合计(元)
1 | 直接费 | 元 |  |  | 4212.58
1.1 | 基本直接费 | 元 |  |  | 4093.86
1.1.1 | 人工费 | 元 |  |  | 2939.11
00010010 | 人工费 | 元 | 2721.4 | 1.07 | 2925.51
1.1.2 | 材料费 | 元 |  |  | 1154.75
34110010 | 水 | m3 | 0.784 | 0.65 | 0.51
80010230 | 抹灰水泥砂浆(配合比) 中砂 1:3 | m3 | 0.1 | 198.67 | 19.87
80010800 | 预拌砂浆 M7.5 | m3 | 3.075 | 349 | 1073.17
99450760 | 其他材料费 | 元 | 61.2 | 1 | 61.2
1.1.3 | 机械费 | 元
1.1.4 | 其他费用 | 元
1.2 | 其他直接费 | % | 2.9 | 4093.86 | 118.72
2 | 间接费 | % | 7.5 | 4212.58 | 315.94
3 | 利润 | % | 7 | 4528.52 | 317
4 | 主要材料价差 | 元 |  |  | 15.68
04010015 | 复合普通硅酸盐水泥 P.C 32.5 | t | 0.04 | 27.98 | 1.12
04030015 | 中砂 | m3 | 0.12 | 121.5 | 14.56
5 | 未计价材料费 | 元 |  |  | 16320
36050090-2 | 200x100x50烧面深灰麻花岗岩 | m2 | 102 | 160 | 16320
6 | 税金 | % | 9 | 21181.2 | 1906.31
| 合计 | % | 100 | 23087.51 | 23087.51
建筑工程单价表
工程名称： | 石滩大围达标加固工程
项目名称： | C25大孔无砂砼厚200mm |  |  | 项目编码： | 010101035012
定额编号： | D2-4-14 扩 |  |  | 定额单位： | 100m2
施工方法： | 人行道垫层 混凝土 厚度 20cm//换:无砂混凝土 42.5R
编 号 | 名称及规格 | 单 位 | 数 量 | 单价(元) | 合计(元)
1 | 直接费 | 元 |  |  | 5813.45
1.1 | 基本直接费 | 元 |  |  | 5649.61
1.1.1 | 人工费 | 元 |  |  | 1959.13
00010010 | 人工费 | 元 | 1814.01 | 1.07 | 1950.06
1.1.2 | 材料费 | 元 |  |  | 3666.1
34110010 | 水 | m3 | 11.43 | 0.65 | 7.43
80210565T001 | 无砂混凝土 42.5R | m3 | 20.4 | 179.32 | 3658.13
99450760 | 其他材料费 | 元 | 0.54 | 1 | 0.54
1.1.3 | 机械费 | 元 |  |  | 24.38
990605065 | 混凝土振捣器 (平板式) | 台班 | 2.08 | 11.72 | 24.38
1.1.4 | 其他费用 | 元
1.2 | 其他直接费 | % | 2.9 | 5649.61 | 163.84
2 | 间接费 | % | 7.5 | 5813.45 | 436.01
3 | 利润 | % | 7 | 6249.46 | 437.46
4 | 主要材料价差 | 元 |  |  | 2153.02
04050051 | 碎石 | m3 | 22.848 | 85.73 | 1958.76
04010010 | 水泥 42.5R | kg | 6473.736 | 0.03 | 181.14
5 | 未计价材料费 | 元
6 | 税金 | % | 9 | 8839.94 | 795.59
| 合计 | % | 100 | 9635.53 | 9635.53
建筑工程单价表
工程名称： | 石滩大围达标加固工程
项目名称： | 5%水泥石粉垫层厚200mm |  |  | 项目编码： | 010101035013
定额编号： | Y03154 换 |  |  | 定额单位： | 100m3
施工方法： | 混合料填筑 水泥、石屑 水泥含量6%//换:石粉
编 号 | 名称及规格 | 单 位 | 数 量 | 单价(元) | 合计(元)
1 | 直接费 | 元 |  |  | 24942.3
1.1 | 基本直接费 | 元 |  |  | 24075.58
1.1.1 | 人工费 | 元 |  |  | 1106.17
00010005 | 技工 | 工日 | 1.28 | 115.9 | 148.35
00010006 | 普工 | 工日 | 11.54 | 83 | 957.82
1.1.2 | 材料费 | 元 |  |  | 22415.55
04010005 | 水泥 42.5R | t | 10.2 | 300 | 3060
14230110 | 石粉 | m3 | 140.54 | 136.78 | 19223.06
34110010 | 水 | m3 | 32.26 | 0.65 | 20.97
81010015 | 其他材料费 | % | 0.5 |  | 111.52
1.1.3 | 机械费 | 元 |  |  | 553.86
99021037 | 压路机 内燃 重量8～10t | 台班 | 0.11 | 438.64 | 48.25
99021038 | 压路机 内燃 重量12～15t | 台班 | 0.74 | 554.92 | 410.64
99042002 | 混凝土搅拌机 出料0.4m3 | 台班 | 0.49 | 188.2 | 92.22
99451170 | 其他机械费 | % | 0.5 |  | 2.75
1.1.4 | 其他费用 | 元
1.2 | 其他直接费 | % | 3.6 | 24075.58 | 866.72
2 | 间接费 | % | 9.5 | 24942.3 | 2369.52
3 | 利润 | % | 7 | 27311.82 | 1911.83
4 | 主要材料价差 | 元 |  |  | 337.12
04010005 | 水泥 42.5R | t | 10.2 | 27.98 | 285.4
99450681 | 柴油 (机械用) | kg | 26.525 | 1.95 | 51.72
5 | 未计价材料费 | 元
6 | 税金 | % | 9 | 29560.77 | 2660.47
| 合计 | % | 100 | 32221.24 | 32221.24
建筑工程单价表
工程名称： | 石滩大围达标加固工程
项目名称： | 车轮档 1.600x300x150烧面芝麻灰花岗岩车轮档（50厚1:3水泥砂浆） 2.φ8插销固定 |  |  | 项目编码： | 010101049001
定额编号： | F-3-20 换 |  |  | 定额单位： | 10根
施工方法： | 车止石 石质(砼质) 规格 高度1m内//换:预拌水泥砂浆 1:3 换:600x300x150烧面芝麻灰花岗岩车轮档
编 号 | 名称及规格 | 单 位 | 数 量 | 单价(元) | 合计(元)
1 | 直接费 | 元 |  |  | 194.89
1.1 | 基本直接费 | 元 |  |  | 189.4
1.1.1 | 人工费 | 元 |  |  | 151.71
00010010 | 人工费 | 元 | 140.47 | 1.07 | 151.01
1.1.2 | 材料费 | 元 |  |  | 37.69
80010650 | 预拌水泥砂浆 1:3 | m3 | 0.095 | 364 | 34.58
99450760 | 其他材料费 | 元 | 3.11 | 1 | 3.11
1.1.3 | 机械费 | 元
1.1.4 | 其他费用 | 元
1.2 | 其他直接费 | % | 2.9 | 189.4 | 5.49
2 | 间接费 | % | 7.5 | 194.89 | 14.62
3 | 利润 | % | 7 | 209.51 | 14.67
4 | 主要材料价差 | 元
5 | 未计价材料费 | 元 |  |  | 862.14
SZB02005-2 | 600x300x150烧面芝麻灰花岗岩车轮档 | 块 | 10.15 | 84.94 | 862.16
6 | 税金 | % | 9 | 1086.32 | 97.77
| 合计 | % | 100 | 1184.09 | 1184.09
建筑工程单价表
工程名称： | 石滩大围达标加固工程
项目名称： | 车轮档 1.600x300x150烧面芝麻灰花岗岩车轮档（50厚1:3水泥砂浆） 2.φ8插销固定 |  |  | 项目编码： | 010101049001
定额编号： | A1-5-152 换 |  |  | 定额单位： | 10根
施工方法： | 植筋 钢筋直径 φ8mm//换:钢筋 Φ8
编 号 | 名称及规格 | 单 位 | 数 量 | 单价(元) | 合计(元)
1 | 直接费 | 元 |  |  | 47.39
1.1 | 基本直接费 | 元 |  |  | 46.05
1.1.1 | 人工费 | 元 |  |  | 32.63
00010010 | 人工费 | 元 | 30.21 | 1.07 | 32.48
1.1.2 | 材料费 | 元 |  |  | 13.42
01010081-1 | 钢筋 Φ8 | kg | 0.395 | 3 | 1.19
14410480 | 强力植筋胶 | L | 0.061 | 85 | 5.18
99450760 | 其他材料费 | 元 | 7.05 | 1 | 7.05
1.1.3 | 机械费 | 元
1.1.4 | 其他费用 | 元
1.2 | 其他直接费 | % | 2.9 | 46.05 | 1.34
2 | 间接费 | % | 7.5 | 47.39 | 3.55
3 | 利润 | % | 7 | 50.94 | 3.57
4 | 主要材料价差 | 元 |  |  | 0.07
01010081-1 | 钢筋 Φ8 | kg | 0.395 | 0.17 | 0.07
5 | 未计价材料费 | 元
6 | 税金 | % | 9 | 54.58 | 4.91
| 合计 | % | 100 | 59.49 | 59.49
建筑工程单价表
工程名称： | 石滩大围达标加固工程
项目名称： | 路缘石 1. 995*300*120烧面白麻道牙（30厚1:3水泥砂浆） 2.C20素混凝土厚100mm 3.6%水泥石粉垫层厚100mm |  |  | 项目编码： | 010101035014
定额编号： | Y10030 换 |  |  | 定额单位： | 100延长米
施工方法： | 路缘石铺设 石质缘石//换:预拌水泥砂浆 1:3 换:995*300*120烧面白麻道牙
编 号 | 名称及规格 | 单 位 | 数 量 | 单价(元) | 合计(元)
1 | 直接费 | 元 |  |  | 1093.95
1.1 | 基本直接费 | 元 |  |  | 1055.94
1.1.1 | 人工费 | 元 |  |  | 822.03
00010005 | 技工 | 工日 | 3.87 | 115.9 | 448.53
00010006 | 普工 | 工日 | 4.5 | 83 | 373.5
1.1.2 | 材料费 | 元 |  |  | 233.91
80010650 | 预拌水泥砂浆 1:3 | m3 | 0.63 | 364 | 229.32
81010015 | 其他材料费 | % | 2 |  | 4.59
1.1.3 | 机械费 | 元
1.1.4 | 其他费用 | 元
1.2 | 其他直接费 | % | 3.6 | 1055.94 | 38.01
2 | 间接费 | % | 10 | 1093.95 | 109.4
3 | 利润 | % | 7 | 1203.35 | 84.23
4 | 主要材料价差 | 元
5 | 未计价材料费 | 元 |  |  | 7031.88
36070001-1 | 995*300*120烧面白麻道牙 | m | 102 | 68.94 | 7031.88
6 | 税金 | % | 9 | 8319.46 | 748.75
| 合计 | % | 100 | 9068.21 | 9068.21
建筑工程单价表
工程名称： | 石滩大围达标加固工程
项目名称： | 路缘石 1. 995*300*120烧面白麻道牙（30厚1:3水泥砂浆） 2.C20素混凝土厚100mm 3.6%水泥石粉垫层厚100mm |  |  | 项目编码： | 010101035014
定额编号： | Y04111 调 |  |  | 定额单位： | 100m3
施工方法： | 垫层混凝土 平均厚度10cm//改:非岩基垫层 换:C20商品混凝土(商品)
编 号 | 名称及规格 | 单 位 | 数 量 | 单价(元) | 合计(元)
1 | 直接费 | 元 |  |  | 32289.12
1.1 | 基本直接费 | 元 |  |  | 31167.1
1.1.1 | 人工费 | 元 |  |  | 7160.98
00010005 | 技工 | 工日 | 41.82 | 115.9 | 4846.94
00010006 | 普工 | 工日 | 27.88 | 83 | 2314.04
1.1.2 | 材料费 | 元 |  |  | 23881.61
34110010 | 水 | m3 | 112 | 0.65 | 72.8
80210660T426-14 | C20商品混凝土 (商品) | m3 | 103 | 230 | 23690
81010015 | 其他材料费 | % | 0.5 |  | 118.81
1.1.3 | 机械费 | 元 |  |  | 124.51
99042027 | 振动器 平板式 功率2.2KW | 台班 | 6.58 | 11.35 | 74.68
99042045 | 风(砂)水枪 耗风量6m3/min | 台班 | 0.34 | 135.89 | 46.2
99451170 | 其他机械费 | % | 3 |  | 3.62
1.1.4 | 其他费用 | 元
1.2 | 其他直接费 | % | 3.6 | 31167.1 | 1122.02
2 | 间接费 | % | 9.5 | 32289.12 | 3067.47
3 | 利润 | % | 7 | 35356.59 | 2474.96
4 | 主要材料价差 | 元 |  |  | 13596
80210660T426-14 | C20商品混凝土 (商品) | m3 | 103 | 132 | 13596
5 | 未计价材料费 | 元
6 | 税金 | % | 9 | 51427.55 | 4628.48
| 合计 | % | 100 | 56056.03 | 56056.03
建筑工程单价表
工程名称： | 石滩大围达标加固工程
项目名称： | 路缘石 1. 995*300*120烧面白麻道牙（30厚1:3水泥砂浆） 2.C20素混凝土厚100mm 3.6%水泥石粉垫层厚100mm |  |  | 项目编码： | 010101035014
定额编号： | Y03154 换 |  |  | 定额单位： | 100m3
施工方法： | 混合料填筑 水泥、石屑 水泥含量6%//换:石粉
编 号 | 名称及规格 | 单 位 | 数 量 | 单价(元) | 合计(元)
1 | 直接费 | 元 |  |  | 25365.88
1.1 | 基本直接费 | 元 |  |  | 24484.44
1.1.1 | 人工费 | 元 |  |  | 1106.17
00010005 | 技工 | 工日 | 1.28 | 115.9 | 148.35
00010006 | 普工 | 工日 | 11.54 | 83 | 957.82
1.1.2 | 材料费 | 元 |  |  | 22824.41
04010005 | 水泥 42.5R | t | 12.24 | 300 | 3672
14230110 | 石粉 | m3 | 139.04 | 136.78 | 19017.89
34110010 | 水 | m3 | 32.26 | 0.65 | 20.97
81010015 | 其他材料费 | % | 0.5 |  | 113.55
1.1.3 | 机械费 | 元 |  |  | 553.86
99021037 | 压路机 内燃 重量8～10t | 台班 | 0.11 | 438.64 | 48.25
99021038 | 压路机 内燃 重量12～15t | 台班 | 0.74 | 554.92 | 410.64
99042002 | 混凝土搅拌机 出料0.4m3 | 台班 | 0.49 | 188.2 | 92.22
99451170 | 其他机械费 | % | 0.5 |  | 2.75
1.1.4 | 其他费用 | 元
1.2 | 其他直接费 | % | 3.6 | 24484.44 | 881.44
2 | 间接费 | % | 9.5 | 25365.88 | 2409.76
3 | 利润 | % | 7 | 27775.64 | 1944.29
4 | 主要材料价差 | 元 |  |  | 394.2
04010005 | 水泥 42.5R | t | 12.24 | 27.98 | 342.48
99450681 | 柴油 (机械用) | kg | 26.525 | 1.95 | 51.72
5 | 未计价材料费 | 元
6 | 税金 | % | 9 | 30114.13 | 2710.27
| 合计 | % | 100 | 32824.4 | 32824.4
建筑工程单价表
工程名称： | 石滩大围达标加固工程
项目名称： | 土方开挖（用于后期回填） |  |  | 项目编码： | 010101001006
定额编号： | Y01156 |  |  | 定额单位： | 100m3
施工方法： | 挖掘机挖土方 土类级别 Ⅲ
编 号 | 名称及规格 | 单 位 | 数 量 | 单价(元) | 合计(元)
1 | 直接费 | 元 |  |  | 217.11
1.1 | 基本直接费 | 元 |  |  | 209.57
1.1.1 | 人工费 | 元 |  |  | 34.03
00010006 | 普工 | 工日 | 0.41 | 83 | 34.03
1.1.2 | 材料费 | 元 |  |  | 9.98
81010001 | 零星材料费 | % | 5 |  | 9.98
1.1.3 | 机械费 | 元 |  |  | 165.56
99021004 | 挖掘机 液压 斗容2m3 | 台班 | 0.1 | 1655.57 | 165.56
1.1.4 | 其他费用 | 元
1.2 | 其他直接费 | % | 3.6 | 209.57 | 7.54
2 | 间接费 | % | 8 | 217.11 | 17.37
3 | 利润 | % | 7 | 234.48 | 16.41
4 | 主要材料价差 | 元 |  |  | 19.7
99450681 | 柴油 (机械用) | kg | 10.1 | 1.95 | 19.7
5 | 未计价材料费 | 元
6 | 税金 | % | 9 | 270.59 | 24.35
| 合计 | % | 100 | 294.94 | 294.94
建筑工程单价表
工程名称： | 石滩大围达标加固工程
项目名称： | 土方开挖（用于后期回填） |  |  | 项目编码： | 010101001006
定额编号： | Y01132 |  |  | 定额单位： | 100m3
施工方法： | 推土机推土方 74kw推土机 推土距离60m//土类级别 Ⅲ
编 号 | 名称及规格 | 单 位 | 数 量 | 单价(元) | 合计(元)
1 | 直接费 | 元 |  |  | 436.15
1.1 | 基本直接费 | 元 |  |  | 420.99
1.1.1 | 人工费 | 元 |  |  | 31.54
00010006 | 普工 | 工日 | 0.38 | 83 | 31.54
1.1.2 | 材料费 | 元 |  |  | 38.27
81010001 | 零星材料费 | % | 10 |  | 38.27
1.1.3 | 机械费 | 元 |  |  | 351.18
99021017 | 推土机 功率74kW | 台班 | 0.47 | 747.2 | 351.18
1.1.4 | 其他费用 | 元
1.2 | 其他直接费 | % | 3.6 | 420.99 | 15.16
2 | 间接费 | % | 8 | 436.15 | 34.89
3 | 利润 | % | 7 | 471.04 | 32.97
4 | 主要材料价差 | 元 |  |  | 48.57
99450681 | 柴油 (机械用) | kg | 24.91 | 1.95 | 48.57
5 | 未计价材料费 | 元
6 | 税金 | % | 9 | 552.58 | 49.73
| 合计 | % | 100 | 602.31 | 602.31
建筑工程单价表
工程名称： | 石滩大围达标加固工程
项目名称： | 土方回填（利用开挖料） |  |  | 项目编码： | 010101003006
定额编号： | Y03122 |  |  | 定额单位： | 100m3实方
施工方法： | 压路机压实 土料
编 号 | 名称及规格 | 单 位 | 数 量 | 单价(元) | 合计(元)
1 | 直接费 | 元 |  |  | 572.41
1.1 | 基本直接费 | 元 |  |  | 552.52
1.1.1 | 人工费 | 元 |  |  | 108.89
00010005 | 技工 | 工日 | 0.03 | 115.9 | 3.48
00010006 | 普工 | 工日 | 1.27 | 83 | 105.41
1.1.2 | 材料费 | 元 |  |  | 2.75
81010001 | 零星材料费 | % | 0.5 |  | 2.75
1.1.3 | 机械费 | 元 |  |  | 440.88
99021017 | 推土机 功率74kW | 台班 | 0.08 | 747.2 | 59.78
99021038 | 压路机 内燃 重量12～15t | 台班 | 0.54 | 554.92 | 299.66
99021039 | 刨毛机 拖拉机55kW+羊足碾5～7t | 台班 | 0.08 | 528.95 | 42.32
99021040 | 蛙式夯实机 功率2.8kW | 台班 | 0.14 | 248.32 | 34.76
99451170 | 其他机械费 | % | 1 |  | 4.37
1.1.4 | 其他费用 | 元
1.2 | 其他直接费 | % | 3.6 | 552.52 | 19.89
2 | 间接费 | % | 9.5 | 572.41 | 54.38
3 | 利润 | % | 7 | 626.79 | 43.88
4 | 主要材料价差 | 元 |  |  | 48.27
99450681 | 柴油 (机械用) | kg | 24.75 | 1.95 | 48.26
5 | 未计价材料费 | 元
6 | 税金 | % | 9 | 718.94 | 64.7
| 合计 | % | 100 | 783.64 | 783.64
建筑工程单价表
工程名称： | 石滩大围达标加固工程
项目名称： | 非机动车花岗岩平台铺装 1.600x300x50厚烧面芝麻灰花岗岩（30厚1:3水泥砂浆） 2.C20素混凝土厚100mm 3.6%水泥石粉垫层厚100mm 4.素土夯实，压实度≥93% |  |  | 项目编码： | 010101035015
定额编号： | D2-4-3 换 |  |  | 定额单位： | 100m2
施工方法： | 花岗岩人行道砖 5cm//换:预拌水泥砂浆 1:3 换:600x300x50厚烧面芝麻白花岗岩 换:600x300x50厚烧面芝麻灰花岗岩 换:抹灰水泥砂浆(配合比)中砂 1:3
编 号 | 名称及规格 | 单 位 | 数 量 | 单价(元) | 合计(元)
1 | 直接费 | 元 |  |  | 4260.05
1.1 | 基本直接费 | 元 |  |  | 4139.99
1.1.1 | 人工费 | 元 |  |  | 2939.11
00010010 | 人工费 | 元 | 2721.4 | 1.07 | 2925.51
1.1.2 | 材料费 | 元 |  |  | 1200.88
34110010 | 水 | m3 | 0.784 | 0.65 | 0.51
80010230 | 抹灰水泥砂浆(配合比) 中砂 1:3 | m3 | 0.1 | 198.67 | 19.87
80010650 | 预拌水泥砂浆 1:3 | m3 | 3.075 | 364 | 1119.3
99450760 | 其他材料费 | 元 | 61.2 | 1 | 61.2
1.1.3 | 机械费 | 元
1.1.4 | 其他费用 | 元
1.2 | 其他直接费 | % | 2.9 | 4139.99 | 120.06
2 | 间接费 | % | 7.5 | 4260.05 | 319.5
3 | 利润 | % | 7 | 4579.55 | 320.57
4 | 主要材料价差 | 元 |  |  | 15.68
04010015 | 复合普通硅酸盐水泥 P.C 32.5 | t | 0.04 | 27.98 | 1.12
04030015 | 中砂 | m3 | 0.12 | 121.5 | 14.56
5 | 未计价材料费 | 元 |  |  | 16320
36050090-5 | 600x300x50厚烧面芝麻灰花岗岩 | m2 | 102 | 160 | 16320
6 | 税金 | % | 9 | 21235.8 | 1911.22
| 合计 | % | 100 | 23147.02 | 23147.02
建筑工程单价表
工程名称： | 石滩大围达标加固工程
项目名称： | 非机动车花岗岩平台铺装 1.600x300x50厚烧面芝麻灰花岗岩（30厚1:3水泥砂浆） 2.C20素混凝土厚100mm 3.6%水泥石粉垫层厚100mm 4.素土夯实，压实度≥93% |  |  | 项目编码： | 010101035015
定额编号： | D2-4-14 扩 |  |  | 定额单位： | 100m2
施工方法： | 人行道垫层 混凝土 厚度 10cm//换:C20商品混凝土(商品)
编 号 | 名称及规格 | 单 位 | 数 量 | 单价(元) | 合计(元)
1 | 直接费 | 元 |  |  | 3790.13
1.1 | 基本直接费 | 元 |  |  | 3683.31
1.1.1 | 人工费 | 元 |  |  | 1321.17
00010010 | 人工费 | 元 | 1223.31 | 1.07 | 1315.06
1.1.2 | 材料费 | 元 |  |  | 2349.95
34110010 | 水 | m3 | 5.71 | 0.65 | 3.71
80210660T528 | C20商品混凝土 (商品) | m3 | 10.2 | 230 | 2346
99450760 | 其他材料费 | 元 | 0.24 | 1 | 0.24
1.1.3 | 机械费 | 元 |  |  | 12.19
990605065 | 混凝土振捣器 (平板式) | 台班 | 1.04 | 11.72 | 12.19
1.1.4 | 其他费用 | 元
1.2 | 其他直接费 | % | 2.9 | 3683.31 | 106.82
2 | 间接费 | % | 7.5 | 3790.13 | 284.26
3 | 利润 | % | 7 | 4074.39 | 285.21
4 | 主要材料价差 | 元 |  |  | 1346.4
80210660T528 | C20商品混凝土 (商品) | m3 | 10.2 | 132 | 1346.4
5 | 未计价材料费 | 元
6 | 税金 | % | 9 | 5706 | 513.54
| 合计 | % | 100 | 6219.54 | 6219.54
建筑工程单价表
工程名称： | 石滩大围达标加固工程
项目名称： | 非机动车花岗岩平台铺装 1.600x300x50厚烧面芝麻灰花岗岩（30厚1:3水泥砂浆） 2.C20素混凝土厚100mm 3.6%水泥石粉垫层厚100mm 4.素土夯实，压实度≥93% |  |  | 项目编码： | 010101035015
定额编号： | Y03154 换 |  |  | 定额单位： | 100m3
施工方法： | 混合料填筑 水泥、石屑 水泥含量6%//换:石粉
编 号 | 名称及规格 | 单 位 | 数 量 | 单价(元) | 合计(元)
1 | 直接费 | 元 |  |  | 25365.88
1.1 | 基本直接费 | 元 |  |  | 24484.44
1.1.1 | 人工费 | 元 |  |  | 1106.17
00010005 | 技工 | 工日 | 1.28 | 115.9 | 148.35
00010006 | 普工 | 工日 | 11.54 | 83 | 957.82
1.1.2 | 材料费 | 元 |  |  | 22824.41
04010005 | 水泥 42.5R | t | 12.24 | 300 | 3672
14230110 | 石粉 | m3 | 139.04 | 136.78 | 19017.89
34110010 | 水 | m3 | 32.26 | 0.65 | 20.97
81010015 | 其他材料费 | % | 0.5 |  | 113.55
1.1.3 | 机械费 | 元 |  |  | 553.86
99021037 | 压路机 内燃 重量8～10t | 台班 | 0.11 | 438.64 | 48.25
99021038 | 压路机 内燃 重量12～15t | 台班 | 0.74 | 554.92 | 410.64
99042002 | 混凝土搅拌机 出料0.4m3 | 台班 | 0.49 | 188.2 | 92.22
99451170 | 其他机械费 | % | 0.5 |  | 2.75
1.1.4 | 其他费用 | 元
1.2 | 其他直接费 | % | 3.6 | 24484.44 | 881.44
2 | 间接费 | % | 9.5 | 25365.88 | 2409.76
3 | 利润 | % | 7 | 27775.64 | 1944.29
4 | 主要材料价差 | 元 |  |  | 394.2
04010005 | 水泥 42.5R | t | 12.24 | 27.98 | 342.48
99450681 | 柴油 (机械用) | kg | 26.525 | 1.95 | 51.72
5 | 未计价材料费 | 元
6 | 税金 | % | 9 | 30114.13 | 2710.27
| 合计 | % | 100 | 32824.4 | 32824.4
建筑工程单价表
工程名称： | 石滩大围达标加固工程
项目名称： | 非机动车花岗岩平台铺装 1.600x300x50厚烧面芝麻灰花岗岩（30厚1:3水泥砂浆） 2.C20素混凝土厚100mm 3.6%水泥石粉垫层厚100mm 4.素土夯实，压实度≥93% |  |  | 项目编码： | 010101035015
定额编号： | D1-1-5 |  |  | 定额单位： | 100m2
施工方法： | 原土打夯 机械夯实 压路机碾压
编 号 | 名称及规格 | 单 位 | 数 量 | 单价(元) | 合计(元)
1 | 直接费 | 元 |  |  | 20.39
1.1 | 基本直接费 | 元 |  |  | 19.82
1.1.1 | 人工费 | 元 |  |  | 11.29
00010010 | 人工费 | 元 | 10.45 | 1.07 | 11.23
1.1.2 | 材料费 | 元
1.1.3 | 机械费 | 元 |  |  | 8.53
990120030 | 钢轮内燃压路机 工作质量12(t) | 台班 | 0.018 | 474.15 | 8.53
1.1.4 | 其他费用 | 元
1.2 | 其他直接费 | % | 2.9 | 19.82 | 0.57
2 | 间接费 | % | 7.5 | 20.39 | 1.53
3 | 利润 | % | 7 | 21.92 | 1.53
4 | 主要材料价差 | 元 |  |  | 1.13
99450680 | 柴油 (机械用)0# | kg | 0.578 | 1.95 | 1.13
5 | 未计价材料费 | 元
6 | 税金 | % | 9 | 24.58 | 2.21
| 合计 | % | 100 | 26.79 | 26.79
建筑工程单价表
工程名称： | 石滩大围达标加固工程
项目名称： | 非机动车花岗岩平台铺装 1.600x300x50厚烧面芝麻黑花岗岩（30厚1:3水泥砂浆） 2.C20素混凝土厚100mm 3.6%水泥石粉垫层厚100mm 4.素土夯实，压实度≥93% |  |  | 项目编码： | 010101035016
定额编号： | D2-4-3 换 |  |  | 定额单位： | 100m2
施工方法： | 花岗岩人行道砖 5cm//换:预拌水泥砂浆 1:3 换:600x300x50厚烧面芝麻白花岗岩 换:600x300x50厚烧面芝麻灰花岗岩 换:600x300x50厚烧面芝麻黑花岗岩 换:抹灰水泥砂浆(配合比)中砂 1:3
编 号 | 名称及规格 | 单 位 | 数 量 | 单价(元) | 合计(元)
1 | 直接费 | 元 |  |  | 4260.05
1.1 | 基本直接费 | 元 |  |  | 4139.99
1.1.1 | 人工费 | 元 |  |  | 2939.11
00010010 | 人工费 | 元 | 2721.4 | 1.07 | 2925.51
1.1.2 | 材料费 | 元 |  |  | 1200.88
34110010 | 水 | m3 | 0.784 | 0.65 | 0.51
80010230 | 抹灰水泥砂浆(配合比) 中砂 1:3 | m3 | 0.1 | 198.67 | 19.87
80010650 | 预拌水泥砂浆 1:3 | m3 | 3.075 | 364 | 1119.3
99450760 | 其他材料费 | 元 | 61.2 | 1 | 61.2
1.1.3 | 机械费 | 元
1.1.4 | 其他费用 | 元
1.2 | 其他直接费 | % | 2.9 | 4139.99 | 120.06
2 | 间接费 | % | 7.5 | 4260.05 | 319.5
3 | 利润 | % | 7 | 4579.55 | 320.57
4 | 主要材料价差 | 元 |  |  | 15.68
04010015 | 复合普通硅酸盐水泥 P.C 32.5 | t | 0.04 | 27.98 | 1.12
04030015 | 中砂 | m3 | 0.12 | 121.5 | 14.56
5 | 未计价材料费 | 元 |  |  | 16320
36050090-8 | 600x300x50厚烧面芝麻黑花岗岩 | m2 | 102 | 160 | 16320
6 | 税金 | % | 9 | 21235.8 | 1911.22
| 合计 | % | 100 | 23147.02 | 23147.02
建筑工程单价表
工程名称： | 石滩大围达标加固工程
项目名称： | 非机动车花岗岩平台铺装 1.600x300x50厚烧面芝麻黑花岗岩（30厚1:3水泥砂浆） 2.C20素混凝土厚100mm 3.6%水泥石粉垫层厚100mm 4.素土夯实，压实度≥93% |  |  | 项目编码： | 010101035016
定额编号： | D2-4-14 扩 |  |  | 定额单位： | 100m2
施工方法： | 人行道垫层 混凝土 厚度 10cm//换:C20商品混凝土(商品)
编 号 | 名称及规格 | 单 位 | 数 量 | 单价(元) | 合计(元)
1 | 直接费 | 元 |  |  | 3790.13
1.1 | 基本直接费 | 元 |  |  | 3683.31
1.1.1 | 人工费 | 元 |  |  | 1321.17
00010010 | 人工费 | 元 | 1223.31 | 1.07 | 1315.06
1.1.2 | 材料费 | 元 |  |  | 2349.95
34110010 | 水 | m3 | 5.71 | 0.65 | 3.71
80210660T529 | C20商品混凝土 (商品) | m3 | 10.2 | 230 | 2346
99450760 | 其他材料费 | 元 | 0.24 | 1 | 0.24
1.1.3 | 机械费 | 元 |  |  | 12.19
990605065 | 混凝土振捣器 (平板式) | 台班 | 1.04 | 11.72 | 12.19
1.1.4 | 其他费用 | 元
1.2 | 其他直接费 | % | 2.9 | 3683.31 | 106.82
2 | 间接费 | % | 7.5 | 3790.13 | 284.26
3 | 利润 | % | 7 | 4074.39 | 285.21
4 | 主要材料价差 | 元 |  |  | 1346.4
80210660T529 | C20商品混凝土 (商品) | m3 | 10.2 | 132 | 1346.4
5 | 未计价材料费 | 元
6 | 税金 | % | 9 | 5706 | 513.54
| 合计 | % | 100 | 6219.54 | 6219.54
建筑工程单价表
工程名称： | 石滩大围达标加固工程
项目名称： | 非机动车花岗岩平台铺装 1.600x300x50厚烧面芝麻黑花岗岩（30厚1:3水泥砂浆） 2.C20素混凝土厚100mm 3.6%水泥石粉垫层厚100mm 4.素土夯实，压实度≥93% |  |  | 项目编码： | 010101035016
定额编号： | Y03154 换 |  |  | 定额单位： | 100m3
施工方法： | 混合料填筑 水泥、石屑 水泥含量6%//换:石粉
编 号 | 名称及规格 | 单 位 | 数 量 | 单价(元) | 合计(元)
1 | 直接费 | 元 |  |  | 25365.88
1.1 | 基本直接费 | 元 |  |  | 24484.44
1.1.1 | 人工费 | 元 |  |  | 1106.17
00010005 | 技工 | 工日 | 1.28 | 115.9 | 148.35
00010006 | 普工 | 工日 | 11.54 | 83 | 957.82
1.1.2 | 材料费 | 元 |  |  | 22824.41
04010005 | 水泥 42.5R | t | 12.24 | 300 | 3672
14230110 | 石粉 | m3 | 139.04 | 136.78 | 19017.89
34110010 | 水 | m3 | 32.26 | 0.65 | 20.97
81010015 | 其他材料费 | % | 0.5 |  | 113.55
1.1.3 | 机械费 | 元 |  |  | 553.86
99021037 | 压路机 内燃 重量8～10t | 台班 | 0.11 | 438.64 | 48.25
99021038 | 压路机 内燃 重量12～15t | 台班 | 0.74 | 554.92 | 410.64
99042002 | 混凝土搅拌机 出料0.4m3 | 台班 | 0.49 | 188.2 | 92.22
99451170 | 其他机械费 | % | 0.5 |  | 2.75
1.1.4 | 其他费用 | 元
1.2 | 其他直接费 | % | 3.6 | 24484.44 | 881.44
2 | 间接费 | % | 9.5 | 25365.88 | 2409.76
3 | 利润 | % | 7 | 27775.64 | 1944.29
4 | 主要材料价差 | 元 |  |  | 394.2
04010005 | 水泥 42.5R | t | 12.24 | 27.98 | 342.48
99450681 | 柴油 (机械用) | kg | 26.525 | 1.95 | 51.72
5 | 未计价材料费 | 元
6 | 税金 | % | 9 | 30114.13 | 2710.27
| 合计 | % | 100 | 32824.4 | 32824.4
建筑工程单价表
工程名称： | 石滩大围达标加固工程
项目名称： | 非机动车花岗岩平台铺装 1.600x300x50厚烧面芝麻黑花岗岩（30厚1:3水泥砂浆） 2.C20素混凝土厚100mm 3.6%水泥石粉垫层厚100mm 4.素土夯实，压实度≥93% |  |  | 项目编码： | 010101035016
定额编号： | D1-1-5 |  |  | 定额单位： | 100m2
施工方法： | 原土打夯 机械夯实 压路机碾压
编 号 | 名称及规格 | 单 位 | 数 量 | 单价(元) | 合计(元)
1 | 直接费 | 元 |  |  | 20.39
1.1 | 基本直接费 | 元 |  |  | 19.82
1.1.1 | 人工费 | 元 |  |  | 11.29
00010010 | 人工费 | 元 | 10.45 | 1.07 | 11.23
1.1.2 | 材料费 | 元
1.1.3 | 机械费 | 元 |  |  | 8.53
990120030 | 钢轮内燃压路机 工作质量12(t) | 台班 | 0.018 | 474.15 | 8.53
1.1.4 | 其他费用 | 元
1.2 | 其他直接费 | % | 2.9 | 19.82 | 0.57
2 | 间接费 | % | 7.5 | 20.39 | 1.53
3 | 利润 | % | 7 | 21.92 | 1.53
4 | 主要材料价差 | 元 |  |  | 1.13
99450680 | 柴油 (机械用)0# | kg | 0.578 | 1.95 | 1.13
5 | 未计价材料费 | 元
6 | 税金 | % | 9 | 24.58 | 2.21
| 合计 | % | 100 | 26.79 | 26.79
建筑工程单价表
工程名称： | 石滩大围达标加固工程
项目名称： | C25砼垫层厚100mm |  |  | 项目编码： | 010101020010
定额编号： | Y04111 调 |  |  | 定额单位： | 100m3
施工方法： | 垫层混凝土 平均厚度10cm//改:非岩基垫层 换:C20商品混凝土(商品)
编 号 | 名称及规格 | 单 位 | 数 量 | 单价(元) | 合计(元)
1 | 直接费 | 元 |  |  | 32289.12
1.1 | 基本直接费 | 元 |  |  | 31167.1
1.1.1 | 人工费 | 元 |  |  | 7160.98
00010005 | 技工 | 工日 | 41.82 | 115.9 | 4846.94
00010006 | 普工 | 工日 | 27.88 | 83 | 2314.04
1.1.2 | 材料费 | 元 |  |  | 23881.61
34110010 | 水 | m3 | 112 | 0.65 | 72.8
80210660T426-3 | C25商品混凝土 (商品) | m3 | 103 | 230 | 23690
81010015 | 其他材料费 | % | 0.5 |  | 118.81
1.1.3 | 机械费 | 元 |  |  | 124.51
99042027 | 振动器 平板式 功率2.2KW | 台班 | 6.58 | 11.35 | 74.68
99042045 | 风(砂)水枪 耗风量6m3/min | 台班 | 0.34 | 135.89 | 46.2
99451170 | 其他机械费 | % | 3 |  | 3.62
1.1.4 | 其他费用 | 元
1.2 | 其他直接费 | % | 3.6 | 31167.1 | 1122.02
2 | 间接费 | % | 9.5 | 32289.12 | 3067.47
3 | 利润 | % | 7 | 35356.59 | 2474.96
4 | 主要材料价差 | 元 |  |  | 14935
80210660T426-3 | C25商品混凝土 (商品) | m3 | 103 | 145 | 14935
5 | 未计价材料费 | 元
6 | 税金 | % | 9 | 52766.55 | 4748.99
| 合计 | % | 100 | 57515.54 | 57515.54
建筑工程单价表
工程名称： | 石滩大围达标加固工程
项目名称： | C30砼悬臂式挡墙厚300mm |  |  | 项目编码： | 010101020011
定额编号： | Y04074 换 |  |  | 定额单位： | 100m3
施工方法： | 墙 平面墙 墙厚 30cm//换:C30泵送商品混凝土(商品) 换:C30商品混凝土(商品)
编 号 | 名称及规格 | 单 位 | 数 量 | 单价(元) | 合计(元)
1 | 直接费 | 元 |  |  | 33025.17
1.1 | 基本直接费 | 元 |  |  | 31877.58
1.1.1 | 人工费 | 元 |  |  | 7416.44
00010005 | 技工 | 工日 | 35.76 | 115.9 | 4144.58
00010006 | 普工 | 工日 | 39.42 | 83 | 3271.86
1.1.2 | 材料费 | 元 |  |  | 24031.94
34110010 | 水 | m3 | 160 | 0.65 | 104
80210660T309-1 | C30商品混凝土 (商品) | m3 | 103 | 230 | 23690
81010015 | 其他材料费 | % | 1 |  | 237.94
1.1.3 | 机械费 | 元 |  |  | 429.2
99042025 | 振动器 插入式 功率1.1KW | 台班 | 8.25 | 10.79 | 89.02
99042045 | 风(砂)水枪 耗风量6m3/min | 台班 | 2.14 | 135.89 | 290.8
99451170 | 其他机械费 | % | 13 |  | 49.38
1.1.4 | 其他费用 | 元
1.2 | 其他直接费 | % | 3.6 | 31877.58 | 1147.59
2 | 间接费 | % | 9.5 | 33025.17 | 3137.39
3 | 利润 | % | 7 | 36162.56 | 2531.38
4 | 主要材料价差 | 元 |  |  | 16171
80210660T309-1 | C30商品混凝土 (商品) | m3 | 103 | 157 | 16171
5 | 未计价材料费 | 元
6 | 税金 | % | 9 | 54864.94 | 4937.84
| 合计 | % | 100 | 59802.78 | 59802.78
建筑工程单价表
工程名称： | 石滩大围达标加固工程
项目名称： | C30砼基础 |  |  | 项目编码： | 010101020012
定额编号： | Y04114 换 |  |  | 定额单位： | 100m3
施工方法： | 基础混凝土 独立基础//换:C30商品混凝土(商品)
编 号 | 名称及规格 | 单 位 | 数 量 | 单价(元) | 合计(元)
1 | 直接费 | 元 |  |  | 31770.03
1.1 | 基本直接费 | 元 |  |  | 30666.05
1.1.1 | 人工费 | 元 |  |  | 6052.55
00010005 | 技工 | 工日 | 35.35 | 115.9 | 4097.07
00010006 | 普工 | 工日 | 23.56 | 83 | 1955.48
1.1.2 | 材料费 | 元 |  |  | 24219.49
34110010 | 水 | m3 | 84 | 0.65 | 54.6
80210660T263-1 | C30商品混凝土 (商品) | m3 | 103 | 230 | 23690
81010015 | 其他材料费 | % | 2 |  | 474.89
1.1.3 | 机械费 | 元 |  |  | 394.01
99042025 | 振动器 插入式 功率1.1KW | 台班 | 4.86 | 10.79 | 52.44
99042045 | 风(砂)水枪 耗风量6m3/min | 台班 | 2.25 | 135.89 | 305.75
99451170 | 其他机械费 | % | 10 |  | 35.82
1.1.4 | 其他费用 | 元
1.2 | 其他直接费 | % | 3.6 | 30666.05 | 1103.98
2 | 间接费 | % | 9.5 | 31770.03 | 3018.15
3 | 利润 | % | 7 | 34788.18 | 2435.17
4 | 主要材料价差 | 元 |  |  | 16171
80210660T263-1 | C30商品混凝土 (商品) | m3 | 103 | 157 | 16171
5 | 未计价材料费 | 元
6 | 税金 | % | 9 | 53394.35 | 4805.49
| 合计 | % | 100 | 58199.84 | 58199.84
建筑工程单价表
工程名称： | 石滩大围达标加固工程
项目名称： | C30砼地梁 |  |  | 项目编码： | 010101020013
定额编号： | Y04099 |  |  | 定额单位： | 100m3
施工方法： | 梁、板、柱 基础梁
编 号 | 名称及规格 | 单 位 | 数 量 | 单价(元) | 合计(元)
1 | 直接费 | 元 |  |  | 35460.09
1.1 | 基本直接费 | 元 |  |  | 34227.89
1.1.1 | 人工费 | 元 |  |  | 8257.83
00010005 | 技工 | 工日 | 52.05 | 115.9 | 6032.6
00010006 | 普工 | 工日 | 26.81 | 83 | 2225.23
1.1.2 | 材料费 | 元 |  |  | 24478.36
34110010 | 水 | m3 | 116 | 0.65 | 75.4
80210660T263 | C30泵送商品混凝土 (商品) | m3 | 103 | 230 | 23690
81010015 | 其他材料费 | % | 3 |  | 712.96
1.1.3 | 机械费 | 元 |  |  | 510.11
99042025 | 振动器 插入式 功率1.1KW | 台班 | 10.1 | 10.79 | 108.98
99042045 | 风(砂)水枪 耗风量6m3/min | 台班 | 2.52 | 135.89 | 342.44
99451170 | 其他机械费 | % | 13 |  | 58.69
1.1.4 | 其他费用 | 元 |  |  | 981.59
99980060T332 | 混凝土运输 | m3 | 103 | 9.53 | 981.59
1.2 | 其他直接费 | % | 3.6 | 34227.89 | 1232.2
2 | 间接费 | % | 9.5 | 35460.09 | 3368.71
3 | 利润 | % | 7 | 38828.8 | 2718.02
4 | 主要材料价差 | 元 |  |  | 16995
80210660T263 | C30泵送商品混凝土 (商品) | m3 | 103 | 165 | 16995
5 | 未计价材料费 | 元
6 | 税金 | % | 9 | 58541.82 | 5268.76
| 合计 | % | 100 | 63810.58 | 63810.58
建筑工程单价表
工程名称： | 石滩大围达标加固工程
项目名称： | C30砼地梁 |  |  | 项目编码： | 010101020013
定额编号： | Y04310 |  |  | 定额单位： | 100m3
施工方法： | 泵送混凝土 混凝土泵 30m3/h 水平输送折算距离50m
编 号 | 名称及规格 | 单 位 | 数 量 | 单价(元) | 合计(元)
1.1 | 基本直接费 | 元 |  |  | 952.99
1.1.1 | 人工费 | 元 |  |  | 281.57
00010005 | 技工 | 工日 | 0.99 | 115.9 | 114.74
00010006 | 普工 | 工日 | 2.01 | 83 | 166.83
1.1.2 | 材料费 | 元 |  |  | 70.59
81010001 | 零星材料费 | % | 8 |  | 70.59
1.1.3 | 机械费 | 元 |  |  | 600.83
99042021 | 混凝土输送泵 输出量30m3/h | 台班 | 1.01 | 594.88 | 600.83
1.1.4 | 其他费用 | 元
| 合计 | 元 |  |  | 952.99
建筑工程单价表
工程名称： | 石滩大围达标加固工程
项目名称： | 钢筋 |  |  | 项目编码： | 010101031002
定额编号： | Y04234 调 |  |  | 定额单位： | t
施工方法： | 钢筋加工与安装 一般钢筋//改:搭接长度及施工架立筋按设计资料不明确
编 号 | 名称及规格 | 单 位 | 数 量 | 单价(元) | 合计(元)
1 | 直接费 | 元 |  |  | 4856.2
1.1 | 基本直接费 | 元 |  |  | 4687.45
1.1.1 | 人工费 | 元 |  |  | 1293.98
00010005 | 技工 | 工日 | 8.83 | 115.9 | 1023.4
00010006 | 普工 | 工日 | 3.26 | 83 | 270.58
1.1.2 | 材料费 | 元 |  |  | 3270.1
01010001 | 钢筋 (综合) | t | 1.06 | 3000 | 3180
01030230 | 铁丝 | kg | 4 | 5.1 | 20.4
03135270 | 电焊条 | kg | 7.22 | 5.17 | 37.33
81010015 | 其他材料费 | % | 1 |  | 32.37
1.1.3 | 机械费 | 元 |  |  | 123.37
99042045 | 风(砂)水枪 耗风量6m3/min | 台班 | 0.12 | 135.89 | 16.31
99063002 | 载重汽车 载重量5t | 台班 | 0.04 | 396.44 | 15.86
99084011 | 塔式起重机 起重量10t | 台班 | 0.01 | 716.22 | 7.16
99147045 | 电焊机 交流 25～30kVA | 台班 | 0.85 | 48.83 | 41.51
99147048 | 对焊机 电阻型 150kVA | 台班 | 0.03 | 389 | 11.67
99147051 | 钢筋弯曲机 直径6～40mm | 台班 | 0.09 | 152.97 | 13.77
99147054 | 钢筋切断机 功率20kW | 台班 | 0.03 | 201.46 | 6.04
99147055 | 钢筋调直机 功率4～14kW | 台班 | 0.05 | 172.7 | 8.63
99451170 | 其他机械费 | % | 2 |  | 2.42
1.1.4 | 其他费用 | 元
1.2 | 其他直接费 | % | 3.6 | 4687.45 | 168.75
2 | 间接费 | % | 6 | 4856.2 | 291.37
3 | 利润 | % | 7 | 5147.57 | 360.33
4 | 主要材料价差 | 元 |  |  | -2.03
01010001 | 钢筋 (综合) | t | 1.06 | -6 | -6.36
99450671 | 汽油 (机械用) | kg | 1.296 | 3.34 | 4.33
5 | 未计价材料费 | 元
6 | 税金 | % | 9 | 5505.87 | 495.53
| 合计 | % | 100 | 6001.4 | 6001.4
建筑工程单价表
工程名称： | 石滩大围达标加固工程
项目名称： | 标准钢模板 |  |  | 项目编码： | 010101022003
定额编号： | Y05001 |  |  | 定额单位： | 100㎡
施工方法： | 普通标准钢模板
编 号 | 名称及规格 | 单 位 | 数 量 | 单价(元) | 合计(元)
1 | 直接费 | 元 |  |  | 5280.6
1.1 | 基本直接费 | 元 |  |  | 5097.1
1.1.1 | 人工费 | 元 |  |  | 2987.32
00010005 | 技工 | 工日 | 21.65 | 115.9 | 2509.24
00010006 | 普工 | 工日 | 5.76 | 83 | 478.08
1.1.2 | 材料费 | 元 |  |  | 1471.7
01000001 | 型钢 | kg | 42.97 | 3.28 | 140.94
03135270 | 电焊条 | kg | 2.48 | 5.17 | 12.82
03213001 | 铁件 | kg | 1.5 | 6.64 | 9.96
03213131 | 预埋铁件 | kg | 121.68 | 5.3 | 644.9
35010010 | 标准钢模板 | kg | 99.46 | 4.98 | 495.11
35030115 | 卡扣件 | kg | 25.33 | 5.5 | 139.31
81010015 | 其他材料费 | % | 3 |  | 28.65
1.1.3 | 机械费 | 元 |  |  | 638.08
99063002 | 载重汽车 载重量5t | 台班 | 0.06 | 396.44 | 23.79
99084033 | 汽车起重机 起重量5t | 台班 | 1.14 | 491.16 | 559.92
99147045 | 电焊机 交流 25～30kVA | 台班 | 0.45 | 48.83 | 21.97
99147054 | 钢筋切断机 功率20kW | 台班 | 0.01 | 201.46 | 2.01
99451170 | 其他机械费 | % | 5 |  | 30.38
1.1.4 | 其他费用 | 元
1.2 | 其他直接费 | % | 3.6 | 5097.1 | 183.5
2 | 间接费 | % | 9.5 | 5280.6 | 501.66
3 | 利润 | % | 7 | 5782.26 | 404.76
4 | 主要材料价差 | 元 |  |  | 105.87
99450671 | 汽油 (机械用) | kg | 31.698 | 3.34 | 105.87
5 | 未计价材料费 | 元
6 | 税金 | % | 9 | 6292.89 | 566.36
| 合计 | % | 100 | 6859.25 | 6859.25
建筑工程单价表
工程名称： | 石滩大围达标加固工程
项目名称： | 镀锌钢结构停车棚架 |  |  | 项目编码： | 010101047003
定额编号： | A1-7-76 换 |  |  | 定额单位： | t
施工方法： | 钢墙架、挡风架//换:镀锌钢结构雨棚架
编 号 | 名称及规格 | 单 位 | 数 量 | 单价(元) | 合计(元)
1 | 直接费 | 元 |  |  | 1258.6
1.1 | 基本直接费 | 元 |  |  | 1223.13
1.1.1 | 人工费 | 元 |  |  | 694.62
00010010 | 人工费 | 元 | 643.168 | 1.07 | 691.41
1.1.2 | 材料费 | 元 |  |  | 229.57
01050001 | 钢丝绳 φ14.1～15 | kg | 4.92 | 5.22 | 25.68
01630130 | 吊装夹具 | 套 | 0.02 | 180 | 3.6
03010430 | 六角螺栓 综合 | kg | 3.57 | 5.58 | 19.92
03135071 | 低合金钢耐热焊条 综合 | kg | 6.489 | 12.75 | 82.73
14390070 | 氧气 | m3 | 5.191 | 5.7 | 29.59
14390100 | 乙炔气 | kg | 2.855 | 13.3 | 37.97
99450760 | 其他材料费 | 元 | 30.07 | 1 | 30.07
1.1.3 | 机械费 | 元 |  |  | 298.94
990304036 | 汽车式起重机 提升质量40(t) | 台班 | 0.175 | 1604.63 | 280.81
990913015 | 二氧化碳气体保护焊机 电流450(A) | 台班 | 0.15 | 120.86 | 18.13
1.1.4 | 其他费用 | 元
1.2 | 其他直接费 | % | 2.9 | 1223.13 | 35.47
2 | 间接费 | % | 7.5 | 1258.6 | 94.4
3 | 利润 | % | 7 | 1353 | 94.71
4 | 主要材料价差 | 元 |  |  | 16.56
99450680 | 柴油 (机械用)0# | kg | 8.491 | 1.95 | 16.56
5 | 未计价材料费 | 元 |  |  | 5701
33010540-1 | 镀锌钢结构雨棚架 | t | 1 | 5701 | 5701
6 | 税金 | % | 9 | 7165.27 | 644.87
| 合计 | % | 100 | 7810.14 | 7810.14
建筑工程单价表
工程名称： | 石滩大围达标加固工程
项目名称： | 停车棚金属结构饰面 栗色/深灰色氟碳漆饰面 二遍 |  |  | 项目编码： | 010101047004
定额编号： | A1-15-116 扩 |  |  | 定额单位： | 100m2
施工方法： | 金属面 氟碳漆一遍//改:2
编 号 | 名称及规格 | 单 位 | 数 量 | 单价(元) | 合计(元)
1 | 直接费 | 元 |  |  | 7502.19
1.1 | 基本直接费 | 元 |  |  | 7290.76
1.1.1 | 人工费 | 元 |  |  | 3604.2
00010010 | 人工费 | 元 | 3337.22 | 1.07 | 3587.51
1.1.2 | 材料费 | 元 |  |  | 3686.56
13090030 | 金属氟碳漆 面漆 | kg | 27.676 | 81.2 | 2247.29
13090035 | 金属氟碳漆 底漆 | kg | 19.373 | 63 | 1220.5
14350273 | 氟碳漆固化剂 | kg | 2.175 | 63 | 137.02
14350680 | 稀释剂 | kg | 4.428 | 16.7 | 73.95
99450760 | 其他材料费 | 元 | 7.8 | 1 | 7.8
1.1.3 | 机械费 | 元
1.1.4 | 其他费用 | 元
1.2 | 其他直接费 | % | 2.9 | 7290.76 | 211.43
2 | 间接费 | % | 7.5 | 7502.19 | 562.66
3 | 利润 | % | 7 | 8064.85 | 564.54
4 | 主要材料价差 | 元
5 | 未计价材料费 | 元
6 | 税金 | % | 9 | 8629.39 | 776.65
| 合计 | % | 100 | 9406.04 | 9406.04
建筑工程单价表
工程名称： | 石滩大围达标加固工程
项目名称： | 钢结构停车棚 钢化夹胶玻璃，6mm+0.76PVB+6mm厚清玻 |  |  | 项目编码： | 010101047005
定额编号： | A1-16-211 换 |  |  | 定额单位： | 100m2
施工方法： | 雨篷 夹胶玻璃简支式(点支式)//换:钢化夹胶玻璃6mm+0.76PVB+6mm 换:热镀锌型材 综合
编 号 | 名称及规格 | 单 位 | 数 量 | 单价(元) | 合计(元)
1 | 直接费 | 元 |  |  | 50321.75
1.1 | 基本直接费 | 元 |  |  | 48903.55
1.1.1 | 人工费 | 元 |  |  | 7373.65
00010010 | 人工费 | 元 | 6827.457 | 1.07 | 7339.52
1.1.2 | 材料费 | 元 |  |  | 41529.9
01050261 | 钢丝绳 6×19-14 | m | 72.112 | 11 | 793.23
01610030 | 铈钨棒 | g | 116.894 | 0.35 | 40.91
03044001 | 一爪挂件 | 套 | 10.67 | 97.36 | 1038.83
03044011 | 二爪挂件 | 套 | 48.12 | 236.45 | 11377.97
03044015 | 四爪挂件 | 套 | 37.42 | 310 | 11600.2
03213001 | 铁件 | kg | 389.089 | 6.64 | 2583.55
06090015-1 | 钢化夹胶玻璃6mm+0.76PVB+6mm | m2 | 105 | 134.24 | 14095.2
1.1.3 | 机械费 | 元
1.1.4 | 其他费用 | 元
1.2 | 其他直接费 | % | 2.9 | 48903.55 | 1418.2
2 | 间接费 | % | 7.5 | 50321.75 | 3774.13
3 | 利润 | % | 7 | 54095.88 | 3786.71
4 | 主要材料价差 | 元
5 | 未计价材料费 | 元
6 | 税金 | % | 9 | 57882.59 | 5209.43
| 合计 | % | 100 | 63092.02 | 63092.02
建筑工程单价表
工程名称： | 石滩大围达标加固工程
项目名称： | 圆型壁灯 规格：AC220V 2*5W LED IP54 3000K |  |  | 项目编码： | 010101047006
定额编号： | C4-12-12 换 |  |  | 定额单位： | 10套
施工方法： | 其他普通灯具安装 一般壁灯//换:圆型壁灯AC220V 2*5W LED IP54 3000K
编 号 | 名称及规格 | 单 位 | 数 量 | 单价(元) | 合计(元)
1 | 直接费 | 元 |  |  | 234.86
1.1 | 基本直接费 | 元 |  |  | 224.1
1.1.1 | 人工费 | 元 |  |  | 198.87
00010010 | 人工费 | 元 | 184.14 | 1.07 | 197.95
1.1.2 | 材料费 | 元 |  |  | 25.23
03010225 | 木螺钉 M2～4×6～65 | 十套 | 4.16 | 0.18 | 0.75
03013431 | 塑料胀管 D6～8 | 十套 | 4.4 | 1 | 4.4
03139071 | 冲击钻头 φ6～8 | 个 | 0.284 | 2.76 | 0.78
28030480 | 铜芯聚氯乙烯绝缘导线 BV-2.5mm2 | m | 4.581 | 1.72 | 7.86
29090210 | 铜接线端子 DT-2.5mm2 | 个 | 10.15 | 1.06 | 10.76
99450760 | 其他材料费 | 元 | 0.66 | 1 | 0.66
1.1.3 | 装置性材料费 | 元
1.1.4 | 机械费 | 元
1.2 | 其他直接费 | % | 4.8 | 224.1 | 10.76
2 | 间接费 | % | 70 | 198.87 | 139.21
3 | 利润 | % | 7 | 374.07 | 26.18
4 | 主要材料价差 | 元
5 | 未计价装置性材料费 | 元 |  |  | 404
25000001-1 | 圆型壁灯AC220V 2*5W LED IP54 3000K | 套 | 10.1 | 40 | 404
6 | 税金 | % | 9 | 804.25 | 72.38
| 合计 | % | 100 | 876.63 | 876.63
7 | 设备费 | 元
建筑工程单价表
工程名称： | 石滩大围达标加固工程
项目名称： | 哑光面304#不锈钢防护栏杆 |  |  | 项目编码： | 010101036005
定额编号： | Y04250 换 |  |  | 定额单位： | t
施工方法： | 钢管栏杆加工及安装 不锈钢管栏杆//换:304不锈钢管综合 换:304不锈钢板综合
编 号 | 名称及规格 | 单 位 | 数 量 | 单价(元) | 合计(元)
1 | 直接费 | 元 |  |  | 28512.18
1.1 | 基本直接费 | 元 |  |  | 27389.22
1.1.1 | 人工费 | 元 |  |  | 3071.02
00010005 | 技工 | 工日 | 15.44 | 115.9 | 1789.5
00010006 | 普工 | 工日 | 15.44 | 83 | 1281.52
1.1.2 | 材料费 | 元 |  |  | 23844.38
01610020 | 钨棒 | kg | 4 | 320 | 1280
03136071 | 不锈钢焊丝 | kg | 8.96 | 30 | 268.8
14390060 | 氩气 | m3 | 25.2 | 20 | 504
17050001-2 | 304不锈钢板 综合 | t | 1.06 | 20500 | 21730
81010015 | 其他材料费 | % | 3 |  | 61.58
1.1.3 | 机械费 | 元 |  |  | 473.82
99147050 | 氩弧焊机 电流≤500A | 台班 | 1.08 | 211.14 | 228.03
99147057 | 管子切断机 直径150mm | 台班 | 6.83 | 35.3 | 241.1
99451170 | 其他机械费 | % | 1 |  | 4.69
1.1.4 | 其他费用 | 元
1.2 | 其他直接费 | % | 4.1 | 27389.22 | 1122.96
2 | 间接费 | % | 9.5 | 28512.18 | 2708.66
3 | 利润 | % | 7 | 31220.84 | 2185.46
4 | 主要材料价差 | 元
5 | 未计价材料费 | 元
6 | 税金 | % | 9 | 33406.3 | 3006.57
| 合计 | % | 100 | 36412.87 | 36412.87
建筑工程单价表
工程名称： | 石滩大围达标加固工程
项目名称： | 哑光面304#不锈钢防护栏杆 |  |  | 项目编码： | 010101036005
定额编号： | A1-13-243 换 |  |  | 定额单位： | 100m2
施工方法： | 不锈钢面板饰面层 墙面//换:3厚浅灰色亚克力板
编 号 | 名称及规格 | 单 位 | 数 量 | 单价(元) | 合计(元)
1 | 直接费 | 元 |  |  | 12498.84
1.1 | 基本直接费 | 元 |  |  | 12146.59
1.1.1 | 人工费 | 元 |  |  | 3251.08
00010010 | 人工费 | 元 | 3010.26 | 1.07 | 3236.03
1.1.2 | 材料费 | 元 |  |  | 8825.53
09050260-1 | 3厚浅灰色亚克力板 | m2 | 106 | 80.62 | 8545.72
14410120 | 玻璃胶 | L | 8.36 | 33.47 | 279.81
1.1.3 | 机械费 | 元 |  |  | 69.98
990732050 | 剪板机 厚度×宽度40×3100(mm) | 台班 | 0.1 | 659.94 | 65.99
990737040 | 折方机 厚度×宽度4×2000(mm) | 台班 | 0.1 | 39.84 | 3.98
1.1.4 | 其他费用 | 元
1.2 | 其他直接费 | % | 2.9 | 12146.59 | 352.25
2 | 间接费 | % | 7.5 | 12498.84 | 937.41
3 | 利润 | % | 7 | 13436.25 | 940.54
4 | 主要材料价差 | 元
5 | 未计价材料费 | 元
6 | 税金 | % | 9 | 14376.79 | 1293.91
| 合计 | % | 100 | 15670.7 | 15670.7
建筑工程单价表
工程名称： | 石滩大围达标加固工程
项目名称： | φ110PVC-U排水管 |  |  | 项目编码： | 010101027002
定额编号： | Y10027 |  |  | 定额单位： | 100m
施工方法： | 塑料排水管埋设 公称外径 110mm
编 号 | 名称及规格 | 单 位 | 数 量 | 单价(元) | 合计(元)
1 | 直接费 | 元 |  |  | 2122.06
1.1 | 基本直接费 | 元 |  |  | 2048.32
1.1.1 | 人工费 | 元 |  |  | 391.76
00010006 | 普工 | 工日 | 4.72 | 83 | 391.76
1.1.2 | 材料费 | 元 |  |  | 1656.56
17250542 | 塑料管 DN110 | m | 102 | 16.08 | 1640.16
81010015 | 其他材料费 | % | 1 |  | 16.4
1.1.3 | 机械费 | 元
1.1.4 | 其他费用 | 元
1.2 | 其他直接费 | % | 3.6 | 2048.32 | 73.74
2 | 间接费 | % | 10 | 2122.06 | 212.21
3 | 利润 | % | 7 | 2334.27 | 163.4
4 | 主要材料价差 | 元
5 | 未计价材料费 | 元
6 | 税金 | % | 9 | 2497.67 | 224.79
| 合计 | % | 100 | 2722.46 | 2722.46
建筑工程单价表
工程名称： | 石滩大围达标加固工程
项目名称： | 4mm砂砾反滤料 |  |  | 项目编码： | 010101005001
定额编号： | Y03001 |  |  | 定额单位： | 100m3
施工方法： | 人工铺筑砂石垫层 砂垫层
编 号 | 名称及规格 | 单 位 | 数 量 | 单价(元) | 合计(元)
1 | 直接费 | 元 |  |  | 11260.54
1.1 | 基本直接费 | 元 |  |  | 10869.25
1.1.1 | 人工费 | 元 |  |  | 3910.35
00010005 | 技工 | 工日 | 0.94 | 115.9 | 108.95
00010006 | 普工 | 工日 | 45.8 | 83 | 3801.4
1.1.2 | 材料费 | 元 |  |  | 6958.9
04030005 | 砂 | m3 | 106 | 65 | 6890
81010015 | 其他材料费 | % | 1 |  | 68.9
1.1.3 | 机械费 | 元
1.1.4 | 其他费用 | 元
1.2 | 其他直接费 | % | 3.6 | 10869.25 | 391.29
2 | 间接费 | % | 9.5 | 11260.54 | 1069.75
3 | 利润 | % | 7 | 12330.29 | 863.12
4 | 主要材料价差 | 元 |  |  | 12879
04030005 | 砂 | m3 | 106 | 121.5 | 12879
5 | 未计价材料费 | 元
6 | 税金 | % | 9 | 26072.41 | 2346.52
| 合计 | % | 100 | 28418.93 | 28418.93
建筑工程单价表
工程名称： | 石滩大围达标加固工程
项目名称： | 20mm碎石反滤料 |  |  | 项目编码： | 010101005002
定额编号： | Y03002 |  |  | 定额单位： | 100m3
施工方法： | 人工铺筑砂石垫层 碎石垫层
编 号 | 名称及规格 | 单 位 | 数 量 | 单价(元) | 合计(元)
1 | 直接费 | 元 |  |  | 12675.61
1.1 | 基本直接费 | 元 |  |  | 12235.14
1.1.1 | 人工费 | 元 |  |  | 4205.64
00010005 | 技工 | 工日 | 1.01 | 115.9 | 117.06
00010006 | 普工 | 工日 | 49.26 | 83 | 4088.58
1.1.2 | 材料费 | 元 |  |  | 8029.5
04050051 | 碎石 | m3 | 106 | 75 | 7950
81010015 | 其他材料费 | % | 1 |  | 79.5
1.1.3 | 机械费 | 元
1.1.4 | 其他费用 | 元
1.2 | 其他直接费 | % | 3.6 | 12235.14 | 440.47
2 | 间接费 | % | 9.5 | 12675.61 | 1204.18
3 | 利润 | % | 7 | 13879.79 | 971.59
4 | 主要材料价差 | 元 |  |  | 9087.38
04050051 | 碎石 | m3 | 106 | 85.73 | 9087.38
5 | 未计价材料费 | 元
6 | 税金 | % | 9 | 23938.76 | 2154.49
| 合计 | % | 100 | 26093.25 | 26093.25
建筑工程单价表
工程名称： | 石滩大围达标加固工程
项目名称： | 400g/m2土工布 |  |  | 项目编码： | 010101012002
定额编号： | Y10010 调 |  |  | 定额单位： | 100㎡
施工方法： | 土工布铺设 平铺//改:土工布单位重量＞300g/㎡ 换:土工布400g/m2
编 号 | 名称及规格 | 单 位 | 数 量 | 单价(元) | 合计(元)
1 | 直接费 | 元 |  |  | 753.67
1.1 | 基本直接费 | 元 |  |  | 727.48
1.1.1 | 人工费 | 元 |  |  | 220.74
00010005 | 技工 | 工日 | 0.564 | 115.9 | 65.37
00010006 | 普工 | 工日 | 1.872 | 83 | 155.38
1.1.2 | 材料费 | 元 |  |  | 506.74
02270075-1 | 土工布 400g/m2 | ㎡ | 108 | 4.6 | 496.8
81010015 | 其他材料费 | % | 2 |  | 9.94
1.1.3 | 机械费 | 元
1.1.4 | 其他费用 | 元
1.2 | 其他直接费 | % | 3.6 | 727.48 | 26.19
2 | 间接费 | % | 10 | 753.67 | 75.37
3 | 利润 | % | 7 | 829.04 | 58.03
4 | 主要材料价差 | 元
5 | 未计价材料费 | 元
6 | 税金 | % | 9 | 887.07 | 79.84
| 合计 | % | 100 | 966.91 | 966.91
建筑工程单价表
工程名称： | 石滩大围达标加固工程
项目名称： | 素土夯实 |  |  | 项目编码： | 010101003007
定额编号： | D1-1-4 |  |  | 定额单位： | 100m2
施工方法： | 原土打夯 机械夯实 夯实机夯实
编 号 | 名称及规格 | 单 位 | 数 量 | 单价(元) | 合计(元)
1 | 直接费 | 元 |  |  | 176.45
1.1 | 基本直接费 | 元 |  |  | 171.48
1.1.1 | 人工费 | 元 |  |  | 152.66
00010010 | 人工费 | 元 | 141.35 | 1.07 | 151.95
1.1.2 | 材料费 | 元
1.1.3 | 机械费 | 元 |  |  | 18.82
990123020 | 电动夯实机 夯击能力20～62(kN·m) | 台班 | 0.56 | 33.61 | 18.82
1.1.4 | 其他费用 | 元
1.2 | 其他直接费 | % | 2.9 | 171.48 | 4.97
2 | 间接费 | % | 7.5 | 176.45 | 13.23
3 | 利润 | % | 7 | 189.68 | 13.28
4 | 主要材料价差 | 元
5 | 未计价材料费 | 元
6 | 税金 | % | 9 | 202.96 | 18.27
| 合计 | % | 100 | 221.23 | 221.23
建筑工程单价表
工程名称： | 石滩大围达标加固工程
项目名称： | 栽种橙花朱瑾，H=50~60cm，冠幅40~50cm，9株/m2，养护期12个月 |  |  | 项目编码： | 010101047008
定额编号： | Y09071 换 |  |  | 定额单位： | 100㎡
施工方法： | 栽植花卉 草本花//换:橙花朱瑾，H=50~60cm，冠幅40~50cm
编 号 | 名称及规格 | 单 位 | 数 量 | 单价(元) | 合计(元)
1 | 直接费 | 元 |  |  | 11460.23
1.1 | 基本直接费 | 元 |  |  | 11062
1.1.1 | 人工费 | 元 |  |  | 685.79
00010005 | 技工 | 工日 | 0.41 | 115.9 | 47.52
00010006 | 普工 | 工日 | 7.69 | 83 | 638.27
1.1.2 | 材料费 | 元 |  |  | 10376.21
32080030-1 | 橙花朱瑾，H=50~60cm，冠幅40~50cm | 株 | 945 | 10.32 | 9752.4
32270020 | 有机肥 | m3 | 1.25 | 335 | 418.75
34110010 | 水 | m3 | 2.47 | 0.65 | 1.61
81010015 | 其他材料费 | % | 2 |  | 203.45
1.1.3 | 机械费 | 元
1.1.4 | 其他费用 | 元
1.2 | 其他直接费 | % | 3.6 | 11062 | 398.23
2 | 间接费 | % | 7 | 11460.23 | 802.22
3 | 利润 | % | 7 | 12262.45 | 858.37
4 | 主要材料价差 | 元
5 | 未计价材料费 | 元
6 | 税金 | % | 9 | 13120.82 | 1180.87
| 合计 | % | 100 | 14301.69 | 14301.69
建筑工程单价表
工程名称： | 石滩大围达标加固工程
项目名称： | 栽种橙花朱瑾，H=50~60cm，冠幅40~50cm，9株/m2，养护期12个月 |  |  | 项目编码： | 010101047008
定额编号： | E1-3-76*0.5 扩 |  |  | 定额单位： | 100m2·月
施工方法： | 片植草本及球(块)根花卉保养 机械灌溉//改:保养3个月
编 号 | 名称及规格 | 单 位 | 数 量 | 单价(元) | 合计(元)
1 | 直接费 | 元 |  |  | 911.88
1.1 | 基本直接费 | 元 |  |  | 886.18
1.1.1 | 人工费 | 元 |  |  | 565.72
00010010 | 人工费 | 元 | 523.815 | 1.07 | 563.1
1.1.2 | 材料费 | 元 |  |  | 57.6
32270001 | 杀虫剂 | kg | 0.15 | 17.09 | 2.56
32270010 | 无机肥(复合肥) | kg | 7.5 | 4.8 | 36
34110010 | 水 | m3 | 24.99 | 0.65 | 16.24
99450760 | 其他材料费 | 元 | 2.79 | 1 | 2.79
1.1.3 | 机械费 | 元 |  |  | 262.86
990409040 | 洒水车 罐容量8000(L) | 台班 | 0.453 | 572.72 | 259.44
991215230 | 杀虫车 装载质量1.5(t) | 台班 | 0.011 | 325.91 | 3.42
1.1.4 | 其他费用 | 元
1.2 | 其他直接费 | % | 2.9 | 886.18 | 25.7
2 | 间接费 | % | 7.5 | 911.88 | 68.39
3 | 利润 | % | 7 | 980.27 | 68.62
4 | 主要材料价差 | 元 |  |  | 47.36
99450680 | 柴油 (机械用)0# | kg | 24.009 | 1.95 | 46.82
99450670 | 汽油 (机械用)国Ⅲ93# | kg | 0.162 | 3.34 | 0.54
5 | 未计价材料费 | 元
6 | 税金 | % | 9 | 1096.25 | 98.66
| 合计 | % | 100 | 1194.91 | 1194.91
建筑工程单价表
工程名称： | 石滩大围达标加固工程
项目名称： | 栽种橙花朱瑾，H=50~60cm，冠幅40~50cm，9株/m2，养护期12个月 |  |  | 项目编码： | 010101047008
定额编号： | E1-3-76*0.25 扩 |  |  | 定额单位： | 100m2·月
施工方法： | 片植草本及球(块)根花卉保养 机械灌溉//改:保养3个月
编 号 | 名称及规格 | 单 位 | 数 量 | 单价(元) | 合计(元)
1 | 直接费 | 元 |  |  | 455.96
1.1 | 基本直接费 | 元 |  |  | 443.11
1.1.1 | 人工费 | 元 |  |  | 282.86
00010010 | 人工费 | 元 | 261.908 | 1.07 | 281.55
1.1.2 | 材料费 | 元 |  |  | 28.8
32270001 | 杀虫剂 | kg | 0.075 | 17.09 | 1.28
32270010 | 无机肥(复合肥) | kg | 3.75 | 4.8 | 18
34110010 | 水 | m3 | 12.495 | 0.65 | 8.12
99450760 | 其他材料费 | 元 | 1.395 | 1 | 1.4
1.1.3 | 机械费 | 元 |  |  | 131.45
990409040 | 洒水车 罐容量8000(L) | 台班 | 0.227 | 572.72 | 129.72
991215230 | 杀虫车 装载质量1.5(t) | 台班 | 0.005 | 325.91 | 1.71
1.1.4 | 其他费用 | 元
1.2 | 其他直接费 | % | 2.9 | 443.11 | 12.85
2 | 间接费 | % | 7.5 | 455.96 | 34.2
3 | 利润 | % | 7 | 490.16 | 34.31
4 | 主要材料价差 | 元 |  |  | 23.68
99450680 | 柴油 (机械用)0# | kg | 12.005 | 1.95 | 23.41
99450670 | 汽油 (机械用)国Ⅲ93# | kg | 0.081 | 3.34 | 0.27
5 | 未计价材料费 | 元
6 | 税金 | % | 9 | 548.15 | 49.33
| 合计 | % | 100 | 597.48 | 597.48
建筑工程单价表
工程名称： | 石滩大围达标加固工程
项目名称： | 栽种橙花朱瑾，H=50~60cm，冠幅40~50cm，9株/m2，养护期12个月 |  |  | 项目编码： | 010101047008
定额编号： | E1-3-76*0.25 扩 |  |  | 定额单位： | 100m2·月
施工方法： | 片植草本及球(块)根花卉保养 机械灌溉//改:保养3个月
编 号 | 名称及规格 | 单 位 | 数 量 | 单价(元) | 合计(元)
1 | 直接费 | 元 |  |  | 455.96
1.1 | 基本直接费 | 元 |  |  | 443.11
1.1.1 | 人工费 | 元 |  |  | 282.86
00010010 | 人工费 | 元 | 261.908 | 1.07 | 281.55
1.1.2 | 材料费 | 元 |  |  | 28.8
32270001 | 杀虫剂 | kg | 0.075 | 17.09 | 1.28
32270010 | 无机肥(复合肥) | kg | 3.75 | 4.8 | 18
34110010 | 水 | m3 | 12.495 | 0.65 | 8.12
99450760 | 其他材料费 | 元 | 1.395 | 1 | 1.4
1.1.3 | 机械费 | 元 |  |  | 131.45
990409040 | 洒水车 罐容量8000(L) | 台班 | 0.227 | 572.72 | 129.72
991215230 | 杀虫车 装载质量1.5(t) | 台班 | 0.005 | 325.91 | 1.71
1.1.4 | 其他费用 | 元
1.2 | 其他直接费 | % | 2.9 | 443.11 | 12.85
2 | 间接费 | % | 7.5 | 455.96 | 34.2
3 | 利润 | % | 7 | 490.16 | 34.31
4 | 主要材料价差 | 元 |  |  | 23.68
99450680 | 柴油 (机械用)0# | kg | 12.005 | 1.95 | 23.41
99450670 | 汽油 (机械用)国Ⅲ93# | kg | 0.081 | 3.34 | 0.27
5 | 未计价材料费 | 元
6 | 税金 | % | 9 | 548.15 | 49.33
| 合计 | % | 100 | 597.48 | 597.48
建筑工程单价表
工程名称： | 石滩大围达标加固工程
项目名称： | 播草籽(狗牙根与百喜草1:1混播，25g/m2，养护期12个月) |  |  | 项目编码： | 010101035017
定额编号： | Y09003 换 |  |  | 定额单位： | 100㎡
施工方法： | 植草 平面植草 播草籽//换:狗牙根/百喜草草籽
编 号 | 名称及规格 | 单 位 | 数 量 | 单价(元) | 合计(元)
1 | 直接费 | 元 |  |  | 301.09
1.1 | 基本直接费 | 元 |  |  | 290.63
1.1.1 | 人工费 | 元 |  |  | 201.79
00010005 | 技工 | 工日 | 0.23 | 115.9 | 26.66
00010006 | 普工 | 工日 | 2.11 | 83 | 175.13
1.1.2 | 材料费 | 元 |  |  | 88.84
02090110 | 薄膜 | ㎡ | 120 | 0.3 | 36
32320110-1 | 狗牙根/百喜草草籽 | kg | 1.4 | 34.3 | 48.02
34110010 | 水 | m3 | 0.9 | 0.65 | 0.59
81010015 | 其他材料费 | % | 5 |  | 4.24
1.1.3 | 机械费 | 元
1.1.4 | 其他费用 | 元
1.2 | 其他直接费 | % | 3.6 | 290.63 | 10.46
2 | 间接费 | % | 7 | 301.09 | 21.08
3 | 利润 | % | 7 | 322.17 | 22.55
4 | 主要材料价差 | 元
5 | 未计价材料费 | 元
6 | 税金 | % | 9 | 344.72 | 31.02
| 合计 | % | 100 | 375.74 | 375.74
建筑工程单价表
工程名称： | 石滩大围达标加固工程
项目名称： | 播草籽(狗牙根与百喜草1:1混播，25g/m2，养护期12个月) |  |  | 项目编码： | 010101035017
定额编号： | E1-3-96*0.5 扩 |  |  | 定额单位： | 100m2·月
施工方法： | 喷播植物保养 机械灌溉//改:保养3个月
编 号 | 名称及规格 | 单 位 | 数 量 | 单价(元) | 合计(元)
1 | 直接费 | 元 |  |  | 110.45
1.1 | 基本直接费 | 元 |  |  | 107.34
1.1.1 | 人工费 | 元 |  |  | 87.97
00010010 | 人工费 | 元 | 81.45 | 1.07 | 87.56
1.1.2 | 材料费 | 元 |  |  | 2.19
34110010 | 水 | m3 | 2.955 | 0.65 | 1.92
99450760 | 其他材料费 | 元 | 0.27 | 1 | 0.27
1.1.3 | 机械费 | 元 |  |  | 17.18
990409040 | 洒水车 罐容量8000(L) | 台班 | 0.03 | 572.72 | 17.18
1.1.4 | 其他费用 | 元
1.2 | 其他直接费 | % | 2.9 | 107.34 | 3.11
2 | 间接费 | % | 7.5 | 110.45 | 8.28
3 | 利润 | % | 7 | 118.73 | 8.31
4 | 主要材料价差 | 元 |  |  | 3.1
99450680 | 柴油 (机械用)0# | kg | 1.59 | 1.95 | 3.1
5 | 未计价材料费 | 元
6 | 税金 | % | 9 | 130.14 | 11.71
| 合计 | % | 100 | 141.85 | 141.85
建筑工程单价表
工程名称： | 石滩大围达标加固工程
项目名称： | 播草籽(狗牙根与百喜草1:1混播，25g/m2，养护期12个月) |  |  | 项目编码： | 010101035017
定额编号： | E1-3-96*0.25 扩 |  |  | 定额单位： | 100m2·月
施工方法： | 喷播植物保养 机械灌溉//改:保养3个月
编 号 | 名称及规格 | 单 位 | 数 量 | 单价(元) | 合计(元)
1 | 直接费 | 元 |  |  | 55.23
1.1 | 基本直接费 | 元 |  |  | 53.67
1.1.1 | 人工费 | 元 |  |  | 43.98
00010010 | 人工费 | 元 | 40.725 | 1.07 | 43.78
1.1.2 | 材料费 | 元 |  |  | 1.1
34110010 | 水 | m3 | 1.478 | 0.65 | 0.96
99450760 | 其他材料费 | 元 | 0.135 | 1 | 0.14
1.1.3 | 机械费 | 元 |  |  | 8.59
990409040 | 洒水车 罐容量8000(L) | 台班 | 0.015 | 572.72 | 8.59
1.1.4 | 其他费用 | 元
1.2 | 其他直接费 | % | 2.9 | 53.67 | 1.56
2 | 间接费 | % | 7.5 | 55.23 | 4.14
3 | 利润 | % | 7 | 59.37 | 4.16
4 | 主要材料价差 | 元 |  |  | 1.55
99450680 | 柴油 (机械用)0# | kg | 0.795 | 1.95 | 1.55
5 | 未计价材料费 | 元
6 | 税金 | % | 9 | 65.08 | 5.86
| 合计 | % | 100 | 70.94 | 70.94
建筑工程单价表
工程名称： | 石滩大围达标加固工程
项目名称： | 播草籽(狗牙根与百喜草1:1混播，25g/m2，养护期12个月) |  |  | 项目编码： | 010101035017
定额编号： | E1-3-96*0.25 扩 |  |  | 定额单位： | 100m2·月
施工方法： | 喷播植物保养 机械灌溉//改:保养3个月
编 号 | 名称及规格 | 单 位 | 数 量 | 单价(元) | 合计(元)
1 | 直接费 | 元 |  |  | 55.23
1.1 | 基本直接费 | 元 |  |  | 53.67
1.1.1 | 人工费 | 元 |  |  | 43.98
00010010 | 人工费 | 元 | 40.725 | 1.07 | 43.78
1.1.2 | 材料费 | 元 |  |  | 1.1
34110010 | 水 | m3 | 1.478 | 0.65 | 0.96
99450760 | 其他材料费 | 元 | 0.135 | 1 | 0.14
1.1.3 | 机械费 | 元 |  |  | 8.59
990409040 | 洒水车 罐容量8000(L) | 台班 | 0.015 | 572.72 | 8.59
1.1.4 | 其他费用 | 元
1.2 | 其他直接费 | % | 2.9 | 53.67 | 1.56
2 | 间接费 | % | 7.5 | 55.23 | 4.14
3 | 利润 | % | 7 | 59.37 | 4.16
4 | 主要材料价差 | 元 |  |  | 1.55
99450680 | 柴油 (机械用)0# | kg | 0.795 | 1.95 | 1.55
5 | 未计价材料费 | 元
6 | 税金 | % | 9 | 65.08 | 5.86
| 合计 | % | 100 | 70.94 | 70.94
建筑工程单价表
工程名称： | 石滩大围达标加固工程
项目名称： | 清表（用于后期表土回填） |  |  | 项目编码： | 010101001007
定额编号： | Y01013 |  |  | 定额单位： | 100㎡
施工方法： | 推土机清理表土 土类级别 Ⅰ～Ⅱ
编 号 | 名称及规格 | 单 位 | 数 量 | 单价(元) | 合计(元)
1 | 直接费 | 元 |  |  | 80.51
1.1 | 基本直接费 | 元 |  |  | 77.71
1.1.1 | 人工费 | 元 |  |  | 6.64
00010006 | 普工 | 工日 | 0.08 | 83 | 6.64
1.1.2 | 材料费 | 元 |  |  | 11.29
81010001 | 零星材料费 | % | 17 |  | 11.29
1.1.3 | 机械费 | 元 |  |  | 59.78
99021017 | 推土机 功率74kW | 台班 | 0.08 | 747.2 | 59.78
1.1.4 | 其他费用 | 元
1.2 | 其他直接费 | % | 3.6 | 77.71 | 2.8
2 | 间接费 | % | 8 | 80.51 | 6.44
3 | 利润 | % | 7 | 86.95 | 6.09
4 | 主要材料价差 | 元 |  |  | 8.27
99450681 | 柴油 (机械用) | kg | 4.24 | 1.95 | 8.27
5 | 未计价材料费 | 元
6 | 税金 | % | 9 | 101.31 | 9.12
| 合计 | % | 100 | 110.43 | 110.43
建筑工程单价表
工程名称： | 石滩大围达标加固工程
项目名称： | 清表（弃运1km至桩号ST7+200） |  |  | 项目编码： | 010101001008
定额编号： | Y01183 调 |  |  | 定额单位： | 100m3
施工方法： | 挖掘机挖装土自卸汽车运输 2m3挖掘机 运距1km//改:挖装Ⅰ、Ⅱ类土
编 号 | 名称及规格 | 单 位 | 数 量 | 单价(元) | 合计(元)
1 | 直接费 | 元 |  |  | 742.83
1.1 | 基本直接费 | 元 |  |  | 717.02
1.1.1 | 人工费 | 元 |  |  | 34.74
00010006 | 普工 | 工日 | 0.419 | 83 | 34.74
1.1.2 | 材料费 | 元 |  |  | 27.58
81010001 | 零星材料费 | % | 4 |  | 27.58
1.1.3 | 机械费 | 元 |  |  | 654.7
99021004 | 挖掘机 液压 斗容2m3 | 台班 | 0.1 | 1655.57 | 165.72
99021017 | 推土机 功率74kW | 台班 | 0.045 | 747.2 | 34
99063013 | 自卸汽车 载重量15t | 台班 | 0.637 | 714.25 | 454.98
1.1.4 | 其他费用 | 元
1.2 | 其他直接费 | % | 3.6 | 717.02 | 25.81
2 | 间接费 | % | 8 | 742.83 | 59.43
3 | 利润 | % | 7 | 802.26 | 56.16
4 | 主要材料价差 | 元 |  |  | 97.7
99450681 | 柴油 (机械用) | kg | 50.105 | 1.95 | 97.7
5 | 未计价材料费 | 元
6 | 税金 | % | 9 | 956.12 | 86.05
| 合计 | % | 100 | 1042.17 | 1042.17
建筑工程单价表
工程名称： | 石滩大围达标加固工程
项目名称： | 桩号ST7+200场地压实 |  |  | 项目编码： | 040501001002
定额编号： | Y03122 |  |  | 定额单位： | 100m3实方
施工方法： | 压路机压实 土料
编 号 | 名称及规格 | 单 位 | 数 量 | 单价(元) | 合计(元)
1 | 直接费 | 元 |  |  | 572.41
1.1 | 基本直接费 | 元 |  |  | 552.52
1.1.1 | 人工费 | 元 |  |  | 108.89
00010005 | 技工 | 工日 | 0.03 | 115.9 | 3.48
00010006 | 普工 | 工日 | 1.27 | 83 | 105.41
1.1.2 | 材料费 | 元 |  |  | 2.75
81010001 | 零星材料费 | % | 0.5 |  | 2.75
1.1.3 | 机械费 | 元 |  |  | 440.88
99021017 | 推土机 功率74kW | 台班 | 0.08 | 747.2 | 59.78
99021038 | 压路机 内燃 重量12～15t | 台班 | 0.54 | 554.92 | 299.66
99021039 | 刨毛机 拖拉机55kW+羊足碾5～7t | 台班 | 0.08 | 528.95 | 42.32
99021040 | 蛙式夯实机 功率2.8kW | 台班 | 0.14 | 248.32 | 34.76
99451170 | 其他机械费 | % | 1 |  | 4.37
1.1.4 | 其他费用 | 元
1.2 | 其他直接费 | % | 3.6 | 552.52 | 19.89
2 | 间接费 | % | 9.5 | 572.41 | 54.38
3 | 利润 | % | 7 | 626.79 | 43.88
4 | 主要材料价差 | 元 |  |  | 48.27
99450681 | 柴油 (机械用) | kg | 24.75 | 1.95 | 48.26
5 | 未计价材料费 | 元
6 | 税金 | % | 9 | 718.94 | 64.7
| 合计 | % | 100 | 783.64 | 783.64
建筑工程单价表
工程名称： | 石滩大围达标加固工程
项目名称： | 表土回填（河滩复绿，利用清表料） |  |  | 项目编码： | 010101003008
定额编号： | Y01134 调 |  |  | 定额单位： | 100m3
施工方法： | 推土机推土方 74kw推土机 推土距离100m//土类级别 Ⅰ～Ⅱ 改:推松土
编 号 | 名称及规格 | 单 位 | 数 量 | 单价(元) | 合计(元)
1 | 直接费 | 元 |  |  | 532.09
1.1 | 基本直接费 | 元 |  |  | 513.6
1.1.1 | 人工费 | 元 |  |  | 42.5
00010006 | 普工 | 工日 | 0.512 | 83 | 42.5
1.1.2 | 材料费 | 元 |  |  | 46.69
81010001 | 零星材料费 | % | 10 |  | 46.69
1.1.3 | 机械费 | 元 |  |  | 424.41
99021017 | 推土机 功率74kW | 台班 | 0.568 | 747.2 | 424.41
1.1.4 | 其他费用 | 元
1.2 | 其他直接费 | % | 3.6 | 513.6 | 18.49
2 | 间接费 | % | 8 | 532.09 | 42.57
3 | 利润 | % | 7 | 574.66 | 40.23
4 | 主要材料价差 | 元 |  |  | 58.7
99450681 | 柴油 (机械用) | kg | 30.104 | 1.95 | 58.7
5 | 未计价材料费 | 元
6 | 税金 | % | 9 | 673.59 | 60.62
| 合计 | % | 100 | 734.21 | 734.21
建筑工程单价表
工程名称： | 石滩大围达标加固工程
项目名称： | 土方开挖（利用方） |  |  | 项目编码： | 010101001009
定额编号： | Y01156 |  |  | 定额单位： | 100m3
施工方法： | 挖掘机挖土方 土类级别 Ⅲ
编 号 | 名称及规格 | 单 位 | 数 量 | 单价(元) | 合计(元)
1 | 直接费 | 元 |  |  | 217.11
1.1 | 基本直接费 | 元 |  |  | 209.57
1.1.1 | 人工费 | 元 |  |  | 34.03
00010006 | 普工 | 工日 | 0.41 | 83 | 34.03
1.1.2 | 材料费 | 元 |  |  | 9.98
81010001 | 零星材料费 | % | 5 |  | 9.98
1.1.3 | 机械费 | 元 |  |  | 165.56
99021004 | 挖掘机 液压 斗容2m3 | 台班 | 0.1 | 1655.57 | 165.56
1.1.4 | 其他费用 | 元
1.2 | 其他直接费 | % | 3.6 | 209.57 | 7.54
2 | 间接费 | % | 8 | 217.11 | 17.37
3 | 利润 | % | 7 | 234.48 | 16.41
4 | 主要材料价差 | 元 |  |  | 19.7
99450681 | 柴油 (机械用) | kg | 10.1 | 1.95 | 19.7
5 | 未计价材料费 | 元
6 | 税金 | % | 9 | 270.59 | 24.35
| 合计 | % | 100 | 294.94 | 294.94
建筑工程单价表
工程名称： | 石滩大围达标加固工程
项目名称： | 土方开挖（利用方） |  |  | 项目编码： | 010101001009
定额编号： | Y01132 |  |  | 定额单位： | 100m3
施工方法： | 推土机推土方 74kw推土机 推土距离60m//土类级别 Ⅲ
编 号 | 名称及规格 | 单 位 | 数 量 | 单价(元) | 合计(元)
1 | 直接费 | 元 |  |  | 436.15
1.1 | 基本直接费 | 元 |  |  | 420.99
1.1.1 | 人工费 | 元 |  |  | 31.54
00010006 | 普工 | 工日 | 0.38 | 83 | 31.54
1.1.2 | 材料费 | 元 |  |  | 38.27
81010001 | 零星材料费 | % | 10 |  | 38.27
1.1.3 | 机械费 | 元 |  |  | 351.18
99021017 | 推土机 功率74kW | 台班 | 0.47 | 747.2 | 351.18
1.1.4 | 其他费用 | 元
1.2 | 其他直接费 | % | 3.6 | 420.99 | 15.16
2 | 间接费 | % | 8 | 436.15 | 34.89
3 | 利润 | % | 7 | 471.04 | 32.97
4 | 主要材料价差 | 元 |  |  | 48.57
99450681 | 柴油 (机械用) | kg | 24.91 | 1.95 | 48.57
5 | 未计价材料费 | 元
6 | 税金 | % | 9 | 552.58 | 49.73
| 合计 | % | 100 | 602.31 | 602.31
建筑工程单价表
工程名称： | 石滩大围达标加固工程
项目名称： | 土方回填（利用开挖料） |  |  | 项目编码： | 010101003009
定额编号： | Y03122 |  |  | 定额单位： | 100m3实方
施工方法： | 压路机压实 土料
编 号 | 名称及规格 | 单 位 | 数 量 | 单价(元) | 合计(元)
1 | 直接费 | 元 |  |  | 572.41
1.1 | 基本直接费 | 元 |  |  | 552.52
1.1.1 | 人工费 | 元 |  |  | 108.89
00010005 | 技工 | 工日 | 0.03 | 115.9 | 3.48
00010006 | 普工 | 工日 | 1.27 | 83 | 105.41
1.1.2 | 材料费 | 元 |  |  | 2.75
81010001 | 零星材料费 | % | 0.5 |  | 2.75
1.1.3 | 机械费 | 元 |  |  | 440.88
99021017 | 推土机 功率74kW | 台班 | 0.08 | 747.2 | 59.78
99021038 | 压路机 内燃 重量12～15t | 台班 | 0.54 | 554.92 | 299.66
99021039 | 刨毛机 拖拉机55kW+羊足碾5～7t | 台班 | 0.08 | 528.95 | 42.32
99021040 | 蛙式夯实机 功率2.8kW | 台班 | 0.14 | 248.32 | 34.76
99451170 | 其他机械费 | % | 1 |  | 4.37
1.1.4 | 其他费用 | 元
1.2 | 其他直接费 | % | 3.6 | 552.52 | 19.89
2 | 间接费 | % | 9.5 | 572.41 | 54.38
3 | 利润 | % | 7 | 626.79 | 43.88
4 | 主要材料价差 | 元 |  |  | 48.27
99450681 | 柴油 (机械用) | kg | 24.75 | 1.95 | 48.26
5 | 未计价材料费 | 元
6 | 税金 | % | 9 | 718.94 | 64.7
| 合计 | % | 100 | 783.64 | 783.64
建筑工程单价表
工程名称： | 石滩大围达标加固工程
项目名称： | 土方回填（外购土运距暂按10km） |  |  | 项目编码： | 010101003010
定额编号： | Y03122 换 |  |  | 定额单位： | 100m3实方
施工方法： | 压路机压实 土料
编 号 | 名称及规格 | 单 位 | 数 量 | 单价(元) | 合计(元)
1 | 直接费 | 元 |  |  | 572.41
1.1 | 基本直接费 | 元 |  |  | 552.52
1.1.1 | 人工费 | 元 |  |  | 108.89
00010005 | 技工 | 工日 | 0.03 | 115.9 | 3.48
00010006 | 普工 | 工日 | 1.27 | 83 | 105.41
1.1.2 | 材料费 | 元 |  |  | 2.75
81010001 | 零星材料费 | % | 0.5 |  | 2.75
1.1.3 | 机械费 | 元 |  |  | 440.88
99021017 | 推土机 功率74kW | 台班 | 0.08 | 747.2 | 59.78
99021038 | 压路机 内燃 重量12～15t | 台班 | 0.54 | 554.92 | 299.66
99021039 | 刨毛机 拖拉机55kW+羊足碾5～7t | 台班 | 0.08 | 528.95 | 42.32
99021040 | 蛙式夯实机 功率2.8kW | 台班 | 0.14 | 248.32 | 34.76
99451170 | 其他机械费 | % | 1 |  | 4.37
1.1.4 | 其他费用 | 元
1.2 | 其他直接费 | % | 3.6 | 552.52 | 19.89
2 | 间接费 | % | 9.5 | 572.41 | 54.38
3 | 利润 | % | 7 | 626.79 | 43.88
4 | 主要材料价差 | 元 |  |  | 48.27
99450681 | 柴油 (机械用) | kg | 24.75 | 1.95 | 48.26
5 | 未计价材料费 | 元 |  |  | 3786.62
TC204800024 | 外购土料 | m3 | 118 | 32.09 | 3786.62
6 | 税金 | % | 9 | 4505.56 | 405.5
| 合计 | % | 100 | 4911.06 | 4911.06
建筑工程单价表
工程名称： | 石滩大围达标加固工程
项目名称： | 拆除现状砼路面（暂按70%利用） |  |  | 项目编码： | 010101002004
定额编号： | Y02364 |  |  | 定额单位： | 100m3
施工方法： | 混凝土拆除 一般拆除 液压岩石破碎机拆除
编 号 | 名称及规格 | 单 位 | 数 量 | 单价(元) | 合计(元)
1 | 直接费 | 元 |  |  | 5685.98
1.1 | 基本直接费 | 元 |  |  | 5488.4
1.1.1 | 人工费 | 元 |  |  | 94.78
00010005 | 技工 | 工日 | 0.03 | 115.9 | 3.48
00010006 | 普工 | 工日 | 1.1 | 83 | 91.3
1.1.2 | 材料费 | 元 |  |  | 261.35
81010001 | 零星材料费 | % | 5 |  | 261.35
1.1.3 | 机械费 | 元 |  |  | 5132.27
99021004 | 挖掘机 液压 斗容2m3 | 台班 | 3.1 | 1655.57 | 5132.27
1.1.4 | 其他费用 | 元
1.2 | 其他直接费 | % | 3.6 | 5488.4 | 197.58
2 | 间接费 | % | 11.5 | 5685.98 | 653.89
3 | 利润 | % | 7 | 6339.87 | 443.79
4 | 主要材料价差 | 元 |  |  | 610.55
99450681 | 柴油 (机械用) | kg | 313.1 | 1.95 | 610.55
5 | 未计价材料费 | 元
6 | 税金 | % | 9 | 7394.21 | 665.48
| 合计 | % | 100 | 8059.69 | 8059.69
建筑工程单价表
工程名称： | 石滩大围达标加固工程
项目名称： | 拆除现状砼路面（暂按30%弃运1km至桩号ST7+200） |  |  | 项目编码： | 010101002005
定额编号： | Y02364 |  |  | 定额单位： | 100m3
施工方法： | 混凝土拆除 一般拆除 液压岩石破碎机拆除
编 号 | 名称及规格 | 单 位 | 数 量 | 单价(元) | 合计(元)
1 | 直接费 | 元 |  |  | 5685.98
1.1 | 基本直接费 | 元 |  |  | 5488.4
1.1.1 | 人工费 | 元 |  |  | 94.78
00010005 | 技工 | 工日 | 0.03 | 115.9 | 3.48
00010006 | 普工 | 工日 | 1.1 | 83 | 91.3
1.1.2 | 材料费 | 元 |  |  | 261.35
81010001 | 零星材料费 | % | 5 |  | 261.35
1.1.3 | 机械费 | 元 |  |  | 5132.27
99021004 | 挖掘机 液压 斗容2m3 | 台班 | 3.1 | 1655.57 | 5132.27
1.1.4 | 其他费用 | 元
1.2 | 其他直接费 | % | 3.6 | 5488.4 | 197.58
2 | 间接费 | % | 11.5 | 5685.98 | 653.89
3 | 利润 | % | 7 | 6339.87 | 443.79
4 | 主要材料价差 | 元 |  |  | 610.55
99450681 | 柴油 (机械用) | kg | 313.1 | 1.95 | 610.55
5 | 未计价材料费 | 元
6 | 税金 | % | 9 | 7394.21 | 665.48
| 合计 | % | 100 | 8059.69 | 8059.69
建筑工程单价表
工程名称： | 石滩大围达标加固工程
项目名称： | 拆除现状砼路面（暂按30%弃运1km至桩号ST7+200） |  |  | 项目编码： | 010101002005
定额编号： | Y02406 |  |  | 定额单位： | 100m3
施工方法： | 2m3挖掘机装石渣自卸汽车运输 露天 运距1km
编 号 | 名称及规格 | 单 位 | 数 量 | 单价(元) | 合计(元)
1 | 直接费 | 元 |  |  | 1344.66
1.1 | 基本直接费 | 元 |  |  | 1297.93
1.1.1 | 人工费 | 元 |  |  | 84.66
00010006 | 普工 | 工日 | 1.02 | 83 | 84.66
1.1.2 | 材料费 | 元 |  |  | 25.45
81010001 | 零星材料费 | % | 2 |  | 25.45
1.1.3 | 机械费 | 元 |  |  | 1187.82
99021004 | 挖掘机 液压 斗容2m3 | 台班 | 0.23 | 1655.57 | 380.78
99021018 | 推土机 功率88kW | 台班 | 0.12 | 892.25 | 107.07
99063013 | 自卸汽车 载重量15t | 台班 | 0.98 | 714.25 | 699.97
1.1.4 | 其他费用 | 元
1.2 | 其他直接费 | % | 3.6 | 1297.93 | 46.73
2 | 间接费 | % | 11.5 | 1344.66 | 154.64
3 | 利润 | % | 7 | 1499.3 | 104.95
4 | 主要材料价差 | 元 |  |  | 172.79
99450681 | 柴油 (机械用) | kg | 88.61 | 1.95 | 172.79
5 | 未计价材料费 | 元
6 | 税金 | % | 9 | 1777.04 | 159.93
| 合计 | % | 100 | 1936.97 | 1936.97
建筑工程单价表
工程名称： | 石滩大围达标加固工程
项目名称： | 拆除砖砌结构（弃运1km至桩号ST7+200） |  |  | 项目编码： | 010101002006
定额编号： | Y02359 |  |  | 定额单位： | 100m3
施工方法： | 挖掘机拆除砌体 水泥浆砌体
编 号 | 名称及规格 | 单 位 | 数 量 | 单价(元) | 合计(元)
1 | 直接费 | 元 |  |  | 2054.05
1.1 | 基本直接费 | 元 |  |  | 1982.67
1.1.1 | 人工费 | 元 |  |  | 1133.66
00010005 | 技工 | 工日 | 0.4 | 115.9 | 46.36
00010006 | 普工 | 工日 | 13.1 | 83 | 1087.3
1.1.2 | 材料费 | 元 |  |  | 57.75
81010001 | 零星材料费 | % | 3 |  | 57.75
1.1.3 | 机械费 | 元 |  |  | 791.26
99021003 | 挖掘机 液压 斗容1m3 | 台班 | 0.78 | 1014.44 | 791.26
1.1.4 | 其他费用 | 元
1.2 | 其他直接费 | % | 3.6 | 1982.67 | 71.38
2 | 间接费 | % | 11.5 | 2054.05 | 236.22
3 | 利润 | % | 7 | 2290.27 | 160.32
4 | 主要材料价差 | 元 |  |  | 113.32
99450681 | 柴油 (机械用) | kg | 58.11 | 1.95 | 113.31
5 | 未计价材料费 | 元
6 | 税金 | % | 9 | 2563.91 | 230.75
| 合计 | % | 100 | 2794.66 | 2794.66
建筑工程单价表
工程名称： | 石滩大围达标加固工程
项目名称： | 拆除砖砌结构（弃运1km至桩号ST7+200） |  |  | 项目编码： | 010101002006
定额编号： | Y02406 |  |  | 定额单位： | 100m3
施工方法： | 2m3挖掘机装石渣自卸汽车运输 露天 运距1km
编 号 | 名称及规格 | 单 位 | 数 量 | 单价(元) | 合计(元)
1 | 直接费 | 元 |  |  | 1344.66
1.1 | 基本直接费 | 元 |  |  | 1297.93
1.1.1 | 人工费 | 元 |  |  | 84.66
00010006 | 普工 | 工日 | 1.02 | 83 | 84.66
1.1.2 | 材料费 | 元 |  |  | 25.45
81010001 | 零星材料费 | % | 2 |  | 25.45
1.1.3 | 机械费 | 元 |  |  | 1187.82
99021004 | 挖掘机 液压 斗容2m3 | 台班 | 0.23 | 1655.57 | 380.78
99021018 | 推土机 功率88kW | 台班 | 0.12 | 892.25 | 107.07
99063013 | 自卸汽车 载重量15t | 台班 | 0.98 | 714.25 | 699.97
1.1.4 | 其他费用 | 元
1.2 | 其他直接费 | % | 3.6 | 1297.93 | 46.73
2 | 间接费 | % | 11.5 | 1344.66 | 154.64
3 | 利润 | % | 7 | 1499.3 | 104.95
4 | 主要材料价差 | 元 |  |  | 172.79
99450681 | 柴油 (机械用) | kg | 88.61 | 1.95 | 172.79
5 | 未计价材料费 | 元
6 | 税金 | % | 9 | 1777.04 | 159.93
| 合计 | % | 100 | 1936.97 | 1936.97
建筑工程单价表
工程名称： | 石滩大围达标加固工程
项目名称： | 抛石护脚 |  |  | 项目编码： | 010101013003
定额编号： | Y03016 |  |  | 定额单位： | 100m3抛投方
施工方法： | 挖掘机抛石护底护岸 1m3挖掘机
编 号 | 名称及规格 | 单 位 | 数 量 | 单价(元) | 合计(元)
1 | 直接费 | 元 |  |  | 8447.67
1.1 | 基本直接费 | 元 |  |  | 8154.12
1.1.1 | 人工费 | 元 |  |  | 138.77
00010005 | 技工 | 工日 | 0.03 | 115.9 | 3.48
00010006 | 普工 | 工日 | 1.63 | 83 | 135.29
1.1.2 | 材料费 | 元 |  |  | 7635.6
04110001 | 毛石 | m3 | 108 | 70 | 7560
81010015 | 其他材料费 | % | 1 |  | 75.6
1.1.3 | 机械费 | 元 |  |  | 379.75
99021003 | 挖掘机 液压 斗容1m3 | 台班 | 0.26 | 1014.44 | 263.75
99021018 | 推土机 功率88kW | 台班 | 0.13 | 892.25 | 115.99
1.1.4 | 其他费用 | 元
1.2 | 其他直接费 | % | 3.6 | 8154.12 | 293.55
2 | 间接费 | % | 9.5 | 8447.67 | 802.53
3 | 利润 | % | 7 | 9250.2 | 647.51
4 | 主要材料价差 | 元 |  |  | 11028.7
04110001 | 毛石 | m3 | 108 | 101.62 | 10974.96
99450681 | 柴油 (机械用) | kg | 27.56 | 1.95 | 53.74
5 | 未计价材料费 | 元
6 | 税金 | % | 9 | 20926.41 | 1883.38
| 合计 | % | 100 | 22809.79 | 22809.79
建筑工程单价表
工程名称： | 石滩大围达标加固工程
项目名称： | 抛石护脚（利用拆除浆砌石料） |  |  | 项目编码： | 010101013004
定额编号： | Y03016 换 |  |  | 定额单位： | 100m3抛投方
施工方法： | 挖掘机抛石护底护岸 1m3挖掘机//换:毛石（利用）
编 号 | 名称及规格 | 单 位 | 数 量 | 单价(元) | 合计(元)
1 | 直接费 | 元 |  |  | 8447.67
1.1 | 基本直接费 | 元 |  |  | 8154.12
1.1.1 | 人工费 | 元 |  |  | 138.77
00010005 | 技工 | 工日 | 0.03 | 115.9 | 3.48
00010006 | 普工 | 工日 | 1.63 | 83 | 135.29
1.1.2 | 材料费 | 元 |  |  | 7635.6
04110001-2 | 毛石（利用） | m3 | 108 | 70 | 7560
81010015 | 其他材料费 | % | 1 |  | 75.6
1.1.3 | 机械费 | 元 |  |  | 379.75
99021003 | 挖掘机 液压 斗容1m3 | 台班 | 0.26 | 1014.44 | 263.75
99021018 | 推土机 功率88kW | 台班 | 0.13 | 892.25 | 115.99
1.1.4 | 其他费用 | 元
1.2 | 其他直接费 | % | 3.6 | 8154.12 | 293.55
2 | 间接费 | % | 9.5 | 8447.67 | 802.53
3 | 利润 | % | 7 | 9250.2 | 647.51
4 | 主要材料价差 | 元 |  |  | -7506.26
04110001-2 | 毛石（利用） | m3 | 108 | -70 | -7560
99450681 | 柴油 (机械用) | kg | 27.56 | 1.95 | 53.74
5 | 未计价材料费 | 元
6 | 税金 | % | 9 | 2391.45 | 215.23
| 合计 | % | 100 | 2606.68 | 2606.68
建筑工程单价表
工程名称： | 石滩大围达标加固工程
项目名称： | C20砼垫层厚100mm |  |  | 项目编码： | 010101020014
定额编号： | Y04111 调 |  |  | 定额单位： | 100m3
施工方法： | 垫层混凝土 平均厚度10cm//改:非岩基垫层 换:C20商品混凝土(商品)
编 号 | 名称及规格 | 单 位 | 数 量 | 单价(元) | 合计(元)
1 | 直接费 | 元 |  |  | 32289.12
1.1 | 基本直接费 | 元 |  |  | 31167.1
1.1.1 | 人工费 | 元 |  |  | 7160.98
00010005 | 技工 | 工日 | 41.82 | 115.9 | 4846.94
00010006 | 普工 | 工日 | 27.88 | 83 | 2314.04
1.1.2 | 材料费 | 元 |  |  | 23881.61
34110010 | 水 | m3 | 112 | 0.65 | 72.8
80210660T426-4 | C20商品混凝土 (商品) | m3 | 103 | 230 | 23690
81010015 | 其他材料费 | % | 0.5 |  | 118.81
1.1.3 | 机械费 | 元 |  |  | 124.51
99042027 | 振动器 平板式 功率2.2KW | 台班 | 6.58 | 11.35 | 74.68
99042045 | 风(砂)水枪 耗风量6m3/min | 台班 | 0.34 | 135.89 | 46.2
99451170 | 其他机械费 | % | 3 |  | 3.62
1.1.4 | 其他费用 | 元
1.2 | 其他直接费 | % | 3.6 | 31167.1 | 1122.02
2 | 间接费 | % | 9.5 | 32289.12 | 3067.47
3 | 利润 | % | 7 | 35356.59 | 2474.96
4 | 主要材料价差 | 元 |  |  | 13596
80210660T426-4 | C20商品混凝土 (商品) | m3 | 103 | 132 | 13596
5 | 未计价材料费 | 元
6 | 税金 | % | 9 | 51427.55 | 4628.48
| 合计 | % | 100 | 56056.03 | 56056.03
建筑工程单价表
工程名称： | 石滩大围达标加固工程
项目名称： | C25砼回填 |  |  | 项目编码： | 010101020015
定额编号： | Y04105 换 |  |  | 定额单位： | 100m3
施工方法： | 回填、封堵混凝土 露天回填//换:C25商品混凝土(商品)
编 号 | 名称及规格 | 单 位 | 数 量 | 单价(元) | 合计(元)
1 | 直接费 | 元 |  |  | 29476.46
1.1 | 基本直接费 | 元 |  |  | 28452.18
1.1.1 | 人工费 | 元 |  |  | 4449.37
00010005 | 技工 | 工日 | 26.33 | 115.9 | 3051.65
00010006 | 普工 | 工日 | 16.84 | 83 | 1397.72
1.1.2 | 材料费 | 元 |  |  | 23837.85
34110010 | 水 | m3 | 45 | 0.65 | 29.25
80210660T007 | C25商品混凝土 (商品) | m3 | 103 | 230 | 23690
81010015 | 其他材料费 | % | 0.5 |  | 118.6
1.1.3 | 机械费 | 元 |  |  | 164.96
99042025 | 振动器 插入式 功率1.1KW | 台班 | 5.34 | 10.79 | 57.62
99042045 | 风(砂)水枪 耗风量6m3/min | 台班 | 0.7 | 135.89 | 95.12
99451170 | 其他机械费 | % | 8 |  | 12.22
1.1.4 | 其他费用 | 元
1.2 | 其他直接费 | % | 3.6 | 28452.18 | 1024.28
2 | 间接费 | % | 9.5 | 29476.46 | 2800.26
3 | 利润 | % | 7 | 32276.72 | 2259.37
4 | 主要材料价差 | 元 |  |  | 14935
80210660T007 | C25商品混凝土 (商品) | m3 | 103 | 145 | 14935
5 | 未计价材料费 | 元
6 | 税金 | % | 9 | 49471.09 | 4452.4
| 合计 | % | 100 | 53923.49 | 53923.49
建筑工程单价表
工程名称： | 石滩大围达标加固工程
项目名称： | C25砼步级 |  |  | 项目编码： | 010101020016
定额编号： | Y04122 换 |  |  | 定额单位： | 100m3
施工方法： | 护坡框格、水沟、其他小体积混凝土 其他小体积//换:C25商品混凝土(商品)
编 号 | 名称及规格 | 单 位 | 数 量 | 单价(元) | 合计(元)
1 | 直接费 | 元 |  |  | 41222.65
1.1 | 基本直接费 | 元 |  |  | 39790.2
1.1.1 | 人工费 | 元 |  |  | 14587.41
00010005 | 技工 | 工日 | 96.3 | 115.9 | 11161.17
00010006 | 普工 | 工日 | 41.28 | 83 | 3426.24
1.1.2 | 材料费 | 元 |  |  | 24743.06
34110010 | 水 | m3 | 156 | 0.65 | 101.4
80210660T007 | C25商品混凝土 (商品) | m3 | 103 | 230 | 23690
81010015 | 其他材料费 | % | 4 |  | 951.66
1.1.3 | 机械费 | 元 |  |  | 459.73
99042025 | 振动器 插入式 功率1.1KW | 台班 | 7.5 | 10.79 | 80.92
99042045 | 风(砂)水枪 耗风量6m3/min | 台班 | 2.48 | 135.89 | 337.01
99451170 | 其他机械费 | % | 10 |  | 41.8
1.1.4 | 其他费用 | 元
1.2 | 其他直接费 | % | 3.6 | 39790.2 | 1432.45
2 | 间接费 | % | 9.5 | 41222.65 | 3916.15
3 | 利润 | % | 7 | 45138.8 | 3159.72
4 | 主要材料价差 | 元 |  |  | 14935
80210660T007 | C25商品混凝土 (商品) | m3 | 103 | 145 | 14935
5 | 未计价材料费 | 元
6 | 税金 | % | 9 | 63233.52 | 5691.02
| 合计 | % | 100 | 68924.54 | 68924.54
建筑工程单价表
工程名称： | 石滩大围达标加固工程
项目名称： | C25砼排水沟 |  |  | 项目编码： | 010101020017
定额编号： | Y04121 |  |  | 定额单位： | 100m3
施工方法： | 护坡框格、水沟、其他小体积混凝土 水沟
编 号 | 名称及规格 | 单 位 | 数 量 | 单价(元) | 合计(元)
1 | 直接费 | 元 |  |  | 40386.76
1.1 | 基本直接费 | 元 |  |  | 38983.36
1.1.1 | 人工费 | 元 |  |  | 13743.81
00010005 | 技工 | 工日 | 90.74 | 115.9 | 10516.77
00010006 | 普工 | 工日 | 38.88 | 83 | 3227.04
1.1.2 | 材料费 | 元 |  |  | 24743.06
34110010 | 水 | m3 | 156 | 0.65 | 101.4
80210660T007 | C25商品混凝土 (商品) | m3 | 103 | 230 | 23690
81010015 | 其他材料费 | % | 4 |  | 951.66
1.1.3 | 机械费 | 元 |  |  | 496.49
99042025 | 振动器 插入式 功率1.1KW | 台班 | 8.96 | 10.79 | 96.68
99042045 | 风(砂)水枪 耗风量6m3/min | 台班 | 2.61 | 135.89 | 354.67
99451170 | 其他机械费 | % | 10 |  | 45.14
1.1.4 | 其他费用 | 元
1.2 | 其他直接费 | % | 3.6 | 38983.36 | 1403.4
2 | 间接费 | % | 9.5 | 40386.76 | 3836.74
3 | 利润 | % | 7 | 44223.5 | 3095.65
4 | 主要材料价差 | 元 |  |  | 14935
80210660T007 | C25商品混凝土 (商品) | m3 | 103 | 145 | 14935
5 | 未计价材料费 | 元
6 | 税金 | % | 9 | 62254.15 | 5602.87
| 合计 | % | 100 | 67857.02 | 67857.02
建筑工程单价表
工程名称： | 石滩大围达标加固工程
项目名称： | C20砼路缘石底座 |  |  | 项目编码： | 010101020018
定额编号： | Y04115 换 |  |  | 定额单位： | 100m3
施工方法： | 基础混凝土 条形基础//换:C20商品混凝土(商品)
编 号 | 名称及规格 | 单 位 | 数 量 | 单价(元) | 合计(元)
1 | 直接费 | 元 |  |  | 32571.42
1.1 | 基本直接费 | 元 |  |  | 31439.59
1.1.1 | 人工费 | 元 |  |  | 6778.85
00010005 | 技工 | 工日 | 39.59 | 115.9 | 4588.48
00010006 | 普工 | 工日 | 26.39 | 83 | 2190.37
1.1.2 | 材料费 | 元 |  |  | 24219.49
34110010 | 水 | m3 | 84 | 0.65 | 54.6
80210660T003-1 | C20商品混凝土 (商品) | m3 | 103 | 230 | 23690
81010015 | 其他材料费 | % | 2 |  | 474.89
1.1.3 | 机械费 | 元 |  |  | 441.25
99042025 | 振动器 插入式 功率1.1KW | 台班 | 5.44 | 10.79 | 58.7
99042045 | 风(砂)水枪 耗风量6m3/min | 台班 | 2.52 | 135.89 | 342.44
99451170 | 其他机械费 | % | 10 |  | 40.11
1.1.4 | 其他费用 | 元
1.2 | 其他直接费 | % | 3.6 | 31439.59 | 1131.83
2 | 间接费 | % | 9.5 | 32571.42 | 3094.28
3 | 利润 | % | 7 | 35665.7 | 2496.6
4 | 主要材料价差 | 元 |  |  | 13596
80210660T003-1 | C20商品混凝土 (商品) | m3 | 103 | 132 | 13596
5 | 未计价材料费 | 元
6 | 税金 | % | 9 | 51758.3 | 4658.25
| 合计 | % | 100 | 56416.55 | 56416.55
建筑工程单价表
工程名称： | 石滩大围达标加固工程
项目名称： | C25预制砼路缘石（400*200） |  |  | 项目编码： | 010101020019
定额编号： | Y10029 换 |  |  | 定额单位： | 100延长米
施工方法： | 路缘石铺设 混凝土缘石//换:C25预制砼路缘石200*400mm
编 号 | 名称及规格 | 单 位 | 数 量 | 单价(元) | 合计(元)
1 | 直接费 | 元 |  |  | 5670.28
1.1 | 基本直接费 | 元 |  |  | 5473.24
1.1.1 | 人工费 | 元 |  |  | 600.74
00010005 | 技工 | 工日 | 2.82 | 115.9 | 326.84
00010006 | 普工 | 工日 | 3.3 | 83 | 273.9
1.1.2 | 材料费 | 元 |  |  | 4872.5
36070005-2 | C25预制砼路缘石200*400mm | m | 102 | 46.34 | 4726.68
80010400T001 | 水泥砌筑砂浆 M10 | m3 | 0.63 | 154.89 | 97.58
81010015 | 其他材料费 | % | 1 |  | 48.24
1.1.3 | 机械费 | 元
1.1.4 | 其他费用 | 元
1.2 | 其他直接费 | % | 3.6 | 5473.24 | 197.04
2 | 间接费 | % | 10 | 5670.28 | 567.03
3 | 利润 | % | 7 | 6237.31 | 436.61
4 | 主要材料价差 | 元 |  |  | 90.17
04030005 | 砂 | m3 | 0.699 | 121.5 | 84.96
04010010 | 水泥 42.5R | kg | 173.376 | 0.03 | 4.85
5 | 未计价材料费 | 元
6 | 税金 | % | 9 | 6764.09 | 608.77
| 合计 | % | 100 | 7372.86 | 7372.86
建筑工程单价表
工程名称： | 石滩大围达标加固工程
项目名称： | C30预制砼路缘石（400*200） |  |  | 项目编码： | 010101020020
定额编号： | Y10029 换 |  |  | 定额单位： | 100延长米
施工方法： | 路缘石铺设 混凝土缘石//换:C30预制砼路缘石200*400mm
编 号 | 名称及规格 | 单 位 | 数 量 | 单价(元) | 合计(元)
1 | 直接费 | 元 |  |  | 5883.73
1.1 | 基本直接费 | 元 |  |  | 5679.28
1.1.1 | 人工费 | 元 |  |  | 600.74
00010005 | 技工 | 工日 | 2.82 | 115.9 | 326.84
00010006 | 普工 | 工日 | 3.3 | 83 | 273.9
1.1.2 | 材料费 | 元 |  |  | 5078.54
36070005-1 | C30预制砼路缘石200*400mm | m | 102 | 48.34 | 4930.68
80010400T001 | 水泥砌筑砂浆 M10 | m3 | 0.63 | 154.89 | 97.58
81010015 | 其他材料费 | % | 1 |  | 50.28
1.1.3 | 机械费 | 元
1.1.4 | 其他费用 | 元
1.2 | 其他直接费 | % | 3.6 | 5679.28 | 204.45
2 | 间接费 | % | 10 | 5883.73 | 588.37
3 | 利润 | % | 7 | 6472.1 | 453.05
4 | 主要材料价差 | 元 |  |  | 90.17
04030005 | 砂 | m3 | 0.699 | 121.5 | 84.96
04010010 | 水泥 42.5R | kg | 173.376 | 0.03 | 4.85
5 | 未计价材料费 | 元
6 | 税金 | % | 9 | 7015.32 | 631.38
| 合计 | % | 100 | 7646.7 | 7646.7
建筑工程单价表
工程名称： | 石滩大围达标加固工程
项目名称： | 防护栏基础(400*400) |  |  | 项目编码： | 010101020021
定额编号： | Y04115 |  |  | 定额单位： | 100m3
施工方法： | 基础混凝土 条形基础
编 号 | 名称及规格 | 单 位 | 数 量 | 单价(元) | 合计(元)
1 | 直接费 | 元 |  |  | 32571.42
1.1 | 基本直接费 | 元 |  |  | 31439.59
1.1.1 | 人工费 | 元 |  |  | 6778.85
00010005 | 技工 | 工日 | 39.59 | 115.9 | 4588.48
00010006 | 普工 | 工日 | 26.39 | 83 | 2190.37
1.1.2 | 材料费 | 元 |  |  | 24219.49
34110010 | 水 | m3 | 84 | 0.65 | 54.6
80210660T466 | C30商品混凝土 (商品) | m3 | 103 | 230 | 23690
81010015 | 其他材料费 | % | 2 |  | 474.89
1.1.3 | 机械费 | 元 |  |  | 441.25
99042025 | 振动器 插入式 功率1.1KW | 台班 | 5.44 | 10.79 | 58.7
99042045 | 风(砂)水枪 耗风量6m3/min | 台班 | 2.52 | 135.89 | 342.44
99451170 | 其他机械费 | % | 10 |  | 40.11
1.1.4 | 其他费用 | 元
1.2 | 其他直接费 | % | 3.6 | 31439.59 | 1131.83
2 | 间接费 | % | 9.5 | 32571.42 | 3094.28
3 | 利润 | % | 7 | 35665.7 | 2496.6
4 | 主要材料价差 | 元 |  |  | 16171
80210660T466 | C30商品混凝土 (商品) | m3 | 103 | 157 | 16171
5 | 未计价材料费 | 元
6 | 税金 | % | 9 | 54333.3 | 4890
| 合计 | % | 100 | 59223.3 | 59223.3
建筑工程单价表
工程名称： | 石滩大围达标加固工程
项目名称： | C25砼三角柱 |  |  | 项目编码： | 010101020022
定额编号： | Y04122 换 |  |  | 定额单位： | 100m3
施工方法： | 护坡框格、水沟、其他小体积混凝土 其他小体积//换:C25商品混凝土(商品)
编 号 | 名称及规格 | 单 位 | 数 量 | 单价(元) | 合计(元)
1 | 直接费 | 元 |  |  | 41222.65
1.1 | 基本直接费 | 元 |  |  | 39790.2
1.1.1 | 人工费 | 元 |  |  | 14587.41
00010005 | 技工 | 工日 | 96.3 | 115.9 | 11161.17
00010006 | 普工 | 工日 | 41.28 | 83 | 3426.24
1.1.2 | 材料费 | 元 |  |  | 24743.06
34110010 | 水 | m3 | 156 | 0.65 | 101.4
80210660T682 | C25商品混凝土 (商品) | m3 | 103 | 230 | 23690
81010015 | 其他材料费 | % | 4 |  | 951.66
1.1.3 | 机械费 | 元 |  |  | 459.73
99042025 | 振动器 插入式 功率1.1KW | 台班 | 7.5 | 10.79 | 80.92
99042045 | 风(砂)水枪 耗风量6m3/min | 台班 | 2.48 | 135.89 | 337.01
99451170 | 其他机械费 | % | 10 |  | 41.8
1.1.4 | 其他费用 | 元
1.2 | 其他直接费 | % | 3.6 | 39790.2 | 1432.45
2 | 间接费 | % | 9.5 | 41222.65 | 3916.15
3 | 利润 | % | 7 | 45138.8 | 3159.72
4 | 主要材料价差 | 元 |  |  | 14935
80210660T682 | C25商品混凝土 (商品) | m3 | 103 | 145 | 14935
5 | 未计价材料费 | 元
6 | 税金 | % | 9 | 63233.52 | 5691.02
| 合计 | % | 100 | 68924.54 | 68924.54
建筑工程单价表
工程名称： | 石滩大围达标加固工程
项目名称： | C30砼水水沟盖板厚100mm |  |  | 项目编码： | 010101020023
定额编号： | Y04101 换 |  |  | 定额单位： | 100m3
施工方法： | 梁、板、柱 板//换:C30商品混凝土(商品)
编 号 | 名称及规格 | 单 位 | 数 量 | 单价(元) | 合计(元)
1 | 直接费 | 元 |  |  | 34578.26
1.1 | 基本直接费 | 元 |  |  | 33376.7
1.1.1 | 人工费 | 元 |  |  | 8688.47
00010005 | 技工 | 工日 | 58 | 115.9 | 6722.2
00010006 | 普工 | 工日 | 23.69 | 83 | 1966.27
1.1.2 | 材料费 | 元 |  |  | 24506.48
34110010 | 水 | m3 | 158 | 0.65 | 102.7
80210660T263-1 | C30商品混凝土 (商品) | m3 | 103 | 230 | 23690
81010015 | 其他材料费 | % | 3 |  | 713.78
1.1.3 | 机械费 | 元 |  |  | 181.75
99042027 | 振动器 平板式 功率2.2KW | 台班 | 10.1 | 11.35 | 114.63
99042045 | 风(砂)水枪 耗风量6m3/min | 台班 | 0.34 | 135.89 | 46.2
99451170 | 其他机械费 | % | 13 |  | 20.91
1.1.4 | 其他费用 | 元
1.2 | 其他直接费 | % | 3.6 | 33376.7 | 1201.56
2 | 间接费 | % | 9.5 | 34578.26 | 3284.93
3 | 利润 | % | 7 | 37863.19 | 2650.42
4 | 主要材料价差 | 元 |  |  | 16171
80210660T263-1 | C30商品混凝土 (商品) | m3 | 103 | 157 | 16171
5 | 未计价材料费 | 元
6 | 税金 | % | 9 | 56684.61 | 5101.61
| 合计 | % | 100 | 61786.22 | 61786.22
建筑工程单价表
工程名称： | 石滩大围达标加固工程
项目名称： | C30砼空箱式挡墙厚700mm |  |  | 项目编码： | 010101020024
定额编号： | Y04024 调 |  |  | 定额单位： | 100m3
施工方法： | 底板 平均厚度 80cm//改:非岩石基础 换:C30商品混凝土(商品)
编 号 | 名称及规格 | 单 位 | 数 量 | 单价(元) | 合计(元)
1 | 直接费 | 元 |  |  | 29091.58
1.1 | 基本直接费 | 元 |  |  | 28080.68
1.1.1 | 人工费 | 元 |  |  | 4086.58
00010005 | 技工 | 工日 | 23.864 | 115.9 | 2765.84
00010006 | 普工 | 工日 | 15.912 | 83 | 1320.74
1.1.2 | 材料费 | 元 |  |  | 23869.27
34110010 | 水 | m3 | 93.1 | 0.65 | 60.52
80210660T263-1 | C30商品混凝土 (商品) | m3 | 103 | 230 | 23690
81010015 | 其他材料费 | % | 0.5 |  | 118.76
1.1.3 | 机械费 | 元 |  |  | 124.83
99042025 | 振动器 插入式 功率1.1KW | 台班 | 6.95 | 10.79 | 74.99
99042045 | 风(砂)水枪 耗风量6m3/min | 台班 | 0.34 | 135.89 | 46.2
99451170 | 其他机械费 | % | 3 |  | 3.64
1.1.4 | 其他费用 | 元
1.2 | 其他直接费 | % | 3.6 | 28080.68 | 1010.9
2 | 间接费 | % | 9.5 | 29091.58 | 2763.7
3 | 利润 | % | 7 | 31855.28 | 2229.87
4 | 主要材料价差 | 元 |  |  | 16171
80210660T263-1 | C30商品混凝土 (商品) | m3 | 103 | 157 | 16171
5 | 未计价材料费 | 元
6 | 税金 | % | 9 | 50256.15 | 4523.05
| 合计 | % | 100 | 54779.2 | 54779.2
建筑工程单价表
工程名称： | 石滩大围达标加固工程
项目名称： | C30砼空箱式挡墙厚700mm |  |  | 项目编码： | 010101020024
定额编号： | Y04023 调 |  |  | 定额单位： | 100m3
施工方法： | 底板 平均厚度 60cm//改:非岩石基础
编 号 | 名称及规格 | 单 位 | 数 量 | 单价(元) | 合计(元)
1 | 直接费 | 元 |  |  | 30020.11
1.1 | 基本直接费 | 元 |  |  | 28976.94
1.1.1 | 人工费 | 元 |  |  | 4979.64
00010005 | 技工 | 工日 | 29.079 | 115.9 | 3370.31
00010006 | 普工 | 工日 | 19.39 | 83 | 1609.33
1.1.2 | 材料费 | 元 |  |  | 23872.47
34110010 | 水 | m3 | 98 | 0.65 | 63.7
80210660T263-1 | C30商品混凝土 (商品) | m3 | 103 | 230 | 23690
81010015 | 其他材料费 | % | 0.5 |  | 118.77
1.1.3 | 机械费 | 元 |  |  | 124.83
99042025 | 振动器 插入式 功率1.1KW | 台班 | 6.95 | 10.79 | 74.99
99042045 | 风(砂)水枪 耗风量6m3/min | 台班 | 0.34 | 135.89 | 46.2
99451170 | 其他机械费 | % | 3 |  | 3.64
1.1.4 | 其他费用 | 元
1.2 | 其他直接费 | % | 3.6 | 28976.94 | 1043.17
2 | 间接费 | % | 9.5 | 30020.11 | 2851.91
3 | 利润 | % | 7 | 32872.02 | 2301.04
4 | 主要材料价差 | 元 |  |  | 16171
80210660T263-1 | C30商品混凝土 (商品) | m3 | 103 | 157 | 16171
5 | 未计价材料费 | 元
6 | 税金 | % | 9 | 51344.06 | 4620.97
| 合计 | % | 100 | 55965.03 | 55965.03
建筑工程单价表
工程名称： | 石滩大围达标加固工程
项目名称： | C30砼空箱式挡墙厚700mm |  |  | 项目编码： | 010101020024
定额编号： | Y04075 调 |  |  | 定额单位： | 100m3
施工方法： | 墙 平面墙 墙厚 60cm//改:混凝土泵入仓浇筑 30m3/h 水平输送折算距离50m 换:C30泵送商品混凝土(商品)
编 号 | 名称及规格 | 单 位 | 数 量 | 单价(元) | 合计(元)
1 | 直接费 | 元 |  |  | 30959.7
1.1 | 基本直接费 | 元 |  |  | 29883.88
1.1.1 | 人工费 | 元 |  |  | 4767.62
00010005 | 技工 | 工日 | 27.88 | 115.9 | 3231.29
00010006 | 普工 | 工日 | 18.51 | 83 | 1536.33
1.1.2 | 材料费 | 元 |  |  | 24068.32
34110010 | 水 | m3 | 140 | 0.65 | 91
80210660T263 | C30泵送商品混凝土 (商品) | m3 | 103 | 230 | 23690
81010001 | 零星材料费 | % | 8 |  | 287.32
81010015 | 其他材料费 | % | 1 |  | 237.81
1.1.3 | 机械费 | 元 |  |  | 1047.94
99042021 | 混凝土输送泵 输出量30m3/h | 台班 | 1.04 | 594.88 | 618.85
99042025 | 振动器 插入式 功率1.1KW | 台班 | 6.68 | 10.79 | 72.08
99042045 | 风(砂)水枪 耗风量6m3/min | 台班 | 1.74 | 135.89 | 236.45
99451170 | 其他机械费 | % | 13 |  | 120.56
1.1.4 | 其他费用 | 元
1.2 | 其他直接费 | % | 3.6 | 29883.88 | 1075.82
2 | 间接费 | % | 9.5 | 30959.7 | 2941.17
3 | 利润 | % | 7 | 33900.87 | 2373.06
4 | 主要材料价差 | 元 |  |  | 16995
80210660T263 | C30泵送商品混凝土 (商品) | m3 | 103 | 165 | 16995
5 | 未计价材料费 | 元
6 | 税金 | % | 9 | 53268.93 | 4794.2
| 合计 | % | 100 | 58063.13 | 58063.13
建筑工程单价表
工程名称： | 石滩大围达标加固工程
项目名称： | 箱内回填砂砾石 |  |  | 项目编码： | 010101008002
定额编号： | Y03146 |  |  | 定额单位： | 100m3
施工方法： | 建筑物石料回填 砂砾料 夯填
编 号 | 名称及规格 | 单 位 | 数 量 | 单价(元) | 合计(元)
1 | 直接费 | 元 |  |  | 10831.56
1.1 | 基本直接费 | 元 |  |  | 10455.17
1.1.1 | 人工费 | 元 |  |  | 582.97
00010005 | 技工 | 工日 | 0.06 | 115.9 | 6.95
00010006 | 普工 | 工日 | 6.94 | 83 | 576.02
1.1.2 | 材料费 | 元 |  |  | 9623.88
04030031 | 砂砾料 | m3 | 114 | 84 | 9576
81010015 | 其他材料费 | % | 0.5 |  | 47.88
1.1.3 | 机械费 | 元 |  |  | 248.32
99021040 | 蛙式夯实机 功率2.8kW | 台班 | 1 | 248.32 | 248.32
1.1.4 | 其他费用 | 元
1.2 | 其他直接费 | % | 3.6 | 10455.17 | 376.39
2 | 间接费 | % | 9.5 | 10831.56 | 1029
3 | 利润 | % | 7 | 11860.56 | 830.24
4 | 主要材料价差 | 元
5 | 未计价材料费 | 元
6 | 税金 | % | 9 | 12690.8 | 1142.17
| 合计 | % | 100 | 13832.97 | 13832.97
建筑工程单价表
工程名称： | 石滩大围达标加固工程
项目名称： | 箱间回填反滤体（4～8cm碎石/0.5～3cm碎石） |  |  | 项目编码： | 010101008003
定额编号： | Y03007 |  |  | 定额单位： | 100m3
施工方法： | 人工铺筑反滤层 沟槽
编 号 | 名称及规格 | 单 位 | 数 量 | 单价(元) | 合计(元)
1 | 直接费 | 元 |  |  | 12953.27
1.1 | 基本直接费 | 元 |  |  | 12503.16
1.1.1 | 人工费 | 元 |  |  | 4835.24
00010005 | 技工 | 工日 | 1.15 | 115.9 | 133.28
00010006 | 普工 | 工日 | 56.65 | 83 | 4701.95
1.1.2 | 材料费 | 元 |  |  | 7667.92
04030005 | 砂 | m3 | 20.8 | 65 | 1352
04050051 | 碎石 | m3 | 83.2 | 75 | 6240
81010015 | 其他材料费 | % | 1 |  | 75.92
1.1.3 | 机械费 | 元
1.1.4 | 其他费用 | 元
1.2 | 其他直接费 | % | 3.6 | 12503.16 | 450.11
2 | 间接费 | % | 9.5 | 12953.27 | 1230.56
3 | 利润 | % | 7 | 14183.83 | 992.87
4 | 主要材料价差 | 元 |  |  | 9659.94
04030005 | 砂 | m3 | 20.8 | 121.5 | 2527.2
04050051 | 碎石 | m3 | 83.2 | 85.73 | 7132.74
5 | 未计价材料费 | 元
6 | 税金 | % | 9 | 24836.64 | 2235.3
| 合计 | % | 100 | 27071.94 | 27071.94
建筑工程单价表
工程名称： | 石滩大围达标加固工程
项目名称： | C30砼路面（厚200mm） |  |  | 项目编码： | 010101035018
定额编号： | Y10053 扩 |  |  | 定额单位： | 100㎡
施工方法： | 公路路面 混凝土 压实厚度20cm
编 号 | 名称及规格 | 单 位 | 数 量 | 单价(元) | 合计(元)
1 | 直接费 | 元 |  |  | 7074.27
1.1 | 基本直接费 | 元 |  |  | 6828.45
1.1.1 | 人工费 | 元 |  |  | 1696.9
00010005 | 技工 | 工日 | 7.05 | 115.9 | 817.1
00010006 | 普工 | 工日 | 10.6 | 83 | 879.8
1.1.2 | 材料费 | 元 |  |  | 5102.24
05030391 | 板枋材 | m3 | 0.025 | 1291.7 | 32.29
80210660T001 | C30商品混凝土 (商品) | m3 | 20.4 | 230 | 4692
81010015 | 其他材料费 | % | 8 |  | 377.95
1.1.3 | 机械费 | 元 |  |  | 29.31
99042027 | 振动器 平板式 功率2.2KW | 台班 | 2.11 | 11.35 | 23.95
99063002 | 载重汽车 载重量5t | 台班 | 0.01 | 396.44 | 3.96
99451170 | 其他机械费 | % | 5 |  | 1.4
1.1.4 | 其他费用 | 元
1.2 | 其他直接费 | % | 3.6 | 6828.45 | 245.82
2 | 间接费 | % | 10 | 7074.27 | 707.43
3 | 利润 | % | 7 | 7781.7 | 544.72
4 | 主要材料价差 | 元 |  |  | 3203.88
99450671 | 汽油 (机械用) | kg | 0.324 | 3.34 | 1.08
80210660T001 | C30商品混凝土 (商品) | m3 | 20.4 | 157 | 3202.8
5 | 未计价材料费 | 元
6 | 税金 | % | 9 | 11530.3 | 1037.73
| 合计 | % | 100 | 12568.03 | 12568.03
建筑工程单价表
工程名称： | 石滩大围达标加固工程
项目名称： | 5%水泥稳定碎石基层厚200mm |  |  | 项目编码： | 010101035019
定额编号： | Y03154 改 |  |  | 定额单位： | 100m3
施工方法： | 混合料填筑 水泥、石屑 水泥含量6%
编 号 | 名称及规格 | 单 位 | 数 量 | 单价(元) | 合计(元)
1 | 直接费 | 元 |  |  | 24939.45
1.1 | 基本直接费 | 元 |  |  | 24072.83
1.1.1 | 人工费 | 元 |  |  | 1106.17
00010005 | 技工 | 工日 | 1.28 | 115.9 | 148.35
00010006 | 普工 | 工日 | 11.54 | 83 | 957.82
1.1.2 | 材料费 | 元 |  |  | 22412.8
04010005 | 水泥 42.5R | t | 10.2 | 300 | 3060
04070045 | 石屑 | m3 | 140.52 | 136.78 | 19220.33
34110010 | 水 | m3 | 32.26 | 0.65 | 20.97
81010015 | 其他材料费 | % | 0.5 |  | 111.51
1.1.3 | 机械费 | 元 |  |  | 553.86
99021037 | 压路机 内燃 重量8～10t | 台班 | 0.11 | 438.64 | 48.25
99021038 | 压路机 内燃 重量12～15t | 台班 | 0.74 | 554.92 | 410.64
99042002 | 混凝土搅拌机 出料0.4m3 | 台班 | 0.49 | 188.2 | 92.22
99451170 | 其他机械费 | % | 0.5 |  | 2.75
1.1.4 | 其他费用 | 元
1.2 | 其他直接费 | % | 3.6 | 24072.83 | 866.62
2 | 间接费 | % | 9.5 | 24939.45 | 2369.25
3 | 利润 | % | 7 | 27308.7 | 1911.61
4 | 主要材料价差 | 元 |  |  | 337.12
04010005 | 水泥 42.5R | t | 10.2 | 27.98 | 285.4
99450681 | 柴油 (机械用) | kg | 26.525 | 1.95 | 51.72
5 | 未计价材料费 | 元
6 | 税金 | % | 9 | 29557.43 | 2660.17
| 合计 | % | 100 | 32217.6 | 32217.6
建筑工程单价表
工程名称： | 石滩大围达标加固工程
项目名称： | 3.5%水泥石屑底基层厚200mm |  |  | 项目编码： | 010101035020
定额编号： | Y03154 改 |  |  | 定额单位： | 100m3
施工方法： | 混合料填筑 水泥、石屑 水泥含量6%
编 号 | 名称及规格 | 单 位 | 数 量 | 单价(元) | 合计(元)
1 | 直接费 | 元 |  |  | 24299.8
1.1 | 基本直接费 | 元 |  |  | 23455.41
1.1.1 | 人工费 | 元 |  |  | 1106.17
00010005 | 技工 | 工日 | 1.28 | 115.9 | 148.35
00010006 | 普工 | 工日 | 11.54 | 83 | 957.82
1.1.2 | 材料费 | 元 |  |  | 21795.38
04010005 | 水泥 42.5R | t | 7.14 | 300 | 2142
04070045 | 石屑 | m3 | 142.74 | 136.78 | 19523.98
34110010 | 水 | m3 | 32.26 | 0.65 | 20.97
81010015 | 其他材料费 | % | 0.5 |  | 108.43
1.1.3 | 机械费 | 元 |  |  | 553.86
99021037 | 压路机 内燃 重量8～10t | 台班 | 0.11 | 438.64 | 48.25
99021038 | 压路机 内燃 重量12～15t | 台班 | 0.74 | 554.92 | 410.64
99042002 | 混凝土搅拌机 出料0.4m3 | 台班 | 0.49 | 188.2 | 92.22
99451170 | 其他机械费 | % | 0.5 |  | 2.75
1.1.4 | 其他费用 | 元
1.2 | 其他直接费 | % | 3.6 | 23455.41 | 844.39
2 | 间接费 | % | 9.5 | 24299.8 | 2308.48
3 | 利润 | % | 7 | 26608.28 | 1862.58
4 | 主要材料价差 | 元 |  |  | 251.51
04010005 | 水泥 42.5R | t | 7.14 | 27.98 | 199.78
99450681 | 柴油 (机械用) | kg | 26.525 | 1.95 | 51.72
5 | 未计价材料费 | 元
6 | 税金 | % | 9 | 28722.37 | 2585.01
| 合计 | % | 100 | 31307.38 | 31307.38
建筑工程单价表
工程名称： | 石滩大围达标加固工程
项目名称： | 透水混凝土厚100mm |  |  | 项目编码： | 010101035021
定额编号： | Y10053 扩 |  |  | 定额单位： | 100㎡
施工方法： | 公路路面 混凝土 压实厚度10cm//换:C25素色透水混凝土(商品)
编 号 | 名称及规格 | 单 位 | 数 量 | 单价(元) | 合计(元)
1 | 直接费 | 元 |  |  | 3545.36
1.1 | 基本直接费 | 元 |  |  | 3422.16
1.1.1 | 人工费 | 元 |  |  | 851.35
00010005 | 技工 | 工日 | 3.55 | 115.9 | 411.44
00010006 | 普工 | 工日 | 5.3 | 83 | 439.9
1.1.2 | 材料费 | 元 |  |  | 2554.61
05030391 | 板枋材 | m3 | 0.015 | 1291.7 | 19.38
80210660T506 | C25素色透水混凝土 (商品) | m3 | 10.2 | 230 | 2346
81010015 | 其他材料费 | % | 8 |  | 189.23
1.1.3 | 机械费 | 元 |  |  | 16.2
99042027 | 振动器 平板式 功率2.2KW | 台班 | 1.01 | 11.35 | 11.46
99063002 | 载重汽车 载重量5t | 台班 | 0.01 | 396.44 | 3.96
99451170 | 其他机械费 | % | 5 |  | 0.77
1.1.4 | 其他费用 | 元
1.2 | 其他直接费 | % | 3.6 | 3422.16 | 123.2
2 | 间接费 | % | 10 | 3545.36 | 354.54
3 | 利润 | % | 7 | 3899.9 | 272.99
4 | 主要材料价差 | 元 |  |  | 3265.08
80210660T506 | C25素色透水混凝土 (商品) | m3 | 10.2 | 320 | 3264
99450671 | 汽油 (机械用) | kg | 0.324 | 3.34 | 1.08
5 | 未计价材料费 | 元
6 | 税金 | % | 9 | 7437.97 | 669.42
| 合计 | % | 100 | 8107.39 | 8107.39
建筑工程单价表
工程名称： | 石滩大围达标加固工程
项目名称： | 6%水泥石粉垫层厚100mm |  |  | 项目编码： | 010101006002
定额编号： | Y03154 换 |  |  | 定额单位： | 100m3
施工方法： | 混合料填筑 水泥、石屑 水泥含量6%//换:石粉
编 号 | 名称及规格 | 单 位 | 数 量 | 单价(元) | 合计(元)
1 | 直接费 | 元 |  |  | 25365.88
1.1 | 基本直接费 | 元 |  |  | 24484.44
1.1.1 | 人工费 | 元 |  |  | 1106.17
00010005 | 技工 | 工日 | 1.28 | 115.9 | 148.35
00010006 | 普工 | 工日 | 11.54 | 83 | 957.82
1.1.2 | 材料费 | 元 |  |  | 22824.41
04010005 | 水泥 42.5R | t | 12.24 | 300 | 3672
14230110 | 石粉 | m3 | 139.04 | 136.78 | 19017.89
34110010 | 水 | m3 | 32.26 | 0.65 | 20.97
81010015 | 其他材料费 | % | 0.5 |  | 113.55
1.1.3 | 机械费 | 元 |  |  | 553.86
99021037 | 压路机 内燃 重量8～10t | 台班 | 0.11 | 438.64 | 48.25
99021038 | 压路机 内燃 重量12～15t | 台班 | 0.74 | 554.92 | 410.64
99042002 | 混凝土搅拌机 出料0.4m3 | 台班 | 0.49 | 188.2 | 92.22
99451170 | 其他机械费 | % | 0.5 |  | 2.75
1.1.4 | 其他费用 | 元
1.2 | 其他直接费 | % | 3.6 | 24484.44 | 881.44
2 | 间接费 | % | 9.5 | 25365.88 | 2409.76
3 | 利润 | % | 7 | 27775.64 | 1944.29
4 | 主要材料价差 | 元 |  |  | 394.2
04010005 | 水泥 42.5R | t | 12.24 | 27.98 | 342.48
99450681 | 柴油 (机械用) | kg | 26.525 | 1.95 | 51.72
5 | 未计价材料费 | 元
6 | 税金 | % | 9 | 30114.13 | 2710.27
| 合计 | % | 100 | 32824.4 | 32824.4
建筑工程单价表
工程名称： | 石滩大围达标加固工程
项目名称： | 标准钢模板 |  |  | 项目编码： | 010101022004
定额编号： | Y05001 |  |  | 定额单位： | 100㎡
施工方法： | 普通标准钢模板
编 号 | 名称及规格 | 单 位 | 数 量 | 单价(元) | 合计(元)
1 | 直接费 | 元 |  |  | 5280.6
1.1 | 基本直接费 | 元 |  |  | 5097.1
1.1.1 | 人工费 | 元 |  |  | 2987.32
00010005 | 技工 | 工日 | 21.65 | 115.9 | 2509.24
00010006 | 普工 | 工日 | 5.76 | 83 | 478.08
1.1.2 | 材料费 | 元 |  |  | 1471.7
01000001 | 型钢 | kg | 42.97 | 3.28 | 140.94
03135270 | 电焊条 | kg | 2.48 | 5.17 | 12.82
03213001 | 铁件 | kg | 1.5 | 6.64 | 9.96
03213131 | 预埋铁件 | kg | 121.68 | 5.3 | 644.9
35010010 | 标准钢模板 | kg | 99.46 | 4.98 | 495.11
35030115 | 卡扣件 | kg | 25.33 | 5.5 | 139.31
81010015 | 其他材料费 | % | 3 |  | 28.65
1.1.3 | 机械费 | 元 |  |  | 638.08
99063002 | 载重汽车 载重量5t | 台班 | 0.06 | 396.44 | 23.79
99084033 | 汽车起重机 起重量5t | 台班 | 1.14 | 491.16 | 559.92
99147045 | 电焊机 交流 25～30kVA | 台班 | 0.45 | 48.83 | 21.97
99147054 | 钢筋切断机 功率20kW | 台班 | 0.01 | 201.46 | 2.01
99451170 | 其他机械费 | % | 5 |  | 30.38
1.1.4 | 其他费用 | 元
1.2 | 其他直接费 | % | 3.6 | 5097.1 | 183.5
2 | 间接费 | % | 9.5 | 5280.6 | 501.66
3 | 利润 | % | 7 | 5782.26 | 404.76
4 | 主要材料价差 | 元 |  |  | 105.87
99450671 | 汽油 (机械用) | kg | 31.698 | 3.34 | 105.87
5 | 未计价材料费 | 元
6 | 税金 | % | 9 | 6292.89 | 566.36
| 合计 | % | 100 | 6859.25 | 6859.25
建筑工程单价表
工程名称： | 石滩大围达标加固工程
项目名称： | 单排脚手架 |  |  | 项目编码： | 010101022005
定额编号： | Y10064 |  |  | 定额单位： | 100㎡
施工方法： | 钢管脚手架 单排、双排脚手架 单排脚手架 15m以内
编 号 | 名称及规格 | 单 位 | 数 量 | 单价(元) | 合计(元)
1 | 直接费 | 元 |  |  | 1144.16
1.1 | 基本直接费 | 元 |  |  | 1104.4
1.1.1 | 人工费 | 元 |  |  | 562.98
00010005 | 技工 | 工日 | 3.06 | 115.9 | 354.65
00010006 | 普工 | 工日 | 2.51 | 83 | 208.33
1.1.2 | 材料费 | 元 |  |  | 501.38
01030011 | 镀锌低碳钢丝 | kg | 8.11 | 5.38 | 43.63
01050010 | 钢丝绳 | kg | 0.25 | 5.14 | 1.28
03010065 | 铁钉 | kg | 1.01 | 5.1 | 5.15
05030391 | 板枋材 | m3 | 0.017 | 1291.7 | 21.96
13050440 | 酚醛红丹防锈漆 | kg | 4.63 | 17.6 | 81.49
35030030 | 脚手架钢管底座 | 个 | 0.28 | 6.1 | 1.71
35030050 | 脚手架钢管 φ51×3.5 | m | 13 | 14.11 | 183.43
35030190 | 脚手架扣件 | kg | 30.34 | 5.2 | 157.77
81010015 | 其他材料费 | % | 1 |  | 4.96
1.1.3 | 机械费 | 元 |  |  | 40.04
99063002 | 载重汽车 载重量5t | 台班 | 0.1 | 396.44 | 39.64
99451170 | 其他机械费 | % | 1 |  | 0.4
1.1.4 | 其他费用 | 元
1.2 | 其他直接费 | % | 3.6 | 1104.4 | 39.76
2 | 间接费 | % | 10 | 1144.16 | 114.42
3 | 利润 | % | 7 | 1258.58 | 88.1
4 | 主要材料价差 | 元 |  |  | 10.82
99450671 | 汽油 (机械用) | kg | 3.24 | 3.34 | 10.82
5 | 未计价材料费 | 元
6 | 税金 | % | 9 | 1357.5 | 122.18
| 合计 | % | 100 | 1479.68 | 1479.68
建筑工程单价表
工程名称： | 石滩大围达标加固工程
项目名称： | 满堂脚手架 |  |  | 项目编码： | 010101043001
定额编号： | Y10068 |  |  | 定额单位： | 100㎡
施工方法： | 钢管脚手架 满堂脚手架 基本层3.6m
编 号 | 名称及规格 | 单 位 | 数 量 | 单价(元) | 合计(元)
1 | 直接费 | 元 |  |  | 967.55
1.1 | 基本直接费 | 元 |  |  | 933.93
1.1.1 | 人工费 | 元 |  |  | 695.4
00010005 | 技工 | 工日 | 3.78 | 115.9 | 438.1
00010006 | 普工 | 工日 | 3.1 | 83 | 257.3
1.1.2 | 材料费 | 元 |  |  | 218.51
01030011 | 镀锌低碳钢丝 | kg | 1.13 | 5.38 | 6.08
05030391 | 板枋材 | m3 | 0.07 | 1291.7 | 90.42
13050440 | 酚醛红丹防锈漆 | kg | 0.61 | 17.6 | 10.74
35030020 | 脚手架接驳管 φ43×350 | 支 | 0.2 | 5.2 | 1.04
35030050 | 脚手架钢管 φ51×3.5 | m | 7.04 | 14.11 | 99.33
35030190 | 脚手架扣件 | kg | 1.68 | 5.2 | 8.74
81010015 | 其他材料费 | % | 1 |  | 2.17
1.1.3 | 机械费 | 元 |  |  | 20.02
99063002 | 载重汽车 载重量5t | 台班 | 0.05 | 396.44 | 19.82
99451170 | 其他机械费 | % | 1 |  | 0.2
1.1.4 | 其他费用 | 元
1.2 | 其他直接费 | % | 3.6 | 933.93 | 33.62
2 | 间接费 | % | 10 | 967.55 | 96.76
3 | 利润 | % | 7 | 1064.31 | 74.5
4 | 主要材料价差 | 元 |  |  | 5.41
99450671 | 汽油 (机械用) | kg | 1.62 | 3.34 | 5.41
5 | 未计价材料费 | 元
6 | 税金 | % | 9 | 1144.22 | 102.98
| 合计 | % | 100 | 1247.2 | 1247.2
建筑工程单价表
工程名称： | 石滩大围达标加固工程
项目名称： | 钢筋 |  |  | 项目编码： | 010101031003
定额编号： | Y04234 调 |  |  | 定额单位： | t
施工方法： | 钢筋加工与安装 一般钢筋//改:搭接长度及施工架立筋按设计资料不明确
编 号 | 名称及规格 | 单 位 | 数 量 | 单价(元) | 合计(元)
1 | 直接费 | 元 |  |  | 4856.2
1.1 | 基本直接费 | 元 |  |  | 4687.45
1.1.1 | 人工费 | 元 |  |  | 1293.98
00010005 | 技工 | 工日 | 8.83 | 115.9 | 1023.4
00010006 | 普工 | 工日 | 3.26 | 83 | 270.58
1.1.2 | 材料费 | 元 |  |  | 3270.1
01010001 | 钢筋 (综合) | t | 1.06 | 3000 | 3180
01030230 | 铁丝 | kg | 4 | 5.1 | 20.4
03135270 | 电焊条 | kg | 7.22 | 5.17 | 37.33
81010015 | 其他材料费 | % | 1 |  | 32.37
1.1.3 | 机械费 | 元 |  |  | 123.37
99042045 | 风(砂)水枪 耗风量6m3/min | 台班 | 0.12 | 135.89 | 16.31
99063002 | 载重汽车 载重量5t | 台班 | 0.04 | 396.44 | 15.86
99084011 | 塔式起重机 起重量10t | 台班 | 0.01 | 716.22 | 7.16
99147045 | 电焊机 交流 25～30kVA | 台班 | 0.85 | 48.83 | 41.51
99147048 | 对焊机 电阻型 150kVA | 台班 | 0.03 | 389 | 11.67
99147051 | 钢筋弯曲机 直径6～40mm | 台班 | 0.09 | 152.97 | 13.77
99147054 | 钢筋切断机 功率20kW | 台班 | 0.03 | 201.46 | 6.04
99147055 | 钢筋调直机 功率4～14kW | 台班 | 0.05 | 172.7 | 8.63
99451170 | 其他机械费 | % | 2 |  | 2.42
1.1.4 | 其他费用 | 元
1.2 | 其他直接费 | % | 3.6 | 4687.45 | 168.75
2 | 间接费 | % | 6 | 4856.2 | 291.37
3 | 利润 | % | 7 | 5147.57 | 360.33
4 | 主要材料价差 | 元 |  |  | -2.03
01010001 | 钢筋 (综合) | t | 1.06 | -6 | -6.36
99450671 | 汽油 (机械用) | kg | 1.296 | 3.34 | 4.33
5 | 未计价材料费 | 元
6 | 税金 | % | 9 | 5505.87 | 495.53
| 合计 | % | 100 | 6001.4 | 6001.4
建筑工程单价表
工程名称： | 石滩大围达标加固工程
项目名称： | 铜片止水(1.2mm) |  |  | 项目编码： | 010101034002
定额编号： | Y04361 改 |  |  | 定额单位： | 100延长米
施工方法： | 止水 铜片止水
编 号 | 名称及规格 | 单 位 | 数 量 | 单价(元) | 合计(元)
1 | 直接费 | 元 |  |  | 48325.59
1.1 | 基本直接费 | 元 |  |  | 46646.32
1.1.1 | 人工费 | 元 |  |  | 6835.79
00010005 | 技工 | 工日 | 45.13 | 115.9 | 5230.57
00010006 | 普工 | 工日 | 19.34 | 83 | 1605.22
1.1.2 | 材料费 | 元 |  |  | 39691.1
01350072 | 紫铜片 厚1.2 | kg | 448.8 | 69.49 | 31187.11
03135275 | 铜电焊条 | kg | 3.12 | 68 | 212.16
13310091 | 沥青 | t | 1.7 | 4410 | 7497
34110001 | 木柴 | t | 0.57 | 705 | 401.85
81010015 | 其他材料费 | % | 1 |  | 392.98
1.1.3 | 机械费 | 元 |  |  | 119.43
99063031 | 胶轮车 | 台班 | 1.5 | 4.75 | 7.13
99147045 | 电焊机 交流 25～30kVA | 台班 | 2.3 | 48.83 | 112.31
1.1.4 | 其他费用 | 元
1.2 | 其他直接费 | % | 3.6 | 46646.32 | 1679.27
2 | 间接费 | % | 9.5 | 48325.59 | 4590.93
3 | 利润 | % | 7 | 52916.52 | 3704.16
4 | 主要材料价差 | 元
5 | 未计价材料费 | 元
6 | 税金 | % | 9 | 56620.68 | 5095.86
| 合计 | % | 100 | 61716.54 | 61716.54
建筑工程单价表
工程名称： | 石滩大围达标加固工程
项目名称： | φ500水泥搅拌桩(水泥参量17%) |  |  | 项目编码： | 010101024005
定额编号： | Y06365 |  |  | 定额单位： | 100m
施工方法： | 水泥搅拌桩 喷浆桩体
编 号 | 名称及规格 | 单 位 | 数 量 | 单价(元) | 合计(元)
1 | 直接费 | 元 |  |  | 4701.21
1.1 | 基本直接费 | 元 |  |  | 4537.85
1.1.1 | 人工费 | 元 |  |  | 757.05
00010005 | 技工 | 工日 | 3.348 | 115.9 | 388.03
00010006 | 普工 | 工日 | 4.446 | 83 | 369.02
1.1.2 | 材料费 | 元 |  |  | 2224.9
04010002 | 水泥 | t | 6.591 | 300 | 1977.43
34110010 | 水 | m3 | 14 | 0.65 | 9.1
81010015 | 其他材料费 | % | 12 |  | 238.37
1.1.3 | 机械费 | 元 |  |  | 1555.9
99105027 | 灰浆搅拌机 | 台班 | 0.972 | 163.29 | 158.72
99105031 | 液压注浆机 HYB60/50-1型 | 台班 | 0.972 | 173.89 | 169.02
99105054 | 搅拌水泥桩机 | 台班 | 1.953 | 613.24 | 1197.66
99451170 | 其他机械费 | % | 2 |  | 30.5
1.1.4 | 其他费用 | 元
1.2 | 其他直接费 | % | 3.6 | 4537.85 | 163.36
2 | 间接费 | % | 8.5 | 4701.21 | 399.6
3 | 利润 | % | 7 | 5100.81 | 357.06
4 | 主要材料价差 | 元 |  |  | 184.43
04010002 | 水泥 | t | 6.591 | 27.98 | 184.43
5 | 未计价材料费 | 元
6 | 税金 | % | 9 | 5642.3 | 507.81
| 合计 | % | 100 | 6150.11 | 6150.11
建筑工程单价表
工程名称： | 石滩大围达标加固工程
项目名称： | 土工布铺设400g/m2 |  |  | 项目编码： | 010101035022
定额编号： | Y10010 调 |  |  | 定额单位： | 100㎡
施工方法： | 土工布铺设 平铺//改:土工布单位重量＞300g/㎡ 换:土工布400g/m2
编 号 | 名称及规格 | 单 位 | 数 量 | 单价(元) | 合计(元)
1 | 直接费 | 元 |  |  | 753.67
1.1 | 基本直接费 | 元 |  |  | 727.48
1.1.1 | 人工费 | 元 |  |  | 220.74
00010005 | 技工 | 工日 | 0.564 | 115.9 | 65.37
00010006 | 普工 | 工日 | 1.872 | 83 | 155.38
1.1.2 | 材料费 | 元 |  |  | 506.74
02270075-1 | 土工布 400g/m2 | ㎡ | 108 | 4.6 | 496.8
81010015 | 其他材料费 | % | 2 |  | 9.94
1.1.3 | 机械费 | 元
1.1.4 | 其他费用 | 元
1.2 | 其他直接费 | % | 3.6 | 727.48 | 26.19
2 | 间接费 | % | 10 | 753.67 | 75.37
3 | 利润 | % | 7 | 829.04 | 58.03
4 | 主要材料价差 | 元
5 | 未计价材料费 | 元
6 | 税金 | % | 9 | 887.07 | 79.84
| 合计 | % | 100 | 966.91 | 966.91
建筑工程单价表
工程名称： | 石滩大围达标加固工程
项目名称： | 聚乙烯土工格栅 |  |  | 项目编码： | 010101035023
定额编号： | Y10018 |  |  | 定额单位： | 100㎡
施工方法： | 土工格栅铺设
编 号 | 名称及规格 | 单 位 | 数 量 | 单价(元) | 合计(元)
1 | 直接费 | 元 |  |  | 1634.99
1.1 | 基本直接费 | 元 |  |  | 1578.18
1.1.1 | 人工费 | 元 |  |  | 445.18
00010005 | 技工 | 工日 | 1.22 | 115.9 | 141.4
00010006 | 普工 | 工日 | 3.66 | 83 | 303.78
1.1.2 | 材料费 | 元 |  |  | 1133
36030041 | 聚乙烯土工格栅 | ㎡ | 110 | 10 | 1100
81010015 | 其他材料费 | % | 3 |  | 33
1.1.3 | 机械费 | 元
1.1.4 | 其他费用 | 元
1.2 | 其他直接费 | % | 3.6 | 1578.18 | 56.81
2 | 间接费 | % | 10 | 1634.99 | 163.5
3 | 利润 | % | 7 | 1798.49 | 125.89
4 | 主要材料价差 | 元
5 | 未计价材料费 | 元
6 | 税金 | % | 9 | 1924.38 | 173.19
| 合计 | % | 100 | 2097.57 | 2097.57
建筑工程单价表
工程名称： | 石滩大围达标加固工程
项目名称： | 草皮护坡(养护期12个月) |  |  | 项目编码： | 010101035024
定额编号： | Y09006 |  |  | 定额单位： | 100㎡
施工方法： | 植草 坡面植草 铺草皮 满铺
编 号 | 名称及规格 | 单 位 | 数 量 | 单价(元) | 合计(元)
1 | 直接费 | 元 |  |  | 1926.25
1.1 | 基本直接费 | 元 |  |  | 1859.31
1.1.1 | 人工费 | 元 |  |  | 593.41
00010005 | 技工 | 工日 | 0.68 | 115.9 | 78.81
00010006 | 普工 | 工日 | 6.2 | 83 | 514.6
1.1.2 | 材料费 | 元 |  |  | 1265.9
32080010 | 草皮 | ㎡ | 110 | 10 | 1100
34110010 | 水 | m3 | 1.2 | 0.65 | 0.78
81010015 | 其他材料费 | % | 15 |  | 165.12
1.1.3 | 机械费 | 元
1.1.4 | 其他费用 | 元
1.2 | 其他直接费 | % | 3.6 | 1859.31 | 66.94
2 | 间接费 | % | 7 | 1926.25 | 134.84
3 | 利润 | % | 7 | 2061.09 | 144.28
4 | 主要材料价差 | 元
5 | 未计价材料费 | 元
6 | 税金 | % | 9 | 2205.37 | 198.48
| 合计 | % | 100 | 2403.85 | 2403.85
建筑工程单价表
工程名称： | 石滩大围达标加固工程
项目名称： | 草皮护坡(养护期12个月) |  |  | 项目编码： | 010101035024
定额编号： | E1-3-85*0.5 扩 |  |  | 定额单位： | 100m2·月
施工方法： | 草皮保养 机械灌溉//改:保养3个月
编 号 | 名称及规格 | 单 位 | 数 量 | 单价(元) | 合计(元)
1 | 直接费 | 元 |  |  | 418.53
1.1 | 基本直接费 | 元 |  |  | 406.73
1.1.1 | 人工费 | 元 |  |  | 244.02
00010010 | 人工费 | 元 | 225.945 | 1.07 | 242.89
1.1.2 | 材料费 | 元 |  |  | 21.06
32270001 | 杀虫剂 | kg | 0.06 | 17.09 | 1.03
32270010 | 无机肥(复合肥) | kg | 2.04 | 4.8 | 9.79
34110010 | 水 | m3 | 13.605 | 0.65 | 8.84
99450760 | 其他材料费 | 元 | 1.395 | 1 | 1.4
1.1.3 | 机械费 | 元 |  |  | 141.65
990409040 | 洒水车 罐容量8000(L) | 台班 | 0.24 | 572.72 | 137.45
991215210 | 绿篱修剪机 | 台班 | 0.075 | 36.36 | 2.73
991215230 | 杀虫车 装载质量1.5(t) | 台班 | 0.004 | 325.91 | 1.47
1.1.4 | 其他费用 | 元
1.2 | 其他直接费 | % | 2.9 | 406.73 | 11.8
2 | 间接费 | % | 7.5 | 418.53 | 31.39
3 | 利润 | % | 7 | 449.92 | 31.49
4 | 主要材料价差 | 元 |  |  | 26.29
99450680 | 柴油 (机械用)0# | kg | 12.72 | 1.95 | 24.8
99450670 | 汽油 (机械用)国Ⅲ93# | kg | 0.444 | 3.34 | 1.48
5 | 未计价材料费 | 元
6 | 税金 | % | 9 | 507.7 | 45.69
| 合计 | % | 100 | 553.39 | 553.39
建筑工程单价表
工程名称： | 石滩大围达标加固工程
项目名称： | 草皮护坡(养护期12个月) |  |  | 项目编码： | 010101035024
定额编号： | E1-3-85*0.25 扩 |  |  | 定额单位： | 100m2·月
施工方法： | 草皮保养 机械灌溉//改:保养3个月
编 号 | 名称及规格 | 单 位 | 数 量 | 单价(元) | 合计(元)
1 | 直接费 | 元 |  |  | 209.28
1.1 | 基本直接费 | 元 |  |  | 203.38
1.1.1 | 人工费 | 元 |  |  | 122.01
00010010 | 人工费 | 元 | 112.972 | 1.07 | 121.45
1.1.2 | 材料费 | 元 |  |  | 10.53
32270001 | 杀虫剂 | kg | 0.03 | 17.09 | 0.51
32270010 | 无机肥(复合肥) | kg | 1.02 | 4.8 | 4.9
34110010 | 水 | m3 | 6.803 | 0.65 | 4.42
99450760 | 其他材料费 | 元 | 0.698 | 1 | 0.7
1.1.3 | 机械费 | 元 |  |  | 70.84
990409040 | 洒水车 罐容量8000(L) | 台班 | 0.12 | 572.72 | 68.73
991215210 | 绿篱修剪机 | 台班 | 0.037 | 36.36 | 1.36
991215230 | 杀虫车 装载质量1.5(t) | 台班 | 0.002 | 325.91 | 0.73
1.1.4 | 其他费用 | 元
1.2 | 其他直接费 | % | 2.9 | 203.38 | 5.9
2 | 间接费 | % | 7.5 | 209.28 | 15.7
3 | 利润 | % | 7 | 224.98 | 15.75
4 | 主要材料价差 | 元 |  |  | 13.15
99450680 | 柴油 (机械用)0# | kg | 6.36 | 1.95 | 12.4
99450670 | 汽油 (机械用)国Ⅲ93# | kg | 0.222 | 3.34 | 0.74
5 | 未计价材料费 | 元
6 | 税金 | % | 9 | 253.88 | 22.85
| 合计 | % | 100 | 276.73 | 276.73
建筑工程单价表
工程名称： | 石滩大围达标加固工程
项目名称： | 草皮护坡(养护期12个月) |  |  | 项目编码： | 010101035024
定额编号： | E1-3-85*0.25 扩 |  |  | 定额单位： | 100m2·月
施工方法： | 草皮保养 机械灌溉//改:保养3个月
编 号 | 名称及规格 | 单 位 | 数 量 | 单价(元) | 合计(元)
1 | 直接费 | 元 |  |  | 209.28
1.1 | 基本直接费 | 元 |  |  | 203.38
1.1.1 | 人工费 | 元 |  |  | 122.01
00010010 | 人工费 | 元 | 112.972 | 1.07 | 121.45
1.1.2 | 材料费 | 元 |  |  | 10.53
32270001 | 杀虫剂 | kg | 0.03 | 17.09 | 0.51
32270010 | 无机肥(复合肥) | kg | 1.02 | 4.8 | 4.9
34110010 | 水 | m3 | 6.803 | 0.65 | 4.42
99450760 | 其他材料费 | 元 | 0.698 | 1 | 0.7
1.1.3 | 机械费 | 元 |  |  | 70.84
990409040 | 洒水车 罐容量8000(L) | 台班 | 0.12 | 572.72 | 68.73
991215210 | 绿篱修剪机 | 台班 | 0.037 | 36.36 | 1.36
991215230 | 杀虫车 装载质量1.5(t) | 台班 | 0.002 | 325.91 | 0.73
1.1.4 | 其他费用 | 元
1.2 | 其他直接费 | % | 2.9 | 203.38 | 5.9
2 | 间接费 | % | 7.5 | 209.28 | 15.7
3 | 利润 | % | 7 | 224.98 | 15.75
4 | 主要材料价差 | 元 |  |  | 13.15
99450680 | 柴油 (机械用)0# | kg | 6.36 | 1.95 | 12.4
99450670 | 汽油 (机械用)国Ⅲ93# | kg | 0.222 | 3.34 | 0.74
5 | 未计价材料费 | 元
6 | 税金 | % | 9 | 253.88 | 22.85
| 合计 | % | 100 | 276.73 | 276.73
建筑工程单价表
工程名称： | 石滩大围达标加固工程
项目名称： | 三维土工网 |  |  | 项目编码： | 010101035025
定额编号： | Y10011 换 |  |  | 定额单位： | 100㎡
施工方法： | 土工布铺设 斜铺 边坡 1:2.5//换:三维土工网
编 号 | 名称及规格 | 单 位 | 数 量 | 单价(元) | 合计(元)
1 | 直接费 | 元 |  |  | 1429.89
1.1 | 基本直接费 | 元 |  |  | 1380.2
1.1.1 | 人工费 | 元 |  |  | 227.6
00010005 | 技工 | 工日 | 0.51 | 115.9 | 59.11
00010006 | 普工 | 工日 | 2.03 | 83 | 168.49
1.1.2 | 材料费 | 元 |  |  | 1152.6
03232080 | 三维土工网 | ㎡ | 113 | 10 | 1130
81010015 | 其他材料费 | % | 2 |  | 22.6
1.1.3 | 机械费 | 元
1.1.4 | 其他费用 | 元
1.2 | 其他直接费 | % | 3.6 | 1380.2 | 49.69
2 | 间接费 | % | 10 | 1429.89 | 142.99
3 | 利润 | % | 7 | 1572.88 | 110.1
4 | 主要材料价差 | 元
5 | 未计价材料费 | 元
6 | 税金 | % | 9 | 1682.98 | 151.47
| 合计 | % | 100 | 1834.45 | 1834.45
建筑工程单价表
工程名称： | 石滩大围达标加固工程
项目名称： | 栏杆高1.2m（含模板） |  |  | 项目编码： | 010101036006
定额编号： | Y04234 |  |  | 定额单位： | t
施工方法： | 钢筋加工与安装 一般钢筋
编 号 | 名称及规格 | 单 位 | 数 量 | 单价(元) | 合计(元)
1 | 直接费 | 元 |  |  | 4730.64
1.1 | 基本直接费 | 元 |  |  | 4566.25
1.1.1 | 人工费 | 元 |  |  | 1293.98
00010005 | 技工 | 工日 | 8.83 | 115.9 | 1023.4
00010006 | 普工 | 工日 | 3.26 | 83 | 270.58
1.1.2 | 材料费 | 元 |  |  | 3148.9
01010001 | 钢筋 (综合) | t | 1.02 | 3000 | 3060
01030230 | 铁丝 | kg | 4 | 5.1 | 20.4
03135270 | 电焊条 | kg | 7.22 | 5.17 | 37.33
81010015 | 其他材料费 | % | 1 |  | 31.17
1.1.3 | 机械费 | 元 |  |  | 123.37
99042045 | 风(砂)水枪 耗风量6m3/min | 台班 | 0.12 | 135.89 | 16.31
99063002 | 载重汽车 载重量5t | 台班 | 0.04 | 396.44 | 15.86
99084011 | 塔式起重机 起重量10t | 台班 | 0.01 | 716.22 | 7.16
99147045 | 电焊机 交流 25～30kVA | 台班 | 0.85 | 48.83 | 41.51
99147048 | 对焊机 电阻型 150kVA | 台班 | 0.03 | 389 | 11.67
99147051 | 钢筋弯曲机 直径6～40mm | 台班 | 0.09 | 152.97 | 13.77
99147054 | 钢筋切断机 功率20kW | 台班 | 0.03 | 201.46 | 6.04
99147055 | 钢筋调直机 功率4～14kW | 台班 | 0.05 | 172.7 | 8.63
99451170 | 其他机械费 | % | 2 |  | 2.42
1.1.4 | 其他费用 | 元
1.2 | 其他直接费 | % | 3.6 | 4566.25 | 164.39
2 | 间接费 | % | 6 | 4730.64 | 283.84
3 | 利润 | % | 7 | 5014.48 | 351.01
4 | 主要材料价差 | 元 |  |  | -1.79
01010001 | 钢筋 (综合) | t | 1.02 | -6 | -6.12
99450671 | 汽油 (机械用) | kg | 1.296 | 3.34 | 4.33
5 | 未计价材料费 | 元
6 | 税金 | % | 9 | 5363.7 | 482.73
| 合计 | % | 100 | 5846.43 | 5846.43
建筑工程单价表
工程名称： | 石滩大围达标加固工程
项目名称： | 栏杆高1.2m（含模板） |  |  | 项目编码： | 010101036006
定额编号： | A1-16-143 换 |  |  | 定额单位： | 100m
施工方法： | 制作、安装 钢管扶手 圆管 Φ50//换:镀锌钢管80*4mm
编 号 | 名称及规格 | 单 位 | 数 量 | 单价(元) | 合计(元)
1 | 直接费 | 元 |  |  | 6283.29
1.1 | 基本直接费 | 元 |  |  | 6106.21
1.1.1 | 人工费 | 元 |  |  | 981.85
00010010 | 人工费 | 元 | 909.12 | 1.07 | 977.3
1.1.2 | 材料费 | 元 |  |  | 5001.25
03135001 | 低碳钢焊条 | kg | 25 | 5.17 | 129.25
17010160-1 | 镀锌钢管 80*4mm | m | 105 | 46.4 | 4872
1.1.3 | 机械费 | 元 |  |  | 123.11
990901015 | 交流弧焊机 容量30(kV·A) | 台班 | 1.3 | 94.7 | 123.11
1.1.4 | 其他费用 | 元
1.2 | 其他直接费 | % | 2.9 | 6106.21 | 177.08
2 | 间接费 | % | 7.5 | 6283.29 | 471.25
3 | 利润 | % | 7 | 6754.54 | 472.82
4 | 主要材料价差 | 元
5 | 未计价材料费 | 元
6 | 税金 | % | 9 | 7227.36 | 650.46
| 合计 | % | 100 | 7877.82 | 7877.82
建筑工程单价表
工程名称： | 石滩大围达标加固工程
项目名称： | 栏杆高1.2m（含模板） |  |  | 项目编码： | 010101036006
定额编号： | Y04102 |  |  | 定额单位： | 100m3
施工方法： | 梁、板、柱 柱
编 号 | 名称及规格 | 单 位 | 数 量 | 单价(元) | 合计(元)
1 | 直接费 | 元 |  |  | 38123.21
1.1 | 基本直接费 | 元 |  |  | 36798.47
1.1.1 | 人工费 | 元 |  |  | 12754.23
00010005 | 技工 | 工日 | 80.39 | 115.9 | 9317.2
00010006 | 普工 | 工日 | 41.41 | 83 | 3437.03
1.1.2 | 材料费 | 元 |  |  | 23869.86
34110010 | 水 | m3 | 94 | 0.65 | 61.1
80210660T001 | C30商品混凝土 (商品) | m3 | 103 | 230 | 23690
81010015 | 其他材料费 | % | 0.5 |  | 118.76
1.1.3 | 机械费 | 元 |  |  | 174.38
99042025 | 振动器 插入式 功率1.1KW | 台班 | 10.02 | 10.79 | 108.12
99042045 | 风(砂)水枪 耗风量6m3/min | 台班 | 0.34 | 135.89 | 46.2
99451170 | 其他机械费 | % | 13 |  | 20.06
1.1.4 | 其他费用 | 元
1.2 | 其他直接费 | % | 3.6 | 36798.47 | 1324.74
2 | 间接费 | % | 9.5 | 38123.21 | 3621.7
3 | 利润 | % | 7 | 41744.91 | 2922.14
4 | 主要材料价差 | 元 |  |  | 16171
80210660T001 | C30商品混凝土 (商品) | m3 | 103 | 157 | 16171
5 | 未计价材料费 | 元
6 | 税金 | % | 9 | 60838.05 | 5475.42
| 合计 | % | 100 | 66313.47 | 66313.47
建筑工程单价表
工程名称： | 石滩大围达标加固工程
项目名称： | 栏杆高1.2m（含模板） |  |  | 项目编码： | 010101036006
定额编号： | Y05001 |  |  | 定额单位： | 100㎡
施工方法： | 普通标准钢模板
编 号 | 名称及规格 | 单 位 | 数 量 | 单价(元) | 合计(元)
1 | 直接费 | 元 |  |  | 5280.6
1.1 | 基本直接费 | 元 |  |  | 5097.1
1.1.1 | 人工费 | 元 |  |  | 2987.32
00010005 | 技工 | 工日 | 21.65 | 115.9 | 2509.24
00010006 | 普工 | 工日 | 5.76 | 83 | 478.08
1.1.2 | 材料费 | 元 |  |  | 1471.7
01000001 | 型钢 | kg | 42.97 | 3.28 | 140.94
03135270 | 电焊条 | kg | 2.48 | 5.17 | 12.82
03213001 | 铁件 | kg | 1.5 | 6.64 | 9.96
03213131 | 预埋铁件 | kg | 121.68 | 5.3 | 644.9
35010010 | 标准钢模板 | kg | 99.46 | 4.98 | 495.11
35030115 | 卡扣件 | kg | 25.33 | 5.5 | 139.31
81010015 | 其他材料费 | % | 3 |  | 28.65
1.1.3 | 机械费 | 元 |  |  | 638.08
99063002 | 载重汽车 载重量5t | 台班 | 0.06 | 396.44 | 23.79
99084033 | 汽车起重机 起重量5t | 台班 | 1.14 | 491.16 | 559.92
99147045 | 电焊机 交流 25～30kVA | 台班 | 0.45 | 48.83 | 21.97
99147054 | 钢筋切断机 功率20kW | 台班 | 0.01 | 201.46 | 2.01
99451170 | 其他机械费 | % | 5 |  | 30.38
1.1.4 | 其他费用 | 元
1.2 | 其他直接费 | % | 3.6 | 5097.1 | 183.5
2 | 间接费 | % | 9.5 | 5280.6 | 501.66
3 | 利润 | % | 7 | 5782.26 | 404.76
4 | 主要材料价差 | 元 |  |  | 105.87
99450671 | 汽油 (机械用) | kg | 31.698 | 3.34 | 105.87
5 | 未计价材料费 | 元
6 | 税金 | % | 9 | 6292.89 | 566.36
| 合计 | % | 100 | 6859.25 | 6859.25
建筑工程单价表
工程名称： | 石滩大围达标加固工程
项目名称： | 波形护栏 |  |  | 项目编码： | 010101036007
定额编号： | F-3-23 |  |  | 定额单位： | t
施工方法： | 波形钢护栏 型钢立柱打入
编 号 | 名称及规格 | 单 位 | 数 量 | 单价(元) | 合计(元)
1 | 直接费 | 元 |  |  | 5350.05
1.1 | 基本直接费 | 元 |  |  | 5199.27
1.1.1 | 人工费 | 元 |  |  | 225.72
00010010 | 人工费 | 元 | 209 | 1.07 | 224.67
1.1.2 | 材料费 | 元 |  |  | 4689.43
FBC04002 | 型钢立柱 | t | 1.01 | 4643 | 4689.43
1.1.3 | 机械费 | 元 |  |  | 284.12
990401015 | 载货汽车 装载质量4(t) | 台班 | 0.69 | 359.89 | 248.32
99451280 | 其他机具费 | 元 | 35.8 | 1 | 35.8
1.1.4 | 其他费用 | 元
1.2 | 其他直接费 | % | 2.9 | 5199.27 | 150.78
2 | 间接费 | % | 7.5 | 5350.05 | 401.25
3 | 利润 | % | 7 | 5751.3 | 402.59
4 | 主要材料价差 | 元 |  |  | 58.72
99450670 | 汽油 (机械用)国Ⅲ93# | kg | 17.581 | 3.34 | 58.72
5 | 未计价材料费 | 元
6 | 税金 | % | 9 | 6212.61 | 559.13
| 合计 | % | 100 | 6771.74 | 6771.74
建筑工程单价表
工程名称： | 石滩大围达标加固工程
项目名称： | 波形护栏 |  |  | 项目编码： | 010101036007
定额编号： | F-3-24 |  |  | 定额单位： | t
施工方法： | 波形钢护栏 单面波纹钢板
编 号 | 名称及规格 | 单 位 | 数 量 | 单价(元) | 合计(元)
1 | 直接费 | 元 |  |  | 5548.33
1.1 | 基本直接费 | 元 |  |  | 5391.96
1.1.1 | 人工费 | 元 |  |  | 35.64
00010010 | 人工费 | 元 | 33 | 1.07 | 35.48
1.1.2 | 材料费 | 元 |  |  | 5334.73
01050035 | 钢丝绳 | kg | 8 | 5.14 | 41.12
03012501 | 螺栓 | kg | 53.5 | 6.8 | 363.8
FBC04003 | 波形钢板 | t | 1.01 | 4881 | 4929.81
1.1.3 | 机械费 | 元 |  |  | 21.59
990401015 | 载货汽车 装载质量4(t) | 台班 | 0.06 | 359.89 | 21.59
1.1.4 | 其他费用 | 元
1.2 | 其他直接费 | % | 2.9 | 5391.96 | 156.37
2 | 间接费 | % | 7.5 | 5548.33 | 416.12
3 | 利润 | % | 7 | 5964.45 | 417.51
4 | 主要材料价差 | 元 |  |  | 5.11
99450670 | 汽油 (机械用)国Ⅲ93# | kg | 1.529 | 3.34 | 5.11
5 | 未计价材料费 | 元
6 | 税金 | % | 9 | 6387.07 | 574.84
| 合计 | % | 100 | 6961.91 | 6961.91
建筑工程单价表
工程名称： | 石滩大围达标加固工程
项目名称： | 栽种大红花，H=40~45cm，冠幅40~45cm，养护期12个月 |  |  | 项目编码： | 010101047009
定额编号： | Y09050 换 |  |  | 定额单位： | 100株
施工方法： | 栽植灌木 带土球 土球直径 30cm//换:大红花，H=40~45cm，冠幅40~45cm
编 号 | 名称及规格 | 单 位 | 数 量 | 单价(元) | 合计(元)
1 | 直接费 | 元 |  |  | 841.88
1.1 | 基本直接费 | 元 |  |  | 812.63
1.1.1 | 人工费 | 元 |  |  | 436.55
00010005 | 技工 | 工日 | 0.1 | 115.9 | 11.59
00010006 | 普工 | 工日 | 5.12 | 83 | 424.96
1.1.2 | 材料费 | 元 |  |  | 376.08
32030061-2 | 大红花，H=40~45cm，冠幅40~45cm | 株 | 105 | 3.5 | 367.5
34110010 | 水 | m3 | 1.85 | 0.65 | 1.2
81010015 | 其他材料费 | % | 2 |  | 7.38
1.1.3 | 机械费 | 元
1.1.4 | 其他费用 | 元
1.2 | 其他直接费 | % | 3.6 | 812.63 | 29.25
2 | 间接费 | % | 7 | 841.88 | 58.93
3 | 利润 | % | 7 | 900.81 | 63.06
4 | 主要材料价差 | 元
5 | 未计价材料费 | 元
6 | 税金 | % | 9 | 963.87 | 86.75
| 合计 | % | 100 | 1050.62 | 1050.62
建筑工程单价表
工程名称： | 石滩大围达标加固工程
项目名称： | 栽种大红花，H=40~45cm，冠幅40~45cm，养护期12个月 |  |  | 项目编码： | 010101047009
定额编号： | E1-3-13*0.5 扩 |  |  | 定额单位： | 100丛·月
施工方法： | 灌木保养 机械灌溉 冠径(φcm) 80以内//改:保养3个月
编 号 | 名称及规格 | 单 位 | 数 量 | 单价(元) | 合计(元)
1 | 直接费 | 元 |  |  | 718.98
1.1 | 基本直接费 | 元 |  |  | 698.72
1.1.1 | 人工费 | 元 |  |  | 474.47
00010010 | 人工费 | 元 | 439.32 | 1.07 | 472.27
1.1.2 | 材料费 | 元 |  |  | 31.34
32270001 | 杀虫剂 | kg | 0.18 | 17.09 | 3.08
32270010 | 无机肥(复合肥) | kg | 3 | 4.8 | 14.4
34110010 | 水 | m3 | 18.375 | 0.65 | 11.94
99450760 | 其他材料费 | 元 | 1.92 | 1 | 1.92
1.1.3 | 机械费 | 元 |  |  | 192.91
990409040 | 洒水车 罐容量8000(L) | 台班 | 0.33 | 572.72 | 189
991215230 | 杀虫车 装载质量1.5(t) | 台班 | 0.012 | 325.91 | 3.91
1.1.4 | 其他费用 | 元
1.2 | 其他直接费 | % | 2.9 | 698.72 | 20.26
2 | 间接费 | % | 7.5 | 718.98 | 53.92
3 | 利润 | % | 7 | 772.9 | 54.1
4 | 主要材料价差 | 元 |  |  | 34.72
99450680 | 柴油 (机械用)0# | kg | 17.49 | 1.95 | 34.11
99450670 | 汽油 (机械用)国Ⅲ93# | kg | 0.185 | 3.34 | 0.62
5 | 未计价材料费 | 元
6 | 税金 | % | 9 | 861.72 | 77.55
| 合计 | % | 100 | 939.27 | 939.27
建筑工程单价表
工程名称： | 石滩大围达标加固工程
项目名称： | 栽种大红花，H=40~45cm，冠幅40~45cm，养护期12个月 |  |  | 项目编码： | 010101047009
定额编号： | E1-3-13*0.25 扩 |  |  | 定额单位： | 100丛·月
施工方法： | 灌木保养 机械灌溉 冠径(φcm) 80以内//改:保养3个月
编 号 | 名称及规格 | 单 位 | 数 量 | 单价(元) | 合计(元)
1 | 直接费 | 元 |  |  | 359.48
1.1 | 基本直接费 | 元 |  |  | 349.35
1.1.1 | 人工费 | 元 |  |  | 237.23
00010010 | 人工费 | 元 | 219.66 | 1.07 | 236.13
1.1.2 | 材料费 | 元 |  |  | 15.67
32270001 | 杀虫剂 | kg | 0.09 | 17.09 | 1.54
32270010 | 无机肥(复合肥) | kg | 1.5 | 4.8 | 7.2
34110010 | 水 | m3 | 9.188 | 0.65 | 5.97
99450760 | 其他材料费 | 元 | 0.96 | 1 | 0.96
1.1.3 | 机械费 | 元 |  |  | 96.45
990409040 | 洒水车 罐容量8000(L) | 台班 | 0.165 | 572.72 | 94.5
991215230 | 杀虫车 装载质量1.5(t) | 台班 | 0.006 | 325.91 | 1.96
1.1.4 | 其他费用 | 元
1.2 | 其他直接费 | % | 2.9 | 349.35 | 10.13
2 | 间接费 | % | 7.5 | 359.48 | 26.96
3 | 利润 | % | 7 | 386.44 | 27.05
4 | 主要材料价差 | 元 |  |  | 17.36
99450680 | 柴油 (机械用)0# | kg | 8.745 | 1.95 | 17.05
99450670 | 汽油 (机械用)国Ⅲ93# | kg | 0.092 | 3.34 | 0.31
5 | 未计价材料费 | 元
6 | 税金 | % | 9 | 430.85 | 38.78
| 合计 | % | 100 | 469.63 | 469.63
建筑工程单价表
工程名称： | 石滩大围达标加固工程
项目名称： | 栽种大红花，H=40~45cm，冠幅40~45cm，养护期12个月 |  |  | 项目编码： | 010101047009
定额编号： | E1-3-13*0.25 扩 |  |  | 定额单位： | 100丛·月
施工方法： | 灌木保养 机械灌溉 冠径(φcm) 80以内//改:保养3个月
编 号 | 名称及规格 | 单 位 | 数 量 | 单价(元) | 合计(元)
1 | 直接费 | 元 |  |  | 359.48
1.1 | 基本直接费 | 元 |  |  | 349.35
1.1.1 | 人工费 | 元 |  |  | 237.23
00010010 | 人工费 | 元 | 219.66 | 1.07 | 236.13
1.1.2 | 材料费 | 元 |  |  | 15.67
32270001 | 杀虫剂 | kg | 0.09 | 17.09 | 1.54
32270010 | 无机肥(复合肥) | kg | 1.5 | 4.8 | 7.2
34110010 | 水 | m3 | 9.188 | 0.65 | 5.97
99450760 | 其他材料费 | 元 | 0.96 | 1 | 0.96
1.1.3 | 机械费 | 元 |  |  | 96.45
990409040 | 洒水车 罐容量8000(L) | 台班 | 0.165 | 572.72 | 94.5
991215230 | 杀虫车 装载质量1.5(t) | 台班 | 0.006 | 325.91 | 1.96
1.1.4 | 其他费用 | 元
1.2 | 其他直接费 | % | 2.9 | 349.35 | 10.13
2 | 间接费 | % | 7.5 | 359.48 | 26.96
3 | 利润 | % | 7 | 386.44 | 27.05
4 | 主要材料价差 | 元 |  |  | 17.36
99450680 | 柴油 (机械用)0# | kg | 8.745 | 1.95 | 17.05
99450670 | 汽油 (机械用)国Ⅲ93# | kg | 0.092 | 3.34 | 0.31
5 | 未计价材料费 | 元
6 | 税金 | % | 9 | 430.85 | 38.78
| 合计 | % | 100 | 469.63 | 469.63
建筑工程单价表
工程名称： | 石滩大围达标加固工程
项目名称： | 栽种假连翘，H=40~45cm，冠幅40~45cm，养护期12个月 |  |  | 项目编码： | 010101047010
定额编号： | Y09050 换 |  |  | 定额单位： | 100株
施工方法： | 栽植灌木 带土球 土球直径 30cm//换:假连翘，H=40~45cm，冠幅40~45cm
编 号 | 名称及规格 | 单 位 | 数 量 | 单价(元) | 合计(元)
1 | 直接费 | 元 |  |  | 1309.01
1.1 | 基本直接费 | 元 |  |  | 1263.52
1.1.1 | 人工费 | 元 |  |  | 436.55
00010005 | 技工 | 工日 | 0.1 | 115.9 | 11.59
00010006 | 普工 | 工日 | 5.12 | 83 | 424.96
1.1.2 | 材料费 | 元 |  |  | 826.97
32030061-3 | 假连翘，H=40~45cm，冠幅40~45cm | 株 | 105 | 7.71 | 809.55
34110010 | 水 | m3 | 1.85 | 0.65 | 1.2
81010015 | 其他材料费 | % | 2 |  | 16.22
1.1.3 | 机械费 | 元
1.1.4 | 其他费用 | 元
1.2 | 其他直接费 | % | 3.6 | 1263.52 | 45.49
2 | 间接费 | % | 7 | 1309.01 | 91.63
3 | 利润 | % | 7 | 1400.64 | 98.04
4 | 主要材料价差 | 元
5 | 未计价材料费 | 元
6 | 税金 | % | 9 | 1498.68 | 134.88
| 合计 | % | 100 | 1633.56 | 1633.56
建筑工程单价表
工程名称： | 石滩大围达标加固工程
项目名称： | 栽种假连翘，H=40~45cm，冠幅40~45cm，养护期12个月 |  |  | 项目编码： | 010101047010
定额编号： | E1-3-13*0.5 扩 |  |  | 定额单位： | 100丛·月
施工方法： | 灌木保养 机械灌溉 冠径(φcm) 80以内//改:保养3个月
编 号 | 名称及规格 | 单 位 | 数 量 | 单价(元) | 合计(元)
1 | 直接费 | 元 |  |  | 718.98
1.1 | 基本直接费 | 元 |  |  | 698.72
1.1.1 | 人工费 | 元 |  |  | 474.47
00010010 | 人工费 | 元 | 439.32 | 1.07 | 472.27
1.1.2 | 材料费 | 元 |  |  | 31.34
32270001 | 杀虫剂 | kg | 0.18 | 17.09 | 3.08
32270010 | 无机肥(复合肥) | kg | 3 | 4.8 | 14.4
34110010 | 水 | m3 | 18.375 | 0.65 | 11.94
99450760 | 其他材料费 | 元 | 1.92 | 1 | 1.92
1.1.3 | 机械费 | 元 |  |  | 192.91
990409040 | 洒水车 罐容量8000(L) | 台班 | 0.33 | 572.72 | 189
991215230 | 杀虫车 装载质量1.5(t) | 台班 | 0.012 | 325.91 | 3.91
1.1.4 | 其他费用 | 元
1.2 | 其他直接费 | % | 2.9 | 698.72 | 20.26
2 | 间接费 | % | 7.5 | 718.98 | 53.92
3 | 利润 | % | 7 | 772.9 | 54.1
4 | 主要材料价差 | 元 |  |  | 34.72
99450680 | 柴油 (机械用)0# | kg | 17.49 | 1.95 | 34.11
99450670 | 汽油 (机械用)国Ⅲ93# | kg | 0.185 | 3.34 | 0.62
5 | 未计价材料费 | 元
6 | 税金 | % | 9 | 861.72 | 77.55
| 合计 | % | 100 | 939.27 | 939.27
建筑工程单价表
工程名称： | 石滩大围达标加固工程
项目名称： | 栽种假连翘，H=40~45cm，冠幅40~45cm，养护期12个月 |  |  | 项目编码： | 010101047010
定额编号： | E1-3-13*0.25 扩 |  |  | 定额单位： | 100丛·月
施工方法： | 灌木保养 机械灌溉 冠径(φcm) 80以内//改:保养3个月
编 号 | 名称及规格 | 单 位 | 数 量 | 单价(元) | 合计(元)
1 | 直接费 | 元 |  |  | 359.48
1.1 | 基本直接费 | 元 |  |  | 349.35
1.1.1 | 人工费 | 元 |  |  | 237.23
00010010 | 人工费 | 元 | 219.66 | 1.07 | 236.13
1.1.2 | 材料费 | 元 |  |  | 15.67
32270001 | 杀虫剂 | kg | 0.09 | 17.09 | 1.54
32270010 | 无机肥(复合肥) | kg | 1.5 | 4.8 | 7.2
34110010 | 水 | m3 | 9.188 | 0.65 | 5.97
99450760 | 其他材料费 | 元 | 0.96 | 1 | 0.96
1.1.3 | 机械费 | 元 |  |  | 96.45
990409040 | 洒水车 罐容量8000(L) | 台班 | 0.165 | 572.72 | 94.5
991215230 | 杀虫车 装载质量1.5(t) | 台班 | 0.006 | 325.91 | 1.96
1.1.4 | 其他费用 | 元
1.2 | 其他直接费 | % | 2.9 | 349.35 | 10.13
2 | 间接费 | % | 7.5 | 359.48 | 26.96
3 | 利润 | % | 7 | 386.44 | 27.05
4 | 主要材料价差 | 元 |  |  | 17.36
99450680 | 柴油 (机械用)0# | kg | 8.745 | 1.95 | 17.05
99450670 | 汽油 (机械用)国Ⅲ93# | kg | 0.092 | 3.34 | 0.31
5 | 未计价材料费 | 元
6 | 税金 | % | 9 | 430.85 | 38.78
| 合计 | % | 100 | 469.63 | 469.63
建筑工程单价表
工程名称： | 石滩大围达标加固工程
项目名称： | 栽种假连翘，H=40~45cm，冠幅40~45cm，养护期12个月 |  |  | 项目编码： | 010101047010
定额编号： | E1-3-13*0.25 扩 |  |  | 定额单位： | 100丛·月
施工方法： | 灌木保养 机械灌溉 冠径(φcm) 80以内//改:保养3个月
编 号 | 名称及规格 | 单 位 | 数 量 | 单价(元) | 合计(元)
1 | 直接费 | 元 |  |  | 359.48
1.1 | 基本直接费 | 元 |  |  | 349.35
1.1.1 | 人工费 | 元 |  |  | 237.23
00010010 | 人工费 | 元 | 219.66 | 1.07 | 236.13
1.1.2 | 材料费 | 元 |  |  | 15.67
32270001 | 杀虫剂 | kg | 0.09 | 17.09 | 1.54
32270010 | 无机肥(复合肥) | kg | 1.5 | 4.8 | 7.2
34110010 | 水 | m3 | 9.188 | 0.65 | 5.97
99450760 | 其他材料费 | 元 | 0.96 | 1 | 0.96
1.1.3 | 机械费 | 元 |  |  | 96.45
990409040 | 洒水车 罐容量8000(L) | 台班 | 0.165 | 572.72 | 94.5
991215230 | 杀虫车 装载质量1.5(t) | 台班 | 0.006 | 325.91 | 1.96
1.1.4 | 其他费用 | 元
1.2 | 其他直接费 | % | 2.9 | 349.35 | 10.13
2 | 间接费 | % | 7.5 | 359.48 | 26.96
3 | 利润 | % | 7 | 386.44 | 27.05
4 | 主要材料价差 | 元 |  |  | 17.36
99450680 | 柴油 (机械用)0# | kg | 8.745 | 1.95 | 17.05
99450670 | 汽油 (机械用)国Ⅲ93# | kg | 0.092 | 3.34 | 0.31
5 | 未计价材料费 | 元
6 | 税金 | % | 9 | 430.85 | 38.78
| 合计 | % | 100 | 469.63 | 469.63
建筑工程单价表
工程名称： | 石滩大围达标加固工程
项目名称： | 栽种龙船花，H=40~45cm，冠幅30~35cm，养护期12个月 |  |  | 项目编码： | 010101047011
定额编号： | Y09050 换 |  |  | 定额单位： | 100株
施工方法： | 栽植灌木 带土球 土球直径 30cm//换:龙船花，H=40~45cm，冠幅30~35cm
编 号 | 名称及规格 | 单 位 | 数 量 | 单价(元) | 合计(元)
1 | 直接费 | 元 |  |  | 805.26
1.1 | 基本直接费 | 元 |  |  | 777.28
1.1.1 | 人工费 | 元 |  |  | 436.55
00010005 | 技工 | 工日 | 0.1 | 115.9 | 11.59
00010006 | 普工 | 工日 | 5.12 | 83 | 424.96
1.1.2 | 材料费 | 元 |  |  | 340.73
32030061-4 | 龙船花，H=40~45cm，冠幅30~35cm | 株 | 105 | 3.17 | 332.85
34110010 | 水 | m3 | 1.85 | 0.65 | 1.2
81010015 | 其他材料费 | % | 2 |  | 6.68
1.1.3 | 机械费 | 元
1.1.4 | 其他费用 | 元
1.2 | 其他直接费 | % | 3.6 | 777.28 | 27.98
2 | 间接费 | % | 7 | 805.26 | 56.37
3 | 利润 | % | 7 | 861.63 | 60.31
4 | 主要材料价差 | 元
5 | 未计价材料费 | 元
6 | 税金 | % | 9 | 921.94 | 82.97
| 合计 | % | 100 | 1004.91 | 1004.91
建筑工程单价表
工程名称： | 石滩大围达标加固工程
项目名称： | 栽种龙船花，H=40~45cm，冠幅30~35cm，养护期12个月 |  |  | 项目编码： | 010101047011
定额编号： | E1-3-13*0.5 扩 |  |  | 定额单位： | 100丛·月
施工方法： | 灌木保养 机械灌溉 冠径(φcm) 80以内//改:保养3个月
编 号 | 名称及规格 | 单 位 | 数 量 | 单价(元) | 合计(元)
1 | 直接费 | 元 |  |  | 718.98
1.1 | 基本直接费 | 元 |  |  | 698.72
1.1.1 | 人工费 | 元 |  |  | 474.47
00010010 | 人工费 | 元 | 439.32 | 1.07 | 472.27
1.1.2 | 材料费 | 元 |  |  | 31.34
32270001 | 杀虫剂 | kg | 0.18 | 17.09 | 3.08
32270010 | 无机肥(复合肥) | kg | 3 | 4.8 | 14.4
34110010 | 水 | m3 | 18.375 | 0.65 | 11.94
99450760 | 其他材料费 | 元 | 1.92 | 1 | 1.92
1.1.3 | 机械费 | 元 |  |  | 192.91
990409040 | 洒水车 罐容量8000(L) | 台班 | 0.33 | 572.72 | 189
991215230 | 杀虫车 装载质量1.5(t) | 台班 | 0.012 | 325.91 | 3.91
1.1.4 | 其他费用 | 元
1.2 | 其他直接费 | % | 2.9 | 698.72 | 20.26
2 | 间接费 | % | 7.5 | 718.98 | 53.92
3 | 利润 | % | 7 | 772.9 | 54.1
4 | 主要材料价差 | 元 |  |  | 34.72
99450680 | 柴油 (机械用)0# | kg | 17.49 | 1.95 | 34.11
99450670 | 汽油 (机械用)国Ⅲ93# | kg | 0.185 | 3.34 | 0.62
5 | 未计价材料费 | 元
6 | 税金 | % | 9 | 861.72 | 77.55
| 合计 | % | 100 | 939.27 | 939.27
建筑工程单价表
工程名称： | 石滩大围达标加固工程
项目名称： | 栽种龙船花，H=40~45cm，冠幅30~35cm，养护期12个月 |  |  | 项目编码： | 010101047011
定额编号： | E1-3-13*0.25 扩 |  |  | 定额单位： | 100丛·月
施工方法： | 灌木保养 机械灌溉 冠径(φcm) 80以内//改:保养3个月
编 号 | 名称及规格 | 单 位 | 数 量 | 单价(元) | 合计(元)
1 | 直接费 | 元 |  |  | 359.48
1.1 | 基本直接费 | 元 |  |  | 349.35
1.1.1 | 人工费 | 元 |  |  | 237.23
00010010 | 人工费 | 元 | 219.66 | 1.07 | 236.13
1.1.2 | 材料费 | 元 |  |  | 15.67
32270001 | 杀虫剂 | kg | 0.09 | 17.09 | 1.54
32270010 | 无机肥(复合肥) | kg | 1.5 | 4.8 | 7.2
34110010 | 水 | m3 | 9.188 | 0.65 | 5.97
99450760 | 其他材料费 | 元 | 0.96 | 1 | 0.96
1.1.3 | 机械费 | 元 |  |  | 96.45
990409040 | 洒水车 罐容量8000(L) | 台班 | 0.165 | 572.72 | 94.5
991215230 | 杀虫车 装载质量1.5(t) | 台班 | 0.006 | 325.91 | 1.96
1.1.4 | 其他费用 | 元
1.2 | 其他直接费 | % | 2.9 | 349.35 | 10.13
2 | 间接费 | % | 7.5 | 359.48 | 26.96
3 | 利润 | % | 7 | 386.44 | 27.05
4 | 主要材料价差 | 元 |  |  | 17.36
99450680 | 柴油 (机械用)0# | kg | 8.745 | 1.95 | 17.05
99450670 | 汽油 (机械用)国Ⅲ93# | kg | 0.092 | 3.34 | 0.31
5 | 未计价材料费 | 元
6 | 税金 | % | 9 | 430.85 | 38.78
| 合计 | % | 100 | 469.63 | 469.63
建筑工程单价表
工程名称： | 石滩大围达标加固工程
项目名称： | 栽种龙船花，H=40~45cm，冠幅30~35cm，养护期12个月 |  |  | 项目编码： | 010101047011
定额编号： | E1-3-13*0.25 扩 |  |  | 定额单位： | 100丛·月
施工方法： | 灌木保养 机械灌溉 冠径(φcm) 80以内//改:保养3个月
编 号 | 名称及规格 | 单 位 | 数 量 | 单价(元) | 合计(元)
1 | 直接费 | 元 |  |  | 359.48
1.1 | 基本直接费 | 元 |  |  | 349.35
1.1.1 | 人工费 | 元 |  |  | 237.23
00010010 | 人工费 | 元 | 219.66 | 1.07 | 236.13
1.1.2 | 材料费 | 元 |  |  | 15.67
32270001 | 杀虫剂 | kg | 0.09 | 17.09 | 1.54
32270010 | 无机肥(复合肥) | kg | 1.5 | 4.8 | 7.2
34110010 | 水 | m3 | 9.188 | 0.65 | 5.97
99450760 | 其他材料费 | 元 | 0.96 | 1 | 0.96
1.1.3 | 机械费 | 元 |  |  | 96.45
990409040 | 洒水车 罐容量8000(L) | 台班 | 0.165 | 572.72 | 94.5
991215230 | 杀虫车 装载质量1.5(t) | 台班 | 0.006 | 325.91 | 1.96
1.1.4 | 其他费用 | 元
1.2 | 其他直接费 | % | 2.9 | 349.35 | 10.13
2 | 间接费 | % | 7.5 | 359.48 | 26.96
3 | 利润 | % | 7 | 386.44 | 27.05
4 | 主要材料价差 | 元 |  |  | 17.36
99450680 | 柴油 (机械用)0# | kg | 8.745 | 1.95 | 17.05
99450670 | 汽油 (机械用)国Ⅲ93# | kg | 0.092 | 3.34 | 0.31
5 | 未计价材料费 | 元
6 | 税金 | % | 9 | 430.85 | 38.78
| 合计 | % | 100 | 469.63 | 469.63
建筑工程单价表
工程名称： | 石滩大围达标加固工程
项目名称： | 聚乙烯闭孔泡沫板 |  |  | 项目编码： | 010101034003
定额编号： | Y04396 |  |  | 定额单位： | 100㎡
施工方法： | 聚乙烯闭孔泡沫板分缝
编 号 | 名称及规格 | 单 位 | 数 量 | 单价(元) | 合计(元)
1 | 直接费 | 元 |  |  | 4175.07
1.1 | 基本直接费 | 元 |  |  | 4029.99
1.1.1 | 人工费 | 元 |  |  | 2341.27
00010005 | 技工 | 工日 | 15.46 | 115.9 | 1791.81
00010006 | 普工 | 工日 | 6.62 | 83 | 549.46
1.1.2 | 材料费 | 元 |  |  | 1688.72
15130151 | 聚乙烯闭孔泡沫板 厚2cm | ㎡ | 110 | 15.2 | 1672
81010015 | 其他材料费 | % | 1 |  | 16.72
1.1.3 | 机械费 | 元
1.1.4 | 其他费用 | 元
1.2 | 其他直接费 | % | 3.6 | 4029.99 | 145.08
2 | 间接费 | % | 9.5 | 4175.07 | 396.63
3 | 利润 | % | 7 | 4571.7 | 320.02
4 | 主要材料价差 | 元
5 | 未计价材料费 | 元
6 | 税金 | % | 9 | 4891.72 | 440.25
| 合计 | % | 100 | 5331.97 | 5331.97
建筑工程单价表
工程名称： | 石滩大围达标加固工程
项目名称： | φ110PVC-U排水管 |  |  | 项目编码： | 010101027003
定额编号： | Y10027 |  |  | 定额单位： | 100m
施工方法： | 塑料排水管埋设 公称外径 110mm
编 号 | 名称及规格 | 单 位 | 数 量 | 单价(元) | 合计(元)
1 | 直接费 | 元 |  |  | 2122.06
1.1 | 基本直接费 | 元 |  |  | 2048.32
1.1.1 | 人工费 | 元 |  |  | 391.76
00010006 | 普工 | 工日 | 4.72 | 83 | 391.76
1.1.2 | 材料费 | 元 |  |  | 1656.56
17250542 | 塑料管 DN110 | m | 102 | 16.08 | 1640.16
81010015 | 其他材料费 | % | 1 |  | 16.4
1.1.3 | 机械费 | 元
1.1.4 | 其他费用 | 元
1.2 | 其他直接费 | % | 3.6 | 2048.32 | 73.74
2 | 间接费 | % | 10 | 2122.06 | 212.21
3 | 利润 | % | 7 | 2334.27 | 163.4
4 | 主要材料价差 | 元
5 | 未计价材料费 | 元
6 | 税金 | % | 9 | 2497.67 | 224.79
| 合计 | % | 100 | 2722.46 | 2722.46
建筑工程单价表
工程名称： | 石滩大围达标加固工程
项目名称： | DN500Ⅱ级钢筋砼承插管 |  |  | 项目编码： | 010101017001
定额编号： | Y08032 换 |  |  | 定额单位： | 100m
施工方法： | 钢筋混凝土管管道铺设 公称内径 500mm//换:DN500Ⅱ级钢筋砼承插管
编 号 | 名称及规格 | 单 位 | 数 量 | 单价(元) | 合计(元)
1 | 直接费 | 元 |  |  | 4330.02
1.1 | 基本直接费 | 元 |  |  | 4179.56
1.1.1 | 人工费 | 元 |  |  | 3061.12
00010005 | 技工 | 工日 | 20.21 | 115.9 | 2342.34
00010006 | 普工 | 工日 | 8.66 | 83 | 718.78
1.1.2 | 材料费 | 元 |  |  | 245.31
02050076 | 橡胶止水圈 DN500 | 个 | 21 | 10 | 210
14090040 | 黄油 | kg | 2.21 | 13.8 | 30.5
81010015 | 其他材料费 | % | 2 |  | 4.81
1.1.3 | 机械费 | 元 |  |  | 873.13
99063002 | 载重汽车 载重量5t | 台班 | 0.4 | 396.44 | 158.58
99084033 | 汽车起重机 起重量5t | 台班 | 1.1 | 491.16 | 540.28
99084084 | 卷扬机 双筒慢速 起重量5t | 台班 | 0.8 | 196.45 | 157.16
99451170 | 其他机械费 | % | 2 |  | 17.12
1.1.4 | 其他费用 | 元
1.2 | 其他直接费 | % | 3.6 | 4179.56 | 150.46
2 | 间接费 | % | 8.5 | 4330.02 | 368.05
3 | 利润 | % | 7 | 4698.07 | 328.86
4 | 主要材料价差 | 元 |  |  | 139.18
99450671 | 汽油 (机械用) | kg | 41.67 | 3.34 | 139.18
5 | 未计价材料费 | 元 |  |  | 12965.37
17290007-1 | DN500Ⅱ级钢筋砼承插管 | m | 101 | 128.37 | 12965.37
6 | 税金 | % | 9 | 18131.48 | 1631.83
| 合计 | % | 100 | 19763.31 | 19763.31
建筑工程单价表
工程名称： | 石滩大围达标加固工程
项目名称： | C25预制界桩（200×200×1200） |  |  | 项目编码： | 010101036008
定额编号： | Y01037 |  |  | 定额单位： | 100m3
施工方法： | 人工挖柱坑土方 上口面积≤1㎡ 坑深≤1.5
编 号 | 名称及规格 | 单 位 | 数 量 | 单价(元) | 合计(元)
1 | 直接费 | 元 |  |  | 2695.3
1.1 | 基本直接费 | 元 |  |  | 2601.64
1.1.1 | 人工费 | 元 |  |  | 2563.19
00010005 | 技工 | 工日 | 0.61 | 115.9 | 70.7
00010006 | 普工 | 工日 | 30.03 | 83 | 2492.49
1.1.2 | 材料费 | 元 |  |  | 38.45
81010001 | 零星材料费 | % | 1.5 |  | 38.45
1.1.3 | 机械费 | 元
1.1.4 | 其他费用 | 元
1.2 | 其他直接费 | % | 3.6 | 2601.64 | 93.66
2 | 间接费 | % | 8 | 2695.3 | 215.62
3 | 利润 | % | 7 | 2910.92 | 203.76
4 | 主要材料价差 | 元
5 | 未计价材料费 | 元
6 | 税金 | % | 9 | 3114.68 | 280.32
| 合计 | % | 100 | 3395 | 3395
建筑工程单价表
工程名称： | 石滩大围达标加固工程
项目名称： | C25预制界桩（200×200×1200） |  |  | 项目编码： | 010101036008
定额编号： | Y03142 |  |  | 定额单位： | 100m3实方
施工方法： | 建筑物土料回填 夯填 蛙式打夯机
编 号 | 名称及规格 | 单 位 | 数 量 | 单价(元) | 合计(元)
1 | 直接费 | 元 |  |  | 1672.87
1.1 | 基本直接费 | 元 |  |  | 1614.74
1.1.1 | 人工费 | 元 |  |  | 822.69
00010005 | 技工 | 工日 | 0.03 | 115.9 | 3.48
00010006 | 普工 | 工日 | 9.87 | 83 | 819.21
1.1.2 | 材料费 | 元 |  |  | 76.89
81010001 | 零星材料费 | % | 5 |  | 76.89
1.1.3 | 机械费 | 元 |  |  | 715.16
99021040 | 蛙式夯实机 功率2.8kW | 台班 | 2.88 | 248.32 | 715.16
1.1.4 | 其他费用 | 元
1.2 | 其他直接费 | % | 3.6 | 1614.74 | 58.13
2 | 间接费 | % | 9.5 | 1672.87 | 158.92
3 | 利润 | % | 7 | 1831.79 | 128.23
4 | 主要材料价差 | 元
5 | 未计价材料费 | 元
6 | 税金 | % | 9 | 1960.02 | 176.4
| 合计 | % | 100 | 2136.42 | 2136.42
建筑工程单价表
工程名称： | 石滩大围达标加固工程
项目名称： | C25预制界桩（200×200×1200） |  |  | 项目编码： | 010101036008
定额编号： | Y04102 |  |  | 定额单位： | 100m3
施工方法： | 梁、板、柱 柱
编 号 | 名称及规格 | 单 位 | 数 量 | 单价(元) | 合计(元)
1 | 直接费 | 元 |  |  | 38123.21
1.1 | 基本直接费 | 元 |  |  | 36798.47
1.1.1 | 人工费 | 元 |  |  | 12754.23
00010005 | 技工 | 工日 | 80.39 | 115.9 | 9317.2
00010006 | 普工 | 工日 | 41.41 | 83 | 3437.03
1.1.2 | 材料费 | 元 |  |  | 23869.86
34110010 | 水 | m3 | 94 | 0.65 | 61.1
80210660T263-1 | C30商品混凝土 (商品) | m3 | 103 | 230 | 23690
81010015 | 其他材料费 | % | 0.5 |  | 118.76
1.1.3 | 机械费 | 元 |  |  | 174.38
99042025 | 振动器 插入式 功率1.1KW | 台班 | 10.02 | 10.79 | 108.12
99042045 | 风(砂)水枪 耗风量6m3/min | 台班 | 0.34 | 135.89 | 46.2
99451170 | 其他机械费 | % | 13 |  | 20.06
1.1.4 | 其他费用 | 元
1.2 | 其他直接费 | % | 3.6 | 36798.47 | 1324.74
2 | 间接费 | % | 9.5 | 38123.21 | 3621.7
3 | 利润 | % | 7 | 41744.91 | 2922.14
4 | 主要材料价差 | 元 |  |  | 16171
80210660T263-1 | C30商品混凝土 (商品) | m3 | 103 | 157 | 16171
5 | 未计价材料费 | 元
6 | 税金 | % | 9 | 60838.05 | 5475.42
| 合计 | % | 100 | 66313.47 | 66313.47
建筑工程单价表
工程名称： | 石滩大围达标加固工程
项目名称： | C25预制界桩（200×200×1200） |  |  | 项目编码： | 010101036008
定额编号： | D2-5-41 |  |  | 定额单位： | m2
施工方法： | 反光膜粘贴
编 号 | 名称及规格 | 单 位 | 数 量 | 单价(元) | 合计(元)
1 | 直接费 | 元 |  |  | 61.93
1.1 | 基本直接费 | 元 |  |  | 60.18
1.1.1 | 人工费 | 元 |  |  | 52.27
00010010 | 人工费 | 元 | 48.4 | 1.07 | 52.03
1.1.2 | 材料费 | 元 |  |  | 7.91
14410650 | 胶粘剂 CX-404 | kg | 0.5 | 13.68 | 6.84
99450760 | 其他材料费 | 元 | 1.07 | 1 | 1.07
1.1.3 | 机械费 | 元
1.1.4 | 其他费用 | 元
1.2 | 其他直接费 | % | 2.9 | 60.18 | 1.75
2 | 间接费 | % | 7.5 | 61.93 | 4.64
3 | 利润 | % | 7 | 66.57 | 4.66
4 | 主要材料价差 | 元
5 | 未计价材料费 | 元 |  |  | 203.54
36210090 | 反光膜 | m2 | 1 | 203.54 | 203.54
6 | 税金 | % | 9 | 274.77 | 24.73
| 合计 | % | 100 | 299.5 | 299.5
建筑工程单价表
工程名称： | 石滩大围达标加固工程
项目名称： | 路面铺装 1.600x300x50厚烧面芝麻白，工字铺（30厚1:3干硬性水泥砂浆） 2.C20素混凝土厚100mm 3.6%水泥石粉垫层厚100mm 4.素土夯实，压实度≥93% |  |  | 项目编码： | 010101035026
定额编号： | D2-4-3 换 |  |  | 定额单位： | 100m2
施工方法： | 花岗岩人行道砖 5cm//换:预拌水泥砂浆 1:3 换:600x300x50厚烧面芝麻白花岗岩 换:抹灰水泥砂浆(配合比)中砂 1:3
编 号 | 名称及规格 | 单 位 | 数 量 | 单价(元) | 合计(元)
1 | 直接费 | 元 |  |  | 4260.05
1.1 | 基本直接费 | 元 |  |  | 4139.99
1.1.1 | 人工费 | 元 |  |  | 2939.11
00010010 | 人工费 | 元 | 2721.4 | 1.07 | 2925.51
1.1.2 | 材料费 | 元 |  |  | 1200.88
34110010 | 水 | m3 | 0.784 | 0.65 | 0.51
80010230 | 抹灰水泥砂浆(配合比) 中砂 1:3 | m3 | 0.1 | 198.67 | 19.87
80010650 | 预拌水泥砂浆 1:3 | m3 | 3.075 | 364 | 1119.3
99450760 | 其他材料费 | 元 | 61.2 | 1 | 61.2
1.1.3 | 机械费 | 元
1.1.4 | 其他费用 | 元
1.2 | 其他直接费 | % | 2.9 | 4139.99 | 120.06
2 | 间接费 | % | 7.5 | 4260.05 | 319.5
3 | 利润 | % | 7 | 4579.55 | 320.57
4 | 主要材料价差 | 元 |  |  | 15.68
04010015 | 复合普通硅酸盐水泥 P.C 32.5 | t | 0.04 | 27.98 | 1.12
04030015 | 中砂 | m3 | 0.12 | 121.5 | 14.56
5 | 未计价材料费 | 元 |  |  | 16320
36050090-4 | 600x300x50厚烧面芝麻白花岗岩 | m2 | 102 | 160 | 16320
6 | 税金 | % | 9 | 21235.8 | 1911.22
| 合计 | % | 100 | 23147.02 | 23147.02
建筑工程单价表
工程名称： | 石滩大围达标加固工程
项目名称： | 路面铺装 1.600x300x50厚烧面芝麻白，工字铺（30厚1:3干硬性水泥砂浆） 2.C20素混凝土厚100mm 3.6%水泥石粉垫层厚100mm 4.素土夯实，压实度≥93% |  |  | 项目编码： | 010101035026
定额编号： | D2-4-14 扩 |  |  | 定额单位： | 100m2
施工方法： | 人行道垫层 混凝土 厚度 10cm//换:C20商品混凝土(商品)
编 号 | 名称及规格 | 单 位 | 数 量 | 单价(元) | 合计(元)
1 | 直接费 | 元 |  |  | 3790.13
1.1 | 基本直接费 | 元 |  |  | 3683.31
1.1.1 | 人工费 | 元 |  |  | 1321.17
00010010 | 人工费 | 元 | 1223.31 | 1.07 | 1315.06
1.1.2 | 材料费 | 元 |  |  | 2349.95
34110010 | 水 | m3 | 5.71 | 0.65 | 3.71
80210660T535 | C20商品混凝土 (商品) | m3 | 10.2 | 230 | 2346
99450760 | 其他材料费 | 元 | 0.24 | 1 | 0.24
1.1.3 | 机械费 | 元 |  |  | 12.19
990605065 | 混凝土振捣器 (平板式) | 台班 | 1.04 | 11.72 | 12.19
1.1.4 | 其他费用 | 元
1.2 | 其他直接费 | % | 2.9 | 3683.31 | 106.82
2 | 间接费 | % | 7.5 | 3790.13 | 284.26
3 | 利润 | % | 7 | 4074.39 | 285.21
4 | 主要材料价差 | 元 |  |  | 1346.4
80210660T535 | C20商品混凝土 (商品) | m3 | 10.2 | 132 | 1346.4
5 | 未计价材料费 | 元
6 | 税金 | % | 9 | 5706 | 513.54
| 合计 | % | 100 | 6219.54 | 6219.54
建筑工程单价表
工程名称： | 石滩大围达标加固工程
项目名称： | 路面铺装 1.600x300x50厚烧面芝麻白，工字铺（30厚1:3干硬性水泥砂浆） 2.C20素混凝土厚100mm 3.6%水泥石粉垫层厚100mm 4.素土夯实，压实度≥93% |  |  | 项目编码： | 010101035026
定额编号： | Y03154 换 |  |  | 定额单位： | 100m3
施工方法： | 混合料填筑 水泥、石屑 水泥含量6%//换:石粉
编 号 | 名称及规格 | 单 位 | 数 量 | 单价(元) | 合计(元)
1 | 直接费 | 元 |  |  | 25365.88
1.1 | 基本直接费 | 元 |  |  | 24484.44
1.1.1 | 人工费 | 元 |  |  | 1106.17
00010005 | 技工 | 工日 | 1.28 | 115.9 | 148.35
00010006 | 普工 | 工日 | 11.54 | 83 | 957.82
1.1.2 | 材料费 | 元 |  |  | 22824.41
04010005 | 水泥 42.5R | t | 12.24 | 300 | 3672
14230110 | 石粉 | m3 | 139.04 | 136.78 | 19017.89
34110010 | 水 | m3 | 32.26 | 0.65 | 20.97
81010015 | 其他材料费 | % | 0.5 |  | 113.55
1.1.3 | 机械费 | 元 |  |  | 553.86
99021037 | 压路机 内燃 重量8～10t | 台班 | 0.11 | 438.64 | 48.25
99021038 | 压路机 内燃 重量12～15t | 台班 | 0.74 | 554.92 | 410.64
99042002 | 混凝土搅拌机 出料0.4m3 | 台班 | 0.49 | 188.2 | 92.22
99451170 | 其他机械费 | % | 0.5 |  | 2.75
1.1.4 | 其他费用 | 元
1.2 | 其他直接费 | % | 3.6 | 24484.44 | 881.44
2 | 间接费 | % | 9.5 | 25365.88 | 2409.76
3 | 利润 | % | 7 | 27775.64 | 1944.29
4 | 主要材料价差 | 元 |  |  | 394.2
04010005 | 水泥 42.5R | t | 12.24 | 27.98 | 342.48
99450681 | 柴油 (机械用) | kg | 26.525 | 1.95 | 51.72
5 | 未计价材料费 | 元
6 | 税金 | % | 9 | 30114.13 | 2710.27
| 合计 | % | 100 | 32824.4 | 32824.4
建筑工程单价表
工程名称： | 石滩大围达标加固工程
项目名称： | 路面铺装 1.600x300x50厚烧面芝麻白，工字铺（30厚1:3干硬性水泥砂浆） 2.C20素混凝土厚100mm 3.6%水泥石粉垫层厚100mm 4.素土夯实，压实度≥93% |  |  | 项目编码： | 010101035026
定额编号： | D1-1-5 |  |  | 定额单位： | 100m2
施工方法： | 原土打夯 机械夯实 压路机碾压
编 号 | 名称及规格 | 单 位 | 数 量 | 单价(元) | 合计(元)
1 | 直接费 | 元 |  |  | 20.39
1.1 | 基本直接费 | 元 |  |  | 19.82
1.1.1 | 人工费 | 元 |  |  | 11.29
00010010 | 人工费 | 元 | 10.45 | 1.07 | 11.23
1.1.2 | 材料费 | 元
1.1.3 | 机械费 | 元 |  |  | 8.53
990120030 | 钢轮内燃压路机 工作质量12(t) | 台班 | 0.018 | 474.15 | 8.53
1.1.4 | 其他费用 | 元
1.2 | 其他直接费 | % | 2.9 | 19.82 | 0.57
2 | 间接费 | % | 7.5 | 20.39 | 1.53
3 | 利润 | % | 7 | 21.92 | 1.53
4 | 主要材料价差 | 元 |  |  | 1.13
99450680 | 柴油 (机械用)0# | kg | 0.578 | 1.95 | 1.13
5 | 未计价材料费 | 元
6 | 税金 | % | 9 | 24.58 | 2.21
| 合计 | % | 100 | 26.79 | 26.79
建筑工程单价表
工程名称： | 石滩大围达标加固工程
项目名称： | 路面铺装 1.600x300x50厚烧面芝麻灰花岗岩（30厚1:3干硬性水泥砂浆） 2.C20素混凝土厚100mm 3.6%水泥石粉垫层厚100mm 4.素土夯实，压实度≥93% |  |  | 项目编码： | 010101035027
定额编号： | D2-4-3 换 |  |  | 定额单位： | 100m2
施工方法： | 花岗岩人行道砖 5cm//换:600x300x50厚烧面芝麻灰花岗岩 换:预拌水泥砂浆 1:3 换:抹灰水泥砂浆(配合比)中砂 1:3
编 号 | 名称及规格 | 单 位 | 数 量 | 单价(元) | 合计(元)
1 | 直接费 | 元 |  |  | 4260.05
1.1 | 基本直接费 | 元 |  |  | 4139.99
1.1.1 | 人工费 | 元 |  |  | 2939.11
00010010 | 人工费 | 元 | 2721.4 | 1.07 | 2925.51
1.1.2 | 材料费 | 元 |  |  | 1200.88
34110010 | 水 | m3 | 0.784 | 0.65 | 0.51
80010230 | 抹灰水泥砂浆(配合比) 中砂 1:3 | m3 | 0.1 | 198.67 | 19.87
80010650 | 预拌水泥砂浆 1:3 | m3 | 3.075 | 364 | 1119.3
99450760 | 其他材料费 | 元 | 61.2 | 1 | 61.2
1.1.3 | 机械费 | 元
1.1.4 | 其他费用 | 元
1.2 | 其他直接费 | % | 2.9 | 4139.99 | 120.06
2 | 间接费 | % | 7.5 | 4260.05 | 319.5
3 | 利润 | % | 7 | 4579.55 | 320.57
4 | 主要材料价差 | 元 |  |  | 15.68
04010015 | 复合普通硅酸盐水泥 P.C 32.5 | t | 0.04 | 27.98 | 1.12
04030015 | 中砂 | m3 | 0.12 | 121.5 | 14.56
5 | 未计价材料费 | 元 |  |  | 16320
36050090-5 | 600x300x50厚烧面芝麻灰花岗岩 | m2 | 102 | 160 | 16320
6 | 税金 | % | 9 | 21235.8 | 1911.22
| 合计 | % | 100 | 23147.02 | 23147.02
建筑工程单价表
工程名称： | 石滩大围达标加固工程
项目名称： | 路面铺装 1.600x300x50厚烧面芝麻灰花岗岩（30厚1:3干硬性水泥砂浆） 2.C20素混凝土厚100mm 3.6%水泥石粉垫层厚100mm 4.素土夯实，压实度≥93% |  |  | 项目编码： | 010101035027
定额编号： | D2-4-14 扩 |  |  | 定额单位： | 100m2
施工方法： | 人行道垫层 混凝土 厚度 10cm//换:C20商品混凝土(商品)
编 号 | 名称及规格 | 单 位 | 数 量 | 单价(元) | 合计(元)
1 | 直接费 | 元 |  |  | 3790.13
1.1 | 基本直接费 | 元 |  |  | 3683.31
1.1.1 | 人工费 | 元 |  |  | 1321.17
00010010 | 人工费 | 元 | 1223.31 | 1.07 | 1315.06
1.1.2 | 材料费 | 元 |  |  | 2349.95
34110010 | 水 | m3 | 5.71 | 0.65 | 3.71
80210660T536 | C20商品混凝土 (商品) | m3 | 10.2 | 230 | 2346
99450760 | 其他材料费 | 元 | 0.24 | 1 | 0.24
1.1.3 | 机械费 | 元 |  |  | 12.19
990605065 | 混凝土振捣器 (平板式) | 台班 | 1.04 | 11.72 | 12.19
1.1.4 | 其他费用 | 元
1.2 | 其他直接费 | % | 2.9 | 3683.31 | 106.82
2 | 间接费 | % | 7.5 | 3790.13 | 284.26
3 | 利润 | % | 7 | 4074.39 | 285.21
4 | 主要材料价差 | 元 |  |  | 1346.4
80210660T536 | C20商品混凝土 (商品) | m3 | 10.2 | 132 | 1346.4
5 | 未计价材料费 | 元
6 | 税金 | % | 9 | 5706 | 513.54
| 合计 | % | 100 | 6219.54 | 6219.54
建筑工程单价表
工程名称： | 石滩大围达标加固工程
项目名称： | 路面铺装 1.600x300x50厚烧面芝麻灰花岗岩（30厚1:3干硬性水泥砂浆） 2.C20素混凝土厚100mm 3.6%水泥石粉垫层厚100mm 4.素土夯实，压实度≥93% |  |  | 项目编码： | 010101035027
定额编号： | Y03154 换 |  |  | 定额单位： | 100m3
施工方法： | 混合料填筑 水泥、石屑 水泥含量6%//换:石粉
编 号 | 名称及规格 | 单 位 | 数 量 | 单价(元) | 合计(元)
1 | 直接费 | 元 |  |  | 25365.88
1.1 | 基本直接费 | 元 |  |  | 24484.44
1.1.1 | 人工费 | 元 |  |  | 1106.17
00010005 | 技工 | 工日 | 1.28 | 115.9 | 148.35
00010006 | 普工 | 工日 | 11.54 | 83 | 957.82
1.1.2 | 材料费 | 元 |  |  | 22824.41
04010005 | 水泥 42.5R | t | 12.24 | 300 | 3672
14230110 | 石粉 | m3 | 139.04 | 136.78 | 19017.89
34110010 | 水 | m3 | 32.26 | 0.65 | 20.97
81010015 | 其他材料费 | % | 0.5 |  | 113.55
1.1.3 | 机械费 | 元 |  |  | 553.86
99021037 | 压路机 内燃 重量8～10t | 台班 | 0.11 | 438.64 | 48.25
99021038 | 压路机 内燃 重量12～15t | 台班 | 0.74 | 554.92 | 410.64
99042002 | 混凝土搅拌机 出料0.4m3 | 台班 | 0.49 | 188.2 | 92.22
99451170 | 其他机械费 | % | 0.5 |  | 2.75
1.1.4 | 其他费用 | 元
1.2 | 其他直接费 | % | 3.6 | 24484.44 | 881.44
2 | 间接费 | % | 9.5 | 25365.88 | 2409.76
3 | 利润 | % | 7 | 27775.64 | 1944.29
4 | 主要材料价差 | 元 |  |  | 394.2
04010005 | 水泥 42.5R | t | 12.24 | 27.98 | 342.48
99450681 | 柴油 (机械用) | kg | 26.525 | 1.95 | 51.72
5 | 未计价材料费 | 元
6 | 税金 | % | 9 | 30114.13 | 2710.27
| 合计 | % | 100 | 32824.4 | 32824.4
建筑工程单价表
工程名称： | 石滩大围达标加固工程
项目名称： | 路面铺装 1.600x300x50厚烧面芝麻灰花岗岩（30厚1:3干硬性水泥砂浆） 2.C20素混凝土厚100mm 3.6%水泥石粉垫层厚100mm 4.素土夯实，压实度≥93% |  |  | 项目编码： | 010101035027
定额编号： | D1-1-5 |  |  | 定额单位： | 100m2
施工方法： | 原土打夯 机械夯实 压路机碾压
编 号 | 名称及规格 | 单 位 | 数 量 | 单价(元) | 合计(元)
1 | 直接费 | 元 |  |  | 20.39
1.1 | 基本直接费 | 元 |  |  | 19.82
1.1.1 | 人工费 | 元 |  |  | 11.29
00010010 | 人工费 | 元 | 10.45 | 1.07 | 11.23
1.1.2 | 材料费 | 元
1.1.3 | 机械费 | 元 |  |  | 8.53
990120030 | 钢轮内燃压路机 工作质量12(t) | 台班 | 0.018 | 474.15 | 8.53
1.1.4 | 其他费用 | 元
1.2 | 其他直接费 | % | 2.9 | 19.82 | 0.57
2 | 间接费 | % | 7.5 | 20.39 | 1.53
3 | 利润 | % | 7 | 21.92 | 1.53
4 | 主要材料价差 | 元 |  |  | 1.13
99450680 | 柴油 (机械用)0# | kg | 0.578 | 1.95 | 1.13
5 | 未计价材料费 | 元
6 | 税金 | % | 9 | 24.58 | 2.21
| 合计 | % | 100 | 26.79 | 26.79
建筑工程单价表
工程名称： | 石滩大围达标加固工程
项目名称： | 路面铺装 1.600x150x50厚烧面芝麻灰花岗岩收边（30厚1:3干硬性水泥砂浆） 2.C20素混凝土厚100mm 3.6%水泥石粉垫层厚100mm 4.素土夯实，压实度≥93% |  |  | 项目编码： | 010101035028
定额编号： | D2-4-3 换 |  |  | 定额单位： | 100m2
施工方法： | 花岗岩人行道砖 5cm//换:600x150x50厚烧面芝麻灰花岗岩 换:预拌水泥砂浆 1:3 换:抹灰水泥砂浆(配合比)中砂 1:3
编 号 | 名称及规格 | 单 位 | 数 量 | 单价(元) | 合计(元)
1 | 直接费 | 元 |  |  | 4260.05
1.1 | 基本直接费 | 元 |  |  | 4139.99
1.1.1 | 人工费 | 元 |  |  | 2939.11
00010010 | 人工费 | 元 | 2721.4 | 1.07 | 2925.51
1.1.2 | 材料费 | 元 |  |  | 1200.88
34110010 | 水 | m3 | 0.784 | 0.65 | 0.51
80010230 | 抹灰水泥砂浆(配合比) 中砂 1:3 | m3 | 0.1 | 198.67 | 19.87
80010650 | 预拌水泥砂浆 1:3 | m3 | 3.075 | 364 | 1119.3
99450760 | 其他材料费 | 元 | 61.2 | 1 | 61.2
1.1.3 | 机械费 | 元
1.1.4 | 其他费用 | 元
1.2 | 其他直接费 | % | 2.9 | 4139.99 | 120.06
2 | 间接费 | % | 7.5 | 4260.05 | 319.5
3 | 利润 | % | 7 | 4579.55 | 320.57
4 | 主要材料价差 | 元 |  |  | 15.68
04010015 | 复合普通硅酸盐水泥 P.C 32.5 | t | 0.04 | 27.98 | 1.12
04030015 | 中砂 | m3 | 0.12 | 121.5 | 14.56
5 | 未计价材料费 | 元 |  |  | 16320
36050090-6 | 600x150x50厚烧面芝麻灰花岗岩 | m2 | 102 | 160 | 16320
6 | 税金 | % | 9 | 21235.8 | 1911.22
| 合计 | % | 100 | 23147.02 | 23147.02
建筑工程单价表
工程名称： | 石滩大围达标加固工程
项目名称： | 路面铺装 1.600x150x50厚烧面芝麻灰花岗岩收边（30厚1:3干硬性水泥砂浆） 2.C20素混凝土厚100mm 3.6%水泥石粉垫层厚100mm 4.素土夯实，压实度≥93% |  |  | 项目编码： | 010101035028
定额编号： | D2-4-14 扩 |  |  | 定额单位： | 100m2
施工方法： | 人行道垫层 混凝土 厚度 10cm//换:C20商品混凝土(商品)
编 号 | 名称及规格 | 单 位 | 数 量 | 单价(元) | 合计(元)
1 | 直接费 | 元 |  |  | 3790.13
1.1 | 基本直接费 | 元 |  |  | 3683.31
1.1.1 | 人工费 | 元 |  |  | 1321.17
00010010 | 人工费 | 元 | 1223.31 | 1.07 | 1315.06
1.1.2 | 材料费 | 元 |  |  | 2349.95
34110010 | 水 | m3 | 5.71 | 0.65 | 3.71
80210660T537 | C20商品混凝土 (商品) | m3 | 10.2 | 230 | 2346
99450760 | 其他材料费 | 元 | 0.24 | 1 | 0.24
1.1.3 | 机械费 | 元 |  |  | 12.19
990605065 | 混凝土振捣器 (平板式) | 台班 | 1.04 | 11.72 | 12.19
1.1.4 | 其他费用 | 元
1.2 | 其他直接费 | % | 2.9 | 3683.31 | 106.82
2 | 间接费 | % | 7.5 | 3790.13 | 284.26
3 | 利润 | % | 7 | 4074.39 | 285.21
4 | 主要材料价差 | 元 |  |  | 1346.4
80210660T537 | C20商品混凝土 (商品) | m3 | 10.2 | 132 | 1346.4
5 | 未计价材料费 | 元
6 | 税金 | % | 9 | 5706 | 513.54
| 合计 | % | 100 | 6219.54 | 6219.54
建筑工程单价表
工程名称： | 石滩大围达标加固工程
项目名称： | 路面铺装 1.600x150x50厚烧面芝麻灰花岗岩收边（30厚1:3干硬性水泥砂浆） 2.C20素混凝土厚100mm 3.6%水泥石粉垫层厚100mm 4.素土夯实，压实度≥93% |  |  | 项目编码： | 010101035028
定额编号： | Y03154 换 |  |  | 定额单位： | 100m3
施工方法： | 混合料填筑 水泥、石屑 水泥含量6%//换:石粉
编 号 | 名称及规格 | 单 位 | 数 量 | 单价(元) | 合计(元)
1 | 直接费 | 元 |  |  | 25365.88
1.1 | 基本直接费 | 元 |  |  | 24484.44
1.1.1 | 人工费 | 元 |  |  | 1106.17
00010005 | 技工 | 工日 | 1.28 | 115.9 | 148.35
00010006 | 普工 | 工日 | 11.54 | 83 | 957.82
1.1.2 | 材料费 | 元 |  |  | 22824.41
04010005 | 水泥 42.5R | t | 12.24 | 300 | 3672
14230110 | 石粉 | m3 | 139.04 | 136.78 | 19017.89
34110010 | 水 | m3 | 32.26 | 0.65 | 20.97
81010015 | 其他材料费 | % | 0.5 |  | 113.55
1.1.3 | 机械费 | 元 |  |  | 553.86
99021037 | 压路机 内燃 重量8～10t | 台班 | 0.11 | 438.64 | 48.25
99021038 | 压路机 内燃 重量12～15t | 台班 | 0.74 | 554.92 | 410.64
99042002 | 混凝土搅拌机 出料0.4m3 | 台班 | 0.49 | 188.2 | 92.22
99451170 | 其他机械费 | % | 0.5 |  | 2.75
1.1.4 | 其他费用 | 元
1.2 | 其他直接费 | % | 3.6 | 24484.44 | 881.44
2 | 间接费 | % | 9.5 | 25365.88 | 2409.76
3 | 利润 | % | 7 | 27775.64 | 1944.29
4 | 主要材料价差 | 元 |  |  | 394.2
04010005 | 水泥 42.5R | t | 12.24 | 27.98 | 342.48
99450681 | 柴油 (机械用) | kg | 26.525 | 1.95 | 51.72
5 | 未计价材料费 | 元
6 | 税金 | % | 9 | 30114.13 | 2710.27
| 合计 | % | 100 | 32824.4 | 32824.4
建筑工程单价表
工程名称： | 石滩大围达标加固工程
项目名称： | 路面铺装 1.600x150x50厚烧面芝麻灰花岗岩收边（30厚1:3干硬性水泥砂浆） 2.C20素混凝土厚100mm 3.6%水泥石粉垫层厚100mm 4.素土夯实，压实度≥93% |  |  | 项目编码： | 010101035028
定额编号： | D1-1-5 |  |  | 定额单位： | 100m2
施工方法： | 原土打夯 机械夯实 压路机碾压
编 号 | 名称及规格 | 单 位 | 数 量 | 单价(元) | 合计(元)
1 | 直接费 | 元 |  |  | 20.39
1.1 | 基本直接费 | 元 |  |  | 19.82
1.1.1 | 人工费 | 元 |  |  | 11.29
00010010 | 人工费 | 元 | 10.45 | 1.07 | 11.23
1.1.2 | 材料费 | 元
1.1.3 | 机械费 | 元 |  |  | 8.53
990120030 | 钢轮内燃压路机 工作质量12(t) | 台班 | 0.018 | 474.15 | 8.53
1.1.4 | 其他费用 | 元
1.2 | 其他直接费 | % | 2.9 | 19.82 | 0.57
2 | 间接费 | % | 7.5 | 20.39 | 1.53
3 | 利润 | % | 7 | 21.92 | 1.53
4 | 主要材料价差 | 元 |  |  | 1.13
99450680 | 柴油 (机械用)0# | kg | 0.578 | 1.95 | 1.13
5 | 未计价材料费 | 元
6 | 税金 | % | 9 | 24.58 | 2.21
| 合计 | % | 100 | 26.79 | 26.79
建筑工程单价表
工程名称： | 石滩大围达标加固工程
项目名称： | 彩色砼园路铺装 1.红色透水混凝土厚30mm 2.原色透水混凝土厚150mm 3.6%水泥石粉垫层厚100mm 4.素土夯实，压实度≥93% |  |  | 项目编码： | 010101035029
定额编号： | Y10053 扩 |  |  | 定额单位： | 100㎡
施工方法： | 公路路面 混凝土 压实厚度3cm
编 号 | 名称及规格 | 单 位 | 数 量 | 单价(元) | 合计(元)
1 | 直接费 | 元 |  |  | 1075.1
1.1 | 基本直接费 | 元 |  |  | 1037.74
1.1.1 | 人工费 | 元 |  |  | 259.46
00010005 | 技工 | 工日 | 1.1 | 115.9 | 127.49
00010006 | 普工 | 工日 | 1.59 | 83 | 131.97
1.1.2 | 材料费 | 元 |  |  | 771.26
05030391 | 板枋材 | m3 | 0.008 | 1291.7 | 10.33
80210660T269 | C25彩色透水混凝土 (商品) | m3 | 3.06 | 230 | 703.8
81010015 | 其他材料费 | % | 8 |  | 57.13
1.1.3 | 机械费 | 元 |  |  | 7.02
99042027 | 振动器 平板式 功率2.2KW | 台班 | 0.24 | 11.35 | 2.72
99063002 | 载重汽车 载重量5t | 台班 | 0.01 | 396.44 | 3.96
99451170 | 其他机械费 | % | 5 |  | 0.33
1.1.4 | 其他费用 | 元
1.2 | 其他直接费 | % | 3.6 | 1037.74 | 37.36
2 | 间接费 | % | 10 | 1075.1 | 107.51
3 | 利润 | % | 7 | 1182.61 | 82.78
4 | 主要材料价差 | 元 |  |  | 1378.08
99450671 | 汽油 (机械用) | kg | 0.324 | 3.34 | 1.08
80210660T269 | C25彩色透水混凝土 (商品) | m3 | 3.06 | 450 | 1377
5 | 未计价材料费 | 元
6 | 税金 | % | 9 | 2643.47 | 237.91
| 合计 | % | 100 | 2881.38 | 2881.38
建筑工程单价表
工程名称： | 石滩大围达标加固工程
项目名称： | 彩色砼园路铺装 1.红色透水混凝土厚30mm 2.原色透水混凝土厚150mm 3.6%水泥石粉垫层厚100mm 4.素土夯实，压实度≥93% |  |  | 项目编码： | 010101035029
定额编号： | Y10053 |  |  | 定额单位： | 100㎡
施工方法： | 公路路面 混凝土 压实厚度15cm
编 号 | 名称及规格 | 单 位 | 数 量 | 单价(元) | 合计(元)
1 | 直接费 | 元 |  |  | 5309.8
1.1 | 基本直接费 | 元 |  |  | 5125.29
1.1.1 | 人工费 | 元 |  |  | 1274.12
00010005 | 技工 | 工日 | 5.3 | 115.9 | 614.27
00010006 | 普工 | 工日 | 7.95 | 83 | 659.85
1.1.2 | 材料费 | 元 |  |  | 3828.42
05030391 | 板枋材 | m3 | 0.02 | 1291.7 | 25.83
80210660T270 | C25素色透水混凝土 (商品) | m3 | 15.3 | 230 | 3519
81010015 | 其他材料费 | % | 8 |  | 283.59
1.1.3 | 机械费 | 元 |  |  | 22.75
99042027 | 振动器 平板式 功率2.2KW | 台班 | 1.56 | 11.35 | 17.71
99063002 | 载重汽车 载重量5t | 台班 | 0.01 | 396.44 | 3.96
99451170 | 其他机械费 | % | 5 |  | 1.08
1.1.4 | 其他费用 | 元
1.2 | 其他直接费 | % | 3.6 | 5125.29 | 184.51
2 | 间接费 | % | 10 | 5309.8 | 530.98
3 | 利润 | % | 7 | 5840.78 | 408.85
4 | 主要材料价差 | 元 |  |  | 4897.08
99450671 | 汽油 (机械用) | kg | 0.324 | 3.34 | 1.08
80210660T270 | C25素色透水混凝土 (商品) | m3 | 15.3 | 320 | 4896
5 | 未计价材料费 | 元
6 | 税金 | % | 9 | 11146.71 | 1003.2
| 合计 | % | 100 | 12149.91 | 12149.91
建筑工程单价表
工程名称： | 石滩大围达标加固工程
项目名称： | 彩色砼园路铺装 1.红色透水混凝土厚30mm 2.原色透水混凝土厚150mm 3.6%水泥石粉垫层厚100mm 4.素土夯实，压实度≥93% |  |  | 项目编码： | 010101035029
定额编号： | Y03154 换 |  |  | 定额单位： | 100m3
施工方法： | 混合料填筑 水泥、石屑 水泥含量6%//换:石粉
编 号 | 名称及规格 | 单 位 | 数 量 | 单价(元) | 合计(元)
1 | 直接费 | 元 |  |  | 25365.88
1.1 | 基本直接费 | 元 |  |  | 24484.44
1.1.1 | 人工费 | 元 |  |  | 1106.17
00010005 | 技工 | 工日 | 1.28 | 115.9 | 148.35
00010006 | 普工 | 工日 | 11.54 | 83 | 957.82
1.1.2 | 材料费 | 元 |  |  | 22824.41
04010005 | 水泥 42.5R | t | 12.24 | 300 | 3672
14230110 | 石粉 | m3 | 139.04 | 136.78 | 19017.89
34110010 | 水 | m3 | 32.26 | 0.65 | 20.97
81010015 | 其他材料费 | % | 0.5 |  | 113.55
1.1.3 | 机械费 | 元 |  |  | 553.86
99021037 | 压路机 内燃 重量8～10t | 台班 | 0.11 | 438.64 | 48.25
99021038 | 压路机 内燃 重量12～15t | 台班 | 0.74 | 554.92 | 410.64
99042002 | 混凝土搅拌机 出料0.4m3 | 台班 | 0.49 | 188.2 | 92.22
99451170 | 其他机械费 | % | 0.5 |  | 2.75
1.1.4 | 其他费用 | 元
1.2 | 其他直接费 | % | 3.6 | 24484.44 | 881.44
2 | 间接费 | % | 9.5 | 25365.88 | 2409.76
3 | 利润 | % | 7 | 27775.64 | 1944.29
4 | 主要材料价差 | 元 |  |  | 394.2
04010005 | 水泥 42.5R | t | 12.24 | 27.98 | 342.48
99450681 | 柴油 (机械用) | kg | 26.525 | 1.95 | 51.72
5 | 未计价材料费 | 元
6 | 税金 | % | 9 | 30114.13 | 2710.27
| 合计 | % | 100 | 32824.4 | 32824.4
建筑工程单价表
工程名称： | 石滩大围达标加固工程
项目名称： | 花岗岩台阶铺装（平贴） 600x350x50/600x300x50厚烧面芝麻灰花岗岩踏面（30厚1:3水泥砂浆） |  |  | 项目编码： | 010101035030
定额编号： | D2-4-3 换 |  |  | 定额单位： | 100m2
施工方法： | 花岗岩人行道砖 5cm//换:600x350x50/600x300x50厚烧面芝麻灰花岗岩 换:抹灰水泥砂浆(配合比)中砂 1:3
编 号 | 名称及规格 | 单 位 | 数 量 | 单价(元) | 合计(元)
1 | 直接费 | 元 |  |  | 23454.88
1.1 | 基本直接费 | 元 |  |  | 22793.86
1.1.1 | 人工费 | 元 |  |  | 2939.11
00010010 | 人工费 | 元 | 2721.4 | 1.07 | 2925.51
1.1.2 | 材料费 | 元 |  |  | 19854.75
08030080-5 | 600x350x50/600x300x50厚烧面芝麻灰花岗岩 | m2 | 116.875 | 160 | 18700
34110010 | 水 | m3 | 0.784 | 0.65 | 0.51
80010230 | 抹灰水泥砂浆(配合比) 中砂 1:3 | m3 | 0.1 | 198.67 | 19.87
80010800 | 预拌砂浆 M7.5 | m3 | 3.075 | 349 | 1073.17
99450760 | 其他材料费 | 元 | 61.2 | 1 | 61.2
1.1.3 | 机械费 | 元
1.1.4 | 其他费用 | 元
1.2 | 其他直接费 | % | 2.9 | 22793.86 | 661.02
2 | 间接费 | % | 7.5 | 23454.88 | 1759.12
3 | 利润 | % | 7 | 25214 | 1764.98
4 | 主要材料价差 | 元 |  |  | 15.68
04010015 | 复合普通硅酸盐水泥 P.C 32.5 | t | 0.04 | 27.98 | 1.12
04030015 | 中砂 | m3 | 0.12 | 121.5 | 14.56
5 | 未计价材料费 | 元
6 | 税金 | % | 9 | 26994.66 | 2429.52
| 合计 | % | 100 | 29424.18 | 29424.18
建筑工程单价表
工程名称： | 石滩大围达标加固工程
项目名称： | 花岗岩台阶铺装（平贴） 600x450x50/600x400x50厚烧面芝麻灰花岗岩踏面（30厚1:3水泥砂浆） |  |  | 项目编码： | 010101035031
定额编号： | D2-4-3 换 |  |  | 定额单位： | 100m2
施工方法： | 花岗岩人行道砖 5cm//换:600x450x50/600x400x50厚烧面芝麻灰花岗岩
编 号 | 名称及规格 | 单 位 | 数 量 | 单价(元) | 合计(元)
1 | 直接费 | 元 |  |  | 22405.3
1.1 | 基本直接费 | 元 |  |  | 21773.86
1.1.1 | 人工费 | 元 |  |  | 2939.11
00010010 | 人工费 | 元 | 2721.4 | 1.07 | 2925.51
1.1.2 | 材料费 | 元 |  |  | 18834.75
08030080-4 | 600x450x50/600x400x50厚烧面芝麻灰花岗岩 | m2 | 110.5 | 160 | 17680
34110010 | 水 | m3 | 0.784 | 0.65 | 0.51
80010230 | 抹灰水泥砂浆(配合比) 中砂 1:3 | m3 | 0.1 | 198.67 | 19.87
80010800 | 预拌砂浆 M7.5 | m3 | 3.075 | 349 | 1073.17
99450760 | 其他材料费 | 元 | 61.2 | 1 | 61.2
1.1.3 | 机械费 | 元
1.1.4 | 其他费用 | 元
1.2 | 其他直接费 | % | 2.9 | 21773.86 | 631.44
2 | 间接费 | % | 7.5 | 22405.3 | 1680.4
3 | 利润 | % | 7 | 24085.7 | 1686
4 | 主要材料价差 | 元 |  |  | 15.68
04010015 | 复合普通硅酸盐水泥 P.C 32.5 | t | 0.04 | 27.98 | 1.12
04030015 | 中砂 | m3 | 0.12 | 121.5 | 14.56
5 | 未计价材料费 | 元
6 | 税金 | % | 9 | 25787.38 | 2320.86
| 合计 | % | 100 | 28108.24 | 28108.24
建筑工程单价表
工程名称： | 石滩大围达标加固工程
项目名称： | 花岗岩台阶（侧帖） 600x150x20厚烧面芝麻灰花岗岩（30厚1:3水泥砂浆） |  |  | 项目编码： | 010101035032
定额编号： | A1-12-59 换 |  |  | 定额单位： | 100m2
施工方法： | 铺贴花岗岩 踢脚线 水泥砂浆//换:600x150x20厚烧面芝麻灰花岗岩 换:预拌水泥砂浆 1:3
编 号 | 名称及规格 | 单 位 | 数 量 | 单价(元) | 合计(元)
1 | 直接费 | 元 |  |  | 15112.57
1.1 | 基本直接费 | 元 |  |  | 14517.36
1.1.1 | 人工费 | 元 |  |  | 5069.56
00010010 | 人工费 | 元 | 4694.04 | 1.07 | 5046.09
1.1.2 | 材料费 | 元 |  |  | 9447.8
04010015 | 复合普通硅酸盐水泥 P.C 32.5 | t | 0.06 | 300 | 18
04010045 | 白色硅酸盐水泥 32.5 | t | 0.027 | 300 | 8.1
08030080-3 | 600x150x20厚烧面芝麻灰花岗岩 | m2 | 101.5 | 87.52 | 8883.28
14090070 | 石蜡 | kg | 2.65 | 3 | 7.95
14310050 | 草酸 | kg | 1 | 55 | 55
34090010 | 白棉纱 | kg | 1.5 | 11.47 | 17.21
34110010 | 水 | m3 | 2.707 | 0.65 | 1.76
80010650 | 预拌水泥砂浆 1:3 | m3 | 1.21 | 364 | 440.44
99450760 | 其他材料费 | 元 | 16.068 | 1 | 16.07
1.1.3 | 机械费 | 元
1.1.4 | 其他费用 | 元
1.2 | 其他直接费 | % | 4.1 | 14517.36 | 595.21
2 | 间接费 | % | 10 | 15112.57 | 1511.26
3 | 利润 | % | 7 | 16623.83 | 1163.67
4 | 主要材料价差 | 元 |  |  | 8.34
04010015 | 复合普通硅酸盐水泥 P.C 32.5 | t | 0.06 | 27.98 | 1.68
04010045 | 白色硅酸盐水泥 32.5 | t | 0.027 | 246.84 | 6.66
5 | 未计价材料费 | 元
6 | 税金 | % | 9 | 17795.84 | 1601.63
| 合计 | % | 100 | 19397.47 | 19397.47
建筑工程单价表
工程名称： | 石滩大围达标加固工程
项目名称： | 小档墙贴面（平贴） 600x300x50厚烧面芝麻灰花岗岩（30厚1:3水泥砂浆） |  |  | 项目编码： | 010101035033
定额编号： | D2-4-3 换 |  |  | 定额单位： | 100m2
施工方法： | 花岗岩人行道砖 5cm//换:600x300x50厚烧面芝麻灰花岗岩 换:预拌水泥砂浆 1:3 换:抹灰水泥砂浆(配合比)中砂 1:3
编 号 | 名称及规格 | 单 位 | 数 量 | 单价(元) | 合计(元)
1 | 直接费 | 元 |  |  | 4260.05
1.1 | 基本直接费 | 元 |  |  | 4139.99
1.1.1 | 人工费 | 元 |  |  | 2939.11
00010010 | 人工费 | 元 | 2721.4 | 1.07 | 2925.51
1.1.2 | 材料费 | 元 |  |  | 1200.88
34110010 | 水 | m3 | 0.784 | 0.65 | 0.51
80010230 | 抹灰水泥砂浆(配合比) 中砂 1:3 | m3 | 0.1 | 198.67 | 19.87
80010650 | 预拌水泥砂浆 1:3 | m3 | 3.075 | 364 | 1119.3
99450760 | 其他材料费 | 元 | 61.2 | 1 | 61.2
1.1.3 | 机械费 | 元
1.1.4 | 其他费用 | 元
1.2 | 其他直接费 | % | 2.9 | 4139.99 | 120.06
2 | 间接费 | % | 7.5 | 4260.05 | 319.5
3 | 利润 | % | 7 | 4579.55 | 320.57
4 | 主要材料价差 | 元 |  |  | 15.68
04010015 | 复合普通硅酸盐水泥 P.C 32.5 | t | 0.04 | 27.98 | 1.12
04030015 | 中砂 | m3 | 0.12 | 121.5 | 14.56
5 | 未计价材料费 | 元 |  |  | 16320
36050090-5 | 600x300x50厚烧面芝麻灰花岗岩 | m2 | 102 | 160 | 16320
6 | 税金 | % | 9 | 21235.8 | 1911.22
| 合计 | % | 100 | 23147.02 | 23147.02
建筑工程单价表
工程名称： | 石滩大围达标加固工程
项目名称： | 小档墙贴面（侧帖） 600x300x20厚烧面芝麻灰花岗岩（30厚1:3水泥砂浆） |  |  | 项目编码： | 010101035034
定额编号： | A1-13-135 换 |  |  | 定额单位： | 100m2
施工方法： | 镶贴花岗岩(水泥砂浆) 独立梁柱面、零星项目//换:600x300x20厚烧面芝麻灰花岗岩 换:预拌水泥砂浆 1:3
编 号 | 名称及规格 | 单 位 | 数 量 | 单价(元) | 合计(元)
1 | 直接费 | 元 |  |  | 15679.7
1.1 | 基本直接费 | 元 |  |  | 15237.8
1.1.1 | 人工费 | 元 |  |  | 5423.34
00010010 | 人工费 | 元 | 5021.61 | 1.07 | 5398.23
1.1.2 | 材料费 | 元 |  |  | 9814.46
04010045 | 白色硅酸盐水泥 32.5 | t | 0.017 | 300 | 5.1
08030050-2 | 600x300x20厚烧面芝麻灰花岗岩 | m2 | 106 | 87.52 | 9277.12
14010010 | 清油 | kg | 0.59 | 13.07 | 7.71
14010030 | 松节油 | kg | 0.67 | 8.84 | 5.92
14030020 | 灯用煤油 | kg | 4.44 | 14.94 | 66.33
14090070 | 石蜡 | kg | 2.94 | 3 | 8.82
14310050 | 草酸 | kg | 1.11 | 55 | 61.05
14410600 | 胶粘剂 | kg | 46.62 | 1.88 | 87.65
34090010 | 白棉纱 | kg | 1.11 | 11.47 | 12.73
34110010 | 水 | m3 | 0.29 | 0.65 | 0.19
80010650 | 预拌水泥砂浆 1:3 | m3 | 0.75 | 364 | 273
99450760 | 其他材料费 | 元 | 8.84 | 1 | 8.84
1.1.3 | 机械费 | 元
1.1.4 | 其他费用 | 元
1.2 | 其他直接费 | % | 2.9 | 15237.8 | 441.9
2 | 间接费 | % | 7.5 | 15679.7 | 1175.98
3 | 利润 | % | 7 | 16855.68 | 1179.9
4 | 主要材料价差 | 元 |  |  | 4.2
04010045 | 白色硅酸盐水泥 32.5 | t | 0.017 | 246.84 | 4.2
5 | 未计价材料费 | 元
6 | 税金 | % | 9 | 18039.78 | 1623.58
| 合计 | % | 100 | 19663.36 | 19663.36
建筑工程单价表
工程名称： | 石滩大围达标加固工程
项目名称： | 砌砖小档墙 M7.5水泥砂浆砌筑MU10砖 |  |  | 项目编码： | 010101016001
定额编号： | Y03106 |  |  | 定额单位： | 100m3
施工方法： | 砖砌墙体 砖外墙
编 号 | 名称及规格 | 单 位 | 数 量 | 单价(元) | 合计(元)
1 | 直接费 | 元 |  |  | 39286.44
1.1 | 基本直接费 | 元 |  |  | 37921.27
1.1.1 | 人工费 | 元 |  |  | 14397.28
00010005 | 技工 | 工日 | 67.74 | 115.9 | 7851.07
00010006 | 普工 | 工日 | 78.87 | 83 | 6546.21
1.1.2 | 材料费 | 元 |  |  | 23140.44
04130001 | 标准砖 240×115×53 | 千块 | 53.58 | 364 | 19503.12
80010390T001 | 水泥砌筑砂浆 M7.5 | m3 | 22.9 | 148.83 | 3408.21
81010015 | 其他材料费 | % | 1 |  | 229.11
1.1.3 | 机械费 | 元 |  |  | 383.55
99042001 | 混凝土搅拌机 出料0.25m3 | 台班 | 2.25 | 154.97 | 348.68
99451170 | 其他机械费 | % | 10 |  | 34.87
1.1.4 | 其他费用 | 元
1.2 | 其他直接费 | % | 3.6 | 37921.27 | 1365.17
2 | 间接费 | % | 9.5 | 39286.44 | 3732.21
3 | 利润 | % | 7 | 43018.65 | 3011.31
4 | 主要材料价差 | 元 |  |  | 3290.04
04030005 | 砂 | m3 | 25.648 | 121.5 | 3116.23
04010010 | 水泥 42.5R | kg | 5790.036 | 0.03 | 162.01
5 | 未计价材料费 | 元
6 | 税金 | % | 9 | 49320 | 4438.8
| 合计 | % | 100 | 53758.8 | 53758.8
建筑工程单价表
工程名称： | 石滩大围达标加固工程
项目名称： | 砌砖台阶 M7.5水泥砂浆砌筑MU10砖 |  |  | 项目编码： | 010101016002
定额编号： | Y03108 |  |  | 定额单位： | 100m3
施工方法： | 其他砖砌体 一般砌体
编 号 | 名称及规格 | 单 位 | 数 量 | 单价(元) | 合计(元)
1 | 直接费 | 元 |  |  | 36148.23
1.1 | 基本直接费 | 元 |  |  | 34892.11
1.1.1 | 人工费 | 元 |  |  | 10998.25
00010005 | 技工 | 工日 | 51.74 | 115.9 | 5996.67
00010006 | 普工 | 工日 | 60.26 | 83 | 5001.58
1.1.2 | 材料费 | 元 |  |  | 23510.31
04130001 | 标准砖 240×115×53 | 千块 | 54 | 364 | 19656
80010390T001 | 水泥砌筑砂浆 M7.5 | m3 | 22.8 | 148.83 | 3393.32
81010015 | 其他材料费 | % | 2 |  | 460.99
1.1.3 | 机械费 | 元 |  |  | 383.55
99042001 | 混凝土搅拌机 出料0.25m3 | 台班 | 2.25 | 154.97 | 348.68
99451170 | 其他机械费 | % | 10 |  | 34.87
1.1.4 | 其他费用 | 元
1.2 | 其他直接费 | % | 3.6 | 34892.11 | 1256.12
2 | 间接费 | % | 9.5 | 36148.23 | 3434.08
3 | 利润 | % | 7 | 39582.31 | 2770.76
4 | 主要材料价差 | 元 |  |  | 3275.68
04030005 | 砂 | m3 | 25.536 | 121.5 | 3102.62
04010010 | 水泥 42.5R | kg | 5764.752 | 0.03 | 161.3
5 | 未计价材料费 | 元
6 | 税金 | % | 9 | 45628.75 | 4106.59
| 合计 | % | 100 | 49735.34 | 49735.34
建筑工程单价表
工程名称： | 石滩大围达标加固工程
项目名称： | C25砼台阶 |  |  | 项目编码： | 010101020025
定额编号： | A1-5-34 换 |  |  | 定额单位： | 10m3
施工方法： | 台阶//换:C25商品混凝土(商品)
编 号 | 名称及规格 | 单 位 | 数 量 | 单价(元) | 合计(元)
1 | 直接费 | 元 |  |  | 3527.55
1.1 | 基本直接费 | 元 |  |  | 3428.13
1.1.1 | 人工费 | 元 |  |  | 1045.96
00010010 | 人工费 | 元 | 968.48 | 1.07 | 1041.12
1.1.2 | 材料费 | 元 |  |  | 2361.19
34110010 | 水 | m3 | 3.52 | 0.65 | 2.29
80210660T540 | C25商品混凝土 (商品) | m3 | 10.1 | 230 | 2323
99450760 | 其他材料费 | 元 | 35.906 | 1 | 35.91
1.1.3 | 机械费 | 元 |  |  | 20.98
990605060 | 混凝土振捣器 (插入式) | 台班 | 2 | 10.49 | 20.98
1.1.4 | 其他费用 | 元
1.2 | 其他直接费 | % | 2.9 | 3428.13 | 99.42
2 | 间接费 | % | 7.5 | 3527.55 | 264.57
3 | 利润 | % | 7 | 3792.12 | 265.45
4 | 主要材料价差 | 元 |  |  | 1464.5
80210660T540 | C25商品混凝土 (商品) | m3 | 10.1 | 145 | 1464.5
5 | 未计价材料费 | 元
6 | 税金 | % | 9 | 5522.07 | 496.99
| 合计 | % | 100 | 6019.06 | 6019.06
建筑工程单价表
工程名称： | 石滩大围达标加固工程
项目名称： | C20砼垫层厚100mm |  |  | 项目编码： | 010101020026
定额编号： | Y04111 调 |  |  | 定额单位： | 100m3
施工方法： | 垫层混凝土 平均厚度10cm//改:非岩基垫层 换:C20商品混凝土(商品)
编 号 | 名称及规格 | 单 位 | 数 量 | 单价(元) | 合计(元)
1 | 直接费 | 元 |  |  | 32289.12
1.1 | 基本直接费 | 元 |  |  | 31167.1
1.1.1 | 人工费 | 元 |  |  | 7160.98
00010005 | 技工 | 工日 | 41.82 | 115.9 | 4846.94
00010006 | 普工 | 工日 | 27.88 | 83 | 2314.04
1.1.2 | 材料费 | 元 |  |  | 23881.61
34110010 | 水 | m3 | 112 | 0.65 | 72.8
80210660T426-5 | C20商品混凝土 (商品) | m3 | 103 | 230 | 23690
81010015 | 其他材料费 | % | 0.5 |  | 118.81
1.1.3 | 机械费 | 元 |  |  | 124.51
99042027 | 振动器 平板式 功率2.2KW | 台班 | 6.58 | 11.35 | 74.68
99042045 | 风(砂)水枪 耗风量6m3/min | 台班 | 0.34 | 135.89 | 46.2
99451170 | 其他机械费 | % | 3 |  | 3.62
1.1.4 | 其他费用 | 元
1.2 | 其他直接费 | % | 3.6 | 31167.1 | 1122.02
2 | 间接费 | % | 9.5 | 32289.12 | 3067.47
3 | 利润 | % | 7 | 35356.59 | 2474.96
4 | 主要材料价差 | 元 |  |  | 13596
80210660T426-5 | C20商品混凝土 (商品) | m3 | 103 | 132 | 13596
5 | 未计价材料费 | 元
6 | 税金 | % | 9 | 51427.55 | 4628.48
| 合计 | % | 100 | 56056.03 | 56056.03
建筑工程单价表
工程名称： | 石滩大围达标加固工程
项目名称： | 台阶垫层 6%水泥石粉垫层厚100mm |  |  | 项目编码： | 010101005003
定额编号： | Y03154 换 |  |  | 定额单位： | 100m3
施工方法： | 混合料填筑 水泥、石屑 水泥含量6%//换:石粉
编 号 | 名称及规格 | 单 位 | 数 量 | 单价(元) | 合计(元)
1 | 直接费 | 元 |  |  | 25365.88
1.1 | 基本直接费 | 元 |  |  | 24484.44
1.1.1 | 人工费 | 元 |  |  | 1106.17
00010005 | 技工 | 工日 | 1.28 | 115.9 | 148.35
00010006 | 普工 | 工日 | 11.54 | 83 | 957.82
1.1.2 | 材料费 | 元 |  |  | 22824.41
04010005 | 水泥 42.5R | t | 12.24 | 300 | 3672
14230110 | 石粉 | m3 | 139.04 | 136.78 | 19017.89
34110010 | 水 | m3 | 32.26 | 0.65 | 20.97
81010015 | 其他材料费 | % | 0.5 |  | 113.55
1.1.3 | 机械费 | 元 |  |  | 553.86
99021037 | 压路机 内燃 重量8～10t | 台班 | 0.11 | 438.64 | 48.25
99021038 | 压路机 内燃 重量12～15t | 台班 | 0.74 | 554.92 | 410.64
99042002 | 混凝土搅拌机 出料0.4m3 | 台班 | 0.49 | 188.2 | 92.22
99451170 | 其他机械费 | % | 0.5 |  | 2.75
1.1.4 | 其他费用 | 元
1.2 | 其他直接费 | % | 3.6 | 24484.44 | 881.44
2 | 间接费 | % | 9.5 | 25365.88 | 2409.76
3 | 利润 | % | 7 | 27775.64 | 1944.29
4 | 主要材料价差 | 元 |  |  | 394.2
04010005 | 水泥 42.5R | t | 12.24 | 27.98 | 342.48
99450681 | 柴油 (机械用) | kg | 26.525 | 1.95 | 51.72
5 | 未计价材料费 | 元
6 | 税金 | % | 9 | 30114.13 | 2710.27
| 合计 | % | 100 | 32824.4 | 32824.4
建筑工程单价表
工程名称： | 石滩大围达标加固工程
项目名称： | 304不锈钢扶手 |  |  | 项目编码： | 010101036009
定额编号： | Y04250 换 |  |  | 定额单位： | t
施工方法： | 钢管栏杆加工及安装 不锈钢管栏杆//换:304不锈钢管综合
编 号 | 名称及规格 | 单 位 | 数 量 | 单价(元) | 合计(元)
1 | 直接费 | 元 |  |  | 28375.23
1.1 | 基本直接费 | 元 |  |  | 27389.22
1.1.1 | 人工费 | 元 |  |  | 3071.02
00010005 | 技工 | 工日 | 15.44 | 115.9 | 1789.5
00010006 | 普工 | 工日 | 15.44 | 83 | 1281.52
1.1.2 | 材料费 | 元 |  |  | 23844.38
01610020 | 钨棒 | kg | 4 | 320 | 1280
03136071 | 不锈钢焊丝 | kg | 8.96 | 30 | 268.8
14390060 | 氩气 | m3 | 25.2 | 20 | 504
17050001-1 | 304不锈钢管 综合 | t | 1.06 | 20500 | 21730
81010015 | 其他材料费 | % | 3 |  | 61.58
1.1.3 | 机械费 | 元 |  |  | 473.82
99147050 | 氩弧焊机 电流≤500A | 台班 | 1.08 | 211.14 | 228.03
99147057 | 管子切断机 直径150mm | 台班 | 6.83 | 35.3 | 241.1
99451170 | 其他机械费 | % | 1 |  | 4.69
1.1.4 | 其他费用 | 元
1.2 | 其他直接费 | % | 3.6 | 27389.22 | 986.01
2 | 间接费 | % | 9.5 | 28375.23 | 2695.65
3 | 利润 | % | 7 | 31070.88 | 2174.96
4 | 主要材料价差 | 元
5 | 未计价材料费 | 元
6 | 税金 | % | 9 | 33245.84 | 2992.13
| 合计 | % | 100 | 36237.97 | 36237.97
建筑工程单价表
工程名称： | 石滩大围达标加固工程
项目名称： | 平台贴面（侧帖） 600x250x20厚烧面芝麻白花岗岩（30厚1:3水泥砂浆） |  |  | 项目编码： | 010101035035
定额编号： | A1-13-135 换 |  |  | 定额单位： | 100m2
施工方法： | 镶贴花岗岩(水泥砂浆) 独立梁柱面、零星项目//换:600x250x20厚烧面芝麻白花岗岩 换:预拌水泥砂浆 1:3
编 号 | 名称及规格 | 单 位 | 数 量 | 单价(元) | 合计(元)
1 | 直接费 | 元 |  |  | 15679.7
1.1 | 基本直接费 | 元 |  |  | 15237.8
1.1.1 | 人工费 | 元 |  |  | 5423.34
00010010 | 人工费 | 元 | 5021.61 | 1.07 | 5398.23
1.1.2 | 材料费 | 元 |  |  | 9814.46
04010045 | 白色硅酸盐水泥 32.5 | t | 0.017 | 300 | 5.1
08030050-3 | 600x250x20厚烧面芝麻白花岗岩 | m2 | 106 | 87.52 | 9277.12
14010010 | 清油 | kg | 0.59 | 13.07 | 7.71
14010030 | 松节油 | kg | 0.67 | 8.84 | 5.92
14030020 | 灯用煤油 | kg | 4.44 | 14.94 | 66.33
14090070 | 石蜡 | kg | 2.94 | 3 | 8.82
14310050 | 草酸 | kg | 1.11 | 55 | 61.05
14410600 | 胶粘剂 | kg | 46.62 | 1.88 | 87.65
34090010 | 白棉纱 | kg | 1.11 | 11.47 | 12.73
34110010 | 水 | m3 | 0.29 | 0.65 | 0.19
80010650 | 预拌水泥砂浆 1:3 | m3 | 0.75 | 364 | 273
99450760 | 其他材料费 | 元 | 8.84 | 1 | 8.84
1.1.3 | 机械费 | 元
1.1.4 | 其他费用 | 元
1.2 | 其他直接费 | % | 2.9 | 15237.8 | 441.9
2 | 间接费 | % | 7.5 | 15679.7 | 1175.98
3 | 利润 | % | 7 | 16855.68 | 1179.9
4 | 主要材料价差 | 元 |  |  | 4.2
04010045 | 白色硅酸盐水泥 32.5 | t | 0.017 | 246.84 | 4.2
5 | 未计价材料费 | 元
6 | 税金 | % | 9 | 18039.78 | 1623.58
| 合计 | % | 100 | 19663.36 | 19663.36
建筑工程单价表
工程名称： | 石滩大围达标加固工程
项目名称： | C30砼平台板厚200mm |  |  | 项目编码： | 010101020027
定额编号： | Y04101 |  |  | 定额单位： | 100m3
施工方法： | 梁、板、柱 板
编 号 | 名称及规格 | 单 位 | 数 量 | 单价(元) | 合计(元)
1 | 直接费 | 元 |  |  | 35595.19
1.1 | 基本直接费 | 元 |  |  | 34358.29
1.1.1 | 人工费 | 元 |  |  | 8688.47
00010005 | 技工 | 工日 | 58 | 115.9 | 6722.2
00010006 | 普工 | 工日 | 23.69 | 83 | 1966.27
1.1.2 | 材料费 | 元 |  |  | 24506.48
34110010 | 水 | m3 | 158 | 0.65 | 102.7
80210660T263 | C30泵送商品混凝土 (商品) | m3 | 103 | 230 | 23690
81010015 | 其他材料费 | % | 3 |  | 713.78
1.1.3 | 机械费 | 元 |  |  | 181.75
99042027 | 振动器 平板式 功率2.2KW | 台班 | 10.1 | 11.35 | 114.63
99042045 | 风(砂)水枪 耗风量6m3/min | 台班 | 0.34 | 135.89 | 46.2
99451170 | 其他机械费 | % | 13 |  | 20.91
1.1.4 | 其他费用 | 元 |  |  | 981.59
99980060T322 | 混凝土运输 | m3 | 103 | 9.53 | 981.59
1.2 | 其他直接费 | % | 3.6 | 34358.29 | 1236.9
2 | 间接费 | % | 9.5 | 35595.19 | 3381.54
3 | 利润 | % | 7 | 38976.73 | 2728.37
4 | 主要材料价差 | 元 |  |  | 16995
80210660T263 | C30泵送商品混凝土 (商品) | m3 | 103 | 165 | 16995
5 | 未计价材料费 | 元
6 | 税金 | % | 9 | 58700.1 | 5283.01
| 合计 | % | 100 | 63983.11 | 63983.11
建筑工程单价表
工程名称： | 石滩大围达标加固工程
项目名称： | C30砼平台板厚200mm |  |  | 项目编码： | 010101020027
定额编号： | Y04310 |  |  | 定额单位： | 100m3
施工方法： | 泵送混凝土 混凝土泵 30m3/h 水平输送折算距离50m
编 号 | 名称及规格 | 单 位 | 数 量 | 单价(元) | 合计(元)
1.1 | 基本直接费 | 元 |  |  | 952.99
1.1.1 | 人工费 | 元 |  |  | 281.57
00010005 | 技工 | 工日 | 0.99 | 115.9 | 114.74
00010006 | 普工 | 工日 | 2.01 | 83 | 166.83
1.1.2 | 材料费 | 元 |  |  | 70.59
81010001 | 零星材料费 | % | 8 |  | 70.59
1.1.3 | 机械费 | 元 |  |  | 600.83
99042021 | 混凝土输送泵 输出量30m3/h | 台班 | 1.01 | 594.88 | 600.83
1.1.4 | 其他费用 | 元
| 合计 | 元 |  |  | 952.99
建筑工程单价表
工程名称： | 石滩大围达标加固工程
项目名称： | 钢筋 |  |  | 项目编码： | 010101031004
定额编号： | Y04234 调 |  |  | 定额单位： | t
施工方法： | 钢筋加工与安装 一般钢筋//改:搭接长度及施工架立筋按设计资料不明确
编 号 | 名称及规格 | 单 位 | 数 量 | 单价(元) | 合计(元)
1 | 直接费 | 元 |  |  | 4856.2
1.1 | 基本直接费 | 元 |  |  | 4687.45
1.1.1 | 人工费 | 元 |  |  | 1293.98
00010005 | 技工 | 工日 | 8.83 | 115.9 | 1023.4
00010006 | 普工 | 工日 | 3.26 | 83 | 270.58
1.1.2 | 材料费 | 元 |  |  | 3270.1
01010001 | 钢筋 (综合) | t | 1.06 | 3000 | 3180
01030230 | 铁丝 | kg | 4 | 5.1 | 20.4
03135270 | 电焊条 | kg | 7.22 | 5.17 | 37.33
81010015 | 其他材料费 | % | 1 |  | 32.37
1.1.3 | 机械费 | 元 |  |  | 123.37
99042045 | 风(砂)水枪 耗风量6m3/min | 台班 | 0.12 | 135.89 | 16.31
99063002 | 载重汽车 载重量5t | 台班 | 0.04 | 396.44 | 15.86
99084011 | 塔式起重机 起重量10t | 台班 | 0.01 | 716.22 | 7.16
99147045 | 电焊机 交流 25～30kVA | 台班 | 0.85 | 48.83 | 41.51
99147048 | 对焊机 电阻型 150kVA | 台班 | 0.03 | 389 | 11.67
99147051 | 钢筋弯曲机 直径6～40mm | 台班 | 0.09 | 152.97 | 13.77
99147054 | 钢筋切断机 功率20kW | 台班 | 0.03 | 201.46 | 6.04
99147055 | 钢筋调直机 功率4～14kW | 台班 | 0.05 | 172.7 | 8.63
99451170 | 其他机械费 | % | 2 |  | 2.42
1.1.4 | 其他费用 | 元
1.2 | 其他直接费 | % | 3.6 | 4687.45 | 168.75
2 | 间接费 | % | 6 | 4856.2 | 291.37
3 | 利润 | % | 7 | 5147.57 | 360.33
4 | 主要材料价差 | 元 |  |  | -2.03
01010001 | 钢筋 (综合) | t | 1.06 | -6 | -6.36
99450671 | 汽油 (机械用) | kg | 1.296 | 3.34 | 4.33
5 | 未计价材料费 | 元
6 | 税金 | % | 9 | 5505.87 | 495.53
| 合计 | % | 100 | 6001.4 | 6001.4
建筑工程单价表
工程名称： | 石滩大围达标加固工程
项目名称： | 标准钢模板 |  |  | 项目编码： | 010101022006
定额编号： | Y05001 |  |  | 定额单位： | 100㎡
施工方法： | 普通标准钢模板
编 号 | 名称及规格 | 单 位 | 数 量 | 单价(元) | 合计(元)
1 | 直接费 | 元 |  |  | 5280.6
1.1 | 基本直接费 | 元 |  |  | 5097.1
1.1.1 | 人工费 | 元 |  |  | 2987.32
00010005 | 技工 | 工日 | 21.65 | 115.9 | 2509.24
00010006 | 普工 | 工日 | 5.76 | 83 | 478.08
1.1.2 | 材料费 | 元 |  |  | 1471.7
01000001 | 型钢 | kg | 42.97 | 3.28 | 140.94
03135270 | 电焊条 | kg | 2.48 | 5.17 | 12.82
03213001 | 铁件 | kg | 1.5 | 6.64 | 9.96
03213131 | 预埋铁件 | kg | 121.68 | 5.3 | 644.9
35010010 | 标准钢模板 | kg | 99.46 | 4.98 | 495.11
35030115 | 卡扣件 | kg | 25.33 | 5.5 | 139.31
81010015 | 其他材料费 | % | 3 |  | 28.65
1.1.3 | 机械费 | 元 |  |  | 638.08
99063002 | 载重汽车 载重量5t | 台班 | 0.06 | 396.44 | 23.79
99084033 | 汽车起重机 起重量5t | 台班 | 1.14 | 491.16 | 559.92
99147045 | 电焊机 交流 25～30kVA | 台班 | 0.45 | 48.83 | 21.97
99147054 | 钢筋切断机 功率20kW | 台班 | 0.01 | 201.46 | 2.01
99451170 | 其他机械费 | % | 5 |  | 30.38
1.1.4 | 其他费用 | 元
1.2 | 其他直接费 | % | 3.6 | 5097.1 | 183.5
2 | 间接费 | % | 9.5 | 5280.6 | 501.66
3 | 利润 | % | 7 | 5782.26 | 404.76
4 | 主要材料价差 | 元 |  |  | 105.87
99450671 | 汽油 (机械用) | kg | 31.698 | 3.34 | 105.87
5 | 未计价材料费 | 元
6 | 税金 | % | 9 | 6292.89 | 566.36
| 合计 | % | 100 | 6859.25 | 6859.25
建筑工程单价表
工程名称： | 石滩大围达标加固工程
项目名称： | 栽种橙花朱瑾，H=50~60cm，冠幅40~50cm，9株/m2，养护期12个月 |  |  | 项目编码： | 010101047016
定额编号： | Y09071 换 |  |  | 定额单位： | 100㎡
施工方法： | 栽植花卉 草本花//换:橙花朱瑾，H=50~60cm，冠幅40~50cm
编 号 | 名称及规格 | 单 位 | 数 量 | 单价(元) | 合计(元)
1 | 直接费 | 元 |  |  | 11460.23
1.1 | 基本直接费 | 元 |  |  | 11062
1.1.1 | 人工费 | 元 |  |  | 685.79
00010005 | 技工 | 工日 | 0.41 | 115.9 | 47.52
00010006 | 普工 | 工日 | 7.69 | 83 | 638.27
1.1.2 | 材料费 | 元 |  |  | 10376.21
32080030-1 | 橙花朱瑾，H=50~60cm，冠幅40~50cm | 株 | 945 | 10.32 | 9752.4
32270020 | 有机肥 | m3 | 1.25 | 335 | 418.75
34110010 | 水 | m3 | 2.47 | 0.65 | 1.61
81010015 | 其他材料费 | % | 2 |  | 203.45
1.1.3 | 机械费 | 元
1.1.4 | 其他费用 | 元
1.2 | 其他直接费 | % | 3.6 | 11062 | 398.23
2 | 间接费 | % | 7 | 11460.23 | 802.22
3 | 利润 | % | 7 | 12262.45 | 858.37
4 | 主要材料价差 | 元
5 | 未计价材料费 | 元
6 | 税金 | % | 9 | 13120.82 | 1180.87
| 合计 | % | 100 | 14301.69 | 14301.69
建筑工程单价表
工程名称： | 石滩大围达标加固工程
项目名称： | 栽种橙花朱瑾，H=50~60cm，冠幅40~50cm，9株/m2，养护期12个月 |  |  | 项目编码： | 010101047016
定额编号： | E1-3-76*0.5 扩 |  |  | 定额单位： | 100m2·月
施工方法： | 片植草本及球(块)根花卉保养 机械灌溉//改:保养3个月
编 号 | 名称及规格 | 单 位 | 数 量 | 单价(元) | 合计(元)
1 | 直接费 | 元 |  |  | 911.88
1.1 | 基本直接费 | 元 |  |  | 886.18
1.1.1 | 人工费 | 元 |  |  | 565.72
00010010 | 人工费 | 元 | 523.815 | 1.07 | 563.1
1.1.2 | 材料费 | 元 |  |  | 57.6
32270001 | 杀虫剂 | kg | 0.15 | 17.09 | 2.56
32270010 | 无机肥(复合肥) | kg | 7.5 | 4.8 | 36
34110010 | 水 | m3 | 24.99 | 0.65 | 16.24
99450760 | 其他材料费 | 元 | 2.79 | 1 | 2.79
1.1.3 | 机械费 | 元 |  |  | 262.86
990409040 | 洒水车 罐容量8000(L) | 台班 | 0.453 | 572.72 | 259.44
991215230 | 杀虫车 装载质量1.5(t) | 台班 | 0.011 | 325.91 | 3.42
1.1.4 | 其他费用 | 元
1.2 | 其他直接费 | % | 2.9 | 886.18 | 25.7
2 | 间接费 | % | 7.5 | 911.88 | 68.39
3 | 利润 | % | 7 | 980.27 | 68.62
4 | 主要材料价差 | 元 |  |  | 47.36
99450680 | 柴油 (机械用)0# | kg | 24.009 | 1.95 | 46.82
99450670 | 汽油 (机械用)国Ⅲ93# | kg | 0.162 | 3.34 | 0.54
5 | 未计价材料费 | 元
6 | 税金 | % | 9 | 1096.25 | 98.66
| 合计 | % | 100 | 1194.91 | 1194.91
建筑工程单价表
工程名称： | 石滩大围达标加固工程
项目名称： | 栽种橙花朱瑾，H=50~60cm，冠幅40~50cm，9株/m2，养护期12个月 |  |  | 项目编码： | 010101047016
定额编号： | E1-3-76*0.25 扩 |  |  | 定额单位： | 100m2·月
施工方法： | 片植草本及球(块)根花卉保养 机械灌溉//改:保养3个月
编 号 | 名称及规格 | 单 位 | 数 量 | 单价(元) | 合计(元)
1 | 直接费 | 元 |  |  | 455.96
1.1 | 基本直接费 | 元 |  |  | 443.11
1.1.1 | 人工费 | 元 |  |  | 282.86
00010010 | 人工费 | 元 | 261.908 | 1.07 | 281.55
1.1.2 | 材料费 | 元 |  |  | 28.8
32270001 | 杀虫剂 | kg | 0.075 | 17.09 | 1.28
32270010 | 无机肥(复合肥) | kg | 3.75 | 4.8 | 18
34110010 | 水 | m3 | 12.495 | 0.65 | 8.12
99450760 | 其他材料费 | 元 | 1.395 | 1 | 1.4
1.1.3 | 机械费 | 元 |  |  | 131.45
990409040 | 洒水车 罐容量8000(L) | 台班 | 0.227 | 572.72 | 129.72
991215230 | 杀虫车 装载质量1.5(t) | 台班 | 0.005 | 325.91 | 1.71
1.1.4 | 其他费用 | 元
1.2 | 其他直接费 | % | 2.9 | 443.11 | 12.85
2 | 间接费 | % | 7.5 | 455.96 | 34.2
3 | 利润 | % | 7 | 490.16 | 34.31
4 | 主要材料价差 | 元 |  |  | 23.68
99450680 | 柴油 (机械用)0# | kg | 12.005 | 1.95 | 23.41
99450670 | 汽油 (机械用)国Ⅲ93# | kg | 0.081 | 3.34 | 0.27
5 | 未计价材料费 | 元
6 | 税金 | % | 9 | 548.15 | 49.33
| 合计 | % | 100 | 597.48 | 597.48
建筑工程单价表
工程名称： | 石滩大围达标加固工程
项目名称： | 栽种橙花朱瑾，H=50~60cm，冠幅40~50cm，9株/m2，养护期12个月 |  |  | 项目编码： | 010101047016
定额编号： | E1-3-76*0.25 扩 |  |  | 定额单位： | 100m2·月
施工方法： | 片植草本及球(块)根花卉保养 机械灌溉//改:保养3个月
编 号 | 名称及规格 | 单 位 | 数 量 | 单价(元) | 合计(元)
1 | 直接费 | 元 |  |  | 455.96
1.1 | 基本直接费 | 元 |  |  | 443.11
1.1.1 | 人工费 | 元 |  |  | 282.86
00010010 | 人工费 | 元 | 261.908 | 1.07 | 281.55
1.1.2 | 材料费 | 元 |  |  | 28.8
32270001 | 杀虫剂 | kg | 0.075 | 17.09 | 1.28
32270010 | 无机肥(复合肥) | kg | 3.75 | 4.8 | 18
34110010 | 水 | m3 | 12.495 | 0.65 | 8.12
99450760 | 其他材料费 | 元 | 1.395 | 1 | 1.4
1.1.3 | 机械费 | 元 |  |  | 131.45
990409040 | 洒水车 罐容量8000(L) | 台班 | 0.227 | 572.72 | 129.72
991215230 | 杀虫车 装载质量1.5(t) | 台班 | 0.005 | 325.91 | 1.71
1.1.4 | 其他费用 | 元
1.2 | 其他直接费 | % | 2.9 | 443.11 | 12.85
2 | 间接费 | % | 7.5 | 455.96 | 34.2
3 | 利润 | % | 7 | 490.16 | 34.31
4 | 主要材料价差 | 元 |  |  | 23.68
99450680 | 柴油 (机械用)0# | kg | 12.005 | 1.95 | 23.41
99450670 | 汽油 (机械用)国Ⅲ93# | kg | 0.081 | 3.34 | 0.27
5 | 未计价材料费 | 元
6 | 税金 | % | 9 | 548.15 | 49.33
| 合计 | % | 100 | 597.48 | 597.48
建筑工程单价表
工程名称： | 石滩大围达标加固工程
项目名称： | 栽种花叶假连翘，H=50~60cm，冠幅40~50cm，9株/m2，养护期12个月 |  |  | 项目编码： | 010101047017
定额编号： | Y09071 换 |  |  | 定额单位： | 100㎡
施工方法： | 栽植花卉 草本花//换:橙花朱瑾，H=50~60cm，冠幅40~50cm 换:花叶假连翘，H=50~60cm，冠幅40~50cm
编 号 | 名称及规格 | 单 位 | 数 量 | 单价(元) | 合计(元)
1 | 直接费 | 元 |  |  | 8853.88
1.1 | 基本直接费 | 元 |  |  | 8546.22
1.1.1 | 人工费 | 元 |  |  | 685.79
00010005 | 技工 | 工日 | 0.41 | 115.9 | 47.52
00010006 | 普工 | 工日 | 7.69 | 83 | 638.27
1.1.2 | 材料费 | 元 |  |  | 7860.43
32080030-2 | 花叶假连翘，H=50~60cm，冠幅40~50cm | 株 | 945 | 7.71 | 7285.95
32270020 | 有机肥 | m3 | 1.25 | 335 | 418.75
34110010 | 水 | m3 | 2.47 | 0.65 | 1.61
81010015 | 其他材料费 | % | 2 |  | 154.12
1.1.3 | 机械费 | 元
1.1.4 | 其他费用 | 元
1.2 | 其他直接费 | % | 3.6 | 8546.22 | 307.66
2 | 间接费 | % | 7 | 8853.88 | 619.77
3 | 利润 | % | 7 | 9473.65 | 663.16
4 | 主要材料价差 | 元
5 | 未计价材料费 | 元
6 | 税金 | % | 9 | 10136.81 | 912.31
| 合计 | % | 100 | 11049.12 | 11049.12
建筑工程单价表
工程名称： | 石滩大围达标加固工程
项目名称： | 栽种花叶假连翘，H=50~60cm，冠幅40~50cm，9株/m2，养护期12个月 |  |  | 项目编码： | 010101047017
定额编号： | E1-3-76*0.5 扩 |  |  | 定额单位： | 100m2·月
施工方法： | 片植草本及球(块)根花卉保养 机械灌溉//改:保养3个月
编 号 | 名称及规格 | 单 位 | 数 量 | 单价(元) | 合计(元)
1 | 直接费 | 元 |  |  | 911.88
1.1 | 基本直接费 | 元 |  |  | 886.18
1.1.1 | 人工费 | 元 |  |  | 565.72
00010010 | 人工费 | 元 | 523.815 | 1.07 | 563.1
1.1.2 | 材料费 | 元 |  |  | 57.6
32270001 | 杀虫剂 | kg | 0.15 | 17.09 | 2.56
32270010 | 无机肥(复合肥) | kg | 7.5 | 4.8 | 36
34110010 | 水 | m3 | 24.99 | 0.65 | 16.24
99450760 | 其他材料费 | 元 | 2.79 | 1 | 2.79
1.1.3 | 机械费 | 元 |  |  | 262.86
990409040 | 洒水车 罐容量8000(L) | 台班 | 0.453 | 572.72 | 259.44
991215230 | 杀虫车 装载质量1.5(t) | 台班 | 0.011 | 325.91 | 3.42
1.1.4 | 其他费用 | 元
1.2 | 其他直接费 | % | 2.9 | 886.18 | 25.7
2 | 间接费 | % | 7.5 | 911.88 | 68.39
3 | 利润 | % | 7 | 980.27 | 68.62
4 | 主要材料价差 | 元 |  |  | 47.36
99450680 | 柴油 (机械用)0# | kg | 24.009 | 1.95 | 46.82
99450670 | 汽油 (机械用)国Ⅲ93# | kg | 0.162 | 3.34 | 0.54
5 | 未计价材料费 | 元
6 | 税金 | % | 9 | 1096.25 | 98.66
| 合计 | % | 100 | 1194.91 | 1194.91
建筑工程单价表
工程名称： | 石滩大围达标加固工程
项目名称： | 栽种花叶假连翘，H=50~60cm，冠幅40~50cm，9株/m2，养护期12个月 |  |  | 项目编码： | 010101047017
定额编号： | E1-3-76*0.25 扩 |  |  | 定额单位： | 100m2·月
施工方法： | 片植草本及球(块)根花卉保养 机械灌溉//改:保养3个月
编 号 | 名称及规格 | 单 位 | 数 量 | 单价(元) | 合计(元)
1 | 直接费 | 元 |  |  | 455.96
1.1 | 基本直接费 | 元 |  |  | 443.11
1.1.1 | 人工费 | 元 |  |  | 282.86
00010010 | 人工费 | 元 | 261.908 | 1.07 | 281.55
1.1.2 | 材料费 | 元 |  |  | 28.8
32270001 | 杀虫剂 | kg | 0.075 | 17.09 | 1.28
32270010 | 无机肥(复合肥) | kg | 3.75 | 4.8 | 18
34110010 | 水 | m3 | 12.495 | 0.65 | 8.12
99450760 | 其他材料费 | 元 | 1.395 | 1 | 1.4
1.1.3 | 机械费 | 元 |  |  | 131.45
990409040 | 洒水车 罐容量8000(L) | 台班 | 0.227 | 572.72 | 129.72
991215230 | 杀虫车 装载质量1.5(t) | 台班 | 0.005 | 325.91 | 1.71
1.1.4 | 其他费用 | 元
1.2 | 其他直接费 | % | 2.9 | 443.11 | 12.85
2 | 间接费 | % | 7.5 | 455.96 | 34.2
3 | 利润 | % | 7 | 490.16 | 34.31
4 | 主要材料价差 | 元 |  |  | 23.68
99450680 | 柴油 (机械用)0# | kg | 12.005 | 1.95 | 23.41
99450670 | 汽油 (机械用)国Ⅲ93# | kg | 0.081 | 3.34 | 0.27
5 | 未计价材料费 | 元
6 | 税金 | % | 9 | 548.15 | 49.33
| 合计 | % | 100 | 597.48 | 597.48
建筑工程单价表
工程名称： | 石滩大围达标加固工程
项目名称： | 栽种花叶假连翘，H=50~60cm，冠幅40~50cm，9株/m2，养护期12个月 |  |  | 项目编码： | 010101047017
定额编号： | E1-3-76*0.25 扩 |  |  | 定额单位： | 100m2·月
施工方法： | 片植草本及球(块)根花卉保养 机械灌溉//改:保养3个月
编 号 | 名称及规格 | 单 位 | 数 量 | 单价(元) | 合计(元)
1 | 直接费 | 元 |  |  | 455.96
1.1 | 基本直接费 | 元 |  |  | 443.11
1.1.1 | 人工费 | 元 |  |  | 282.86
00010010 | 人工费 | 元 | 261.908 | 1.07 | 281.55
1.1.2 | 材料费 | 元 |  |  | 28.8
32270001 | 杀虫剂 | kg | 0.075 | 17.09 | 1.28
32270010 | 无机肥(复合肥) | kg | 3.75 | 4.8 | 18
34110010 | 水 | m3 | 12.495 | 0.65 | 8.12
99450760 | 其他材料费 | 元 | 1.395 | 1 | 1.4
1.1.3 | 机械费 | 元 |  |  | 131.45
990409040 | 洒水车 罐容量8000(L) | 台班 | 0.227 | 572.72 | 129.72
991215230 | 杀虫车 装载质量1.5(t) | 台班 | 0.005 | 325.91 | 1.71
1.1.4 | 其他费用 | 元
1.2 | 其他直接费 | % | 2.9 | 443.11 | 12.85
2 | 间接费 | % | 7.5 | 455.96 | 34.2
3 | 利润 | % | 7 | 490.16 | 34.31
4 | 主要材料价差 | 元 |  |  | 23.68
99450680 | 柴油 (机械用)0# | kg | 12.005 | 1.95 | 23.41
99450670 | 汽油 (机械用)国Ⅲ93# | kg | 0.081 | 3.34 | 0.27
5 | 未计价材料费 | 元
6 | 税金 | % | 9 | 548.15 | 49.33
| 合计 | % | 100 | 597.48 | 597.48
建筑工程单价表
工程名称： | 石滩大围达标加固工程
项目名称： | 马尼拉草，养护期12个月 |  |  | 项目编码： | 010101035036
定额编号： | Y09002 换 |  |  | 定额单位： | 100㎡
施工方法： | 植草 平面植草 铺草皮 满铺//换:马尼拉草
编 号 | 名称及规格 | 单 位 | 数 量 | 单价(元) | 合计(元)
1 | 直接费 | 元 |  |  | 1718.51
1.1 | 基本直接费 | 元 |  |  | 1658.79
1.1.1 | 人工费 | 元 |  |  | 502.97
00010005 | 技工 | 工日 | 0.58 | 115.9 | 67.22
00010006 | 普工 | 工日 | 5.25 | 83 | 435.75
1.1.2 | 材料费 | 元 |  |  | 1155.82
32080010-1 | 马尼拉草 | ㎡ | 110 | 10 | 1100
34110010 | 水 | m3 | 1.2 | 0.65 | 0.78
81010015 | 其他材料费 | % | 5 |  | 55.04
1.1.3 | 机械费 | 元
1.1.4 | 其他费用 | 元
1.2 | 其他直接费 | % | 3.6 | 1658.79 | 59.72
2 | 间接费 | % | 7 | 1718.51 | 120.3
3 | 利润 | % | 7 | 1838.81 | 128.72
4 | 主要材料价差 | 元
5 | 未计价材料费 | 元
6 | 税金 | % | 9 | 1967.53 | 177.08
| 合计 | % | 100 | 2144.61 | 2144.61
建筑工程单价表
工程名称： | 石滩大围达标加固工程
项目名称： | 马尼拉草，养护期12个月 |  |  | 项目编码： | 010101035036
定额编号： | E1-3-85*0.5 扩 |  |  | 定额单位： | 100m2·月
施工方法： | 草皮保养 机械灌溉//改:保养3个月
编 号 | 名称及规格 | 单 位 | 数 量 | 单价(元) | 合计(元)
1 | 直接费 | 元 |  |  | 418.53
1.1 | 基本直接费 | 元 |  |  | 406.73
1.1.1 | 人工费 | 元 |  |  | 244.02
00010010 | 人工费 | 元 | 225.945 | 1.07 | 242.89
1.1.2 | 材料费 | 元 |  |  | 21.06
32270001 | 杀虫剂 | kg | 0.06 | 17.09 | 1.03
32270010 | 无机肥(复合肥) | kg | 2.04 | 4.8 | 9.79
34110010 | 水 | m3 | 13.605 | 0.65 | 8.84
99450760 | 其他材料费 | 元 | 1.395 | 1 | 1.4
1.1.3 | 机械费 | 元 |  |  | 141.65
990409040 | 洒水车 罐容量8000(L) | 台班 | 0.24 | 572.72 | 137.45
991215210 | 绿篱修剪机 | 台班 | 0.075 | 36.36 | 2.73
991215230 | 杀虫车 装载质量1.5(t) | 台班 | 0.004 | 325.91 | 1.47
1.1.4 | 其他费用 | 元
1.2 | 其他直接费 | % | 2.9 | 406.73 | 11.8
2 | 间接费 | % | 7.5 | 418.53 | 31.39
3 | 利润 | % | 7 | 449.92 | 31.49
4 | 主要材料价差 | 元 |  |  | 26.29
99450680 | 柴油 (机械用)0# | kg | 12.72 | 1.95 | 24.8
99450670 | 汽油 (机械用)国Ⅲ93# | kg | 0.444 | 3.34 | 1.48
5 | 未计价材料费 | 元
6 | 税金 | % | 9 | 507.7 | 45.69
| 合计 | % | 100 | 553.39 | 553.39
建筑工程单价表
工程名称： | 石滩大围达标加固工程
项目名称： | 马尼拉草，养护期12个月 |  |  | 项目编码： | 010101035036
定额编号： | E1-3-85*0.25 扩 |  |  | 定额单位： | 100m2·月
施工方法： | 草皮保养 机械灌溉//改:保养3个月
编 号 | 名称及规格 | 单 位 | 数 量 | 单价(元) | 合计(元)
1 | 直接费 | 元 |  |  | 209.28
1.1 | 基本直接费 | 元 |  |  | 203.38
1.1.1 | 人工费 | 元 |  |  | 122.01
00010010 | 人工费 | 元 | 112.972 | 1.07 | 121.45
1.1.2 | 材料费 | 元 |  |  | 10.53
32270001 | 杀虫剂 | kg | 0.03 | 17.09 | 0.51
32270010 | 无机肥(复合肥) | kg | 1.02 | 4.8 | 4.9
34110010 | 水 | m3 | 6.803 | 0.65 | 4.42
99450760 | 其他材料费 | 元 | 0.698 | 1 | 0.7
1.1.3 | 机械费 | 元 |  |  | 70.84
990409040 | 洒水车 罐容量8000(L) | 台班 | 0.12 | 572.72 | 68.73
991215210 | 绿篱修剪机 | 台班 | 0.037 | 36.36 | 1.36
991215230 | 杀虫车 装载质量1.5(t) | 台班 | 0.002 | 325.91 | 0.73
1.1.4 | 其他费用 | 元
1.2 | 其他直接费 | % | 2.9 | 203.38 | 5.9
2 | 间接费 | % | 7.5 | 209.28 | 15.7
3 | 利润 | % | 7 | 224.98 | 15.75
4 | 主要材料价差 | 元 |  |  | 13.15
99450680 | 柴油 (机械用)0# | kg | 6.36 | 1.95 | 12.4
99450670 | 汽油 (机械用)国Ⅲ93# | kg | 0.222 | 3.34 | 0.74
5 | 未计价材料费 | 元
6 | 税金 | % | 9 | 253.88 | 22.85
| 合计 | % | 100 | 276.73 | 276.73
建筑工程单价表
工程名称： | 石滩大围达标加固工程
项目名称： | 马尼拉草，养护期12个月 |  |  | 项目编码： | 010101035036
定额编号： | E1-3-85*0.25 扩 |  |  | 定额单位： | 100m2·月
施工方法： | 草皮保养 机械灌溉//改:保养3个月
编 号 | 名称及规格 | 单 位 | 数 量 | 单价(元) | 合计(元)
1 | 直接费 | 元 |  |  | 209.28
1.1 | 基本直接费 | 元 |  |  | 203.38
1.1.1 | 人工费 | 元 |  |  | 122.01
00010010 | 人工费 | 元 | 112.972 | 1.07 | 121.45
1.1.2 | 材料费 | 元 |  |  | 10.53
32270001 | 杀虫剂 | kg | 0.03 | 17.09 | 0.51
32270010 | 无机肥(复合肥) | kg | 1.02 | 4.8 | 4.9
34110010 | 水 | m3 | 6.803 | 0.65 | 4.42
99450760 | 其他材料费 | 元 | 0.698 | 1 | 0.7
1.1.3 | 机械费 | 元 |  |  | 70.84
990409040 | 洒水车 罐容量8000(L) | 台班 | 0.12 | 572.72 | 68.73
991215210 | 绿篱修剪机 | 台班 | 0.037 | 36.36 | 1.36
991215230 | 杀虫车 装载质量1.5(t) | 台班 | 0.002 | 325.91 | 0.73
1.1.4 | 其他费用 | 元
1.2 | 其他直接费 | % | 2.9 | 203.38 | 5.9
2 | 间接费 | % | 7.5 | 209.28 | 15.7
3 | 利润 | % | 7 | 224.98 | 15.75
4 | 主要材料价差 | 元 |  |  | 13.15
99450680 | 柴油 (机械用)0# | kg | 6.36 | 1.95 | 12.4
99450670 | 汽油 (机械用)国Ⅲ93# | kg | 0.222 | 3.34 | 0.74
5 | 未计价材料费 | 元
6 | 税金 | % | 9 | 253.88 | 22.85
| 合计 | % | 100 | 276.73 | 276.73
建筑工程单价表
工程名称： | 石滩大围达标加固工程
项目名称： | 播草籽(狗牙根与百喜草1:1混播，25g/m2，养护期12个月) |  |  | 项目编码： | 010101035037
定额编号： | Y09003 换 |  |  | 定额单位： | 100㎡
施工方法： | 植草 平面植草 播草籽//换:狗牙根/百喜草草籽
编 号 | 名称及规格 | 单 位 | 数 量 | 单价(元) | 合计(元)
1 | 直接费 | 元 |  |  | 301.09
1.1 | 基本直接费 | 元 |  |  | 290.63
1.1.1 | 人工费 | 元 |  |  | 201.79
00010005 | 技工 | 工日 | 0.23 | 115.9 | 26.66
00010006 | 普工 | 工日 | 2.11 | 83 | 175.13
1.1.2 | 材料费 | 元 |  |  | 88.84
02090110 | 薄膜 | ㎡ | 120 | 0.3 | 36
32320110-1 | 狗牙根/百喜草草籽 | kg | 1.4 | 34.3 | 48.02
34110010 | 水 | m3 | 0.9 | 0.65 | 0.59
81010015 | 其他材料费 | % | 5 |  | 4.24
1.1.3 | 机械费 | 元
1.1.4 | 其他费用 | 元
1.2 | 其他直接费 | % | 3.6 | 290.63 | 10.46
2 | 间接费 | % | 7 | 301.09 | 21.08
3 | 利润 | % | 7 | 322.17 | 22.55
4 | 主要材料价差 | 元
5 | 未计价材料费 | 元
6 | 税金 | % | 9 | 344.72 | 31.02
| 合计 | % | 100 | 375.74 | 375.74
建筑工程单价表
工程名称： | 石滩大围达标加固工程
项目名称： | 播草籽(狗牙根与百喜草1:1混播，25g/m2，养护期12个月) |  |  | 项目编码： | 010101035037
定额编号： | E1-3-96*0.5 扩 |  |  | 定额单位： | 100m2·月
施工方法： | 喷播植物保养 机械灌溉//改:保养3个月
编 号 | 名称及规格 | 单 位 | 数 量 | 单价(元) | 合计(元)
1 | 直接费 | 元 |  |  | 110.45
1.1 | 基本直接费 | 元 |  |  | 107.34
1.1.1 | 人工费 | 元 |  |  | 87.97
00010010 | 人工费 | 元 | 81.45 | 1.07 | 87.56
1.1.2 | 材料费 | 元 |  |  | 2.19
34110010 | 水 | m3 | 2.955 | 0.65 | 1.92
99450760 | 其他材料费 | 元 | 0.27 | 1 | 0.27
1.1.3 | 机械费 | 元 |  |  | 17.18
990409040 | 洒水车 罐容量8000(L) | 台班 | 0.03 | 572.72 | 17.18
1.1.4 | 其他费用 | 元
1.2 | 其他直接费 | % | 2.9 | 107.34 | 3.11
2 | 间接费 | % | 7.5 | 110.45 | 8.28
3 | 利润 | % | 7 | 118.73 | 8.31
4 | 主要材料价差 | 元 |  |  | 3.1
99450680 | 柴油 (机械用)0# | kg | 1.59 | 1.95 | 3.1
5 | 未计价材料费 | 元
6 | 税金 | % | 9 | 130.14 | 11.71
| 合计 | % | 100 | 141.85 | 141.85
建筑工程单价表
工程名称： | 石滩大围达标加固工程
项目名称： | 播草籽(狗牙根与百喜草1:1混播，25g/m2，养护期12个月) |  |  | 项目编码： | 010101035037
定额编号： | E1-3-96*0.25 扩 |  |  | 定额单位： | 100m2·月
施工方法： | 喷播植物保养 机械灌溉//改:保养3个月
编 号 | 名称及规格 | 单 位 | 数 量 | 单价(元) | 合计(元)
1 | 直接费 | 元 |  |  | 55.23
1.1 | 基本直接费 | 元 |  |  | 53.67
1.1.1 | 人工费 | 元 |  |  | 43.98
00010010 | 人工费 | 元 | 40.725 | 1.07 | 43.78
1.1.2 | 材料费 | 元 |  |  | 1.1
34110010 | 水 | m3 | 1.478 | 0.65 | 0.96
99450760 | 其他材料费 | 元 | 0.135 | 1 | 0.14
1.1.3 | 机械费 | 元 |  |  | 8.59
990409040 | 洒水车 罐容量8000(L) | 台班 | 0.015 | 572.72 | 8.59
1.1.4 | 其他费用 | 元
1.2 | 其他直接费 | % | 2.9 | 53.67 | 1.56
2 | 间接费 | % | 7.5 | 55.23 | 4.14
3 | 利润 | % | 7 | 59.37 | 4.16
4 | 主要材料价差 | 元 |  |  | 1.55
99450680 | 柴油 (机械用)0# | kg | 0.795 | 1.95 | 1.55
5 | 未计价材料费 | 元
6 | 税金 | % | 9 | 65.08 | 5.86
| 合计 | % | 100 | 70.94 | 70.94
建筑工程单价表
工程名称： | 石滩大围达标加固工程
项目名称： | 播草籽(狗牙根与百喜草1:1混播，25g/m2，养护期12个月) |  |  | 项目编码： | 010101035037
定额编号： | E1-3-96*0.25 扩 |  |  | 定额单位： | 100m2·月
施工方法： | 喷播植物保养 机械灌溉//改:保养3个月
编 号 | 名称及规格 | 单 位 | 数 量 | 单价(元) | 合计(元)
1 | 直接费 | 元 |  |  | 55.23
1.1 | 基本直接费 | 元 |  |  | 53.67
1.1.1 | 人工费 | 元 |  |  | 43.98
00010010 | 人工费 | 元 | 40.725 | 1.07 | 43.78
1.1.2 | 材料费 | 元 |  |  | 1.1
34110010 | 水 | m3 | 1.478 | 0.65 | 0.96
99450760 | 其他材料费 | 元 | 0.135 | 1 | 0.14
1.1.3 | 机械费 | 元 |  |  | 8.59
990409040 | 洒水车 罐容量8000(L) | 台班 | 0.015 | 572.72 | 8.59
1.1.4 | 其他费用 | 元
1.2 | 其他直接费 | % | 2.9 | 53.67 | 1.56
2 | 间接费 | % | 7.5 | 55.23 | 4.14
3 | 利润 | % | 7 | 59.37 | 4.16
4 | 主要材料价差 | 元 |  |  | 1.55
99450680 | 柴油 (机械用)0# | kg | 0.795 | 1.95 | 1.55
5 | 未计价材料费 | 元
6 | 税金 | % | 9 | 65.08 | 5.86
| 合计 | % | 100 | 70.94 | 70.94
建筑工程单价表
工程名称： | 石滩大围达标加固工程
项目名称： | 清表（用于后期表土回填） |  |  | 项目编码： | 010101001010
定额编号： | Y01013 |  |  | 定额单位： | 100㎡
施工方法： | 推土机清理表土 土类级别 Ⅰ～Ⅱ
编 号 | 名称及规格 | 单 位 | 数 量 | 单价(元) | 合计(元)
1 | 直接费 | 元 |  |  | 80.51
1.1 | 基本直接费 | 元 |  |  | 77.71
1.1.1 | 人工费 | 元 |  |  | 6.64
00010006 | 普工 | 工日 | 0.08 | 83 | 6.64
1.1.2 | 材料费 | 元 |  |  | 11.29
81010001 | 零星材料费 | % | 17 |  | 11.29
1.1.3 | 机械费 | 元 |  |  | 59.78
99021017 | 推土机 功率74kW | 台班 | 0.08 | 747.2 | 59.78
1.1.4 | 其他费用 | 元
1.2 | 其他直接费 | % | 3.6 | 77.71 | 2.8
2 | 间接费 | % | 8 | 80.51 | 6.44
3 | 利润 | % | 7 | 86.95 | 6.09
4 | 主要材料价差 | 元 |  |  | 8.27
99450681 | 柴油 (机械用) | kg | 4.24 | 1.95 | 8.27
5 | 未计价材料费 | 元
6 | 税金 | % | 9 | 101.31 | 9.12
| 合计 | % | 100 | 110.43 | 110.43
建筑工程单价表
工程名称： | 石滩大围达标加固工程
项目名称： | 清表（弃运1km至桩号ST7+200） |  |  | 项目编码： | 010101001011
定额编号： | Y01183 调 |  |  | 定额单位： | 100m3
施工方法： | 挖掘机挖装土自卸汽车运输 2m3挖掘机 运距1km//改:挖装Ⅰ、Ⅱ类土
编 号 | 名称及规格 | 单 位 | 数 量 | 单价(元) | 合计(元)
1 | 直接费 | 元 |  |  | 742.83
1.1 | 基本直接费 | 元 |  |  | 717.02
1.1.1 | 人工费 | 元 |  |  | 34.74
00010006 | 普工 | 工日 | 0.419 | 83 | 34.74
1.1.2 | 材料费 | 元 |  |  | 27.58
81010001 | 零星材料费 | % | 4 |  | 27.58
1.1.3 | 机械费 | 元 |  |  | 654.7
99021004 | 挖掘机 液压 斗容2m3 | 台班 | 0.1 | 1655.57 | 165.72
99021017 | 推土机 功率74kW | 台班 | 0.045 | 747.2 | 34
99063013 | 自卸汽车 载重量15t | 台班 | 0.637 | 714.25 | 454.98
1.1.4 | 其他费用 | 元
1.2 | 其他直接费 | % | 3.6 | 717.02 | 25.81
2 | 间接费 | % | 8 | 742.83 | 59.43
3 | 利润 | % | 7 | 802.26 | 56.16
4 | 主要材料价差 | 元 |  |  | 97.7
99450681 | 柴油 (机械用) | kg | 50.105 | 1.95 | 97.7
5 | 未计价材料费 | 元
6 | 税金 | % | 9 | 956.12 | 86.05
| 合计 | % | 100 | 1042.17 | 1042.17
建筑工程单价表
工程名称： | 石滩大围达标加固工程
项目名称： | 桩号ST7+200场地压实 |  |  | 项目编码： | 040501001003
定额编号： | Y03122 |  |  | 定额单位： | 100m3实方
施工方法： | 压路机压实 土料
编 号 | 名称及规格 | 单 位 | 数 量 | 单价(元) | 合计(元)
1 | 直接费 | 元 |  |  | 572.41
1.1 | 基本直接费 | 元 |  |  | 552.52
1.1.1 | 人工费 | 元 |  |  | 108.89
00010005 | 技工 | 工日 | 0.03 | 115.9 | 3.48
00010006 | 普工 | 工日 | 1.27 | 83 | 105.41
1.1.2 | 材料费 | 元 |  |  | 2.75
81010001 | 零星材料费 | % | 0.5 |  | 2.75
1.1.3 | 机械费 | 元 |  |  | 440.88
99021017 | 推土机 功率74kW | 台班 | 0.08 | 747.2 | 59.78
99021038 | 压路机 内燃 重量12～15t | 台班 | 0.54 | 554.92 | 299.66
99021039 | 刨毛机 拖拉机55kW+羊足碾5～7t | 台班 | 0.08 | 528.95 | 42.32
99021040 | 蛙式夯实机 功率2.8kW | 台班 | 0.14 | 248.32 | 34.76
99451170 | 其他机械费 | % | 1 |  | 4.37
1.1.4 | 其他费用 | 元
1.2 | 其他直接费 | % | 3.6 | 552.52 | 19.89
2 | 间接费 | % | 9.5 | 572.41 | 54.38
3 | 利润 | % | 7 | 626.79 | 43.88
4 | 主要材料价差 | 元 |  |  | 48.27
99450681 | 柴油 (机械用) | kg | 24.75 | 1.95 | 48.26
5 | 未计价材料费 | 元
6 | 税金 | % | 9 | 718.94 | 64.7
| 合计 | % | 100 | 783.64 | 783.64
建筑工程单价表
工程名称： | 石滩大围达标加固工程
项目名称： | 表土回填（河滩复绿，利用清表料） |  |  | 项目编码： | 010101003011
定额编号： | Y01134 调 |  |  | 定额单位： | 100m3
施工方法： | 推土机推土方 74kw推土机 推土距离100m//土类级别 Ⅳ 改:推松土
编 号 | 名称及规格 | 单 位 | 数 量 | 单价(元) | 合计(元)
1 | 直接费 | 元 |  |  | 620.65
1.1 | 基本直接费 | 元 |  |  | 599.08
1.1.1 | 人工费 | 元 |  |  | 42.5
00010006 | 普工 | 工日 | 0.512 | 83 | 42.5
1.1.2 | 材料费 | 元 |  |  | 54.46
81010001 | 零星材料费 | % | 10 |  | 54.46
1.1.3 | 机械费 | 元 |  |  | 502.12
99021017 | 推土机 功率74kW | 台班 | 0.672 | 747.2 | 502.12
1.1.4 | 其他费用 | 元
1.2 | 其他直接费 | % | 3.6 | 599.08 | 21.57
2 | 间接费 | % | 8 | 620.65 | 49.65
3 | 利润 | % | 7 | 670.3 | 46.92
4 | 主要材料价差 | 元 |  |  | 69.45
99450681 | 柴油 (机械用) | kg | 35.616 | 1.95 | 69.45
5 | 未计价材料费 | 元
6 | 税金 | % | 9 | 786.67 | 70.8
| 合计 | % | 100 | 857.47 | 857.47
建筑工程单价表
工程名称： | 石滩大围达标加固工程
项目名称： | 表土回填（堤防边坡，利用清表料） |  |  | 项目编码： | 010101003012
定额编号： | Y01182 调 |  |  | 定额单位： | 100m3
施工方法： | 挖掘机挖装土自卸汽车运输 2m3挖掘机 运距≤0.5km//改:挖装Ⅰ、Ⅱ类土 改:挖装松土
编 号 | 名称及规格 | 单 位 | 数 量 | 单价(元) | 合计(元)
1 | 直接费 | 元 |  |  | 640.43
1.1 | 基本直接费 | 元 |  |  | 618.18
1.1.1 | 人工费 | 元 |  |  | 29.53
00010006 | 普工 | 工日 | 0.356 | 83 | 29.53
1.1.2 | 材料费 | 元 |  |  | 23.78
81010001 | 零星材料费 | % | 4 |  | 23.78
1.1.3 | 机械费 | 元 |  |  | 564.87
99021004 | 挖掘机 液压 斗容2m3 | 台班 | 0.085 | 1655.57 | 140.86
99021017 | 推土机 功率74kW | 台班 | 0.045 | 747.2 | 34
99063013 | 自卸汽车 载重量15t | 台班 | 0.546 | 714.25 | 389.98
1.1.4 | 其他费用 | 元
1.2 | 其他直接费 | % | 3.6 | 618.18 | 22.25
2 | 间接费 | % | 8 | 640.43 | 51.23
3 | 利润 | % | 7 | 691.66 | 48.42
4 | 主要材料价差 | 元 |  |  | 84.28
99450681 | 柴油 (机械用) | kg | 43.219 | 1.95 | 84.28
5 | 未计价材料费 | 元
6 | 税金 | % | 9 | 824.36 | 74.19
| 合计 | % | 100 | 898.55 | 898.55
建筑工程单价表
工程名称： | 石滩大围达标加固工程
项目名称： | 表土回填（堤防边坡，利用清表料） |  |  | 项目编码： | 010101003012
定额编号： | Y03139 |  |  | 定额单位： | 100m3实方
施工方法： | 建筑物土料回填 松填
编 号 | 名称及规格 | 单 位 | 数 量 | 单价(元) | 合计(元)
1 | 直接费 | 元 |  |  | 373.04
1.1 | 基本直接费 | 元 |  |  | 360.08
1.1.1 | 人工费 | 元 |  |  | 349.59
00010005 | 技工 | 工日 | 0.03 | 115.9 | 3.48
00010006 | 普工 | 工日 | 4.17 | 83 | 346.11
1.1.2 | 材料费 | 元 |  |  | 10.49
81010001 | 零星材料费 | % | 3 |  | 10.49
1.1.3 | 机械费 | 元
1.1.4 | 其他费用 | 元
1.2 | 其他直接费 | % | 3.6 | 360.08 | 12.96
2 | 间接费 | % | 9.5 | 373.04 | 35.44
3 | 利润 | % | 7 | 408.48 | 28.59
4 | 主要材料价差 | 元
5 | 未计价材料费 | 元
6 | 税金 | % | 9 | 437.07 | 39.34
| 合计 | % | 100 | 476.41 | 476.41
建筑工程单价表
工程名称： | 石滩大围达标加固工程
项目名称： | 土方开挖（运1km，填塘固基，压实） |  |  | 项目编码： | 010101001012
定额编号： | Y01183 调 |  |  | 定额单位： | 100m3
施工方法： | 挖掘机挖装土自卸汽车运输 2m3挖掘机 运距1km//改:挖装Ⅰ、Ⅱ类土
编 号 | 名称及规格 | 单 位 | 数 量 | 单价(元) | 合计(元)
1 | 直接费 | 元 |  |  | 742.83
1.1 | 基本直接费 | 元 |  |  | 717.02
1.1.1 | 人工费 | 元 |  |  | 34.74
00010006 | 普工 | 工日 | 0.419 | 83 | 34.74
1.1.2 | 材料费 | 元 |  |  | 27.58
81010001 | 零星材料费 | % | 4 |  | 27.58
1.1.3 | 机械费 | 元 |  |  | 654.7
99021004 | 挖掘机 液压 斗容2m3 | 台班 | 0.1 | 1655.57 | 165.72
99021017 | 推土机 功率74kW | 台班 | 0.045 | 747.2 | 34
99063013 | 自卸汽车 载重量15t | 台班 | 0.637 | 714.25 | 454.98
1.1.4 | 其他费用 | 元
1.2 | 其他直接费 | % | 3.6 | 717.02 | 25.81
2 | 间接费 | % | 8 | 742.83 | 59.43
3 | 利润 | % | 7 | 802.26 | 56.16
4 | 主要材料价差 | 元 |  |  | 97.7
99450681 | 柴油 (机械用) | kg | 50.105 | 1.95 | 97.7
5 | 未计价材料费 | 元
6 | 税金 | % | 9 | 956.12 | 86.05
| 合计 | % | 100 | 1042.17 | 1042.17
建筑工程单价表
工程名称： | 石滩大围达标加固工程
项目名称： | 土方开挖（运1km，填塘固基，压实） |  |  | 项目编码： | 010101001012
定额编号： | Y03122 |  |  | 定额单位： | 100m3实方
施工方法： | 压路机压实 土料
编 号 | 名称及规格 | 单 位 | 数 量 | 单价(元) | 合计(元)
1 | 直接费 | 元 |  |  | 572.41
1.1 | 基本直接费 | 元 |  |  | 552.52
1.1.1 | 人工费 | 元 |  |  | 108.89
00010005 | 技工 | 工日 | 0.03 | 115.9 | 3.48
00010006 | 普工 | 工日 | 1.27 | 83 | 105.41
1.1.2 | 材料费 | 元 |  |  | 2.75
81010001 | 零星材料费 | % | 0.5 |  | 2.75
1.1.3 | 机械费 | 元 |  |  | 440.88
99021017 | 推土机 功率74kW | 台班 | 0.08 | 747.2 | 59.78
99021038 | 压路机 内燃 重量12～15t | 台班 | 0.54 | 554.92 | 299.66
99021039 | 刨毛机 拖拉机55kW+羊足碾5～7t | 台班 | 0.08 | 528.95 | 42.32
99021040 | 蛙式夯实机 功率2.8kW | 台班 | 0.14 | 248.32 | 34.76
99451170 | 其他机械费 | % | 1 |  | 4.37
1.1.4 | 其他费用 | 元
1.2 | 其他直接费 | % | 3.6 | 552.52 | 19.89
2 | 间接费 | % | 9.5 | 572.41 | 54.38
3 | 利润 | % | 7 | 626.79 | 43.88
4 | 主要材料价差 | 元 |  |  | 48.27
99450681 | 柴油 (机械用) | kg | 24.75 | 1.95 | 48.26
5 | 未计价材料费 | 元
6 | 税金 | % | 9 | 718.94 | 64.7
| 合计 | % | 100 | 783.64 | 783.64
建筑工程单价表
工程名称： | 石滩大围达标加固工程
项目名称： | 土方回填（外购土运距暂按10km） |  |  | 项目编码： | 010101003013
定额编号： | Y03122 换 |  |  | 定额单位： | 100m3实方
施工方法： | 压路机压实 土料
编 号 | 名称及规格 | 单 位 | 数 量 | 单价(元) | 合计(元)
1 | 直接费 | 元 |  |  | 572.41
1.1 | 基本直接费 | 元 |  |  | 552.52
1.1.1 | 人工费 | 元 |  |  | 108.89
00010005 | 技工 | 工日 | 0.03 | 115.9 | 3.48
00010006 | 普工 | 工日 | 1.27 | 83 | 105.41
1.1.2 | 材料费 | 元 |  |  | 2.75
81010001 | 零星材料费 | % | 0.5 |  | 2.75
1.1.3 | 机械费 | 元 |  |  | 440.88
99021017 | 推土机 功率74kW | 台班 | 0.08 | 747.2 | 59.78
99021038 | 压路机 内燃 重量12～15t | 台班 | 0.54 | 554.92 | 299.66
99021039 | 刨毛机 拖拉机55kW+羊足碾5～7t | 台班 | 0.08 | 528.95 | 42.32
99021040 | 蛙式夯实机 功率2.8kW | 台班 | 0.14 | 248.32 | 34.76
99451170 | 其他机械费 | % | 1 |  | 4.37
1.1.4 | 其他费用 | 元
1.2 | 其他直接费 | % | 3.6 | 552.52 | 19.89
2 | 间接费 | % | 9.5 | 572.41 | 54.38
3 | 利润 | % | 7 | 626.79 | 43.88
4 | 主要材料价差 | 元 |  |  | 48.27
99450681 | 柴油 (机械用) | kg | 24.75 | 1.95 | 48.26
5 | 未计价材料费 | 元 |  |  | 3786.62
TC204800024 | 外购土料 | m3 | 118 | 32.09 | 3786.62
6 | 税金 | % | 9 | 4505.56 | 405.5
| 合计 | % | 100 | 4911.06 | 4911.06
建筑工程单价表
工程名称： | 石滩大围达标加固工程
项目名称： | 粘土铺盖（外购土运距暂按10km） |  |  | 项目编码： | 010101003014
定额编号： | Y03122 换 |  |  | 定额单位： | 100m3实方
施工方法： | 压路机压实 土料
编 号 | 名称及规格 | 单 位 | 数 量 | 单价(元) | 合计(元)
1 | 直接费 | 元 |  |  | 572.41
1.1 | 基本直接费 | 元 |  |  | 552.52
1.1.1 | 人工费 | 元 |  |  | 108.89
00010005 | 技工 | 工日 | 0.03 | 115.9 | 3.48
00010006 | 普工 | 工日 | 1.27 | 83 | 105.41
1.1.2 | 材料费 | 元 |  |  | 2.75
81010001 | 零星材料费 | % | 0.5 |  | 2.75
1.1.3 | 机械费 | 元 |  |  | 440.88
99021017 | 推土机 功率74kW | 台班 | 0.08 | 747.2 | 59.78
99021038 | 压路机 内燃 重量12～15t | 台班 | 0.54 | 554.92 | 299.66
99021039 | 刨毛机 拖拉机55kW+羊足碾5～7t | 台班 | 0.08 | 528.95 | 42.32
99021040 | 蛙式夯实机 功率2.8kW | 台班 | 0.14 | 248.32 | 34.76
99451170 | 其他机械费 | % | 1 |  | 4.37
1.1.4 | 其他费用 | 元
1.2 | 其他直接费 | % | 3.6 | 552.52 | 19.89
2 | 间接费 | % | 9.5 | 572.41 | 54.38
3 | 利润 | % | 7 | 626.79 | 43.88
4 | 主要材料价差 | 元 |  |  | 48.27
99450681 | 柴油 (机械用) | kg | 24.75 | 1.95 | 48.26
5 | 未计价材料费 | 元 |  |  | 3786.62
TC204800024 | 外购土料 | m3 | 118 | 32.09 | 3786.62
6 | 税金 | % | 9 | 4505.56 | 405.5
| 合计 | % | 100 | 4911.06 | 4911.06
建筑工程单价表
工程名称： | 石滩大围达标加固工程
项目名称： | 拆除现状砼路面（暂按70%利用） |  |  | 项目编码： | 010101002007
定额编号： | Y02364 |  |  | 定额单位： | 100m3
施工方法： | 混凝土拆除 一般拆除 液压岩石破碎机拆除
编 号 | 名称及规格 | 单 位 | 数 量 | 单价(元) | 合计(元)
1 | 直接费 | 元 |  |  | 5685.98
1.1 | 基本直接费 | 元 |  |  | 5488.4
1.1.1 | 人工费 | 元 |  |  | 94.78
00010005 | 技工 | 工日 | 0.03 | 115.9 | 3.48
00010006 | 普工 | 工日 | 1.1 | 83 | 91.3
1.1.2 | 材料费 | 元 |  |  | 261.35
81010001 | 零星材料费 | % | 5 |  | 261.35
1.1.3 | 机械费 | 元 |  |  | 5132.27
99021004 | 挖掘机 液压 斗容2m3 | 台班 | 3.1 | 1655.57 | 5132.27
1.1.4 | 其他费用 | 元
1.2 | 其他直接费 | % | 3.6 | 5488.4 | 197.58
2 | 间接费 | % | 11.5 | 5685.98 | 653.89
3 | 利润 | % | 7 | 6339.87 | 443.79
4 | 主要材料价差 | 元 |  |  | 610.55
99450681 | 柴油 (机械用) | kg | 313.1 | 1.95 | 610.55
5 | 未计价材料费 | 元
6 | 税金 | % | 9 | 7394.21 | 665.48
| 合计 | % | 100 | 8059.69 | 8059.69
建筑工程单价表
工程名称： | 石滩大围达标加固工程
项目名称： | 拆除现状砼路面（暂按30%弃运1km至桩号ST7+200） |  |  | 项目编码： | 010101002008
定额编号： | Y02364 |  |  | 定额单位： | 100m3
施工方法： | 混凝土拆除 一般拆除 液压岩石破碎机拆除
编 号 | 名称及规格 | 单 位 | 数 量 | 单价(元) | 合计(元)
1 | 直接费 | 元 |  |  | 5685.98
1.1 | 基本直接费 | 元 |  |  | 5488.4
1.1.1 | 人工费 | 元 |  |  | 94.78
00010005 | 技工 | 工日 | 0.03 | 115.9 | 3.48
00010006 | 普工 | 工日 | 1.1 | 83 | 91.3
1.1.2 | 材料费 | 元 |  |  | 261.35
81010001 | 零星材料费 | % | 5 |  | 261.35
1.1.3 | 机械费 | 元 |  |  | 5132.27
99021004 | 挖掘机 液压 斗容2m3 | 台班 | 3.1 | 1655.57 | 5132.27
1.1.4 | 其他费用 | 元
1.2 | 其他直接费 | % | 3.6 | 5488.4 | 197.58
2 | 间接费 | % | 11.5 | 5685.98 | 653.89
3 | 利润 | % | 7 | 6339.87 | 443.79
4 | 主要材料价差 | 元 |  |  | 610.55
99450681 | 柴油 (机械用) | kg | 313.1 | 1.95 | 610.55
5 | 未计价材料费 | 元
6 | 税金 | % | 9 | 7394.21 | 665.48
| 合计 | % | 100 | 8059.69 | 8059.69
建筑工程单价表
工程名称： | 石滩大围达标加固工程
项目名称： | 拆除现状砼路面（暂按30%弃运1km至桩号ST7+200） |  |  | 项目编码： | 010101002008
定额编号： | Y02406 |  |  | 定额单位： | 100m3
施工方法： | 2m3挖掘机装石渣自卸汽车运输 露天 运距1km
编 号 | 名称及规格 | 单 位 | 数 量 | 单价(元) | 合计(元)
1 | 直接费 | 元 |  |  | 1344.66
1.1 | 基本直接费 | 元 |  |  | 1297.93
1.1.1 | 人工费 | 元 |  |  | 84.66
00010006 | 普工 | 工日 | 1.02 | 83 | 84.66
1.1.2 | 材料费 | 元 |  |  | 25.45
81010001 | 零星材料费 | % | 2 |  | 25.45
1.1.3 | 机械费 | 元 |  |  | 1187.82
99021004 | 挖掘机 液压 斗容2m3 | 台班 | 0.23 | 1655.57 | 380.78
99021018 | 推土机 功率88kW | 台班 | 0.12 | 892.25 | 107.07
99063013 | 自卸汽车 载重量15t | 台班 | 0.98 | 714.25 | 699.97
1.1.4 | 其他费用 | 元
1.2 | 其他直接费 | % | 3.6 | 1297.93 | 46.73
2 | 间接费 | % | 11.5 | 1344.66 | 154.64
3 | 利润 | % | 7 | 1499.3 | 104.95
4 | 主要材料价差 | 元 |  |  | 172.79
99450681 | 柴油 (机械用) | kg | 88.61 | 1.95 | 172.79
5 | 未计价材料费 | 元
6 | 税金 | % | 9 | 1777.04 | 159.93
| 合计 | % | 100 | 1936.97 | 1936.97
建筑工程单价表
工程名称： | 石滩大围达标加固工程
项目名称： | 拆除砖砌结构（弃运1km至桩号ST7+200） |  |  | 项目编码： | 010101002009
定额编号： | Y02359 |  |  | 定额单位： | 100m3
施工方法： | 挖掘机拆除砌体 水泥浆砌体
编 号 | 名称及规格 | 单 位 | 数 量 | 单价(元) | 合计(元)
1 | 直接费 | 元 |  |  | 2054.05
1.1 | 基本直接费 | 元 |  |  | 1982.67
1.1.1 | 人工费 | 元 |  |  | 1133.66
00010005 | 技工 | 工日 | 0.4 | 115.9 | 46.36
00010006 | 普工 | 工日 | 13.1 | 83 | 1087.3
1.1.2 | 材料费 | 元 |  |  | 57.75
81010001 | 零星材料费 | % | 3 |  | 57.75
1.1.3 | 机械费 | 元 |  |  | 791.26
99021003 | 挖掘机 液压 斗容1m3 | 台班 | 0.78 | 1014.44 | 791.26
1.1.4 | 其他费用 | 元
1.2 | 其他直接费 | % | 3.6 | 1982.67 | 71.38
2 | 间接费 | % | 11.5 | 2054.05 | 236.22
3 | 利润 | % | 7 | 2290.27 | 160.32
4 | 主要材料价差 | 元 |  |  | 113.32
99450681 | 柴油 (机械用) | kg | 58.11 | 1.95 | 113.31
5 | 未计价材料费 | 元
6 | 税金 | % | 9 | 2563.91 | 230.75
| 合计 | % | 100 | 2794.66 | 2794.66
建筑工程单价表
工程名称： | 石滩大围达标加固工程
项目名称： | 拆除砖砌结构（弃运1km至桩号ST7+200） |  |  | 项目编码： | 010101002009
定额编号： | Y02406 |  |  | 定额单位： | 100m3
施工方法： | 2m3挖掘机装石渣自卸汽车运输 露天 运距1km
编 号 | 名称及规格 | 单 位 | 数 量 | 单价(元) | 合计(元)
1 | 直接费 | 元 |  |  | 1344.66
1.1 | 基本直接费 | 元 |  |  | 1297.93
1.1.1 | 人工费 | 元 |  |  | 84.66
00010006 | 普工 | 工日 | 1.02 | 83 | 84.66
1.1.2 | 材料费 | 元 |  |  | 25.45
81010001 | 零星材料费 | % | 2 |  | 25.45
1.1.3 | 机械费 | 元 |  |  | 1187.82
99021004 | 挖掘机 液压 斗容2m3 | 台班 | 0.23 | 1655.57 | 380.78
99021018 | 推土机 功率88kW | 台班 | 0.12 | 892.25 | 107.07
99063013 | 自卸汽车 载重量15t | 台班 | 0.98 | 714.25 | 699.97
1.1.4 | 其他费用 | 元
1.2 | 其他直接费 | % | 3.6 | 1297.93 | 46.73
2 | 间接费 | % | 11.5 | 1344.66 | 154.64
3 | 利润 | % | 7 | 1499.3 | 104.95
4 | 主要材料价差 | 元 |  |  | 172.79
99450681 | 柴油 (机械用) | kg | 88.61 | 1.95 | 172.79
5 | 未计价材料费 | 元
6 | 税金 | % | 9 | 1777.04 | 159.93
| 合计 | % | 100 | 1936.97 | 1936.97
建筑工程单价表
工程名称： | 石滩大围达标加固工程
项目名称： | 格宾网袋，高尔凡镀锌覆塑 |  |  | 项目编码： | 010101013005
定额编号： | Y10038 |  |  | 定额单位： | 100m3成品方
施工方法： | 石笼 格宾网袋
编 号 | 名称及规格 | 单 位 | 数 量 | 单价(元) | 合计(元)
1 | 直接费 | 元 |  |  | 21105.46
1.1 | 基本直接费 | 元 |  |  | 20372.07
1.1.1 | 人工费 | 元 |  |  | 4036.07
00010005 | 技工 | 工日 | 18.99 | 115.9 | 2200.94
00010006 | 普工 | 工日 | 22.11 | 83 | 1835.13
1.1.2 | 材料费 | 元 |  |  | 16041.81
04110001 | 毛石 | m3 | 110 | 70 | 7700
36270004 | 格宾网袋 | ㎡ | 612 | 13.5 | 8262
81010015 | 其他材料费 | % | 0.5 |  | 79.81
1.1.3 | 机械费 | 元 |  |  | 294.19
99021003 | 挖掘机 液压 斗容1m3 | 台班 | 0.29 | 1014.44 | 294.19
1.1.4 | 其他费用 | 元
1.2 | 其他直接费 | % | 3.6 | 20372.07 | 733.39
2 | 间接费 | % | 10 | 21105.46 | 2110.55
3 | 利润 | % | 7 | 23216.01 | 1625.12
4 | 主要材料价差 | 元 |  |  | 11220.33
04110001 | 毛石 | m3 | 110 | 101.62 | 11178.2
99450681 | 柴油 (机械用) | kg | 21.605 | 1.95 | 42.13
5 | 未计价材料费 | 元
6 | 税金 | % | 9 | 36061.46 | 3245.53
| 合计 | % | 100 | 39306.99 | 39306.99
建筑工程单价表
工程名称： | 石滩大围达标加固工程
项目名称： | 雷诺护垫3m×2m×0.4m，高尔凡镀锌覆塑 |  |  | 项目编码： | 010101014005
定额编号： | Y03084 换 |  |  | 定额单位： | 100m3
施工方法： | 格宾石笼 格宾网垫//换:格宾网垫3m×2m×0.4m
编 号 | 名称及规格 | 单 位 | 数 量 | 单价(元) | 合计(元)
1 | 直接费 | 元 |  |  | 14447.43
1.1 | 基本直接费 | 元 |  |  | 13945.4
1.1.1 | 人工费 | 元 |  |  | 3512.83
00010005 | 技工 | 工日 | 4.07 | 115.9 | 471.71
00010006 | 普工 | 工日 | 36.64 | 83 | 3041.12
1.1.2 | 材料费 | 元 |  |  | 8425.2
04110001 | 毛石 | m3 | 118 | 70 | 8260
81010015 | 其他材料费 | % | 2 |  | 165.2
1.1.3 | 机械费 | 元 |  |  | 2007.37
99021003 | 挖掘机 液压 斗容1m3 | 台班 | 1.94 | 1014.44 | 1968.01
99451170 | 其他机械费 | % | 2 |  | 39.36
1.1.4 | 其他费用 | 元
1.2 | 其他直接费 | % | 3.6 | 13945.4 | 502.03
2 | 间接费 | % | 9.5 | 14447.43 | 1372.51
3 | 利润 | % | 7 | 15819.94 | 1107.4
4 | 主要材料价差 | 元 |  |  | 12273
04110001 | 毛石 | m3 | 118 | 101.62 | 11991.16
99450681 | 柴油 (机械用) | kg | 144.53 | 1.95 | 281.83
5 | 未计价材料费 | 元 |  |  | 10098
36270003-1 | 格宾网垫 3m×2m×0.4m | ㎡ | 748 | 13.5 | 10098
6 | 税金 | % | 9 | 39298.34 | 3536.85
| 合计 | % | 100 | 42835.19 | 42835.19
建筑工程单价表
工程名称： | 石滩大围达标加固工程
项目名称： | 干砌石护坡 |  |  | 项目编码： | 010101014006
定额编号： | Y03041 |  |  | 定额单位： | 100m3
施工方法： | 干砌石 干砌块石 护坡 平面
编 号 | 名称及规格 | 单 位 | 数 量 | 单价(元) | 合计(元)
1 | 直接费 | 元 |  |  | 16370.26
1.1 | 基本直接费 | 元 |  |  | 15801.41
1.1.1 | 人工费 | 元 |  |  | 6760.52
00010005 | 技工 | 工日 | 23.77 | 115.9 | 2754.94
00010006 | 普工 | 工日 | 48.26 | 83 | 4005.58
1.1.2 | 材料费 | 元 |  |  | 8978.9
04110011 | 块石 | m3 | 127 | 70 | 8890
81010015 | 其他材料费 | % | 1 |  | 88.9
1.1.3 | 机械费 | 元 |  |  | 61.99
99063031 | 胶轮车 | 台班 | 13.05 | 4.75 | 61.99
1.1.4 | 其他费用 | 元
1.2 | 其他直接费 | % | 3.6 | 15801.41 | 568.85
2 | 间接费 | % | 9.5 | 16370.26 | 1555.17
3 | 利润 | % | 7 | 17925.43 | 1254.78
4 | 主要材料价差 | 元 |  |  | 12905.74
04110011 | 块石 | m3 | 127 | 101.62 | 12905.74
5 | 未计价材料费 | 元
6 | 税金 | % | 9 | 32085.95 | 2887.74
| 合计 | % | 100 | 34973.69 | 34973.69
建筑工程单价表
工程名称： | 石滩大围达标加固工程
项目名称： | 干砌石护坡（利用破碎料） |  |  | 项目编码： | 010101014007
定额编号： | Y03041 换 |  |  | 定额单位： | 100m3
施工方法： | 干砌石 干砌块石 护坡 平面//换:块石（破碎料）
编 号 | 名称及规格 | 单 位 | 数 量 | 单价(元) | 合计(元)
1 | 直接费 | 元 |  |  | 16370.26
1.1 | 基本直接费 | 元 |  |  | 15801.41
1.1.1 | 人工费 | 元 |  |  | 6760.52
00010005 | 技工 | 工日 | 23.77 | 115.9 | 2754.94
00010006 | 普工 | 工日 | 48.26 | 83 | 4005.58
1.1.2 | 材料费 | 元 |  |  | 8978.9
04110011-1 | 块石（破碎料） | m3 | 127 | 70 | 8890
81010015 | 其他材料费 | % | 1 |  | 88.9
1.1.3 | 机械费 | 元 |  |  | 61.99
99063031 | 胶轮车 | 台班 | 13.05 | 4.75 | 61.99
1.1.4 | 其他费用 | 元
1.2 | 其他直接费 | % | 3.6 | 15801.41 | 568.85
2 | 间接费 | % | 9.5 | 16370.26 | 1555.17
3 | 利润 | % | 7 | 17925.43 | 1254.78
4 | 主要材料价差 | 元 |  |  | -8890
04110011-1 | 块石（破碎料） | m3 | 127 | -70 | -8890
5 | 未计价材料费 | 元
6 | 税金 | % | 9 | 10290.21 | 926.12
| 合计 | % | 100 | 11216.33 | 11216.33
建筑工程单价表
工程名称： | 石滩大围达标加固工程
项目名称： | C20砼垫层厚100mm |  |  | 项目编码： | 010101020028
定额编号： | Y04111 调 |  |  | 定额单位： | 100m3
施工方法： | 垫层混凝土 平均厚度10cm//改:非岩基垫层 换:C20商品混凝土(商品)
编 号 | 名称及规格 | 单 位 | 数 量 | 单价(元) | 合计(元)
1 | 直接费 | 元 |  |  | 32289.12
1.1 | 基本直接费 | 元 |  |  | 31167.1
1.1.1 | 人工费 | 元 |  |  | 7160.98
00010005 | 技工 | 工日 | 41.82 | 115.9 | 4846.94
00010006 | 普工 | 工日 | 27.88 | 83 | 2314.04
1.1.2 | 材料费 | 元 |  |  | 23881.61
34110010 | 水 | m3 | 112 | 0.65 | 72.8
80210660T426-6 | C20商品混凝土 (商品) | m3 | 103 | 230 | 23690
81010015 | 其他材料费 | % | 0.5 |  | 118.81
1.1.3 | 机械费 | 元 |  |  | 124.51
99042027 | 振动器 平板式 功率2.2KW | 台班 | 6.58 | 11.35 | 74.68
99042045 | 风(砂)水枪 耗风量6m3/min | 台班 | 0.34 | 135.89 | 46.2
99451170 | 其他机械费 | % | 3 |  | 3.62
1.1.4 | 其他费用 | 元
1.2 | 其他直接费 | % | 3.6 | 31167.1 | 1122.02
2 | 间接费 | % | 9.5 | 32289.12 | 3067.47
3 | 利润 | % | 7 | 35356.59 | 2474.96
4 | 主要材料价差 | 元 |  |  | 13596
80210660T426-6 | C20商品混凝土 (商品) | m3 | 103 | 132 | 13596
5 | 未计价材料费 | 元
6 | 税金 | % | 9 | 51427.55 | 4628.48
| 合计 | % | 100 | 56056.03 | 56056.03
建筑工程单价表
工程名称： | 石滩大围达标加固工程
项目名称： | C25砼步级 |  |  | 项目编码： | 010101020029
定额编号： | Y04122 换 |  |  | 定额单位： | 100m3
施工方法： | 护坡框格、水沟、其他小体积混凝土 其他小体积//换:C25商品混凝土(商品)
编 号 | 名称及规格 | 单 位 | 数 量 | 单价(元) | 合计(元)
1 | 直接费 | 元 |  |  | 41222.65
1.1 | 基本直接费 | 元 |  |  | 39790.2
1.1.1 | 人工费 | 元 |  |  | 14587.41
00010005 | 技工 | 工日 | 96.3 | 115.9 | 11161.17
00010006 | 普工 | 工日 | 41.28 | 83 | 3426.24
1.1.2 | 材料费 | 元 |  |  | 24743.06
34110010 | 水 | m3 | 156 | 0.65 | 101.4
80210660T683 | C25商品混凝土 (商品) | m3 | 103 | 230 | 23690
81010015 | 其他材料费 | % | 4 |  | 951.66
1.1.3 | 机械费 | 元 |  |  | 459.73
99042025 | 振动器 插入式 功率1.1KW | 台班 | 7.5 | 10.79 | 80.92
99042045 | 风(砂)水枪 耗风量6m3/min | 台班 | 2.48 | 135.89 | 337.01
99451170 | 其他机械费 | % | 10 |  | 41.8
1.1.4 | 其他费用 | 元
1.2 | 其他直接费 | % | 3.6 | 39790.2 | 1432.45
2 | 间接费 | % | 9.5 | 41222.65 | 3916.15
3 | 利润 | % | 7 | 45138.8 | 3159.72
4 | 主要材料价差 | 元 |  |  | 14935
80210660T683 | C25商品混凝土 (商品) | m3 | 103 | 145 | 14935
5 | 未计价材料费 | 元
6 | 税金 | % | 9 | 63233.52 | 5691.02
| 合计 | % | 100 | 68924.54 | 68924.54
建筑工程单价表
工程名称： | 石滩大围达标加固工程
项目名称： | C20砼路缘石底座 |  |  | 项目编码： | 010101020030
定额编号： | Y04115 换 |  |  | 定额单位： | 100m3
施工方法： | 基础混凝土 条形基础//换:C20商品混凝土(商品)
编 号 | 名称及规格 | 单 位 | 数 量 | 单价(元) | 合计(元)
1 | 直接费 | 元 |  |  | 32571.42
1.1 | 基本直接费 | 元 |  |  | 31439.59
1.1.1 | 人工费 | 元 |  |  | 6778.85
00010005 | 技工 | 工日 | 39.59 | 115.9 | 4588.48
00010006 | 普工 | 工日 | 26.39 | 83 | 2190.37
1.1.2 | 材料费 | 元 |  |  | 24219.49
34110010 | 水 | m3 | 84 | 0.65 | 54.6
80210660T003-1 | C20商品混凝土 (商品) | m3 | 103 | 230 | 23690
81010015 | 其他材料费 | % | 2 |  | 474.89
1.1.3 | 机械费 | 元 |  |  | 441.25
99042025 | 振动器 插入式 功率1.1KW | 台班 | 5.44 | 10.79 | 58.7
99042045 | 风(砂)水枪 耗风量6m3/min | 台班 | 2.52 | 135.89 | 342.44
99451170 | 其他机械费 | % | 10 |  | 40.11
1.1.4 | 其他费用 | 元
1.2 | 其他直接费 | % | 3.6 | 31439.59 | 1131.83
2 | 间接费 | % | 9.5 | 32571.42 | 3094.28
3 | 利润 | % | 7 | 35665.7 | 2496.6
4 | 主要材料价差 | 元 |  |  | 13596
80210660T003-1 | C20商品混凝土 (商品) | m3 | 103 | 132 | 13596
5 | 未计价材料费 | 元
6 | 税金 | % | 9 | 51758.3 | 4658.25
| 合计 | % | 100 | 56416.55 | 56416.55
建筑工程单价表
工程名称： | 石滩大围达标加固工程
项目名称： | C25砼排水沟 |  |  | 项目编码： | 010101020031
定额编号： | Y04121 |  |  | 定额单位： | 100m3
施工方法： | 护坡框格、水沟、其他小体积混凝土 水沟
编 号 | 名称及规格 | 单 位 | 数 量 | 单价(元) | 合计(元)
1 | 直接费 | 元 |  |  | 40386.76
1.1 | 基本直接费 | 元 |  |  | 38983.36
1.1.1 | 人工费 | 元 |  |  | 13743.81
00010005 | 技工 | 工日 | 90.74 | 115.9 | 10516.77
00010006 | 普工 | 工日 | 38.88 | 83 | 3227.04
1.1.2 | 材料费 | 元 |  |  | 24743.06
34110010 | 水 | m3 | 156 | 0.65 | 101.4
80210660T007 | C25商品混凝土 (商品) | m3 | 103 | 230 | 23690
81010015 | 其他材料费 | % | 4 |  | 951.66
1.1.3 | 机械费 | 元 |  |  | 496.49
99042025 | 振动器 插入式 功率1.1KW | 台班 | 8.96 | 10.79 | 96.68
99042045 | 风(砂)水枪 耗风量6m3/min | 台班 | 2.61 | 135.89 | 354.67
99451170 | 其他机械费 | % | 10 |  | 45.14
1.1.4 | 其他费用 | 元
1.2 | 其他直接费 | % | 3.6 | 38983.36 | 1403.4
2 | 间接费 | % | 9.5 | 40386.76 | 3836.74
3 | 利润 | % | 7 | 44223.5 | 3095.65
4 | 主要材料价差 | 元 |  |  | 14935
80210660T007 | C25商品混凝土 (商品) | m3 | 103 | 145 | 14935
5 | 未计价材料费 | 元
6 | 税金 | % | 9 | 62254.15 | 5602.87
| 合计 | % | 100 | 67857.02 | 67857.02
建筑工程单价表
工程名称： | 石滩大围达标加固工程
项目名称： | C30预制砼路缘石（400*200） |  |  | 项目编码： | 010101020032
定额编号： | Y10029 换 |  |  | 定额单位： | 100延长米
施工方法： | 路缘石铺设 混凝土缘石//换:C30预制砼路缘石200*400mm
编 号 | 名称及规格 | 单 位 | 数 量 | 单价(元) | 合计(元)
1 | 直接费 | 元 |  |  | 5883.73
1.1 | 基本直接费 | 元 |  |  | 5679.28
1.1.1 | 人工费 | 元 |  |  | 600.74
00010005 | 技工 | 工日 | 2.82 | 115.9 | 326.84
00010006 | 普工 | 工日 | 3.3 | 83 | 273.9
1.1.2 | 材料费 | 元 |  |  | 5078.54
36070005-1 | C30预制砼路缘石200*400mm | m | 102 | 48.34 | 4930.68
80010400T001 | 水泥砌筑砂浆 M10 | m3 | 0.63 | 154.89 | 97.58
81010015 | 其他材料费 | % | 1 |  | 50.28
1.1.3 | 机械费 | 元
1.1.4 | 其他费用 | 元
1.2 | 其他直接费 | % | 3.6 | 5679.28 | 204.45
2 | 间接费 | % | 10 | 5883.73 | 588.37
3 | 利润 | % | 7 | 6472.1 | 453.05
4 | 主要材料价差 | 元 |  |  | 90.17
04030005 | 砂 | m3 | 0.699 | 121.5 | 84.96
04010010 | 水泥 42.5R | kg | 173.376 | 0.03 | 4.85
5 | 未计价材料费 | 元
6 | 税金 | % | 9 | 7015.32 | 631.38
| 合计 | % | 100 | 7646.7 | 7646.7
建筑工程单价表
工程名称： | 石滩大围达标加固工程
项目名称： | C30砼冠梁 |  |  | 项目编码： | 010101020033
定额编号： | Y04099 |  |  | 定额单位： | 100m3
施工方法： | 梁、板、柱 基础梁
编 号 | 名称及规格 | 单 位 | 数 量 | 单价(元) | 合计(元)
1 | 直接费 | 元 |  |  | 35460.09
1.1 | 基本直接费 | 元 |  |  | 34227.89
1.1.1 | 人工费 | 元 |  |  | 8257.83
00010005 | 技工 | 工日 | 52.05 | 115.9 | 6032.6
00010006 | 普工 | 工日 | 26.81 | 83 | 2225.23
1.1.2 | 材料费 | 元 |  |  | 24478.36
34110010 | 水 | m3 | 116 | 0.65 | 75.4
80210660T263 | C30泵送商品混凝土 (商品) | m3 | 103 | 230 | 23690
81010015 | 其他材料费 | % | 3 |  | 712.96
1.1.3 | 机械费 | 元 |  |  | 510.11
99042025 | 振动器 插入式 功率1.1KW | 台班 | 10.1 | 10.79 | 108.98
99042045 | 风(砂)水枪 耗风量6m3/min | 台班 | 2.52 | 135.89 | 342.44
99451170 | 其他机械费 | % | 13 |  | 58.69
1.1.4 | 其他费用 | 元 |  |  | 981.59
99980060T300 | 混凝土运输 | m3 | 103 | 9.53 | 981.59
1.2 | 其他直接费 | % | 3.6 | 34227.89 | 1232.2
2 | 间接费 | % | 9.5 | 35460.09 | 3368.71
3 | 利润 | % | 7 | 38828.8 | 2718.02
4 | 主要材料价差 | 元 |  |  | 16995
80210660T263 | C30泵送商品混凝土 (商品) | m3 | 103 | 165 | 16995
5 | 未计价材料费 | 元
6 | 税金 | % | 9 | 58541.82 | 5268.76
| 合计 | % | 100 | 63810.58 | 63810.58
建筑工程单价表
工程名称： | 石滩大围达标加固工程
项目名称： | C30砼冠梁 |  |  | 项目编码： | 010101020033
定额编号： | Y04310 |  |  | 定额单位： | 100m3
施工方法： | 泵送混凝土 混凝土泵 30m3/h 水平输送折算距离50m
编 号 | 名称及规格 | 单 位 | 数 量 | 单价(元) | 合计(元)
1.1 | 基本直接费 | 元 |  |  | 952.99
1.1.1 | 人工费 | 元 |  |  | 281.57
00010005 | 技工 | 工日 | 0.99 | 115.9 | 114.74
00010006 | 普工 | 工日 | 2.01 | 83 | 166.83
1.1.2 | 材料费 | 元 |  |  | 70.59
81010001 | 零星材料费 | % | 8 |  | 70.59
1.1.3 | 机械费 | 元 |  |  | 600.83
99042021 | 混凝土输送泵 输出量30m3/h | 台班 | 1.01 | 594.88 | 600.83
1.1.4 | 其他费用 | 元
| 合计 | 元 |  |  | 952.99
建筑工程单价表
工程名称： | 石滩大围达标加固工程
项目名称： | C30砼路面（厚200mm） |  |  | 项目编码： | 010101035038
定额编号： | Y10053 扩 |  |  | 定额单位： | 100㎡
施工方法： | 公路路面 混凝土 压实厚度20cm
编 号 | 名称及规格 | 单 位 | 数 量 | 单价(元) | 合计(元)
1 | 直接费 | 元 |  |  | 7074.27
1.1 | 基本直接费 | 元 |  |  | 6828.45
1.1.1 | 人工费 | 元 |  |  | 1696.9
00010005 | 技工 | 工日 | 7.05 | 115.9 | 817.1
00010006 | 普工 | 工日 | 10.6 | 83 | 879.8
1.1.2 | 材料费 | 元 |  |  | 5102.24
05030391 | 板枋材 | m3 | 0.025 | 1291.7 | 32.29
80210660T001 | C30商品混凝土 (商品) | m3 | 20.4 | 230 | 4692
81010015 | 其他材料费 | % | 8 |  | 377.95
1.1.3 | 机械费 | 元 |  |  | 29.31
99042027 | 振动器 平板式 功率2.2KW | 台班 | 2.11 | 11.35 | 23.95
99063002 | 载重汽车 载重量5t | 台班 | 0.01 | 396.44 | 3.96
99451170 | 其他机械费 | % | 5 |  | 1.4
1.1.4 | 其他费用 | 元
1.2 | 其他直接费 | % | 3.6 | 6828.45 | 245.82
2 | 间接费 | % | 10 | 7074.27 | 707.43
3 | 利润 | % | 7 | 7781.7 | 544.72
4 | 主要材料价差 | 元 |  |  | 3203.88
99450671 | 汽油 (机械用) | kg | 0.324 | 3.34 | 1.08
80210660T001 | C30商品混凝土 (商品) | m3 | 20.4 | 157 | 3202.8
5 | 未计价材料费 | 元
6 | 税金 | % | 9 | 11530.3 | 1037.73
| 合计 | % | 100 | 12568.03 | 12568.03
建筑工程单价表
工程名称： | 石滩大围达标加固工程
项目名称： | 5%水泥稳定碎石基层厚200mm |  |  | 项目编码： | 010101035039
定额编号： | Y03154 改 |  |  | 定额单位： | 100m3
施工方法： | 混合料填筑 水泥、石屑 水泥含量6%
编 号 | 名称及规格 | 单 位 | 数 量 | 单价(元) | 合计(元)
1 | 直接费 | 元 |  |  | 24939.45
1.1 | 基本直接费 | 元 |  |  | 24072.83
1.1.1 | 人工费 | 元 |  |  | 1106.17
00010005 | 技工 | 工日 | 1.28 | 115.9 | 148.35
00010006 | 普工 | 工日 | 11.54 | 83 | 957.82
1.1.2 | 材料费 | 元 |  |  | 22412.8
04010005 | 水泥 42.5R | t | 10.2 | 300 | 3060
04070045 | 石屑 | m3 | 140.52 | 136.78 | 19220.33
34110010 | 水 | m3 | 32.26 | 0.65 | 20.97
81010015 | 其他材料费 | % | 0.5 |  | 111.51
1.1.3 | 机械费 | 元 |  |  | 553.86
99021037 | 压路机 内燃 重量8～10t | 台班 | 0.11 | 438.64 | 48.25
99021038 | 压路机 内燃 重量12～15t | 台班 | 0.74 | 554.92 | 410.64
99042002 | 混凝土搅拌机 出料0.4m3 | 台班 | 0.49 | 188.2 | 92.22
99451170 | 其他机械费 | % | 0.5 |  | 2.75
1.1.4 | 其他费用 | 元
1.2 | 其他直接费 | % | 3.6 | 24072.83 | 866.62
2 | 间接费 | % | 9.5 | 24939.45 | 2369.25
3 | 利润 | % | 7 | 27308.7 | 1911.61
4 | 主要材料价差 | 元 |  |  | 337.12
04010005 | 水泥 42.5R | t | 10.2 | 27.98 | 285.4
99450681 | 柴油 (机械用) | kg | 26.525 | 1.95 | 51.72
5 | 未计价材料费 | 元
6 | 税金 | % | 9 | 29557.43 | 2660.17
| 合计 | % | 100 | 32217.6 | 32217.6
建筑工程单价表
工程名称： | 石滩大围达标加固工程
项目名称： | 3.5%水泥石屑底基层厚200mm |  |  | 项目编码： | 010101035040
定额编号： | Y03154 改 |  |  | 定额单位： | 100m3
施工方法： | 混合料填筑 水泥、石屑 水泥含量6%
编 号 | 名称及规格 | 单 位 | 数 量 | 单价(元) | 合计(元)
1 | 直接费 | 元 |  |  | 24299.8
1.1 | 基本直接费 | 元 |  |  | 23455.41
1.1.1 | 人工费 | 元 |  |  | 1106.17
00010005 | 技工 | 工日 | 1.28 | 115.9 | 148.35
00010006 | 普工 | 工日 | 11.54 | 83 | 957.82
1.1.2 | 材料费 | 元 |  |  | 21795.38
04010005 | 水泥 42.5R | t | 7.14 | 300 | 2142
04070045 | 石屑 | m3 | 142.74 | 136.78 | 19523.98
34110010 | 水 | m3 | 32.26 | 0.65 | 20.97
81010015 | 其他材料费 | % | 0.5 |  | 108.43
1.1.3 | 机械费 | 元 |  |  | 553.86
99021037 | 压路机 内燃 重量8～10t | 台班 | 0.11 | 438.64 | 48.25
99021038 | 压路机 内燃 重量12～15t | 台班 | 0.74 | 554.92 | 410.64
99042002 | 混凝土搅拌机 出料0.4m3 | 台班 | 0.49 | 188.2 | 92.22
99451170 | 其他机械费 | % | 0.5 |  | 2.75
1.1.4 | 其他费用 | 元
1.2 | 其他直接费 | % | 3.6 | 23455.41 | 844.39
2 | 间接费 | % | 9.5 | 24299.8 | 2308.48
3 | 利润 | % | 7 | 26608.28 | 1862.58
4 | 主要材料价差 | 元 |  |  | 251.51
04010005 | 水泥 42.5R | t | 7.14 | 27.98 | 199.78
99450681 | 柴油 (机械用) | kg | 26.525 | 1.95 | 51.72
5 | 未计价材料费 | 元
6 | 税金 | % | 9 | 28722.37 | 2585.01
| 合计 | % | 100 | 31307.38 | 31307.38
建筑工程单价表
工程名称： | 石滩大围达标加固工程
项目名称： | 标准钢模板 |  |  | 项目编码： | 010101022007
定额编号： | Y05001 |  |  | 定额单位： | 100㎡
施工方法： | 普通标准钢模板
编 号 | 名称及规格 | 单 位 | 数 量 | 单价(元) | 合计(元)
1 | 直接费 | 元 |  |  | 5280.6
1.1 | 基本直接费 | 元 |  |  | 5097.1
1.1.1 | 人工费 | 元 |  |  | 2987.32
00010005 | 技工 | 工日 | 21.65 | 115.9 | 2509.24
00010006 | 普工 | 工日 | 5.76 | 83 | 478.08
1.1.2 | 材料费 | 元 |  |  | 1471.7
01000001 | 型钢 | kg | 42.97 | 3.28 | 140.94
03135270 | 电焊条 | kg | 2.48 | 5.17 | 12.82
03213001 | 铁件 | kg | 1.5 | 6.64 | 9.96
03213131 | 预埋铁件 | kg | 121.68 | 5.3 | 644.9
35010010 | 标准钢模板 | kg | 99.46 | 4.98 | 495.11
35030115 | 卡扣件 | kg | 25.33 | 5.5 | 139.31
81010015 | 其他材料费 | % | 3 |  | 28.65
1.1.3 | 机械费 | 元 |  |  | 638.08
99063002 | 载重汽车 载重量5t | 台班 | 0.06 | 396.44 | 23.79
99084033 | 汽车起重机 起重量5t | 台班 | 1.14 | 491.16 | 559.92
99147045 | 电焊机 交流 25～30kVA | 台班 | 0.45 | 48.83 | 21.97
99147054 | 钢筋切断机 功率20kW | 台班 | 0.01 | 201.46 | 2.01
99451170 | 其他机械费 | % | 5 |  | 30.38
1.1.4 | 其他费用 | 元
1.2 | 其他直接费 | % | 3.6 | 5097.1 | 183.5
2 | 间接费 | % | 9.5 | 5280.6 | 501.66
3 | 利润 | % | 7 | 5782.26 | 404.76
4 | 主要材料价差 | 元 |  |  | 105.87
99450671 | 汽油 (机械用) | kg | 31.698 | 3.34 | 105.87
5 | 未计价材料费 | 元
6 | 税金 | % | 9 | 6292.89 | 566.36
| 合计 | % | 100 | 6859.25 | 6859.25
建筑工程单价表
工程名称： | 石滩大围达标加固工程
项目名称： | 钢筋 |  |  | 项目编码： | 010101031005
定额编号： | Y04234 调 |  |  | 定额单位： | t
施工方法： | 钢筋加工与安装 一般钢筋//改:搭接长度及施工架立筋按设计资料不明确
编 号 | 名称及规格 | 单 位 | 数 量 | 单价(元) | 合计(元)
1 | 直接费 | 元 |  |  | 4856.2
1.1 | 基本直接费 | 元 |  |  | 4687.45
1.1.1 | 人工费 | 元 |  |  | 1293.98
00010005 | 技工 | 工日 | 8.83 | 115.9 | 1023.4
00010006 | 普工 | 工日 | 3.26 | 83 | 270.58
1.1.2 | 材料费 | 元 |  |  | 3270.1
01010001 | 钢筋 (综合) | t | 1.06 | 3000 | 3180
01030230 | 铁丝 | kg | 4 | 5.1 | 20.4
03135270 | 电焊条 | kg | 7.22 | 5.17 | 37.33
81010015 | 其他材料费 | % | 1 |  | 32.37
1.1.3 | 机械费 | 元 |  |  | 123.37
99042045 | 风(砂)水枪 耗风量6m3/min | 台班 | 0.12 | 135.89 | 16.31
99063002 | 载重汽车 载重量5t | 台班 | 0.04 | 396.44 | 15.86
99084011 | 塔式起重机 起重量10t | 台班 | 0.01 | 716.22 | 7.16
99147045 | 电焊机 交流 25～30kVA | 台班 | 0.85 | 48.83 | 41.51
99147048 | 对焊机 电阻型 150kVA | 台班 | 0.03 | 389 | 11.67
99147051 | 钢筋弯曲机 直径6～40mm | 台班 | 0.09 | 152.97 | 13.77
99147054 | 钢筋切断机 功率20kW | 台班 | 0.03 | 201.46 | 6.04
99147055 | 钢筋调直机 功率4～14kW | 台班 | 0.05 | 172.7 | 8.63
99451170 | 其他机械费 | % | 2 |  | 2.42
1.1.4 | 其他费用 | 元
1.2 | 其他直接费 | % | 3.6 | 4687.45 | 168.75
2 | 间接费 | % | 6 | 4856.2 | 291.37
3 | 利润 | % | 7 | 5147.57 | 360.33
4 | 主要材料价差 | 元 |  |  | -2.03
01010001 | 钢筋 (综合) | t | 1.06 | -6 | -6.36
99450671 | 汽油 (机械用) | kg | 1.296 | 3.34 | 4.33
5 | 未计价材料费 | 元
6 | 税金 | % | 9 | 5505.87 | 495.53
| 合计 | % | 100 | 6001.4 | 6001.4
建筑工程单价表
工程名称： | 石滩大围达标加固工程
项目名称： | φ500水泥搅拌桩(水泥参量17%) |  |  | 项目编码： | 010101024007
定额编号： | Y06365 |  |  | 定额单位： | 100m
施工方法： | 水泥搅拌桩 喷浆桩体
编 号 | 名称及规格 | 单 位 | 数 量 | 单价(元) | 合计(元)
1 | 直接费 | 元 |  |  | 4701.21
1.1 | 基本直接费 | 元 |  |  | 4537.85
1.1.1 | 人工费 | 元 |  |  | 757.05
00010005 | 技工 | 工日 | 3.348 | 115.9 | 388.03
00010006 | 普工 | 工日 | 4.446 | 83 | 369.02
1.1.2 | 材料费 | 元 |  |  | 2224.9
04010002 | 水泥 | t | 6.591 | 300 | 1977.43
34110010 | 水 | m3 | 14 | 0.65 | 9.1
81010015 | 其他材料费 | % | 12 |  | 238.37
1.1.3 | 机械费 | 元 |  |  | 1555.9
99105027 | 灰浆搅拌机 | 台班 | 0.972 | 163.29 | 158.72
99105031 | 液压注浆机 HYB60/50-1型 | 台班 | 0.972 | 173.89 | 169.02
99105054 | 搅拌水泥桩机 | 台班 | 1.953 | 613.24 | 1197.66
99451170 | 其他机械费 | % | 2 |  | 30.5
1.1.4 | 其他费用 | 元
1.2 | 其他直接费 | % | 3.6 | 4537.85 | 163.36
2 | 间接费 | % | 8.5 | 4701.21 | 399.6
3 | 利润 | % | 7 | 5100.81 | 357.06
4 | 主要材料价差 | 元 |  |  | 184.43
04010002 | 水泥 | t | 6.591 | 27.98 | 184.43
5 | 未计价材料费 | 元
6 | 税金 | % | 9 | 5642.3 | 507.81
| 合计 | % | 100 | 6150.11 | 6150.11
建筑工程单价表
工程名称： | 石滩大围达标加固工程
项目名称： | φ500水泥搅拌桩空桩 |  |  | 项目编码： | 010101024008
定额编号： | Y06366 |  |  | 定额单位： | 100m
施工方法： | 水泥搅拌桩 喷浆空桩
编 号 | 名称及规格 | 单 位 | 数 量 | 单价(元) | 合计(元)
1 | 直接费 | 元 |  |  | 1733.02
1.1 | 基本直接费 | 元 |  |  | 1672.8
1.1.1 | 人工费 | 元 |  |  | 568.46
00010005 | 技工 | 工日 | 2.52 | 115.9 | 292.07
00010006 | 普工 | 工日 | 3.33 | 83 | 276.39
1.1.2 | 材料费 | 元
1.1.3 | 机械费 | 元 |  |  | 1104.34
99105027 | 灰浆搅拌机 | 台班 | 0.369 | 163.29 | 60.25
99105031 | 液压注浆机 HYB60/50-1型 | 台班 | 0.738 | 173.89 | 128.33
99105054 | 搅拌水泥桩机 | 台班 | 1.458 | 613.24 | 894.1
99451170 | 其他机械费 | % | 2 |  | 21.65
1.1.4 | 其他费用 | 元
1.2 | 其他直接费 | % | 3.6 | 1672.8 | 60.22
2 | 间接费 | % | 8.5 | 1733.02 | 147.31
3 | 利润 | % | 7 | 1880.33 | 131.62
4 | 主要材料价差 | 元
5 | 未计价材料费 | 元
6 | 税金 | % | 9 | 2011.95 | 181.08
| 合计 | % | 100 | 2193.03 | 2193.03
建筑工程单价表
工程名称： | 石滩大围达标加固工程
项目名称： | φ850三轴水泥搅拌桩 |  |  | 项目编码： | 010101024009
定额编号： | Y06369 |  |  | 定额单位： | 100m/三轴
施工方法： | φ850三轴水泥搅拌桩
编 号 | 名称及规格 | 单 位 | 数 量 | 单价(元) | 合计(元)
1 | 直接费 | 元 |  |  | 30687.73
1.1 | 基本直接费 | 元 |  |  | 29621.36
1.1.1 | 人工费 | 元 |  |  | 2039.1
00010005 | 技工 | 工日 | 9 | 115.9 | 1043.1
00010006 | 普工 | 工日 | 12 | 83 | 996
1.1.2 | 材料费 | 元 |  |  | 19838.38
04010002 | 水泥 | t | 61.2 | 300 | 18360
05030391 | 板枋材 | m3 | 0.2 | 1291.7 | 258.34
34110010 | 水 | m3 | 149.4 | 0.65 | 97.11
81010015 | 其他材料费 | % | 6 |  | 1122.93
1.1.3 | 机械费 | 元 |  |  | 7743.88
99021003 | 挖掘机 液压 斗容1m3 | 台班 | 1.3 | 1014.44 | 1318.77
99105027 | 灰浆搅拌机 | 台班 | 2.6 | 163.29 | 424.55
99105038 | 灰浆泵 功率4kW | 台班 | 2.6 | 164.21 | 426.95
99105055 | 三轴搅拌桩机 Φ850 | 台班 | 1.3 | 3687.08 | 4793.2
99147016 | 空压机 电动固定式 排气量10m3/min | 台班 | 2 | 390.2 | 780.4
1.1.4 | 其他费用 | 元
1.2 | 其他直接费 | % | 3.6 | 29621.36 | 1066.37
2 | 间接费 | % | 8.5 | 30687.73 | 2608.46
3 | 利润 | % | 7 | 33296.19 | 2330.73
4 | 主要材料价差 | 元 |  |  | 1901.24
04010002 | 水泥 | t | 61.2 | 27.98 | 1712.38
99450681 | 柴油 (机械用) | kg | 96.85 | 1.95 | 188.86
5 | 未计价材料费 | 元
6 | 税金 | % | 9 | 37528.16 | 3377.53
| 合计 | % | 100 | 40905.69 | 40905.69
建筑工程单价表
工程名称： | 石滩大围达标加固工程
项目名称： | 土工布铺设400g/m2 |  |  | 项目编码： | 010101035041
定额编号： | Y10010 调 |  |  | 定额单位： | 100㎡
施工方法： | 土工布铺设 平铺//改:土工布单位重量＞300g/㎡ 换:土工布400g/m2
编 号 | 名称及规格 | 单 位 | 数 量 | 单价(元) | 合计(元)
1 | 直接费 | 元 |  |  | 753.67
1.1 | 基本直接费 | 元 |  |  | 727.48
1.1.1 | 人工费 | 元 |  |  | 220.74
00010005 | 技工 | 工日 | 0.564 | 115.9 | 65.37
00010006 | 普工 | 工日 | 1.872 | 83 | 155.38
1.1.2 | 材料费 | 元 |  |  | 506.74
02270075-1 | 土工布 400g/m2 | ㎡ | 108 | 4.6 | 496.8
81010015 | 其他材料费 | % | 2 |  | 9.94
1.1.3 | 机械费 | 元
1.1.4 | 其他费用 | 元
1.2 | 其他直接费 | % | 3.6 | 727.48 | 26.19
2 | 间接费 | % | 10 | 753.67 | 75.37
3 | 利润 | % | 7 | 829.04 | 58.03
4 | 主要材料价差 | 元
5 | 未计价材料费 | 元
6 | 税金 | % | 9 | 887.07 | 79.84
| 合计 | % | 100 | 966.91 | 966.91
建筑工程单价表
工程名称： | 石滩大围达标加固工程
项目名称： | 聚乙烯土工格栅 |  |  | 项目编码： | 010101035042
定额编号： | Y10018 |  |  | 定额单位： | 100㎡
施工方法： | 土工格栅铺设
编 号 | 名称及规格 | 单 位 | 数 量 | 单价(元) | 合计(元)
1 | 直接费 | 元 |  |  | 1634.99
1.1 | 基本直接费 | 元 |  |  | 1578.18
1.1.1 | 人工费 | 元 |  |  | 445.18
00010005 | 技工 | 工日 | 1.22 | 115.9 | 141.4
00010006 | 普工 | 工日 | 3.66 | 83 | 303.78
1.1.2 | 材料费 | 元 |  |  | 1133
36030041 | 聚乙烯土工格栅 | ㎡ | 110 | 10 | 1100
81010015 | 其他材料费 | % | 3 |  | 33
1.1.3 | 机械费 | 元
1.1.4 | 其他费用 | 元
1.2 | 其他直接费 | % | 3.6 | 1578.18 | 56.81
2 | 间接费 | % | 10 | 1634.99 | 163.5
3 | 利润 | % | 7 | 1798.49 | 125.89
4 | 主要材料价差 | 元
5 | 未计价材料费 | 元
6 | 税金 | % | 9 | 1924.38 | 173.19
| 合计 | % | 100 | 2097.57 | 2097.57
建筑工程单价表
工程名称： | 石滩大围达标加固工程
项目名称： | 草皮护坡(养护期12个月) |  |  | 项目编码： | 010101035043
定额编号： | Y09006 |  |  | 定额单位： | 100㎡
施工方法： | 植草 坡面植草 铺草皮 满铺
编 号 | 名称及规格 | 单 位 | 数 量 | 单价(元) | 合计(元)
1 | 直接费 | 元 |  |  | 1926.25
1.1 | 基本直接费 | 元 |  |  | 1859.31
1.1.1 | 人工费 | 元 |  |  | 593.41
00010005 | 技工 | 工日 | 0.68 | 115.9 | 78.81
00010006 | 普工 | 工日 | 6.2 | 83 | 514.6
1.1.2 | 材料费 | 元 |  |  | 1265.9
32080010 | 草皮 | ㎡ | 110 | 10 | 1100
34110010 | 水 | m3 | 1.2 | 0.65 | 0.78
81010015 | 其他材料费 | % | 15 |  | 165.12
1.1.3 | 机械费 | 元
1.1.4 | 其他费用 | 元
1.2 | 其他直接费 | % | 3.6 | 1859.31 | 66.94
2 | 间接费 | % | 7 | 1926.25 | 134.84
3 | 利润 | % | 7 | 2061.09 | 144.28
4 | 主要材料价差 | 元
5 | 未计价材料费 | 元
6 | 税金 | % | 9 | 2205.37 | 198.48
| 合计 | % | 100 | 2403.85 | 2403.85
建筑工程单价表
工程名称： | 石滩大围达标加固工程
项目名称： | 草皮护坡(养护期12个月) |  |  | 项目编码： | 010101035043
定额编号： | E1-3-85*0.5 扩 |  |  | 定额单位： | 100m2·月
施工方法： | 草皮保养 机械灌溉//改:保养3个月
编 号 | 名称及规格 | 单 位 | 数 量 | 单价(元) | 合计(元)
1 | 直接费 | 元 |  |  | 418.53
1.1 | 基本直接费 | 元 |  |  | 406.73
1.1.1 | 人工费 | 元 |  |  | 244.02
00010010 | 人工费 | 元 | 225.945 | 1.07 | 242.89
1.1.2 | 材料费 | 元 |  |  | 21.06
32270001 | 杀虫剂 | kg | 0.06 | 17.09 | 1.03
32270010 | 无机肥(复合肥) | kg | 2.04 | 4.8 | 9.79
34110010 | 水 | m3 | 13.605 | 0.65 | 8.84
99450760 | 其他材料费 | 元 | 1.395 | 1 | 1.4
1.1.3 | 机械费 | 元 |  |  | 141.65
990409040 | 洒水车 罐容量8000(L) | 台班 | 0.24 | 572.72 | 137.45
991215210 | 绿篱修剪机 | 台班 | 0.075 | 36.36 | 2.73
991215230 | 杀虫车 装载质量1.5(t) | 台班 | 0.004 | 325.91 | 1.47
1.1.4 | 其他费用 | 元
1.2 | 其他直接费 | % | 2.9 | 406.73 | 11.8
2 | 间接费 | % | 7.5 | 418.53 | 31.39
3 | 利润 | % | 7 | 449.92 | 31.49
4 | 主要材料价差 | 元 |  |  | 26.29
99450680 | 柴油 (机械用)0# | kg | 12.72 | 1.95 | 24.8
99450670 | 汽油 (机械用)国Ⅲ93# | kg | 0.444 | 3.34 | 1.48
5 | 未计价材料费 | 元
6 | 税金 | % | 9 | 507.7 | 45.69
| 合计 | % | 100 | 553.39 | 553.39
建筑工程单价表
工程名称： | 石滩大围达标加固工程
项目名称： | 草皮护坡(养护期12个月) |  |  | 项目编码： | 010101035043
定额编号： | E1-3-85*0.25 扩 |  |  | 定额单位： | 100m2·月
施工方法： | 草皮保养 机械灌溉//改:保养3个月
编 号 | 名称及规格 | 单 位 | 数 量 | 单价(元) | 合计(元)
1 | 直接费 | 元 |  |  | 209.28
1.1 | 基本直接费 | 元 |  |  | 203.38
1.1.1 | 人工费 | 元 |  |  | 122.01
00010010 | 人工费 | 元 | 112.972 | 1.07 | 121.45
1.1.2 | 材料费 | 元 |  |  | 10.53
32270001 | 杀虫剂 | kg | 0.03 | 17.09 | 0.51
32270010 | 无机肥(复合肥) | kg | 1.02 | 4.8 | 4.9
34110010 | 水 | m3 | 6.803 | 0.65 | 4.42
99450760 | 其他材料费 | 元 | 0.698 | 1 | 0.7
1.1.3 | 机械费 | 元 |  |  | 70.84
990409040 | 洒水车 罐容量8000(L) | 台班 | 0.12 | 572.72 | 68.73
991215210 | 绿篱修剪机 | 台班 | 0.037 | 36.36 | 1.36
991215230 | 杀虫车 装载质量1.5(t) | 台班 | 0.002 | 325.91 | 0.73
1.1.4 | 其他费用 | 元
1.2 | 其他直接费 | % | 2.9 | 203.38 | 5.9
2 | 间接费 | % | 7.5 | 209.28 | 15.7
3 | 利润 | % | 7 | 224.98 | 15.75
4 | 主要材料价差 | 元 |  |  | 13.15
99450680 | 柴油 (机械用)0# | kg | 6.36 | 1.95 | 12.4
99450670 | 汽油 (机械用)国Ⅲ93# | kg | 0.222 | 3.34 | 0.74
5 | 未计价材料费 | 元
6 | 税金 | % | 9 | 253.88 | 22.85
| 合计 | % | 100 | 276.73 | 276.73
建筑工程单价表
工程名称： | 石滩大围达标加固工程
项目名称： | 草皮护坡(养护期12个月) |  |  | 项目编码： | 010101035043
定额编号： | E1-3-85*0.25 扩 |  |  | 定额单位： | 100m2·月
施工方法： | 草皮保养 机械灌溉//改:保养3个月
编 号 | 名称及规格 | 单 位 | 数 量 | 单价(元) | 合计(元)
1 | 直接费 | 元 |  |  | 209.28
1.1 | 基本直接费 | 元 |  |  | 203.38
1.1.1 | 人工费 | 元 |  |  | 122.01
00010010 | 人工费 | 元 | 112.972 | 1.07 | 121.45
1.1.2 | 材料费 | 元 |  |  | 10.53
32270001 | 杀虫剂 | kg | 0.03 | 17.09 | 0.51
32270010 | 无机肥(复合肥) | kg | 1.02 | 4.8 | 4.9
34110010 | 水 | m3 | 6.803 | 0.65 | 4.42
99450760 | 其他材料费 | 元 | 0.698 | 1 | 0.7
1.1.3 | 机械费 | 元 |  |  | 70.84
990409040 | 洒水车 罐容量8000(L) | 台班 | 0.12 | 572.72 | 68.73
991215210 | 绿篱修剪机 | 台班 | 0.037 | 36.36 | 1.36
991215230 | 杀虫车 装载质量1.5(t) | 台班 | 0.002 | 325.91 | 0.73
1.1.4 | 其他费用 | 元
1.2 | 其他直接费 | % | 2.9 | 203.38 | 5.9
2 | 间接费 | % | 7.5 | 209.28 | 15.7
3 | 利润 | % | 7 | 224.98 | 15.75
4 | 主要材料价差 | 元 |  |  | 13.15
99450680 | 柴油 (机械用)0# | kg | 6.36 | 1.95 | 12.4
99450670 | 汽油 (机械用)国Ⅲ93# | kg | 0.222 | 3.34 | 0.74
5 | 未计价材料费 | 元
6 | 税金 | % | 9 | 253.88 | 22.85
| 合计 | % | 100 | 276.73 | 276.73
建筑工程单价表
工程名称： | 石滩大围达标加固工程
项目名称： | 三维土工网 |  |  | 项目编码： | 010101035044
定额编号： | Y10011 换 |  |  | 定额单位： | 100㎡
施工方法： | 土工布铺设 斜铺 边坡 1:2.5//换:三维土工网
编 号 | 名称及规格 | 单 位 | 数 量 | 单价(元) | 合计(元)
1 | 直接费 | 元 |  |  | 1429.89
1.1 | 基本直接费 | 元 |  |  | 1380.2
1.1.1 | 人工费 | 元 |  |  | 227.6
00010005 | 技工 | 工日 | 0.51 | 115.9 | 59.11
00010006 | 普工 | 工日 | 2.03 | 83 | 168.49
1.1.2 | 材料费 | 元 |  |  | 1152.6
03232080 | 三维土工网 | ㎡ | 113 | 10 | 1130
81010015 | 其他材料费 | % | 2 |  | 22.6
1.1.3 | 机械费 | 元
1.1.4 | 其他费用 | 元
1.2 | 其他直接费 | % | 3.6 | 1380.2 | 49.69
2 | 间接费 | % | 10 | 1429.89 | 142.99
3 | 利润 | % | 7 | 1572.88 | 110.1
4 | 主要材料价差 | 元
5 | 未计价材料费 | 元
6 | 税金 | % | 9 | 1682.98 | 151.47
| 合计 | % | 100 | 1834.45 | 1834.45
建筑工程单价表
工程名称： | 石滩大围达标加固工程
项目名称： | 波形护栏 |  |  | 项目编码： | 010101036010
定额编号： | F-3-23 |  |  | 定额单位： | t
施工方法： | 波形钢护栏 型钢立柱打入
编 号 | 名称及规格 | 单 位 | 数 量 | 单价(元) | 合计(元)
1 | 直接费 | 元 |  |  | 5350.05
1.1 | 基本直接费 | 元 |  |  | 5199.27
1.1.1 | 人工费 | 元 |  |  | 225.72
00010010 | 人工费 | 元 | 209 | 1.07 | 224.67
1.1.2 | 材料费 | 元 |  |  | 4689.43
FBC04002 | 型钢立柱 | t | 1.01 | 4643 | 4689.43
1.1.3 | 机械费 | 元 |  |  | 284.12
990401015 | 载货汽车 装载质量4(t) | 台班 | 0.69 | 359.89 | 248.32
99451280 | 其他机具费 | 元 | 35.8 | 1 | 35.8
1.1.4 | 其他费用 | 元
1.2 | 其他直接费 | % | 2.9 | 5199.27 | 150.78
2 | 间接费 | % | 7.5 | 5350.05 | 401.25
3 | 利润 | % | 7 | 5751.3 | 402.59
4 | 主要材料价差 | 元 |  |  | 58.72
99450670 | 汽油 (机械用)国Ⅲ93# | kg | 17.581 | 3.34 | 58.72
5 | 未计价材料费 | 元
6 | 税金 | % | 9 | 6212.61 | 559.13
| 合计 | % | 100 | 6771.74 | 6771.74
建筑工程单价表
工程名称： | 石滩大围达标加固工程
项目名称： | 波形护栏 |  |  | 项目编码： | 010101036010
定额编号： | F-3-24 |  |  | 定额单位： | t
施工方法： | 波形钢护栏 单面波纹钢板
编 号 | 名称及规格 | 单 位 | 数 量 | 单价(元) | 合计(元)
1 | 直接费 | 元 |  |  | 5548.33
1.1 | 基本直接费 | 元 |  |  | 5391.96
1.1.1 | 人工费 | 元 |  |  | 35.64
00010010 | 人工费 | 元 | 33 | 1.07 | 35.48
1.1.2 | 材料费 | 元 |  |  | 5334.73
01050035 | 钢丝绳 | kg | 8 | 5.14 | 41.12
03012501 | 螺栓 | kg | 53.5 | 6.8 | 363.8
FBC04003 | 波形钢板 | t | 1.01 | 4881 | 4929.81
1.1.3 | 机械费 | 元 |  |  | 21.59
990401015 | 载货汽车 装载质量4(t) | 台班 | 0.06 | 359.89 | 21.59
1.1.4 | 其他费用 | 元
1.2 | 其他直接费 | % | 2.9 | 5391.96 | 156.37
2 | 间接费 | % | 7.5 | 5548.33 | 416.12
3 | 利润 | % | 7 | 5964.45 | 417.51
4 | 主要材料价差 | 元 |  |  | 5.11
99450670 | 汽油 (机械用)国Ⅲ93# | kg | 1.529 | 3.34 | 5.11
5 | 未计价材料费 | 元
6 | 税金 | % | 9 | 6387.07 | 574.84
| 合计 | % | 100 | 6961.91 | 6961.91
建筑工程单价表
工程名称： | 石滩大围达标加固工程
项目名称： | 聚乙烯闭孔泡沫板 |  |  | 项目编码： | 010101034004
定额编号： | Y04396 |  |  | 定额单位： | 100㎡
施工方法： | 聚乙烯闭孔泡沫板分缝
编 号 | 名称及规格 | 单 位 | 数 量 | 单价(元) | 合计(元)
1 | 直接费 | 元 |  |  | 4175.07
1.1 | 基本直接费 | 元 |  |  | 4029.99
1.1.1 | 人工费 | 元 |  |  | 2341.27
00010005 | 技工 | 工日 | 15.46 | 115.9 | 1791.81
00010006 | 普工 | 工日 | 6.62 | 83 | 549.46
1.1.2 | 材料费 | 元 |  |  | 1688.72
15130151 | 聚乙烯闭孔泡沫板 厚2cm | ㎡ | 110 | 15.2 | 1672
81010015 | 其他材料费 | % | 1 |  | 16.72
1.1.3 | 机械费 | 元
1.1.4 | 其他费用 | 元
1.2 | 其他直接费 | % | 3.6 | 4029.99 | 145.08
2 | 间接费 | % | 9.5 | 4175.07 | 396.63
3 | 利润 | % | 7 | 4571.7 | 320.02
4 | 主要材料价差 | 元
5 | 未计价材料费 | 元
6 | 税金 | % | 9 | 4891.72 | 440.25
| 合计 | % | 100 | 5331.97 | 5331.97
建筑工程单价表
工程名称： | 石滩大围达标加固工程
项目名称： | C25预制界桩（200×200×1200） |  |  | 项目编码： | 010101036012
定额编号： | Y01037 |  |  | 定额单位： | 100m3
施工方法： | 人工挖柱坑土方 上口面积≤1㎡ 坑深≤1.5
编 号 | 名称及规格 | 单 位 | 数 量 | 单价(元) | 合计(元)
1 | 直接费 | 元 |  |  | 2695.3
1.1 | 基本直接费 | 元 |  |  | 2601.64
1.1.1 | 人工费 | 元 |  |  | 2563.19
00010005 | 技工 | 工日 | 0.61 | 115.9 | 70.7
00010006 | 普工 | 工日 | 30.03 | 83 | 2492.49
1.1.2 | 材料费 | 元 |  |  | 38.45
81010001 | 零星材料费 | % | 1.5 |  | 38.45
1.1.3 | 机械费 | 元
1.1.4 | 其他费用 | 元
1.2 | 其他直接费 | % | 3.6 | 2601.64 | 93.66
2 | 间接费 | % | 8 | 2695.3 | 215.62
3 | 利润 | % | 7 | 2910.92 | 203.76
4 | 主要材料价差 | 元
5 | 未计价材料费 | 元
6 | 税金 | % | 9 | 3114.68 | 280.32
| 合计 | % | 100 | 3395 | 3395
建筑工程单价表
工程名称： | 石滩大围达标加固工程
项目名称： | C25预制界桩（200×200×1200） |  |  | 项目编码： | 010101036012
定额编号： | Y03142 |  |  | 定额单位： | 100m3实方
施工方法： | 建筑物土料回填 夯填 蛙式打夯机
编 号 | 名称及规格 | 单 位 | 数 量 | 单价(元) | 合计(元)
1 | 直接费 | 元 |  |  | 1672.87
1.1 | 基本直接费 | 元 |  |  | 1614.74
1.1.1 | 人工费 | 元 |  |  | 822.69
00010005 | 技工 | 工日 | 0.03 | 115.9 | 3.48
00010006 | 普工 | 工日 | 9.87 | 83 | 819.21
1.1.2 | 材料费 | 元 |  |  | 76.89
81010001 | 零星材料费 | % | 5 |  | 76.89
1.1.3 | 机械费 | 元 |  |  | 715.16
99021040 | 蛙式夯实机 功率2.8kW | 台班 | 2.88 | 248.32 | 715.16
1.1.4 | 其他费用 | 元
1.2 | 其他直接费 | % | 3.6 | 1614.74 | 58.13
2 | 间接费 | % | 9.5 | 1672.87 | 158.92
3 | 利润 | % | 7 | 1831.79 | 128.23
4 | 主要材料价差 | 元
5 | 未计价材料费 | 元
6 | 税金 | % | 9 | 1960.02 | 176.4
| 合计 | % | 100 | 2136.42 | 2136.42
建筑工程单价表
工程名称： | 石滩大围达标加固工程
项目名称： | C25预制界桩（200×200×1200） |  |  | 项目编码： | 010101036012
定额编号： | Y04102 |  |  | 定额单位： | 100m3
施工方法： | 梁、板、柱 柱
编 号 | 名称及规格 | 单 位 | 数 量 | 单价(元) | 合计(元)
1 | 直接费 | 元 |  |  | 38123.21
1.1 | 基本直接费 | 元 |  |  | 36798.47
1.1.1 | 人工费 | 元 |  |  | 12754.23
00010005 | 技工 | 工日 | 80.39 | 115.9 | 9317.2
00010006 | 普工 | 工日 | 41.41 | 83 | 3437.03
1.1.2 | 材料费 | 元 |  |  | 23869.86
34110010 | 水 | m3 | 94 | 0.65 | 61.1
80210660T263-1 | C30商品混凝土 (商品) | m3 | 103 | 230 | 23690
81010015 | 其他材料费 | % | 0.5 |  | 118.76
1.1.3 | 机械费 | 元 |  |  | 174.38
99042025 | 振动器 插入式 功率1.1KW | 台班 | 10.02 | 10.79 | 108.12
99042045 | 风(砂)水枪 耗风量6m3/min | 台班 | 0.34 | 135.89 | 46.2
99451170 | 其他机械费 | % | 13 |  | 20.06
1.1.4 | 其他费用 | 元
1.2 | 其他直接费 | % | 3.6 | 36798.47 | 1324.74
2 | 间接费 | % | 9.5 | 38123.21 | 3621.7
3 | 利润 | % | 7 | 41744.91 | 2922.14
4 | 主要材料价差 | 元 |  |  | 16171
80210660T263-1 | C30商品混凝土 (商品) | m3 | 103 | 157 | 16171
5 | 未计价材料费 | 元
6 | 税金 | % | 9 | 60838.05 | 5475.42
| 合计 | % | 100 | 66313.47 | 66313.47
建筑工程单价表
工程名称： | 石滩大围达标加固工程
项目名称： | C25预制界桩（200×200×1200） |  |  | 项目编码： | 010101036012
定额编号： | D2-5-41 |  |  | 定额单位： | m2
施工方法： | 反光膜粘贴
编 号 | 名称及规格 | 单 位 | 数 量 | 单价(元) | 合计(元)
1 | 直接费 | 元 |  |  | 61.93
1.1 | 基本直接费 | 元 |  |  | 60.18
1.1.1 | 人工费 | 元 |  |  | 52.27
00010010 | 人工费 | 元 | 48.4 | 1.07 | 52.03
1.1.2 | 材料费 | 元 |  |  | 7.91
14410650 | 胶粘剂 CX-404 | kg | 0.5 | 13.68 | 6.84
99450760 | 其他材料费 | 元 | 1.07 | 1 | 1.07
1.1.3 | 机械费 | 元
1.1.4 | 其他费用 | 元
1.2 | 其他直接费 | % | 2.9 | 60.18 | 1.75
2 | 间接费 | % | 7.5 | 61.93 | 4.64
3 | 利润 | % | 7 | 66.57 | 4.66
4 | 主要材料价差 | 元
5 | 未计价材料费 | 元 |  |  | 203.54
36210090 | 反光膜 | m2 | 1 | 203.54 | 203.54
6 | 税金 | % | 9 | 274.77 | 24.73
| 合计 | % | 100 | 299.5 | 299.5
建筑工程单价表
工程名称： | 石滩大围达标加固工程
项目名称： | 播草籽(狗牙根与百喜草1:1混播，25g/m2，养护期12个月) |  |  | 项目编码： | 010101035045
定额编号： | Y09003 换 |  |  | 定额单位： | 100㎡
施工方法： | 植草 平面植草 播草籽//换:狗牙根/百喜草草籽
编 号 | 名称及规格 | 单 位 | 数 量 | 单价(元) | 合计(元)
1 | 直接费 | 元 |  |  | 301.09
1.1 | 基本直接费 | 元 |  |  | 290.63
1.1.1 | 人工费 | 元 |  |  | 201.79
00010005 | 技工 | 工日 | 0.23 | 115.9 | 26.66
00010006 | 普工 | 工日 | 2.11 | 83 | 175.13
1.1.2 | 材料费 | 元 |  |  | 88.84
02090110 | 薄膜 | ㎡ | 120 | 0.3 | 36
32320110-1 | 狗牙根/百喜草草籽 | kg | 1.4 | 34.3 | 48.02
34110010 | 水 | m3 | 0.9 | 0.65 | 0.59
81010015 | 其他材料费 | % | 5 |  | 4.24
1.1.3 | 机械费 | 元
1.1.4 | 其他费用 | 元
1.2 | 其他直接费 | % | 3.6 | 290.63 | 10.46
2 | 间接费 | % | 7 | 301.09 | 21.08
3 | 利润 | % | 7 | 322.17 | 22.55
4 | 主要材料价差 | 元
5 | 未计价材料费 | 元
6 | 税金 | % | 9 | 344.72 | 31.02
| 合计 | % | 100 | 375.74 | 375.74
建筑工程单价表
工程名称： | 石滩大围达标加固工程
项目名称： | 播草籽(狗牙根与百喜草1:1混播，25g/m2，养护期12个月) |  |  | 项目编码： | 010101035045
定额编号： | E1-3-96*0.5 扩 |  |  | 定额单位： | 100m2·月
施工方法： | 喷播植物保养 机械灌溉//改:保养3个月
编 号 | 名称及规格 | 单 位 | 数 量 | 单价(元) | 合计(元)
1 | 直接费 | 元 |  |  | 110.45
1.1 | 基本直接费 | 元 |  |  | 107.34
1.1.1 | 人工费 | 元 |  |  | 87.97
00010010 | 人工费 | 元 | 81.45 | 1.07 | 87.56
1.1.2 | 材料费 | 元 |  |  | 2.19
34110010 | 水 | m3 | 2.955 | 0.65 | 1.92
99450760 | 其他材料费 | 元 | 0.27 | 1 | 0.27
1.1.3 | 机械费 | 元 |  |  | 17.18
990409040 | 洒水车 罐容量8000(L) | 台班 | 0.03 | 572.72 | 17.18
1.1.4 | 其他费用 | 元
1.2 | 其他直接费 | % | 2.9 | 107.34 | 3.11
2 | 间接费 | % | 7.5 | 110.45 | 8.28
3 | 利润 | % | 7 | 118.73 | 8.31
4 | 主要材料价差 | 元 |  |  | 3.1
99450680 | 柴油 (机械用)0# | kg | 1.59 | 1.95 | 3.1
5 | 未计价材料费 | 元
6 | 税金 | % | 9 | 130.14 | 11.71
| 合计 | % | 100 | 141.85 | 141.85
建筑工程单价表
工程名称： | 石滩大围达标加固工程
项目名称： | 播草籽(狗牙根与百喜草1:1混播，25g/m2，养护期12个月) |  |  | 项目编码： | 010101035045
定额编号： | E1-3-96*0.25 扩 |  |  | 定额单位： | 100m2·月
施工方法： | 喷播植物保养 机械灌溉//改:保养3个月
编 号 | 名称及规格 | 单 位 | 数 量 | 单价(元) | 合计(元)
1 | 直接费 | 元 |  |  | 55.23
1.1 | 基本直接费 | 元 |  |  | 53.67
1.1.1 | 人工费 | 元 |  |  | 43.98
00010010 | 人工费 | 元 | 40.725 | 1.07 | 43.78
1.1.2 | 材料费 | 元 |  |  | 1.1
34110010 | 水 | m3 | 1.478 | 0.65 | 0.96
99450760 | 其他材料费 | 元 | 0.135 | 1 | 0.14
1.1.3 | 机械费 | 元 |  |  | 8.59
990409040 | 洒水车 罐容量8000(L) | 台班 | 0.015 | 572.72 | 8.59
1.1.4 | 其他费用 | 元
1.2 | 其他直接费 | % | 2.9 | 53.67 | 1.56
2 | 间接费 | % | 7.5 | 55.23 | 4.14
3 | 利润 | % | 7 | 59.37 | 4.16
4 | 主要材料价差 | 元 |  |  | 1.55
99450680 | 柴油 (机械用)0# | kg | 0.795 | 1.95 | 1.55
5 | 未计价材料费 | 元
6 | 税金 | % | 9 | 65.08 | 5.86
| 合计 | % | 100 | 70.94 | 70.94
建筑工程单价表
工程名称： | 石滩大围达标加固工程
项目名称： | 播草籽(狗牙根与百喜草1:1混播，25g/m2，养护期12个月) |  |  | 项目编码： | 010101035045
定额编号： | E1-3-96*0.25 扩 |  |  | 定额单位： | 100m2·月
施工方法： | 喷播植物保养 机械灌溉//改:保养3个月
编 号 | 名称及规格 | 单 位 | 数 量 | 单价(元) | 合计(元)
1 | 直接费 | 元 |  |  | 55.23
1.1 | 基本直接费 | 元 |  |  | 53.67
1.1.1 | 人工费 | 元 |  |  | 43.98
00010010 | 人工费 | 元 | 40.725 | 1.07 | 43.78
1.1.2 | 材料费 | 元 |  |  | 1.1
34110010 | 水 | m3 | 1.478 | 0.65 | 0.96
99450760 | 其他材料费 | 元 | 0.135 | 1 | 0.14
1.1.3 | 机械费 | 元 |  |  | 8.59
990409040 | 洒水车 罐容量8000(L) | 台班 | 0.015 | 572.72 | 8.59
1.1.4 | 其他费用 | 元
1.2 | 其他直接费 | % | 2.9 | 53.67 | 1.56
2 | 间接费 | % | 7.5 | 55.23 | 4.14
3 | 利润 | % | 7 | 59.37 | 4.16
4 | 主要材料价差 | 元 |  |  | 1.55
99450680 | 柴油 (机械用)0# | kg | 0.795 | 1.95 | 1.55
5 | 未计价材料费 | 元
6 | 税金 | % | 9 | 65.08 | 5.86
| 合计 | % | 100 | 70.94 | 70.94
建筑工程单价表
工程名称： | 石滩大围达标加固工程
项目名称： | 表土回填（河滩复绿，利用清表料） |  |  | 项目编码： | 010101003015
定额编号： | Y01134 调 |  |  | 定额单位： | 100m3
施工方法： | 推土机推土方 74kw推土机 推土距离100m//土类级别 Ⅳ 改:推松土
编 号 | 名称及规格 | 单 位 | 数 量 | 单价(元) | 合计(元)
1 | 直接费 | 元 |  |  | 620.65
1.1 | 基本直接费 | 元 |  |  | 599.08
1.1.1 | 人工费 | 元 |  |  | 42.5
00010006 | 普工 | 工日 | 0.512 | 83 | 42.5
1.1.2 | 材料费 | 元 |  |  | 54.46
81010001 | 零星材料费 | % | 10 |  | 54.46
1.1.3 | 机械费 | 元 |  |  | 502.12
99021017 | 推土机 功率74kW | 台班 | 0.672 | 747.2 | 502.12
1.1.4 | 其他费用 | 元
1.2 | 其他直接费 | % | 3.6 | 599.08 | 21.57
2 | 间接费 | % | 8 | 620.65 | 49.65
3 | 利润 | % | 7 | 670.3 | 46.92
4 | 主要材料价差 | 元 |  |  | 69.45
99450681 | 柴油 (机械用) | kg | 35.616 | 1.95 | 69.45
5 | 未计价材料费 | 元
6 | 税金 | % | 9 | 786.67 | 70.8
| 合计 | % | 100 | 857.47 | 857.47
建筑工程单价表
工程名称： | 石滩大围达标加固工程
项目名称： | 清表（用于后期表土回填） |  |  | 项目编码： | 010101001013
定额编号： | Y01013 |  |  | 定额单位： | 100㎡
施工方法： | 推土机清理表土 土类级别 Ⅰ～Ⅱ
编 号 | 名称及规格 | 单 位 | 数 量 | 单价(元) | 合计(元)
1 | 直接费 | 元 |  |  | 80.51
1.1 | 基本直接费 | 元 |  |  | 77.71
1.1.1 | 人工费 | 元 |  |  | 6.64
00010006 | 普工 | 工日 | 0.08 | 83 | 6.64
1.1.2 | 材料费 | 元 |  |  | 11.29
81010001 | 零星材料费 | % | 17 |  | 11.29
1.1.3 | 机械费 | 元 |  |  | 59.78
99021017 | 推土机 功率74kW | 台班 | 0.08 | 747.2 | 59.78
1.1.4 | 其他费用 | 元
1.2 | 其他直接费 | % | 3.6 | 77.71 | 2.8
2 | 间接费 | % | 8 | 80.51 | 6.44
3 | 利润 | % | 7 | 86.95 | 6.09
4 | 主要材料价差 | 元 |  |  | 8.27
99450681 | 柴油 (机械用) | kg | 4.24 | 1.95 | 8.27
5 | 未计价材料费 | 元
6 | 税金 | % | 9 | 101.31 | 9.12
| 合计 | % | 100 | 110.43 | 110.43
建筑工程单价表
工程名称： | 石滩大围达标加固工程
项目名称： | 表土回填（堤防边坡，利用清表料） |  |  | 项目编码： | 010101003016
定额编号： | Y01182 调 |  |  | 定额单位： | 100m3
施工方法： | 挖掘机挖装土自卸汽车运输 2m3挖掘机 运距≤0.5km//改:挖装Ⅰ、Ⅱ类土 改:挖装松土
编 号 | 名称及规格 | 单 位 | 数 量 | 单价(元) | 合计(元)
1 | 直接费 | 元 |  |  | 640.43
1.1 | 基本直接费 | 元 |  |  | 618.18
1.1.1 | 人工费 | 元 |  |  | 29.53
00010006 | 普工 | 工日 | 0.356 | 83 | 29.53
1.1.2 | 材料费 | 元 |  |  | 23.78
81010001 | 零星材料费 | % | 4 |  | 23.78
1.1.3 | 机械费 | 元 |  |  | 564.87
99021004 | 挖掘机 液压 斗容2m3 | 台班 | 0.085 | 1655.57 | 140.86
99021017 | 推土机 功率74kW | 台班 | 0.045 | 747.2 | 34
99063013 | 自卸汽车 载重量15t | 台班 | 0.546 | 714.25 | 389.98
1.1.4 | 其他费用 | 元
1.2 | 其他直接费 | % | 3.6 | 618.18 | 22.25
2 | 间接费 | % | 8 | 640.43 | 51.23
3 | 利润 | % | 7 | 691.66 | 48.42
4 | 主要材料价差 | 元 |  |  | 84.28
99450681 | 柴油 (机械用) | kg | 43.219 | 1.95 | 84.28
5 | 未计价材料费 | 元
6 | 税金 | % | 9 | 824.36 | 74.19
| 合计 | % | 100 | 898.55 | 898.55
建筑工程单价表
工程名称： | 石滩大围达标加固工程
项目名称： | 表土回填（堤防边坡，利用清表料） |  |  | 项目编码： | 010101003016
定额编号： | Y03139 |  |  | 定额单位： | 100m3实方
施工方法： | 建筑物土料回填 松填
编 号 | 名称及规格 | 单 位 | 数 量 | 单价(元) | 合计(元)
1 | 直接费 | 元 |  |  | 373.04
1.1 | 基本直接费 | 元 |  |  | 360.08
1.1.1 | 人工费 | 元 |  |  | 349.59
00010005 | 技工 | 工日 | 0.03 | 115.9 | 3.48
00010006 | 普工 | 工日 | 4.17 | 83 | 346.11
1.1.2 | 材料费 | 元 |  |  | 10.49
81010001 | 零星材料费 | % | 3 |  | 10.49
1.1.3 | 机械费 | 元
1.1.4 | 其他费用 | 元
1.2 | 其他直接费 | % | 3.6 | 360.08 | 12.96
2 | 间接费 | % | 9.5 | 373.04 | 35.44
3 | 利润 | % | 7 | 408.48 | 28.59
4 | 主要材料价差 | 元
5 | 未计价材料费 | 元
6 | 税金 | % | 9 | 437.07 | 39.34
| 合计 | % | 100 | 476.41 | 476.41
建筑工程单价表
工程名称： | 石滩大围达标加固工程
项目名称： | 土方开挖（运0.5km，鱼塘回填，不压实） |  |  | 项目编码： | 010101001014
定额编号： | Y01182 调 |  |  | 定额单位： | 100m3
施工方法： | 挖掘机挖装土自卸汽车运输 2m3挖掘机 运距≤0.5km//改:挖装Ⅰ、Ⅱ类土
编 号 | 名称及规格 | 单 位 | 数 量 | 单价(元) | 合计(元)
1 | 直接费 | 元 |  |  | 672.8
1.1 | 基本直接费 | 元 |  |  | 649.42
1.1.1 | 人工费 | 元 |  |  | 34.74
00010006 | 普工 | 工日 | 0.419 | 83 | 34.74
1.1.2 | 材料费 | 元 |  |  | 24.98
81010001 | 零星材料费 | % | 4 |  | 24.98
1.1.3 | 机械费 | 元 |  |  | 589.7
99021004 | 挖掘机 液压 斗容2m3 | 台班 | 0.1 | 1655.57 | 165.72
99021017 | 推土机 功率74kW | 台班 | 0.045 | 747.2 | 34
99063013 | 自卸汽车 载重量15t | 台班 | 0.546 | 714.25 | 389.98
1.1.4 | 其他费用 | 元
1.2 | 其他直接费 | % | 3.6 | 649.42 | 23.38
2 | 间接费 | % | 8 | 672.8 | 53.82
3 | 利润 | % | 7 | 726.62 | 50.86
4 | 主要材料价差 | 元 |  |  | 87.23
99450681 | 柴油 (机械用) | kg | 44.736 | 1.95 | 87.23
5 | 未计价材料费 | 元
6 | 税金 | % | 9 | 864.71 | 77.82
| 合计 | % | 100 | 942.53 | 942.53
建筑工程单价表
工程名称： | 石滩大围达标加固工程
项目名称： | 土方开挖（运1km，填塘固基，压实） |  |  | 项目编码： | 010101001015
定额编号： | Y01183 调 |  |  | 定额单位： | 100m3
施工方法： | 挖掘机挖装土自卸汽车运输 2m3挖掘机 运距1km//改:挖装Ⅰ、Ⅱ类土
编 号 | 名称及规格 | 单 位 | 数 量 | 单价(元) | 合计(元)
1 | 直接费 | 元 |  |  | 742.83
1.1 | 基本直接费 | 元 |  |  | 717.02
1.1.1 | 人工费 | 元 |  |  | 34.74
00010006 | 普工 | 工日 | 0.419 | 83 | 34.74
1.1.2 | 材料费 | 元 |  |  | 27.58
81010001 | 零星材料费 | % | 4 |  | 27.58
1.1.3 | 机械费 | 元 |  |  | 654.7
99021004 | 挖掘机 液压 斗容2m3 | 台班 | 0.1 | 1655.57 | 165.72
99021017 | 推土机 功率74kW | 台班 | 0.045 | 747.2 | 34
99063013 | 自卸汽车 载重量15t | 台班 | 0.637 | 714.25 | 454.98
1.1.4 | 其他费用 | 元
1.2 | 其他直接费 | % | 3.6 | 717.02 | 25.81
2 | 间接费 | % | 8 | 742.83 | 59.43
3 | 利润 | % | 7 | 802.26 | 56.16
4 | 主要材料价差 | 元 |  |  | 97.7
99450681 | 柴油 (机械用) | kg | 50.105 | 1.95 | 97.7
5 | 未计价材料费 | 元
6 | 税金 | % | 9 | 956.12 | 86.05
| 合计 | % | 100 | 1042.17 | 1042.17
建筑工程单价表
工程名称： | 石滩大围达标加固工程
项目名称： | 土方开挖（运1km，填塘固基，压实） |  |  | 项目编码： | 010101001015
定额编号： | Y03122 |  |  | 定额单位： | 100m3实方
施工方法： | 压路机压实 土料
编 号 | 名称及规格 | 单 位 | 数 量 | 单价(元) | 合计(元)
1 | 直接费 | 元 |  |  | 572.41
1.1 | 基本直接费 | 元 |  |  | 552.52
1.1.1 | 人工费 | 元 |  |  | 108.89
00010005 | 技工 | 工日 | 0.03 | 115.9 | 3.48
00010006 | 普工 | 工日 | 1.27 | 83 | 105.41
1.1.2 | 材料费 | 元 |  |  | 2.75
81010001 | 零星材料费 | % | 0.5 |  | 2.75
1.1.3 | 机械费 | 元 |  |  | 440.88
99021017 | 推土机 功率74kW | 台班 | 0.08 | 747.2 | 59.78
99021038 | 压路机 内燃 重量12～15t | 台班 | 0.54 | 554.92 | 299.66
99021039 | 刨毛机 拖拉机55kW+羊足碾5～7t | 台班 | 0.08 | 528.95 | 42.32
99021040 | 蛙式夯实机 功率2.8kW | 台班 | 0.14 | 248.32 | 34.76
99451170 | 其他机械费 | % | 1 |  | 4.37
1.1.4 | 其他费用 | 元
1.2 | 其他直接费 | % | 3.6 | 552.52 | 19.89
2 | 间接费 | % | 9.5 | 572.41 | 54.38
3 | 利润 | % | 7 | 626.79 | 43.88
4 | 主要材料价差 | 元 |  |  | 48.27
99450681 | 柴油 (机械用) | kg | 24.75 | 1.95 | 48.26
5 | 未计价材料费 | 元
6 | 税金 | % | 9 | 718.94 | 64.7
| 合计 | % | 100 | 783.64 | 783.64
建筑工程单价表
工程名称： | 石滩大围达标加固工程
项目名称： | 土方开挖（用于后期回填及施工平台填筑） |  |  | 项目编码： | 010101001016
定额编号： | Y01156 |  |  | 定额单位： | 100m3
施工方法： | 挖掘机挖土方 土类级别 Ⅲ
编 号 | 名称及规格 | 单 位 | 数 量 | 单价(元) | 合计(元)
1 | 直接费 | 元 |  |  | 217.11
1.1 | 基本直接费 | 元 |  |  | 209.57
1.1.1 | 人工费 | 元 |  |  | 34.03
00010006 | 普工 | 工日 | 0.41 | 83 | 34.03
1.1.2 | 材料费 | 元 |  |  | 9.98
81010001 | 零星材料费 | % | 5 |  | 9.98
1.1.3 | 机械费 | 元 |  |  | 165.56
99021004 | 挖掘机 液压 斗容2m3 | 台班 | 0.1 | 1655.57 | 165.56
1.1.4 | 其他费用 | 元
1.2 | 其他直接费 | % | 3.6 | 209.57 | 7.54
2 | 间接费 | % | 8 | 217.11 | 17.37
3 | 利润 | % | 7 | 234.48 | 16.41
4 | 主要材料价差 | 元 |  |  | 19.7
99450681 | 柴油 (机械用) | kg | 10.1 | 1.95 | 19.7
5 | 未计价材料费 | 元
6 | 税金 | % | 9 | 270.59 | 24.35
| 合计 | % | 100 | 294.94 | 294.94
建筑工程单价表
工程名称： | 石滩大围达标加固工程
项目名称： | 土方开挖（用于后期回填及施工平台填筑） |  |  | 项目编码： | 010101001016
定额编号： | Y01132 |  |  | 定额单位： | 100m3
施工方法： | 推土机推土方 74kw推土机 推土距离60m//土类级别 Ⅲ
编 号 | 名称及规格 | 单 位 | 数 量 | 单价(元) | 合计(元)
1 | 直接费 | 元 |  |  | 436.15
1.1 | 基本直接费 | 元 |  |  | 420.99
1.1.1 | 人工费 | 元 |  |  | 31.54
00010006 | 普工 | 工日 | 0.38 | 83 | 31.54
1.1.2 | 材料费 | 元 |  |  | 38.27
81010001 | 零星材料费 | % | 10 |  | 38.27
1.1.3 | 机械费 | 元 |  |  | 351.18
99021017 | 推土机 功率74kW | 台班 | 0.47 | 747.2 | 351.18
1.1.4 | 其他费用 | 元
1.2 | 其他直接费 | % | 3.6 | 420.99 | 15.16
2 | 间接费 | % | 8 | 436.15 | 34.89
3 | 利润 | % | 7 | 471.04 | 32.97
4 | 主要材料价差 | 元 |  |  | 48.57
99450681 | 柴油 (机械用) | kg | 24.91 | 1.95 | 48.57
5 | 未计价材料费 | 元
6 | 税金 | % | 9 | 552.58 | 49.73
| 合计 | % | 100 | 602.31 | 602.31
建筑工程单价表
工程名称： | 石滩大围达标加固工程
项目名称： | 土方回填（利用开挖料） |  |  | 项目编码： | 010101003017
定额编号： | Y03122 |  |  | 定额单位： | 100m3实方
施工方法： | 压路机压实 土料
编 号 | 名称及规格 | 单 位 | 数 量 | 单价(元) | 合计(元)
1 | 直接费 | 元 |  |  | 572.41
1.1 | 基本直接费 | 元 |  |  | 552.52
1.1.1 | 人工费 | 元 |  |  | 108.89
00010005 | 技工 | 工日 | 0.03 | 115.9 | 3.48
00010006 | 普工 | 工日 | 1.27 | 83 | 105.41
1.1.2 | 材料费 | 元 |  |  | 2.75
81010001 | 零星材料费 | % | 0.5 |  | 2.75
1.1.3 | 机械费 | 元 |  |  | 440.88
99021017 | 推土机 功率74kW | 台班 | 0.08 | 747.2 | 59.78
99021038 | 压路机 内燃 重量12～15t | 台班 | 0.54 | 554.92 | 299.66
99021039 | 刨毛机 拖拉机55kW+羊足碾5～7t | 台班 | 0.08 | 528.95 | 42.32
99021040 | 蛙式夯实机 功率2.8kW | 台班 | 0.14 | 248.32 | 34.76
99451170 | 其他机械费 | % | 1 |  | 4.37
1.1.4 | 其他费用 | 元
1.2 | 其他直接费 | % | 3.6 | 552.52 | 19.89
2 | 间接费 | % | 9.5 | 572.41 | 54.38
3 | 利润 | % | 7 | 626.79 | 43.88
4 | 主要材料价差 | 元 |  |  | 48.27
99450681 | 柴油 (机械用) | kg | 24.75 | 1.95 | 48.26
5 | 未计价材料费 | 元
6 | 税金 | % | 9 | 718.94 | 64.7
| 合计 | % | 100 | 783.64 | 783.64
建筑工程单价表
工程名称： | 石滩大围达标加固工程
项目名称： | 土方回填（外购土运距暂按10km） |  |  | 项目编码： | 010101003018
定额编号： | Y03122 换 |  |  | 定额单位： | 100m3实方
施工方法： | 压路机压实 土料
编 号 | 名称及规格 | 单 位 | 数 量 | 单价(元) | 合计(元)
1 | 直接费 | 元 |  |  | 572.41
1.1 | 基本直接费 | 元 |  |  | 552.52
1.1.1 | 人工费 | 元 |  |  | 108.89
00010005 | 技工 | 工日 | 0.03 | 115.9 | 3.48
00010006 | 普工 | 工日 | 1.27 | 83 | 105.41
1.1.2 | 材料费 | 元 |  |  | 2.75
81010001 | 零星材料费 | % | 0.5 |  | 2.75
1.1.3 | 机械费 | 元 |  |  | 440.88
99021017 | 推土机 功率74kW | 台班 | 0.08 | 747.2 | 59.78
99021038 | 压路机 内燃 重量12～15t | 台班 | 0.54 | 554.92 | 299.66
99021039 | 刨毛机 拖拉机55kW+羊足碾5～7t | 台班 | 0.08 | 528.95 | 42.32
99021040 | 蛙式夯实机 功率2.8kW | 台班 | 0.14 | 248.32 | 34.76
99451170 | 其他机械费 | % | 1 |  | 4.37
1.1.4 | 其他费用 | 元
1.2 | 其他直接费 | % | 3.6 | 552.52 | 19.89
2 | 间接费 | % | 9.5 | 572.41 | 54.38
3 | 利润 | % | 7 | 626.79 | 43.88
4 | 主要材料价差 | 元 |  |  | 48.27
99450681 | 柴油 (机械用) | kg | 24.75 | 1.95 | 48.26
5 | 未计价材料费 | 元 |  |  | 3786.62
TC204800024 | 外购土料 | m3 | 118 | 32.09 | 3786.62
6 | 税金 | % | 9 | 4505.56 | 405.5
| 合计 | % | 100 | 4911.06 | 4911.06
建筑工程单价表
工程名称： | 石滩大围达标加固工程
项目名称： | 拆除现状砼路面（暂按70%利用） |  |  | 项目编码： | 010101002010
定额编号： | Y02364 |  |  | 定额单位： | 100m3
施工方法： | 混凝土拆除 一般拆除 液压岩石破碎机拆除
编 号 | 名称及规格 | 单 位 | 数 量 | 单价(元) | 合计(元)
1 | 直接费 | 元 |  |  | 5685.98
1.1 | 基本直接费 | 元 |  |  | 5488.4
1.1.1 | 人工费 | 元 |  |  | 94.78
00010005 | 技工 | 工日 | 0.03 | 115.9 | 3.48
00010006 | 普工 | 工日 | 1.1 | 83 | 91.3
1.1.2 | 材料费 | 元 |  |  | 261.35
81010001 | 零星材料费 | % | 5 |  | 261.35
1.1.3 | 机械费 | 元 |  |  | 5132.27
99021004 | 挖掘机 液压 斗容2m3 | 台班 | 3.1 | 1655.57 | 5132.27
1.1.4 | 其他费用 | 元
1.2 | 其他直接费 | % | 3.6 | 5488.4 | 197.58
2 | 间接费 | % | 11.5 | 5685.98 | 653.89
3 | 利润 | % | 7 | 6339.87 | 443.79
4 | 主要材料价差 | 元 |  |  | 610.55
99450681 | 柴油 (机械用) | kg | 313.1 | 1.95 | 610.55
5 | 未计价材料费 | 元
6 | 税金 | % | 9 | 7394.21 | 665.48
| 合计 | % | 100 | 8059.69 | 8059.69
建筑工程单价表
工程名称： | 石滩大围达标加固工程
项目名称： | 拆除现状砼路面（暂按30%弃运3km至桩号ST7+200） |  |  | 项目编码： | 010101002011
定额编号： | Y02364 |  |  | 定额单位： | 100m3
施工方法： | 混凝土拆除 一般拆除 液压岩石破碎机拆除
编 号 | 名称及规格 | 单 位 | 数 量 | 单价(元) | 合计(元)
1 | 直接费 | 元 |  |  | 5685.98
1.1 | 基本直接费 | 元 |  |  | 5488.4
1.1.1 | 人工费 | 元 |  |  | 94.78
00010005 | 技工 | 工日 | 0.03 | 115.9 | 3.48
00010006 | 普工 | 工日 | 1.1 | 83 | 91.3
1.1.2 | 材料费 | 元 |  |  | 261.35
81010001 | 零星材料费 | % | 5 |  | 261.35
1.1.3 | 机械费 | 元 |  |  | 5132.27
99021004 | 挖掘机 液压 斗容2m3 | 台班 | 3.1 | 1655.57 | 5132.27
1.1.4 | 其他费用 | 元
1.2 | 其他直接费 | % | 3.6 | 5488.4 | 197.58
2 | 间接费 | % | 11.5 | 5685.98 | 653.89
3 | 利润 | % | 7 | 6339.87 | 443.79
4 | 主要材料价差 | 元 |  |  | 610.55
99450681 | 柴油 (机械用) | kg | 313.1 | 1.95 | 610.55
5 | 未计价材料费 | 元
6 | 税金 | % | 9 | 7394.21 | 665.48
| 合计 | % | 100 | 8059.69 | 8059.69
建筑工程单价表
工程名称： | 石滩大围达标加固工程
项目名称： | 拆除现状砼路面（暂按30%弃运3km至桩号ST7+200） |  |  | 项目编码： | 010101002011
定额编号： | Y02444 |  |  | 定额单位： | 100m3
施工方法： | 2m3装载机装石渣自卸汽车运输 露天 运距3km
编 号 | 名称及规格 | 单 位 | 数 量 | 单价(元) | 合计(元)
1 | 直接费 | 元 |  |  | 1727.97
1.1 | 基本直接费 | 元 |  |  | 1667.92
1.1.1 | 人工费 | 元 |  |  | 93.79
00010006 | 普工 | 工日 | 1.13 | 83 | 93.79
1.1.2 | 材料费 | 元 |  |  | 32.7
81010001 | 零星材料费 | % | 2 |  | 32.7
1.1.3 | 机械费 | 元 |  |  | 1541.43
99021013 | 装载机 轮胎式 斗容2m3 | 台班 | 0.34 | 873.38 | 296.95
99021018 | 推土机 功率88kW | 台班 | 0.17 | 892.25 | 151.68
99063013 | 自卸汽车 载重量15t | 台班 | 1.53 | 714.25 | 1092.8
1.1.4 | 其他费用 | 元
1.2 | 其他直接费 | % | 3.6 | 1667.92 | 60.05
2 | 间接费 | % | 11.5 | 1727.97 | 198.72
3 | 利润 | % | 7 | 1926.69 | 134.87
4 | 主要材料价差 | 元 |  |  | 262.22
99450681 | 柴油 (机械用) | kg | 134.47 | 1.95 | 262.22
5 | 未计价材料费 | 元
6 | 税金 | % | 9 | 2323.78 | 209.14
| 合计 | % | 100 | 2532.92 | 2532.92
建筑工程单价表
工程名称： | 石滩大围达标加固工程
项目名称： | 拆除砖砌结构（弃运3km至桩号ST7+200） |  |  | 项目编码： | 010101002012
定额编号： | Y02359 |  |  | 定额单位： | 100m3
施工方法： | 挖掘机拆除砌体 水泥浆砌体
编 号 | 名称及规格 | 单 位 | 数 量 | 单价(元) | 合计(元)
1 | 直接费 | 元 |  |  | 2054.05
1.1 | 基本直接费 | 元 |  |  | 1982.67
1.1.1 | 人工费 | 元 |  |  | 1133.66
00010005 | 技工 | 工日 | 0.4 | 115.9 | 46.36
00010006 | 普工 | 工日 | 13.1 | 83 | 1087.3
1.1.2 | 材料费 | 元 |  |  | 57.75
81010001 | 零星材料费 | % | 3 |  | 57.75
1.1.3 | 机械费 | 元 |  |  | 791.26
99021003 | 挖掘机 液压 斗容1m3 | 台班 | 0.78 | 1014.44 | 791.26
1.1.4 | 其他费用 | 元
1.2 | 其他直接费 | % | 3.6 | 1982.67 | 71.38
2 | 间接费 | % | 11.5 | 2054.05 | 236.22
3 | 利润 | % | 7 | 2290.27 | 160.32
4 | 主要材料价差 | 元 |  |  | 113.32
99450681 | 柴油 (机械用) | kg | 58.11 | 1.95 | 113.31
5 | 未计价材料费 | 元
6 | 税金 | % | 9 | 2563.91 | 230.75
| 合计 | % | 100 | 2794.66 | 2794.66
建筑工程单价表
工程名称： | 石滩大围达标加固工程
项目名称： | 拆除砖砌结构（弃运3km至桩号ST7+200） |  |  | 项目编码： | 010101002012
定额编号： | Y02444 |  |  | 定额单位： | 100m3
施工方法： | 2m3装载机装石渣自卸汽车运输 露天 运距3km
编 号 | 名称及规格 | 单 位 | 数 量 | 单价(元) | 合计(元)
1 | 直接费 | 元 |  |  | 1727.97
1.1 | 基本直接费 | 元 |  |  | 1667.92
1.1.1 | 人工费 | 元 |  |  | 93.79
00010006 | 普工 | 工日 | 1.13 | 83 | 93.79
1.1.2 | 材料费 | 元 |  |  | 32.7
81010001 | 零星材料费 | % | 2 |  | 32.7
1.1.3 | 机械费 | 元 |  |  | 1541.43
99021013 | 装载机 轮胎式 斗容2m3 | 台班 | 0.34 | 873.38 | 296.95
99021018 | 推土机 功率88kW | 台班 | 0.17 | 892.25 | 151.68
99063013 | 自卸汽车 载重量15t | 台班 | 1.53 | 714.25 | 1092.8
1.1.4 | 其他费用 | 元
1.2 | 其他直接费 | % | 3.6 | 1667.92 | 60.05
2 | 间接费 | % | 11.5 | 1727.97 | 198.72
3 | 利润 | % | 7 | 1926.69 | 134.87
4 | 主要材料价差 | 元 |  |  | 262.22
99450681 | 柴油 (机械用) | kg | 134.47 | 1.95 | 262.22
5 | 未计价材料费 | 元
6 | 税金 | % | 9 | 2323.78 | 209.14
| 合计 | % | 100 | 2532.92 | 2532.92
建筑工程单价表
工程名称： | 石滩大围达标加固工程
项目名称： | 抛石护脚 |  |  | 项目编码： | 010101013006
定额编号： | Y03016 |  |  | 定额单位： | 100m3抛投方
施工方法： | 挖掘机抛石护底护岸 1m3挖掘机
编 号 | 名称及规格 | 单 位 | 数 量 | 单价(元) | 合计(元)
1 | 直接费 | 元 |  |  | 8447.67
1.1 | 基本直接费 | 元 |  |  | 8154.12
1.1.1 | 人工费 | 元 |  |  | 138.77
00010005 | 技工 | 工日 | 0.03 | 115.9 | 3.48
00010006 | 普工 | 工日 | 1.63 | 83 | 135.29
1.1.2 | 材料费 | 元 |  |  | 7635.6
04110001 | 毛石 | m3 | 108 | 70 | 7560
81010015 | 其他材料费 | % | 1 |  | 75.6
1.1.3 | 机械费 | 元 |  |  | 379.75
99021003 | 挖掘机 液压 斗容1m3 | 台班 | 0.26 | 1014.44 | 263.75
99021018 | 推土机 功率88kW | 台班 | 0.13 | 892.25 | 115.99
1.1.4 | 其他费用 | 元
1.2 | 其他直接费 | % | 3.6 | 8154.12 | 293.55
2 | 间接费 | % | 9.5 | 8447.67 | 802.53
3 | 利润 | % | 7 | 9250.2 | 647.51
4 | 主要材料价差 | 元 |  |  | 11028.7
04110001 | 毛石 | m3 | 108 | 101.62 | 10974.96
99450681 | 柴油 (机械用) | kg | 27.56 | 1.95 | 53.74
5 | 未计价材料费 | 元
6 | 税金 | % | 9 | 20926.41 | 1883.38
| 合计 | % | 100 | 22809.79 | 22809.79
建筑工程单价表
工程名称： | 石滩大围达标加固工程
项目名称： | 抛石护脚(利用破碎料) |  |  | 项目编码： | 010101013007
定额编号： | Y03016 换 |  |  | 定额单位： | 100m3抛投方
施工方法： | 挖掘机抛石护底护岸 1m3挖掘机//换:毛石（利用）
编 号 | 名称及规格 | 单 位 | 数 量 | 单价(元) | 合计(元)
1 | 直接费 | 元 |  |  | 8447.67
1.1 | 基本直接费 | 元 |  |  | 8154.12
1.1.1 | 人工费 | 元 |  |  | 138.77
00010005 | 技工 | 工日 | 0.03 | 115.9 | 3.48
00010006 | 普工 | 工日 | 1.63 | 83 | 135.29
1.1.2 | 材料费 | 元 |  |  | 7635.6
04110001-2 | 毛石（利用） | m3 | 108 | 70 | 7560
81010015 | 其他材料费 | % | 1 |  | 75.6
1.1.3 | 机械费 | 元 |  |  | 379.75
99021003 | 挖掘机 液压 斗容1m3 | 台班 | 0.26 | 1014.44 | 263.75
99021018 | 推土机 功率88kW | 台班 | 0.13 | 892.25 | 115.99
1.1.4 | 其他费用 | 元
1.2 | 其他直接费 | % | 3.6 | 8154.12 | 293.55
2 | 间接费 | % | 9.5 | 8447.67 | 802.53
3 | 利润 | % | 7 | 9250.2 | 647.51
4 | 主要材料价差 | 元 |  |  | -7506.26
04110001-2 | 毛石（利用） | m3 | 108 | -70 | -7560
99450681 | 柴油 (机械用) | kg | 27.56 | 1.95 | 53.74
5 | 未计价材料费 | 元
6 | 税金 | % | 9 | 2391.45 | 215.23
| 合计 | % | 100 | 2606.68 | 2606.68
建筑工程单价表
工程名称： | 石滩大围达标加固工程
项目名称： | 抛石挤淤 |  |  | 项目编码： | 010101013008
定额编号： | Y03016 |  |  | 定额单位： | 100m3抛投方
施工方法： | 挖掘机抛石护底护岸 1m3挖掘机
编 号 | 名称及规格 | 单 位 | 数 量 | 单价(元) | 合计(元)
1 | 直接费 | 元 |  |  | 8447.67
1.1 | 基本直接费 | 元 |  |  | 8154.12
1.1.1 | 人工费 | 元 |  |  | 138.77
00010005 | 技工 | 工日 | 0.03 | 115.9 | 3.48
00010006 | 普工 | 工日 | 1.63 | 83 | 135.29
1.1.2 | 材料费 | 元 |  |  | 7635.6
04110001 | 毛石 | m3 | 108 | 70 | 7560
81010015 | 其他材料费 | % | 1 |  | 75.6
1.1.3 | 机械费 | 元 |  |  | 379.75
99021003 | 挖掘机 液压 斗容1m3 | 台班 | 0.26 | 1014.44 | 263.75
99021018 | 推土机 功率88kW | 台班 | 0.13 | 892.25 | 115.99
1.1.4 | 其他费用 | 元
1.2 | 其他直接费 | % | 3.6 | 8154.12 | 293.55
2 | 间接费 | % | 9.5 | 8447.67 | 802.53
3 | 利润 | % | 7 | 9250.2 | 647.51
4 | 主要材料价差 | 元 |  |  | 11028.7
04110001 | 毛石 | m3 | 108 | 101.62 | 10974.96
99450681 | 柴油 (机械用) | kg | 27.56 | 1.95 | 53.74
5 | 未计价材料费 | 元
6 | 税金 | % | 9 | 20926.41 | 1883.38
| 合计 | % | 100 | 22809.79 | 22809.79
建筑工程单价表
工程名称： | 石滩大围达标加固工程
项目名称： | 格宾网袋，高尔凡镀锌覆塑 |  |  | 项目编码： | 010101013009
定额编号： | Y10038 |  |  | 定额单位： | 100m3成品方
施工方法： | 石笼 格宾网袋
编 号 | 名称及规格 | 单 位 | 数 量 | 单价(元) | 合计(元)
1 | 直接费 | 元 |  |  | 21105.46
1.1 | 基本直接费 | 元 |  |  | 20372.07
1.1.1 | 人工费 | 元 |  |  | 4036.07
00010005 | 技工 | 工日 | 18.99 | 115.9 | 2200.94
00010006 | 普工 | 工日 | 22.11 | 83 | 1835.13
1.1.2 | 材料费 | 元 |  |  | 16041.81
04110001 | 毛石 | m3 | 110 | 70 | 7700
36270004 | 格宾网袋 | ㎡ | 612 | 13.5 | 8262
81010015 | 其他材料费 | % | 0.5 |  | 79.81
1.1.3 | 机械费 | 元 |  |  | 294.19
99021003 | 挖掘机 液压 斗容1m3 | 台班 | 0.29 | 1014.44 | 294.19
1.1.4 | 其他费用 | 元
1.2 | 其他直接费 | % | 3.6 | 20372.07 | 733.39
2 | 间接费 | % | 10 | 21105.46 | 2110.55
3 | 利润 | % | 7 | 23216.01 | 1625.12
4 | 主要材料价差 | 元 |  |  | 11220.33
04110001 | 毛石 | m3 | 110 | 101.62 | 11178.2
99450681 | 柴油 (机械用) | kg | 21.605 | 1.95 | 42.13
5 | 未计价材料费 | 元
6 | 税金 | % | 9 | 36061.46 | 3245.53
| 合计 | % | 100 | 39306.99 | 39306.99
建筑工程单价表
工程名称： | 石滩大围达标加固工程
项目名称： | 格宾石笼2m×1m×1m，高尔凡镀锌覆塑 |  |  | 项目编码： | 010101014008
定额编号： | Y03083 换 |  |  | 定额单位： | 100m3
施工方法： | 格宾石笼 格宾网箱//换:格宾网箱2m×1m×1m
编 号 | 名称及规格 | 单 位 | 数 量 | 单价(元) | 合计(元)
1 | 直接费 | 元 |  |  | 14274.14
1.1 | 基本直接费 | 元 |  |  | 13778.13
1.1.1 | 人工费 | 元 |  |  | 3345.56
00010005 | 技工 | 工日 | 3.88 | 115.9 | 449.69
00010006 | 普工 | 工日 | 34.89 | 83 | 2895.87
1.1.2 | 材料费 | 元 |  |  | 8425.2
04110001 | 毛石 | m3 | 118 | 70 | 8260
81010015 | 其他材料费 | % | 2 |  | 165.2
1.1.3 | 机械费 | 元 |  |  | 2007.37
99021003 | 挖掘机 液压 斗容1m3 | 台班 | 1.94 | 1014.44 | 1968.01
99451170 | 其他机械费 | % | 2 |  | 39.36
1.1.4 | 其他费用 | 元
1.2 | 其他直接费 | % | 3.6 | 13778.13 | 496.01
2 | 间接费 | % | 9.5 | 14274.14 | 1356.04
3 | 利润 | % | 7 | 15630.18 | 1094.11
4 | 主要材料价差 | 元 |  |  | 12273
04110001 | 毛石 | m3 | 118 | 101.62 | 11991.16
99450681 | 柴油 (机械用) | kg | 144.53 | 1.95 | 281.83
5 | 未计价材料费 | 元 |  |  | 7573.5
36270002-1 | 格宾网箱 2m×1m×1m | ㎡ | 561 | 13.5 | 7573.5
6 | 税金 | % | 9 | 36570.79 | 3291.37
| 合计 | % | 100 | 39862.16 | 39862.16
建筑工程单价表
工程名称： | 石滩大围达标加固工程
项目名称： | 格宾石笼2m×2m×1m，高尔凡镀锌覆塑 |  |  | 项目编码： | 010101014009
定额编号： | Y03083 换 |  |  | 定额单位： | 100m3
施工方法： | 格宾石笼 格宾网箱//换:格宾网箱2m*2m*1m
编 号 | 名称及规格 | 单 位 | 数 量 | 单价(元) | 合计(元)
1 | 直接费 | 元 |  |  | 14274.14
1.1 | 基本直接费 | 元 |  |  | 13778.13
1.1.1 | 人工费 | 元 |  |  | 3345.56
00010005 | 技工 | 工日 | 3.88 | 115.9 | 449.69
00010006 | 普工 | 工日 | 34.89 | 83 | 2895.87
1.1.2 | 材料费 | 元 |  |  | 8425.2
04110001 | 毛石 | m3 | 118 | 70 | 8260
81010015 | 其他材料费 | % | 2 |  | 165.2
1.1.3 | 机械费 | 元 |  |  | 2007.37
99021003 | 挖掘机 液压 斗容1m3 | 台班 | 1.94 | 1014.44 | 1968.01
99451170 | 其他机械费 | % | 2 |  | 39.36
1.1.4 | 其他费用 | 元
1.2 | 其他直接费 | % | 3.6 | 13778.13 | 496.01
2 | 间接费 | % | 9.5 | 14274.14 | 1356.04
3 | 利润 | % | 7 | 15630.18 | 1094.11
4 | 主要材料价差 | 元 |  |  | 12273
04110001 | 毛石 | m3 | 118 | 101.62 | 11991.16
99450681 | 柴油 (机械用) | kg | 144.53 | 1.95 | 281.83
5 | 未计价材料费 | 元 |  |  | 6196.5
36270002-3 | 格宾网箱 2m*2m*1m | ㎡ | 459 | 13.5 | 6196.5
6 | 税金 | % | 9 | 35193.79 | 3167.44
| 合计 | % | 100 | 38361.23 | 38361.23
建筑工程单价表
工程名称： | 石滩大围达标加固工程
项目名称： | 雷诺护垫3m×2m×0.4m，高尔凡镀锌覆塑 |  |  | 项目编码： | 010101014010
定额编号： | Y03084 换 |  |  | 定额单位： | 100m3
施工方法： | 格宾石笼 格宾网垫//换:格宾网垫3m×2m×0.4m
编 号 | 名称及规格 | 单 位 | 数 量 | 单价(元) | 合计(元)
1 | 直接费 | 元 |  |  | 14447.43
1.1 | 基本直接费 | 元 |  |  | 13945.4
1.1.1 | 人工费 | 元 |  |  | 3512.83
00010005 | 技工 | 工日 | 4.07 | 115.9 | 471.71
00010006 | 普工 | 工日 | 36.64 | 83 | 3041.12
1.1.2 | 材料费 | 元 |  |  | 8425.2
04110001 | 毛石 | m3 | 118 | 70 | 8260
81010015 | 其他材料费 | % | 2 |  | 165.2
1.1.3 | 机械费 | 元 |  |  | 2007.37
99021003 | 挖掘机 液压 斗容1m3 | 台班 | 1.94 | 1014.44 | 1968.01
99451170 | 其他机械费 | % | 2 |  | 39.36
1.1.4 | 其他费用 | 元
1.2 | 其他直接费 | % | 3.6 | 13945.4 | 502.03
2 | 间接费 | % | 9.5 | 14447.43 | 1372.51
3 | 利润 | % | 7 | 15819.94 | 1107.4
4 | 主要材料价差 | 元 |  |  | 12273
04110001 | 毛石 | m3 | 118 | 101.62 | 11991.16
99450681 | 柴油 (机械用) | kg | 144.53 | 1.95 | 281.83
5 | 未计价材料费 | 元 |  |  | 10098
36270003-1 | 格宾网垫 3m×2m×0.4m | ㎡ | 748 | 13.5 | 10098
6 | 税金 | % | 9 | 39298.34 | 3536.85
| 合计 | % | 100 | 42835.19 | 42835.19
建筑工程单价表
工程名称： | 石滩大围达标加固工程
项目名称： | 干砌石护坡 |  |  | 项目编码： | 010101014011
定额编号： | Y03041 |  |  | 定额单位： | 100m3
施工方法： | 干砌石 干砌块石 护坡 平面
编 号 | 名称及规格 | 单 位 | 数 量 | 单价(元) | 合计(元)
1 | 直接费 | 元 |  |  | 16370.26
1.1 | 基本直接费 | 元 |  |  | 15801.41
1.1.1 | 人工费 | 元 |  |  | 6760.52
00010005 | 技工 | 工日 | 23.77 | 115.9 | 2754.94
00010006 | 普工 | 工日 | 48.26 | 83 | 4005.58
1.1.2 | 材料费 | 元 |  |  | 8978.9
04110011 | 块石 | m3 | 127 | 70 | 8890
81010015 | 其他材料费 | % | 1 |  | 88.9
1.1.3 | 机械费 | 元 |  |  | 61.99
99063031 | 胶轮车 | 台班 | 13.05 | 4.75 | 61.99
1.1.4 | 其他费用 | 元
1.2 | 其他直接费 | % | 3.6 | 15801.41 | 568.85
2 | 间接费 | % | 9.5 | 16370.26 | 1555.17
3 | 利润 | % | 7 | 17925.43 | 1254.78
4 | 主要材料价差 | 元 |  |  | 12905.74
04110011 | 块石 | m3 | 127 | 101.62 | 12905.74
5 | 未计价材料费 | 元
6 | 税金 | % | 9 | 32085.95 | 2887.74
| 合计 | % | 100 | 34973.69 | 34973.69
建筑工程单价表
工程名称： | 石滩大围达标加固工程
项目名称： | C20砼垫层厚100mm |  |  | 项目编码： | 010101020034
定额编号： | Y04111 调 |  |  | 定额单位： | 100m3
施工方法： | 垫层混凝土 平均厚度10cm//改:非岩基垫层 换:C20商品混凝土(商品)
编 号 | 名称及规格 | 单 位 | 数 量 | 单价(元) | 合计(元)
1 | 直接费 | 元 |  |  | 32289.12
1.1 | 基本直接费 | 元 |  |  | 31167.1
1.1.1 | 人工费 | 元 |  |  | 7160.98
00010005 | 技工 | 工日 | 41.82 | 115.9 | 4846.94
00010006 | 普工 | 工日 | 27.88 | 83 | 2314.04
1.1.2 | 材料费 | 元 |  |  | 23881.61
34110010 | 水 | m3 | 112 | 0.65 | 72.8
80210660T426-7 | C20商品混凝土 (商品) | m3 | 103 | 230 | 23690
81010015 | 其他材料费 | % | 0.5 |  | 118.81
1.1.3 | 机械费 | 元 |  |  | 124.51
99042027 | 振动器 平板式 功率2.2KW | 台班 | 6.58 | 11.35 | 74.68
99042045 | 风(砂)水枪 耗风量6m3/min | 台班 | 0.34 | 135.89 | 46.2
99451170 | 其他机械费 | % | 3 |  | 3.62
1.1.4 | 其他费用 | 元
1.2 | 其他直接费 | % | 3.6 | 31167.1 | 1122.02
2 | 间接费 | % | 9.5 | 32289.12 | 3067.47
3 | 利润 | % | 7 | 35356.59 | 2474.96
4 | 主要材料价差 | 元 |  |  | 13596
80210660T426-7 | C20商品混凝土 (商品) | m3 | 103 | 132 | 13596
5 | 未计价材料费 | 元
6 | 税金 | % | 9 | 51427.55 | 4628.48
| 合计 | % | 100 | 56056.03 | 56056.03
建筑工程单价表
工程名称： | 石滩大围达标加固工程
项目名称： | C25砼步级 |  |  | 项目编码： | 010101020035
定额编号： | Y04122 换 |  |  | 定额单位： | 100m3
施工方法： | 护坡框格、水沟、其他小体积混凝土 其他小体积//换:C25商品混凝土(商品)
编 号 | 名称及规格 | 单 位 | 数 量 | 单价(元) | 合计(元)
1 | 直接费 | 元 |  |  | 41222.65
1.1 | 基本直接费 | 元 |  |  | 39790.2
1.1.1 | 人工费 | 元 |  |  | 14587.41
00010005 | 技工 | 工日 | 96.3 | 115.9 | 11161.17
00010006 | 普工 | 工日 | 41.28 | 83 | 3426.24
1.1.2 | 材料费 | 元 |  |  | 24743.06
34110010 | 水 | m3 | 156 | 0.65 | 101.4
80210660T684 | C25商品混凝土 (商品) | m3 | 103 | 230 | 23690
81010015 | 其他材料费 | % | 4 |  | 951.66
1.1.3 | 机械费 | 元 |  |  | 459.73
99042025 | 振动器 插入式 功率1.1KW | 台班 | 7.5 | 10.79 | 80.92
99042045 | 风(砂)水枪 耗风量6m3/min | 台班 | 2.48 | 135.89 | 337.01
99451170 | 其他机械费 | % | 10 |  | 41.8
1.1.4 | 其他费用 | 元
1.2 | 其他直接费 | % | 3.6 | 39790.2 | 1432.45
2 | 间接费 | % | 9.5 | 41222.65 | 3916.15
3 | 利润 | % | 7 | 45138.8 | 3159.72
4 | 主要材料价差 | 元 |  |  | 14935
80210660T684 | C25商品混凝土 (商品) | m3 | 103 | 145 | 14935
5 | 未计价材料费 | 元
6 | 税金 | % | 9 | 63233.52 | 5691.02
| 合计 | % | 100 | 68924.54 | 68924.54
建筑工程单价表
工程名称： | 石滩大围达标加固工程
项目名称： | C25砼排水沟 |  |  | 项目编码： | 010101020036
定额编号： | Y04121 |  |  | 定额单位： | 100m3
施工方法： | 护坡框格、水沟、其他小体积混凝土 水沟
编 号 | 名称及规格 | 单 位 | 数 量 | 单价(元) | 合计(元)
1 | 直接费 | 元 |  |  | 40386.76
1.1 | 基本直接费 | 元 |  |  | 38983.36
1.1.1 | 人工费 | 元 |  |  | 13743.81
00010005 | 技工 | 工日 | 90.74 | 115.9 | 10516.77
00010006 | 普工 | 工日 | 38.88 | 83 | 3227.04
1.1.2 | 材料费 | 元 |  |  | 24743.06
34110010 | 水 | m3 | 156 | 0.65 | 101.4
80210660T007 | C25商品混凝土 (商品) | m3 | 103 | 230 | 23690
81010015 | 其他材料费 | % | 4 |  | 951.66
1.1.3 | 机械费 | 元 |  |  | 496.49
99042025 | 振动器 插入式 功率1.1KW | 台班 | 8.96 | 10.79 | 96.68
99042045 | 风(砂)水枪 耗风量6m3/min | 台班 | 2.61 | 135.89 | 354.67
99451170 | 其他机械费 | % | 10 |  | 45.14
1.1.4 | 其他费用 | 元
1.2 | 其他直接费 | % | 3.6 | 38983.36 | 1403.4
2 | 间接费 | % | 9.5 | 40386.76 | 3836.74
3 | 利润 | % | 7 | 44223.5 | 3095.65
4 | 主要材料价差 | 元 |  |  | 14935
80210660T007 | C25商品混凝土 (商品) | m3 | 103 | 145 | 14935
5 | 未计价材料费 | 元
6 | 税金 | % | 9 | 62254.15 | 5602.87
| 合计 | % | 100 | 67857.02 | 67857.02
建筑工程单价表
工程名称： | 石滩大围达标加固工程
项目名称： | C20砼路缘石底座 |  |  | 项目编码： | 010101020037
定额编号： | Y04115 换 |  |  | 定额单位： | 100m3
施工方法： | 基础混凝土 条形基础//换:C20商品混凝土(商品)
编 号 | 名称及规格 | 单 位 | 数 量 | 单价(元) | 合计(元)
1 | 直接费 | 元 |  |  | 32571.42
1.1 | 基本直接费 | 元 |  |  | 31439.59
1.1.1 | 人工费 | 元 |  |  | 6778.85
00010005 | 技工 | 工日 | 39.59 | 115.9 | 4588.48
00010006 | 普工 | 工日 | 26.39 | 83 | 2190.37
1.1.2 | 材料费 | 元 |  |  | 24219.49
34110010 | 水 | m3 | 84 | 0.65 | 54.6
80210660T003-1 | C20商品混凝土 (商品) | m3 | 103 | 230 | 23690
81010015 | 其他材料费 | % | 2 |  | 474.89
1.1.3 | 机械费 | 元 |  |  | 441.25
99042025 | 振动器 插入式 功率1.1KW | 台班 | 5.44 | 10.79 | 58.7
99042045 | 风(砂)水枪 耗风量6m3/min | 台班 | 2.52 | 135.89 | 342.44
99451170 | 其他机械费 | % | 10 |  | 40.11
1.1.4 | 其他费用 | 元
1.2 | 其他直接费 | % | 3.6 | 31439.59 | 1131.83
2 | 间接费 | % | 9.5 | 32571.42 | 3094.28
3 | 利润 | % | 7 | 35665.7 | 2496.6
4 | 主要材料价差 | 元 |  |  | 13596
80210660T003-1 | C20商品混凝土 (商品) | m3 | 103 | 132 | 13596
5 | 未计价材料费 | 元
6 | 税金 | % | 9 | 51758.3 | 4658.25
| 合计 | % | 100 | 56416.55 | 56416.55
建筑工程单价表
工程名称： | 石滩大围达标加固工程
项目名称： | C30预制砼路缘石（400*200） |  |  | 项目编码： | 010101020038
定额编号： | Y10029 换 |  |  | 定额单位： | 100延长米
施工方法： | 路缘石铺设 混凝土缘石//换:C30预制砼路缘石200*400mm
编 号 | 名称及规格 | 单 位 | 数 量 | 单价(元) | 合计(元)
1 | 直接费 | 元 |  |  | 5883.73
1.1 | 基本直接费 | 元 |  |  | 5679.28
1.1.1 | 人工费 | 元 |  |  | 600.74
00010005 | 技工 | 工日 | 2.82 | 115.9 | 326.84
00010006 | 普工 | 工日 | 3.3 | 83 | 273.9
1.1.2 | 材料费 | 元 |  |  | 5078.54
36070005-1 | C30预制砼路缘石200*400mm | m | 102 | 48.34 | 4930.68
80010400T001 | 水泥砌筑砂浆 M10 | m3 | 0.63 | 154.89 | 97.58
81010015 | 其他材料费 | % | 1 |  | 50.28
1.1.3 | 机械费 | 元
1.1.4 | 其他费用 | 元
1.2 | 其他直接费 | % | 3.6 | 5679.28 | 204.45
2 | 间接费 | % | 10 | 5883.73 | 588.37
3 | 利润 | % | 7 | 6472.1 | 453.05
4 | 主要材料价差 | 元 |  |  | 90.17
04030005 | 砂 | m3 | 0.699 | 121.5 | 84.96
04010010 | 水泥 42.5R | kg | 173.376 | 0.03 | 4.85
5 | 未计价材料费 | 元
6 | 税金 | % | 9 | 7015.32 | 631.38
| 合计 | % | 100 | 7646.7 | 7646.7
建筑工程单价表
工程名称： | 石滩大围达标加固工程
项目名称： | C25砼重力式挡墙厚 |  |  | 项目编码： | 010101020039
定额编号： | Y04076 |  |  | 定额单位： | 100m3
施工方法： | 墙 平面墙 墙厚 90cm
编 号 | 名称及规格 | 单 位 | 数 量 | 单价(元) | 合计(元)
1 | 直接费 | 元 |  |  | 30438.8
1.1 | 基本直接费 | 元 |  |  | 29381.08
1.1.1 | 人工费 | 元 |  |  | 5022.83
00010005 | 技工 | 工日 | 21.56 | 115.9 | 2498.8
00010006 | 普工 | 工日 | 30.41 | 83 | 2524.03
1.1.2 | 材料费 | 元 |  |  | 24009.62
34110010 | 水 | m3 | 126 | 0.65 | 81.9
80210660T007 | C25商品混凝土 (商品) | m3 | 103 | 230 | 23690
81010015 | 其他材料费 | % | 1 |  | 237.72
1.1.3 | 机械费 | 元 |  |  | 348.63
99042025 | 振动器 插入式 功率1.1KW | 台班 | 6.68 | 10.79 | 72.08
99042045 | 风(砂)水枪 耗风量6m3/min | 台班 | 1.74 | 135.89 | 236.45
99451170 | 其他机械费 | % | 13 |  | 40.1
1.1.4 | 其他费用 | 元
1.2 | 其他直接费 | % | 3.6 | 29381.08 | 1057.72
2 | 间接费 | % | 9.5 | 30438.8 | 2891.69
3 | 利润 | % | 7 | 33330.49 | 2333.13
4 | 主要材料价差 | 元 |  |  | 14935
80210660T007 | C25商品混凝土 (商品) | m3 | 103 | 145 | 14935
5 | 未计价材料费 | 元
6 | 税金 | % | 9 | 50598.62 | 4553.88
| 合计 | % | 100 | 55152.5 | 55152.5
建筑工程单价表
工程名称： | 石滩大围达标加固工程
项目名称： | C30砼防浪墙 |  |  | 项目编码： | 010101020040
定额编号： | Y04022 调 |  |  | 定额单位： | 100m3
施工方法： | 底板 平均厚度 40cm//改:非岩石基础
编 号 | 名称及规格 | 单 位 | 数 量 | 单价(元) | 合计(元)
1 | 直接费 | 元 |  |  | 30947.16
1.1 | 基本直接费 | 元 |  |  | 29871.78
1.1.1 | 人工费 | 元 |  |  | 5870.82
00010005 | 技工 | 工日 | 34.285 | 115.9 | 3973.69
00010006 | 普工 | 工日 | 22.857 | 83 | 1897.13
1.1.2 | 材料费 | 元 |  |  | 23876.13
34110010 | 水 | m3 | 103.6 | 0.65 | 67.34
80210660T263-1 | C30商品混凝土 (商品) | m3 | 103 | 230 | 23690
81010015 | 其他材料费 | % | 0.5 |  | 118.79
1.1.3 | 机械费 | 元 |  |  | 124.83
99042025 | 振动器 插入式 功率1.1KW | 台班 | 6.95 | 10.79 | 74.99
99042045 | 风(砂)水枪 耗风量6m3/min | 台班 | 0.34 | 135.89 | 46.2
99451170 | 其他机械费 | % | 3 |  | 3.64
1.1.4 | 其他费用 | 元
1.2 | 其他直接费 | % | 3.6 | 29871.78 | 1075.38
2 | 间接费 | % | 9.5 | 30947.16 | 2939.98
3 | 利润 | % | 7 | 33887.14 | 2372.1
4 | 主要材料价差 | 元 |  |  | 16171
80210660T263-1 | C30商品混凝土 (商品) | m3 | 103 | 157 | 16171
5 | 未计价材料费 | 元
6 | 税金 | % | 9 | 52430.24 | 4718.72
| 合计 | % | 100 | 57148.96 | 57148.96
建筑工程单价表
工程名称： | 石滩大围达标加固工程
项目名称： | C30砼防浪墙 |  |  | 项目编码： | 010101020040
定额编号： | Y04021 调 |  |  | 定额单位： | 100m3
施工方法： | 底板 平均厚度 20cm//改:非岩石基础
编 号 | 名称及规格 | 单 位 | 数 量 | 单价(元) | 合计(元)
1 | 直接费 | 元 |  |  | 31863.49
1.1 | 基本直接费 | 元 |  |  | 30756.26
1.1.1 | 人工费 | 元 |  |  | 6763.89
00010005 | 技工 | 工日 | 39.501 | 115.9 | 4578.17
00010006 | 普工 | 工日 | 26.334 | 83 | 2185.72
1.1.2 | 材料费 | 元 |  |  | 23879.78
34110010 | 水 | m3 | 109.2 | 0.65 | 70.98
80210660T263-1 | C30商品混凝土 (商品) | m3 | 103 | 230 | 23690
81010015 | 其他材料费 | % | 0.5 |  | 118.8
1.1.3 | 机械费 | 元 |  |  | 112.59
99042027 | 振动器 平板式 功率2.2KW | 台班 | 5.56 | 11.35 | 63.11
99042045 | 风(砂)水枪 耗风量6m3/min | 台班 | 0.34 | 135.89 | 46.2
99451170 | 其他机械费 | % | 3 |  | 3.28
1.1.4 | 其他费用 | 元
1.2 | 其他直接费 | % | 3.6 | 30756.26 | 1107.23
2 | 间接费 | % | 9.5 | 31863.49 | 3027.03
3 | 利润 | % | 7 | 34890.52 | 2442.34
4 | 主要材料价差 | 元 |  |  | 16171
80210660T263-1 | C30商品混凝土 (商品) | m3 | 103 | 157 | 16171
5 | 未计价材料费 | 元
6 | 税金 | % | 9 | 53503.86 | 4815.35
| 合计 | % | 100 | 58319.21 | 58319.21
建筑工程单价表
工程名称： | 石滩大围达标加固工程
项目名称： | C30砼防浪墙 |  |  | 项目编码： | 010101020040
定额编号： | Y04074 |  |  | 定额单位： | 100m3
施工方法： | 墙 平面墙 墙厚 30cm
编 号 | 名称及规格 | 单 位 | 数 量 | 单价(元) | 合计(元)
1 | 直接费 | 元 |  |  | 33025.17
1.1 | 基本直接费 | 元 |  |  | 31877.58
1.1.1 | 人工费 | 元 |  |  | 7416.44
00010005 | 技工 | 工日 | 35.76 | 115.9 | 4144.58
00010006 | 普工 | 工日 | 39.42 | 83 | 3271.86
1.1.2 | 材料费 | 元 |  |  | 24031.94
34110010 | 水 | m3 | 160 | 0.65 | 104
80210660T263-1 | C30商品混凝土 (商品) | m3 | 103 | 230 | 23690
81010015 | 其他材料费 | % | 1 |  | 237.94
1.1.3 | 机械费 | 元 |  |  | 429.2
99042025 | 振动器 插入式 功率1.1KW | 台班 | 8.25 | 10.79 | 89.02
99042045 | 风(砂)水枪 耗风量6m3/min | 台班 | 2.14 | 135.89 | 290.8
99451170 | 其他机械费 | % | 13 |  | 49.38
1.1.4 | 其他费用 | 元
1.2 | 其他直接费 | % | 3.6 | 31877.58 | 1147.59
2 | 间接费 | % | 9.5 | 33025.17 | 3137.39
3 | 利润 | % | 7 | 36162.56 | 2531.38
4 | 主要材料价差 | 元 |  |  | 16171
80210660T263-1 | C30商品混凝土 (商品) | m3 | 103 | 157 | 16171
5 | 未计价材料费 | 元
6 | 税金 | % | 9 | 54864.94 | 4937.84
| 合计 | % | 100 | 59802.78 | 59802.78
建筑工程单价表
工程名称： | 石滩大围达标加固工程
项目名称： | C30砼L型挡墙厚300mm |  |  | 项目编码： | 010101020041
定额编号： | Y04074 |  |  | 定额单位： | 100m3
施工方法： | 墙 平面墙 墙厚 30cm
编 号 | 名称及规格 | 单 位 | 数 量 | 单价(元) | 合计(元)
1 | 直接费 | 元 |  |  | 33025.17
1.1 | 基本直接费 | 元 |  |  | 31877.58
1.1.1 | 人工费 | 元 |  |  | 7416.44
00010005 | 技工 | 工日 | 35.76 | 115.9 | 4144.58
00010006 | 普工 | 工日 | 39.42 | 83 | 3271.86
1.1.2 | 材料费 | 元 |  |  | 24031.94
34110010 | 水 | m3 | 160 | 0.65 | 104
80210660T263-1 | C30商品混凝土 (商品) | m3 | 103 | 230 | 23690
81010015 | 其他材料费 | % | 1 |  | 237.94
1.1.3 | 机械费 | 元 |  |  | 429.2
99042025 | 振动器 插入式 功率1.1KW | 台班 | 8.25 | 10.79 | 89.02
99042045 | 风(砂)水枪 耗风量6m3/min | 台班 | 2.14 | 135.89 | 290.8
99451170 | 其他机械费 | % | 13 |  | 49.38
1.1.4 | 其他费用 | 元
1.2 | 其他直接费 | % | 3.6 | 31877.58 | 1147.59
2 | 间接费 | % | 9.5 | 33025.17 | 3137.39
3 | 利润 | % | 7 | 36162.56 | 2531.38
4 | 主要材料价差 | 元 |  |  | 16171
80210660T263-1 | C30商品混凝土 (商品) | m3 | 103 | 157 | 16171
5 | 未计价材料费 | 元
6 | 税金 | % | 9 | 54864.94 | 4937.84
| 合计 | % | 100 | 59802.78 | 59802.78
建筑工程单价表
工程名称： | 石滩大围达标加固工程
项目名称： | C30砼L型挡墙厚300mm |  |  | 项目编码： | 010101020041
定额编号： | Y04022 |  |  | 定额单位： | 100m3
施工方法： | 底板 平均厚度 40cm
编 号 | 名称及规格 | 单 位 | 数 量 | 单价(元) | 合计(元)
1 | 直接费 | 元 |  |  | 31780.19
1.1 | 基本直接费 | 元 |  |  | 30675.86
1.1.1 | 人工费 | 元 |  |  | 6179.81
00010005 | 技工 | 工日 | 36.09 | 115.9 | 4182.83
00010006 | 普工 | 工日 | 24.06 | 83 | 1996.98
1.1.2 | 材料费 | 元 |  |  | 23905.13
34110010 | 水 | m3 | 148 | 0.65 | 96.2
80210660T263-1 | C30商品混凝土 (商品) | m3 | 103 | 230 | 23690
81010015 | 其他材料费 | % | 0.5 |  | 118.93
1.1.3 | 机械费 | 元 |  |  | 590.92
99042025 | 振动器 插入式 功率1.1KW | 台班 | 6.95 | 10.79 | 74.99
99042045 | 风(砂)水枪 耗风量6m3/min | 台班 | 3.67 | 135.89 | 498.72
99451170 | 其他机械费 | % | 3 |  | 17.21
1.1.4 | 其他费用 | 元
1.2 | 其他直接费 | % | 3.6 | 30675.86 | 1104.33
2 | 间接费 | % | 9.5 | 31780.19 | 3019.12
3 | 利润 | % | 7 | 34799.31 | 2435.95
4 | 主要材料价差 | 元 |  |  | 16171
80210660T263-1 | C30商品混凝土 (商品) | m3 | 103 | 157 | 16171
5 | 未计价材料费 | 元
6 | 税金 | % | 9 | 53406.26 | 4806.56
| 合计 | % | 100 | 58212.82 | 58212.82
建筑工程单价表
工程名称： | 石滩大围达标加固工程
项目名称： | C30砼L型挡墙厚300mm |  |  | 项目编码： | 010101020041
定额编号： | Y04021 |  |  | 定额单位： | 100m3
施工方法： | 底板 平均厚度 20cm
编 号 | 名称及规格 | 单 位 | 数 量 | 单价(元) | 合计(元)
1 | 直接费 | 元 |  |  | 32800.49
1.1 | 基本直接费 | 元 |  |  | 31660.7
1.1.1 | 人工费 | 元 |  |  | 7119.88
00010005 | 技工 | 工日 | 41.58 | 115.9 | 4819.12
00010006 | 普工 | 工日 | 27.72 | 83 | 2300.76
1.1.2 | 材料费 | 元 |  |  | 23910.36
34110010 | 水 | m3 | 156 | 0.65 | 101.4
80210660T263-1 | C30商品混凝土 (商品) | m3 | 103 | 230 | 23690
81010015 | 其他材料费 | % | 0.5 |  | 118.96
1.1.3 | 机械费 | 元 |  |  | 630.46
99042027 | 振动器 平板式 功率2.2KW | 台班 | 5.56 | 11.35 | 63.11
99042045 | 风(砂)水枪 耗风量6m3/min | 台班 | 4.04 | 135.89 | 549
99451170 | 其他机械费 | % | 3 |  | 18.36
1.1.4 | 其他费用 | 元
1.2 | 其他直接费 | % | 3.6 | 31660.7 | 1139.79
2 | 间接费 | % | 9.5 | 32800.49 | 3116.05
3 | 利润 | % | 7 | 35916.54 | 2514.16
4 | 主要材料价差 | 元 |  |  | 16171
80210660T263-1 | C30商品混凝土 (商品) | m3 | 103 | 157 | 16171
5 | 未计价材料费 | 元
6 | 税金 | % | 9 | 54601.7 | 4914.15
| 合计 | % | 100 | 59515.85 | 59515.85
建筑工程单价表
工程名称： | 石滩大围达标加固工程
项目名称： | C30砼悬臂式挡墙厚700mm |  |  | 项目编码： | 010101020042
定额编号： | Y04075 |  |  | 定额单位： | 100m3
施工方法： | 墙 平面墙 墙厚 60cm
编 号 | 名称及规格 | 单 位 | 数 量 | 单价(元) | 合计(元)
1 | 直接费 | 元 |  |  | 31559.73
1.1 | 基本直接费 | 元 |  |  | 30463.06
1.1.1 | 人工费 | 元 |  |  | 6095.62
00010005 | 技工 | 工日 | 27.88 | 115.9 | 3231.29
00010006 | 普工 | 工日 | 34.51 | 83 | 2864.33
1.1.2 | 材料费 | 元 |  |  | 24018.81
34110010 | 水 | m3 | 140 | 0.65 | 91
80210660T263 | C30泵送商品混凝土 (商品) | m3 | 103 | 230 | 23690
81010015 | 其他材料费 | % | 1 |  | 237.81
1.1.3 | 机械费 | 元 |  |  | 348.63
99042025 | 振动器 插入式 功率1.1KW | 台班 | 6.68 | 10.79 | 72.08
99042045 | 风(砂)水枪 耗风量6m3/min | 台班 | 1.74 | 135.89 | 236.45
99451170 | 其他机械费 | % | 13 |  | 40.1
1.1.4 | 其他费用 | 元
1.2 | 其他直接费 | % | 3.6 | 30463.06 | 1096.67
2 | 间接费 | % | 9.5 | 31559.73 | 2998.17
3 | 利润 | % | 7 | 34557.9 | 2419.05
4 | 主要材料价差 | 元 |  |  | 16995
80210660T263 | C30泵送商品混凝土 (商品) | m3 | 103 | 165 | 16995
5 | 未计价材料费 | 元
6 | 税金 | % | 9 | 53971.95 | 4857.48
| 合计 | % | 100 | 58829.43 | 58829.43
建筑工程单价表
工程名称： | 石滩大围达标加固工程
项目名称： | C30砼悬臂式挡墙厚700mm |  |  | 项目编码： | 010101020042
定额编号： | Y04024 调 |  |  | 定额单位： | 100m3
施工方法： | 底板 平均厚度 80cm//改:非岩石基础
编 号 | 名称及规格 | 单 位 | 数 量 | 单价(元) | 合计(元)
1 | 直接费 | 元 |  |  | 29091.58
1.1 | 基本直接费 | 元 |  |  | 28080.68
1.1.1 | 人工费 | 元 |  |  | 4086.58
00010005 | 技工 | 工日 | 23.864 | 115.9 | 2765.84
00010006 | 普工 | 工日 | 15.912 | 83 | 1320.74
1.1.2 | 材料费 | 元 |  |  | 23869.27
34110010 | 水 | m3 | 93.1 | 0.65 | 60.52
80210660T263 | C30泵送商品混凝土 (商品) | m3 | 103 | 230 | 23690
81010015 | 其他材料费 | % | 0.5 |  | 118.76
1.1.3 | 机械费 | 元 |  |  | 124.83
99042025 | 振动器 插入式 功率1.1KW | 台班 | 6.95 | 10.79 | 74.99
99042045 | 风(砂)水枪 耗风量6m3/min | 台班 | 0.34 | 135.89 | 46.2
99451170 | 其他机械费 | % | 3 |  | 3.64
1.1.4 | 其他费用 | 元
1.2 | 其他直接费 | % | 3.6 | 28080.68 | 1010.9
2 | 间接费 | % | 9.5 | 29091.58 | 2763.7
3 | 利润 | % | 7 | 31855.28 | 2229.87
4 | 主要材料价差 | 元 |  |  | 16995
80210660T263 | C30泵送商品混凝土 (商品) | m3 | 103 | 165 | 16995
5 | 未计价材料费 | 元
6 | 税金 | % | 9 | 51080.15 | 4597.21
| 合计 | % | 100 | 55677.36 | 55677.36
建筑工程单价表
工程名称： | 石滩大围达标加固工程
项目名称： | C30砼悬臂式挡墙厚700mm |  |  | 项目编码： | 010101020042
定额编号： | Y04023 调 |  |  | 定额单位： | 100m3
施工方法： | 底板 平均厚度 60cm//改:非岩石基础
编 号 | 名称及规格 | 单 位 | 数 量 | 单价(元) | 合计(元)
1 | 直接费 | 元 |  |  | 30020.11
1.1 | 基本直接费 | 元 |  |  | 28976.94
1.1.1 | 人工费 | 元 |  |  | 4979.64
00010005 | 技工 | 工日 | 29.079 | 115.9 | 3370.31
00010006 | 普工 | 工日 | 19.39 | 83 | 1609.33
1.1.2 | 材料费 | 元 |  |  | 23872.47
34110010 | 水 | m3 | 98 | 0.65 | 63.7
80210660T263 | C30泵送商品混凝土 (商品) | m3 | 103 | 230 | 23690
81010015 | 其他材料费 | % | 0.5 |  | 118.77
1.1.3 | 机械费 | 元 |  |  | 124.83
99042025 | 振动器 插入式 功率1.1KW | 台班 | 6.95 | 10.79 | 74.99
99042045 | 风(砂)水枪 耗风量6m3/min | 台班 | 0.34 | 135.89 | 46.2
99451170 | 其他机械费 | % | 3 |  | 3.64
1.1.4 | 其他费用 | 元
1.2 | 其他直接费 | % | 3.6 | 28976.94 | 1043.17
2 | 间接费 | % | 9.5 | 30020.11 | 2851.91
3 | 利润 | % | 7 | 32872.02 | 2301.04
4 | 主要材料价差 | 元 |  |  | 16995
80210660T263 | C30泵送商品混凝土 (商品) | m3 | 103 | 165 | 16995
5 | 未计价材料费 | 元
6 | 税金 | % | 9 | 52168.06 | 4695.13
| 合计 | % | 100 | 56863.19 | 56863.19
建筑工程单价表
工程名称： | 石滩大围达标加固工程
项目名称： | C30砼悬臂式挡墙厚700mm |  |  | 项目编码： | 010101020042
定额编号： | Y04310 |  |  | 定额单位： | 100m3
施工方法： | 泵送混凝土 混凝土泵 30m3/h 水平输送折算距离50m
编 号 | 名称及规格 | 单 位 | 数 量 | 单价(元) | 合计(元)
1 | 直接费 | 元 |  |  | 987.3
1.1 | 基本直接费 | 元 |  |  | 952.99
1.1.1 | 人工费 | 元 |  |  | 281.57
00010005 | 技工 | 工日 | 0.99 | 115.9 | 114.74
00010006 | 普工 | 工日 | 2.01 | 83 | 166.83
1.1.2 | 材料费 | 元 |  |  | 70.59
81010001 | 零星材料费 | % | 8 |  | 70.59
1.1.3 | 机械费 | 元 |  |  | 600.83
99042021 | 混凝土输送泵 输出量30m3/h | 台班 | 1.01 | 594.88 | 600.83
1.1.4 | 其他费用 | 元
1.2 | 其他直接费 | % | 3.6 | 952.99 | 34.31
2 | 间接费 | % | 9.5 | 987.3 | 93.79
3 | 利润 | % | 7 | 1081.09 | 75.68
4 | 主要材料价差 | 元
5 | 未计价材料费 | 元
6 | 税金 | % | 9 | 1156.77 | 104.11
| 合计 | % | 100 | 1260.88 | 1260.88
建筑工程单价表
工程名称： | 石滩大围达标加固工程
项目名称： | C30砼路面（厚200mm） |  |  | 项目编码： | 010101035046
定额编号： | Y10053 扩 |  |  | 定额单位： | 100㎡
施工方法： | 公路路面 混凝土 压实厚度20cm
编 号 | 名称及规格 | 单 位 | 数 量 | 单价(元) | 合计(元)
1 | 直接费 | 元 |  |  | 7074.27
1.1 | 基本直接费 | 元 |  |  | 6828.45
1.1.1 | 人工费 | 元 |  |  | 1696.9
00010005 | 技工 | 工日 | 7.05 | 115.9 | 817.1
00010006 | 普工 | 工日 | 10.6 | 83 | 879.8
1.1.2 | 材料费 | 元 |  |  | 5102.24
05030391 | 板枋材 | m3 | 0.025 | 1291.7 | 32.29
80210660T001 | C30商品混凝土 (商品) | m3 | 20.4 | 230 | 4692
81010015 | 其他材料费 | % | 8 |  | 377.95
1.1.3 | 机械费 | 元 |  |  | 29.31
99042027 | 振动器 平板式 功率2.2KW | 台班 | 2.11 | 11.35 | 23.95
99063002 | 载重汽车 载重量5t | 台班 | 0.01 | 396.44 | 3.96
99451170 | 其他机械费 | % | 5 |  | 1.4
1.1.4 | 其他费用 | 元
1.2 | 其他直接费 | % | 3.6 | 6828.45 | 245.82
2 | 间接费 | % | 10 | 7074.27 | 707.43
3 | 利润 | % | 7 | 7781.7 | 544.72
4 | 主要材料价差 | 元 |  |  | 3203.88
99450671 | 汽油 (机械用) | kg | 0.324 | 3.34 | 1.08
80210660T001 | C30商品混凝土 (商品) | m3 | 20.4 | 157 | 3202.8
5 | 未计价材料费 | 元
6 | 税金 | % | 9 | 11530.3 | 1037.73
| 合计 | % | 100 | 12568.03 | 12568.03
建筑工程单价表
工程名称： | 石滩大围达标加固工程
项目名称： | 5%水泥稳定碎石基层厚200mm |  |  | 项目编码： | 010101035047
定额编号： | Y03154 改 |  |  | 定额单位： | 100m3
施工方法： | 混合料填筑 水泥、石屑 水泥含量6%
编 号 | 名称及规格 | 单 位 | 数 量 | 单价(元) | 合计(元)
1 | 直接费 | 元 |  |  | 24939.45
1.1 | 基本直接费 | 元 |  |  | 24072.83
1.1.1 | 人工费 | 元 |  |  | 1106.17
00010005 | 技工 | 工日 | 1.28 | 115.9 | 148.35
00010006 | 普工 | 工日 | 11.54 | 83 | 957.82
1.1.2 | 材料费 | 元 |  |  | 22412.8
04010005 | 水泥 42.5R | t | 10.2 | 300 | 3060
04070045 | 石屑 | m3 | 140.52 | 136.78 | 19220.33
34110010 | 水 | m3 | 32.26 | 0.65 | 20.97
81010015 | 其他材料费 | % | 0.5 |  | 111.51
1.1.3 | 机械费 | 元 |  |  | 553.86
99021037 | 压路机 内燃 重量8～10t | 台班 | 0.11 | 438.64 | 48.25
99021038 | 压路机 内燃 重量12～15t | 台班 | 0.74 | 554.92 | 410.64
99042002 | 混凝土搅拌机 出料0.4m3 | 台班 | 0.49 | 188.2 | 92.22
99451170 | 其他机械费 | % | 0.5 |  | 2.75
1.1.4 | 其他费用 | 元
1.2 | 其他直接费 | % | 3.6 | 24072.83 | 866.62
2 | 间接费 | % | 9.5 | 24939.45 | 2369.25
3 | 利润 | % | 7 | 27308.7 | 1911.61
4 | 主要材料价差 | 元 |  |  | 337.12
04010005 | 水泥 42.5R | t | 10.2 | 27.98 | 285.4
99450681 | 柴油 (机械用) | kg | 26.525 | 1.95 | 51.72
5 | 未计价材料费 | 元
6 | 税金 | % | 9 | 29557.43 | 2660.17
| 合计 | % | 100 | 32217.6 | 32217.6
建筑工程单价表
工程名称： | 石滩大围达标加固工程
项目名称： | 3.5%水泥石屑底基层厚200mm |  |  | 项目编码： | 010101035048
定额编号： | Y03154 改 |  |  | 定额单位： | 100m3
施工方法： | 混合料填筑 水泥、石屑 水泥含量6%
编 号 | 名称及规格 | 单 位 | 数 量 | 单价(元) | 合计(元)
1 | 直接费 | 元 |  |  | 24299.8
1.1 | 基本直接费 | 元 |  |  | 23455.41
1.1.1 | 人工费 | 元 |  |  | 1106.17
00010005 | 技工 | 工日 | 1.28 | 115.9 | 148.35
00010006 | 普工 | 工日 | 11.54 | 83 | 957.82
1.1.2 | 材料费 | 元 |  |  | 21795.38
04010005 | 水泥 42.5R | t | 7.14 | 300 | 2142
04070045 | 石屑 | m3 | 142.74 | 136.78 | 19523.98
34110010 | 水 | m3 | 32.26 | 0.65 | 20.97
81010015 | 其他材料费 | % | 0.5 |  | 108.43
1.1.3 | 机械费 | 元 |  |  | 553.86
99021037 | 压路机 内燃 重量8～10t | 台班 | 0.11 | 438.64 | 48.25
99021038 | 压路机 内燃 重量12～15t | 台班 | 0.74 | 554.92 | 410.64
99042002 | 混凝土搅拌机 出料0.4m3 | 台班 | 0.49 | 188.2 | 92.22
99451170 | 其他机械费 | % | 0.5 |  | 2.75
1.1.4 | 其他费用 | 元
1.2 | 其他直接费 | % | 3.6 | 23455.41 | 844.39
2 | 间接费 | % | 9.5 | 24299.8 | 2308.48
3 | 利润 | % | 7 | 26608.28 | 1862.58
4 | 主要材料价差 | 元 |  |  | 251.51
04010005 | 水泥 42.5R | t | 7.14 | 27.98 | 199.78
99450681 | 柴油 (机械用) | kg | 26.525 | 1.95 | 51.72
5 | 未计价材料费 | 元
6 | 税金 | % | 9 | 28722.37 | 2585.01
| 合计 | % | 100 | 31307.38 | 31307.38
建筑工程单价表
工程名称： | 石滩大围达标加固工程
项目名称： | 标准钢模板 |  |  | 项目编码： | 010101022008
定额编号： | Y05001 |  |  | 定额单位： | 100㎡
施工方法： | 普通标准钢模板
编 号 | 名称及规格 | 单 位 | 数 量 | 单价(元) | 合计(元)
1 | 直接费 | 元 |  |  | 5280.6
1.1 | 基本直接费 | 元 |  |  | 5097.1
1.1.1 | 人工费 | 元 |  |  | 2987.32
00010005 | 技工 | 工日 | 21.65 | 115.9 | 2509.24
00010006 | 普工 | 工日 | 5.76 | 83 | 478.08
1.1.2 | 材料费 | 元 |  |  | 1471.7
01000001 | 型钢 | kg | 42.97 | 3.28 | 140.94
03135270 | 电焊条 | kg | 2.48 | 5.17 | 12.82
03213001 | 铁件 | kg | 1.5 | 6.64 | 9.96
03213131 | 预埋铁件 | kg | 121.68 | 5.3 | 644.9
35010010 | 标准钢模板 | kg | 99.46 | 4.98 | 495.11
35030115 | 卡扣件 | kg | 25.33 | 5.5 | 139.31
81010015 | 其他材料费 | % | 3 |  | 28.65
1.1.3 | 机械费 | 元 |  |  | 638.08
99063002 | 载重汽车 载重量5t | 台班 | 0.06 | 396.44 | 23.79
99084033 | 汽车起重机 起重量5t | 台班 | 1.14 | 491.16 | 559.92
99147045 | 电焊机 交流 25～30kVA | 台班 | 0.45 | 48.83 | 21.97
99147054 | 钢筋切断机 功率20kW | 台班 | 0.01 | 201.46 | 2.01
99451170 | 其他机械费 | % | 5 |  | 30.38
1.1.4 | 其他费用 | 元
1.2 | 其他直接费 | % | 3.6 | 5097.1 | 183.5
2 | 间接费 | % | 9.5 | 5280.6 | 501.66
3 | 利润 | % | 7 | 5782.26 | 404.76
4 | 主要材料价差 | 元 |  |  | 105.87
99450671 | 汽油 (机械用) | kg | 31.698 | 3.34 | 105.87
5 | 未计价材料费 | 元
6 | 税金 | % | 9 | 6292.89 | 566.36
| 合计 | % | 100 | 6859.25 | 6859.25
建筑工程单价表
工程名称： | 石滩大围达标加固工程
项目名称： | 单排脚手架 |  |  | 项目编码： | 010101022009
定额编号： | Y10064 |  |  | 定额单位： | 100㎡
施工方法： | 钢管脚手架 单排、双排脚手架 单排脚手架 15m以内
编 号 | 名称及规格 | 单 位 | 数 量 | 单价(元) | 合计(元)
1 | 直接费 | 元 |  |  | 1144.16
1.1 | 基本直接费 | 元 |  |  | 1104.4
1.1.1 | 人工费 | 元 |  |  | 562.98
00010005 | 技工 | 工日 | 3.06 | 115.9 | 354.65
00010006 | 普工 | 工日 | 2.51 | 83 | 208.33
1.1.2 | 材料费 | 元 |  |  | 501.38
01030011 | 镀锌低碳钢丝 | kg | 8.11 | 5.38 | 43.63
01050010 | 钢丝绳 | kg | 0.25 | 5.14 | 1.28
03010065 | 铁钉 | kg | 1.01 | 5.1 | 5.15
05030391 | 板枋材 | m3 | 0.017 | 1291.7 | 21.96
13050440 | 酚醛红丹防锈漆 | kg | 4.63 | 17.6 | 81.49
35030030 | 脚手架钢管底座 | 个 | 0.28 | 6.1 | 1.71
35030050 | 脚手架钢管 φ51×3.5 | m | 13 | 14.11 | 183.43
35030190 | 脚手架扣件 | kg | 30.34 | 5.2 | 157.77
81010015 | 其他材料费 | % | 1 |  | 4.96
1.1.3 | 机械费 | 元 |  |  | 40.04
99063002 | 载重汽车 载重量5t | 台班 | 0.1 | 396.44 | 39.64
99451170 | 其他机械费 | % | 1 |  | 0.4
1.1.4 | 其他费用 | 元
1.2 | 其他直接费 | % | 3.6 | 1104.4 | 39.76
2 | 间接费 | % | 10 | 1144.16 | 114.42
3 | 利润 | % | 7 | 1258.58 | 88.1
4 | 主要材料价差 | 元 |  |  | 10.82
99450671 | 汽油 (机械用) | kg | 3.24 | 3.34 | 10.82
5 | 未计价材料费 | 元
6 | 税金 | % | 9 | 1357.5 | 122.18
| 合计 | % | 100 | 1479.68 | 1479.68
建筑工程单价表
工程名称： | 石滩大围达标加固工程
项目名称： | 钢筋 |  |  | 项目编码： | 010101031006
定额编号： | Y04234 调 |  |  | 定额单位： | t
施工方法： | 钢筋加工与安装 一般钢筋//改:搭接长度及施工架立筋按设计资料不明确
编 号 | 名称及规格 | 单 位 | 数 量 | 单价(元) | 合计(元)
1 | 直接费 | 元 |  |  | 4856.2
1.1 | 基本直接费 | 元 |  |  | 4687.45
1.1.1 | 人工费 | 元 |  |  | 1293.98
00010005 | 技工 | 工日 | 8.83 | 115.9 | 1023.4
00010006 | 普工 | 工日 | 3.26 | 83 | 270.58
1.1.2 | 材料费 | 元 |  |  | 3270.1
01010001 | 钢筋 (综合) | t | 1.06 | 3000 | 3180
01030230 | 铁丝 | kg | 4 | 5.1 | 20.4
03135270 | 电焊条 | kg | 7.22 | 5.17 | 37.33
81010015 | 其他材料费 | % | 1 |  | 32.37
1.1.3 | 机械费 | 元 |  |  | 123.37
99042045 | 风(砂)水枪 耗风量6m3/min | 台班 | 0.12 | 135.89 | 16.31
99063002 | 载重汽车 载重量5t | 台班 | 0.04 | 396.44 | 15.86
99084011 | 塔式起重机 起重量10t | 台班 | 0.01 | 716.22 | 7.16
99147045 | 电焊机 交流 25～30kVA | 台班 | 0.85 | 48.83 | 41.51
99147048 | 对焊机 电阻型 150kVA | 台班 | 0.03 | 389 | 11.67
99147051 | 钢筋弯曲机 直径6～40mm | 台班 | 0.09 | 152.97 | 13.77
99147054 | 钢筋切断机 功率20kW | 台班 | 0.03 | 201.46 | 6.04
99147055 | 钢筋调直机 功率4～14kW | 台班 | 0.05 | 172.7 | 8.63
99451170 | 其他机械费 | % | 2 |  | 2.42
1.1.4 | 其他费用 | 元
1.2 | 其他直接费 | % | 3.6 | 4687.45 | 168.75
2 | 间接费 | % | 6 | 4856.2 | 291.37
3 | 利润 | % | 7 | 5147.57 | 360.33
4 | 主要材料价差 | 元 |  |  | -2.03
01010001 | 钢筋 (综合) | t | 1.06 | -6 | -6.36
99450671 | 汽油 (机械用) | kg | 1.296 | 3.34 | 4.33
5 | 未计价材料费 | 元
6 | 税金 | % | 9 | 5505.87 | 495.53
| 合计 | % | 100 | 6001.4 | 6001.4
建筑工程单价表
工程名称： | 石滩大围达标加固工程
项目名称： | φ500水泥搅拌桩(水泥参量17%) |  |  | 项目编码： | 010101024011
定额编号： | Y06365 |  |  | 定额单位： | 100m
施工方法： | 水泥搅拌桩 喷浆桩体
编 号 | 名称及规格 | 单 位 | 数 量 | 单价(元) | 合计(元)
1 | 直接费 | 元 |  |  | 4701.21
1.1 | 基本直接费 | 元 |  |  | 4537.85
1.1.1 | 人工费 | 元 |  |  | 757.05
00010005 | 技工 | 工日 | 3.348 | 115.9 | 388.03
00010006 | 普工 | 工日 | 4.446 | 83 | 369.02
1.1.2 | 材料费 | 元 |  |  | 2224.9
04010002 | 水泥 | t | 6.591 | 300 | 1977.43
34110010 | 水 | m3 | 14 | 0.65 | 9.1
81010015 | 其他材料费 | % | 12 |  | 238.37
1.1.3 | 机械费 | 元 |  |  | 1555.9
99105027 | 灰浆搅拌机 | 台班 | 0.972 | 163.29 | 158.72
99105031 | 液压注浆机 HYB60/50-1型 | 台班 | 0.972 | 173.89 | 169.02
99105054 | 搅拌水泥桩机 | 台班 | 1.953 | 613.24 | 1197.66
99451170 | 其他机械费 | % | 2 |  | 30.5
1.1.4 | 其他费用 | 元
1.2 | 其他直接费 | % | 3.6 | 4537.85 | 163.36
2 | 间接费 | % | 8.5 | 4701.21 | 399.6
3 | 利润 | % | 7 | 5100.81 | 357.06
4 | 主要材料价差 | 元 |  |  | 184.43
04010002 | 水泥 | t | 6.591 | 27.98 | 184.43
5 | 未计价材料费 | 元
6 | 税金 | % | 9 | 5642.3 | 507.81
| 合计 | % | 100 | 6150.11 | 6150.11
建筑工程单价表
工程名称： | 石滩大围达标加固工程
项目名称： | φ500水泥搅拌桩空桩 |  |  | 项目编码： | 010101024012
定额编号： | Y06366 |  |  | 定额单位： | 100m
施工方法： | 水泥搅拌桩 喷浆空桩
编 号 | 名称及规格 | 单 位 | 数 量 | 单价(元) | 合计(元)
1 | 直接费 | 元 |  |  | 1733.02
1.1 | 基本直接费 | 元 |  |  | 1672.8
1.1.1 | 人工费 | 元 |  |  | 568.46
00010005 | 技工 | 工日 | 2.52 | 115.9 | 292.07
00010006 | 普工 | 工日 | 3.33 | 83 | 276.39
1.1.2 | 材料费 | 元
1.1.3 | 机械费 | 元 |  |  | 1104.34
99105027 | 灰浆搅拌机 | 台班 | 0.369 | 163.29 | 60.25
99105031 | 液压注浆机 HYB60/50-1型 | 台班 | 0.738 | 173.89 | 128.33
99105054 | 搅拌水泥桩机 | 台班 | 1.458 | 613.24 | 894.1
99451170 | 其他机械费 | % | 2 |  | 21.65
1.1.4 | 其他费用 | 元
1.2 | 其他直接费 | % | 3.6 | 1672.8 | 60.22
2 | 间接费 | % | 8.5 | 1733.02 | 147.31
3 | 利润 | % | 7 | 1880.33 | 131.62
4 | 主要材料价差 | 元
5 | 未计价材料费 | 元
6 | 税金 | % | 9 | 2011.95 | 181.08
| 合计 | % | 100 | 2193.03 | 2193.03
建筑工程单价表
工程名称： | 石滩大围达标加固工程
项目名称： | φ850三轴水泥搅拌桩 |  |  | 项目编码： | 010101024013
定额编号： | Y06369 |  |  | 定额单位： | 100m/三轴
施工方法： | φ850三轴水泥搅拌桩
编 号 | 名称及规格 | 单 位 | 数 量 | 单价(元) | 合计(元)
1 | 直接费 | 元 |  |  | 30687.73
1.1 | 基本直接费 | 元 |  |  | 29621.36
1.1.1 | 人工费 | 元 |  |  | 2039.1
00010005 | 技工 | 工日 | 9 | 115.9 | 1043.1
00010006 | 普工 | 工日 | 12 | 83 | 996
1.1.2 | 材料费 | 元 |  |  | 19838.38
04010002 | 水泥 | t | 61.2 | 300 | 18360
05030391 | 板枋材 | m3 | 0.2 | 1291.7 | 258.34
34110010 | 水 | m3 | 149.4 | 0.65 | 97.11
81010015 | 其他材料费 | % | 6 |  | 1122.93
1.1.3 | 机械费 | 元 |  |  | 7743.88
99021003 | 挖掘机 液压 斗容1m3 | 台班 | 1.3 | 1014.44 | 1318.77
99105027 | 灰浆搅拌机 | 台班 | 2.6 | 163.29 | 424.55
99105038 | 灰浆泵 功率4kW | 台班 | 2.6 | 164.21 | 426.95
99105055 | 三轴搅拌桩机 Φ850 | 台班 | 1.3 | 3687.08 | 4793.2
99147016 | 空压机 电动固定式 排气量10m3/min | 台班 | 2 | 390.2 | 780.4
1.1.4 | 其他费用 | 元
1.2 | 其他直接费 | % | 3.6 | 29621.36 | 1066.37
2 | 间接费 | % | 8.5 | 30687.73 | 2608.46
3 | 利润 | % | 7 | 33296.19 | 2330.73
4 | 主要材料价差 | 元 |  |  | 1901.24
04010002 | 水泥 | t | 61.2 | 27.98 | 1712.38
99450681 | 柴油 (机械用) | kg | 96.85 | 1.95 | 188.86
5 | 未计价材料费 | 元
6 | 税金 | % | 9 | 37528.16 | 3377.53
| 合计 | % | 100 | 40905.69 | 40905.69
建筑工程单价表
工程名称： | 石滩大围达标加固工程
项目名称： | 打PHC预制砼管桩 AB型φ500×125 |  |  | 项目编码： | 010101024014
定额编号： | Y06355 换 |  |  | 定额单位： | 100m
施工方法： | 打、压预制钢筋混凝土管桩 打预制管桩 预制管桩 桩径500mm//换:PHC预制砼管桩 AB型φ500×125
编 号 | 名称及规格 | 单 位 | 数 量 | 单价(元) | 合计(元)
1 | 直接费 | 元 |  |  | 24435.65
1.1 | 基本直接费 | 元 |  |  | 23586.53
1.1.1 | 人工费 | 元 |  |  | 1067.71
00010005 | 技工 | 工日 | 4.45 | 115.9 | 515.75
00010006 | 普工 | 工日 | 6.65 | 83 | 551.95
1.1.2 | 材料费 | 元 |  |  | 20850.55
04290030-2 | PHC预制砼管桩 AB型φ500×125 | m | 103.8 | 188.88 | 19605.74
05030391 | 板枋材 | m3 | 0.05 | 1291.7 | 64.59
81010015 | 其他材料费 | % | 6 |  | 1180.22
1.1.3 | 机械费 | 元 |  |  | 1668.27
99084031 | 履带起重机 油动 起重量25t | 台班 | 0.83 | 939.59 | 779.86
99105046 | 柴油打桩机 锤头重量2～4t | 台班 | 1.1 | 777.91 | 855.7
99451170 | 其他机械费 | % | 2 |  | 32.71
1.1.4 | 其他费用 | 元
1.2 | 其他直接费 | % | 3.6 | 23586.53 | 849.12
2 | 间接费 | % | 8.5 | 24435.65 | 2077.03
3 | 利润 | % | 7 | 26512.68 | 1855.89
4 | 主要材料价差 | 元 |  |  | 151.51
99450681 | 柴油 (机械用) | kg | 77.693 | 1.95 | 151.5
5 | 未计价材料费 | 元
6 | 税金 | % | 9 | 28520.08 | 2566.81
| 合计 | % | 100 | 31086.89 | 31086.89
建筑工程单价表
工程名称： | 石滩大围达标加固工程
项目名称： | 管桩桩尖 |  |  | 项目编码： | 010101024015
定额编号： | D1-3-188 |  |  | 定额单位： | t
施工方法： | 钢桩尖制作
编 号 | 名称及规格 | 单 位 | 数 量 | 单价(元) | 合计(元)
1 | 直接费 | 元 |  |  | 6589.95
1.1 | 基本直接费 | 元 |  |  | 6404.23
1.1.1 | 人工费 | 元 |  |  | 2136.26
00010010 | 人工费 | 元 | 1978.02 | 1.07 | 2126.37
1.1.2 | 材料费 | 元 |  |  | 3789.79
01290160 | 钢板 6～7 | t | 1.06 | 3277.99 | 3474.67
03135001 | 低碳钢焊条 | kg | 29.33 | 5.17 | 151.64
14390070 | 氧气 | m3 | 3.19 | 5.7 | 18.18
14390100 | 乙炔气 | kg | 9.59 | 13.3 | 127.55
99450760 | 其他材料费 | 元 | 17.75 | 1 | 17.75
1.1.3 | 机械费 | 元 |  |  | 478.18
990304012 | 汽车式起重机 提升质量12(t) | 台班 | 0.14 | 790.9 | 110.73
990732020 | 剪板机 厚度×宽度13×3000(mm) | 台班 | 0.07 | 135.53 | 9.49
990901015 | 交流弧焊机 容量30(kV·A) | 台班 | 3.78 | 94.7 | 357.97
1.1.4 | 其他费用 | 元
1.2 | 其他直接费 | % | 2.9 | 6404.23 | 185.72
2 | 间接费 | % | 7.5 | 6589.95 | 494.25
3 | 利润 | % | 7 | 7084.2 | 495.89
4 | 主要材料价差 | 元 |  |  | 8.34
99450680 | 柴油 (机械用)0# | kg | 4.277 | 1.95 | 8.34
5 | 未计价材料费 | 元
6 | 税金 | % | 9 | 7588.43 | 682.96
| 合计 | % | 100 | 8271.39 | 8271.39
建筑工程单价表
工程名称： | 石滩大围达标加固工程
项目名称： | 土工布铺设400g/m2 |  |  | 项目编码： | 010101035049
定额编号： | Y10010 调 |  |  | 定额单位： | 100㎡
施工方法： | 土工布铺设 平铺//改:土工布单位重量＞300g/㎡ 换:土工布400g/m2
编 号 | 名称及规格 | 单 位 | 数 量 | 单价(元) | 合计(元)
1 | 直接费 | 元 |  |  | 753.67
1.1 | 基本直接费 | 元 |  |  | 727.48
1.1.1 | 人工费 | 元 |  |  | 220.74
00010005 | 技工 | 工日 | 0.564 | 115.9 | 65.37
00010006 | 普工 | 工日 | 1.872 | 83 | 155.38
1.1.2 | 材料费 | 元 |  |  | 506.74
02270075-1 | 土工布 400g/m2 | ㎡ | 108 | 4.6 | 496.8
81010015 | 其他材料费 | % | 2 |  | 9.94
1.1.3 | 机械费 | 元
1.1.4 | 其他费用 | 元
1.2 | 其他直接费 | % | 3.6 | 727.48 | 26.19
2 | 间接费 | % | 10 | 753.67 | 75.37
3 | 利润 | % | 7 | 829.04 | 58.03
4 | 主要材料价差 | 元
5 | 未计价材料费 | 元
6 | 税金 | % | 9 | 887.07 | 79.84
| 合计 | % | 100 | 966.91 | 966.91
建筑工程单价表
工程名称： | 石滩大围达标加固工程
项目名称： | 聚乙烯土工格栅 |  |  | 项目编码： | 010101035050
定额编号： | Y10018 |  |  | 定额单位： | 100㎡
施工方法： | 土工格栅铺设
编 号 | 名称及规格 | 单 位 | 数 量 | 单价(元) | 合计(元)
1 | 直接费 | 元 |  |  | 1634.99
1.1 | 基本直接费 | 元 |  |  | 1578.18
1.1.1 | 人工费 | 元 |  |  | 445.18
00010005 | 技工 | 工日 | 1.22 | 115.9 | 141.4
00010006 | 普工 | 工日 | 3.66 | 83 | 303.78
1.1.2 | 材料费 | 元 |  |  | 1133
36030041 | 聚乙烯土工格栅 | ㎡ | 110 | 10 | 1100
81010015 | 其他材料费 | % | 3 |  | 33
1.1.3 | 机械费 | 元
1.1.4 | 其他费用 | 元
1.2 | 其他直接费 | % | 3.6 | 1578.18 | 56.81
2 | 间接费 | % | 10 | 1634.99 | 163.5
3 | 利润 | % | 7 | 1798.49 | 125.89
4 | 主要材料价差 | 元
5 | 未计价材料费 | 元
6 | 税金 | % | 9 | 1924.38 | 173.19
| 合计 | % | 100 | 2097.57 | 2097.57
建筑工程单价表
工程名称： | 石滩大围达标加固工程
项目名称： | 草皮护坡(养护期12个月) |  |  | 项目编码： | 010101035051
定额编号： | Y09006 |  |  | 定额单位： | 100㎡
施工方法： | 植草 坡面植草 铺草皮 满铺
编 号 | 名称及规格 | 单 位 | 数 量 | 单价(元) | 合计(元)
1 | 直接费 | 元 |  |  | 1926.25
1.1 | 基本直接费 | 元 |  |  | 1859.31
1.1.1 | 人工费 | 元 |  |  | 593.41
00010005 | 技工 | 工日 | 0.68 | 115.9 | 78.81
00010006 | 普工 | 工日 | 6.2 | 83 | 514.6
1.1.2 | 材料费 | 元 |  |  | 1265.9
32080010 | 草皮 | ㎡ | 110 | 10 | 1100
34110010 | 水 | m3 | 1.2 | 0.65 | 0.78
81010015 | 其他材料费 | % | 15 |  | 165.12
1.1.3 | 机械费 | 元
1.1.4 | 其他费用 | 元
1.2 | 其他直接费 | % | 3.6 | 1859.31 | 66.94
2 | 间接费 | % | 7 | 1926.25 | 134.84
3 | 利润 | % | 7 | 2061.09 | 144.28
4 | 主要材料价差 | 元
5 | 未计价材料费 | 元
6 | 税金 | % | 9 | 2205.37 | 198.48
| 合计 | % | 100 | 2403.85 | 2403.85
建筑工程单价表
工程名称： | 石滩大围达标加固工程
项目名称： | 草皮护坡(养护期12个月) |  |  | 项目编码： | 010101035051
定额编号： | E1-3-85*0.5 扩 |  |  | 定额单位： | 100m2·月
施工方法： | 草皮保养 机械灌溉//改:保养3个月
编 号 | 名称及规格 | 单 位 | 数 量 | 单价(元) | 合计(元)
1 | 直接费 | 元 |  |  | 418.53
1.1 | 基本直接费 | 元 |  |  | 406.73
1.1.1 | 人工费 | 元 |  |  | 244.02
00010010 | 人工费 | 元 | 225.945 | 1.07 | 242.89
1.1.2 | 材料费 | 元 |  |  | 21.06
32270001 | 杀虫剂 | kg | 0.06 | 17.09 | 1.03
32270010 | 无机肥(复合肥) | kg | 2.04 | 4.8 | 9.79
34110010 | 水 | m3 | 13.605 | 0.65 | 8.84
99450760 | 其他材料费 | 元 | 1.395 | 1 | 1.4
1.1.3 | 机械费 | 元 |  |  | 141.65
990409040 | 洒水车 罐容量8000(L) | 台班 | 0.24 | 572.72 | 137.45
991215210 | 绿篱修剪机 | 台班 | 0.075 | 36.36 | 2.73
991215230 | 杀虫车 装载质量1.5(t) | 台班 | 0.004 | 325.91 | 1.47
1.1.4 | 其他费用 | 元
1.2 | 其他直接费 | % | 2.9 | 406.73 | 11.8
2 | 间接费 | % | 7.5 | 418.53 | 31.39
3 | 利润 | % | 7 | 449.92 | 31.49
4 | 主要材料价差 | 元 |  |  | 26.29
99450680 | 柴油 (机械用)0# | kg | 12.72 | 1.95 | 24.8
99450670 | 汽油 (机械用)国Ⅲ93# | kg | 0.444 | 3.34 | 1.48
5 | 未计价材料费 | 元
6 | 税金 | % | 9 | 507.7 | 45.69
| 合计 | % | 100 | 553.39 | 553.39
建筑工程单价表
工程名称： | 石滩大围达标加固工程
项目名称： | 草皮护坡(养护期12个月) |  |  | 项目编码： | 010101035051
定额编号： | E1-3-85*0.25 扩 |  |  | 定额单位： | 100m2·月
施工方法： | 草皮保养 机械灌溉//改:保养3个月
编 号 | 名称及规格 | 单 位 | 数 量 | 单价(元) | 合计(元)
1 | 直接费 | 元 |  |  | 209.28
1.1 | 基本直接费 | 元 |  |  | 203.38
1.1.1 | 人工费 | 元 |  |  | 122.01
00010010 | 人工费 | 元 | 112.972 | 1.07 | 121.45
1.1.2 | 材料费 | 元 |  |  | 10.53
32270001 | 杀虫剂 | kg | 0.03 | 17.09 | 0.51
32270010 | 无机肥(复合肥) | kg | 1.02 | 4.8 | 4.9
34110010 | 水 | m3 | 6.803 | 0.65 | 4.42
99450760 | 其他材料费 | 元 | 0.698 | 1 | 0.7
1.1.3 | 机械费 | 元 |  |  | 70.84
990409040 | 洒水车 罐容量8000(L) | 台班 | 0.12 | 572.72 | 68.73
991215210 | 绿篱修剪机 | 台班 | 0.037 | 36.36 | 1.36
991215230 | 杀虫车 装载质量1.5(t) | 台班 | 0.002 | 325.91 | 0.73
1.1.4 | 其他费用 | 元
1.2 | 其他直接费 | % | 2.9 | 203.38 | 5.9
2 | 间接费 | % | 7.5 | 209.28 | 15.7
3 | 利润 | % | 7 | 224.98 | 15.75
4 | 主要材料价差 | 元 |  |  | 13.15
99450680 | 柴油 (机械用)0# | kg | 6.36 | 1.95 | 12.4
99450670 | 汽油 (机械用)国Ⅲ93# | kg | 0.222 | 3.34 | 0.74
5 | 未计价材料费 | 元
6 | 税金 | % | 9 | 253.88 | 22.85
| 合计 | % | 100 | 276.73 | 276.73
建筑工程单价表
工程名称： | 石滩大围达标加固工程
项目名称： | 草皮护坡(养护期12个月) |  |  | 项目编码： | 010101035051
定额编号： | E1-3-85*0.25 扩 |  |  | 定额单位： | 100m2·月
施工方法： | 草皮保养 机械灌溉//改:保养3个月
编 号 | 名称及规格 | 单 位 | 数 量 | 单价(元) | 合计(元)
1 | 直接费 | 元 |  |  | 209.28
1.1 | 基本直接费 | 元 |  |  | 203.38
1.1.1 | 人工费 | 元 |  |  | 122.01
00010010 | 人工费 | 元 | 112.972 | 1.07 | 121.45
1.1.2 | 材料费 | 元 |  |  | 10.53
32270001 | 杀虫剂 | kg | 0.03 | 17.09 | 0.51
32270010 | 无机肥(复合肥) | kg | 1.02 | 4.8 | 4.9
34110010 | 水 | m3 | 6.803 | 0.65 | 4.42
99450760 | 其他材料费 | 元 | 0.698 | 1 | 0.7
1.1.3 | 机械费 | 元 |  |  | 70.84
990409040 | 洒水车 罐容量8000(L) | 台班 | 0.12 | 572.72 | 68.73
991215210 | 绿篱修剪机 | 台班 | 0.037 | 36.36 | 1.36
991215230 | 杀虫车 装载质量1.5(t) | 台班 | 0.002 | 325.91 | 0.73
1.1.4 | 其他费用 | 元
1.2 | 其他直接费 | % | 2.9 | 203.38 | 5.9
2 | 间接费 | % | 7.5 | 209.28 | 15.7
3 | 利润 | % | 7 | 224.98 | 15.75
4 | 主要材料价差 | 元 |  |  | 13.15
99450680 | 柴油 (机械用)0# | kg | 6.36 | 1.95 | 12.4
99450670 | 汽油 (机械用)国Ⅲ93# | kg | 0.222 | 3.34 | 0.74
5 | 未计价材料费 | 元
6 | 税金 | % | 9 | 253.88 | 22.85
| 合计 | % | 100 | 276.73 | 276.73
建筑工程单价表
工程名称： | 石滩大围达标加固工程
项目名称： | 三维土工网 |  |  | 项目编码： | 010101035052
定额编号： | Y10011 换 |  |  | 定额单位： | 100㎡
施工方法： | 土工布铺设 斜铺 边坡 1:2.5//换:三维土工网
编 号 | 名称及规格 | 单 位 | 数 量 | 单价(元) | 合计(元)
1 | 直接费 | 元 |  |  | 1429.89
1.1 | 基本直接费 | 元 |  |  | 1380.2
1.1.1 | 人工费 | 元 |  |  | 227.6
00010005 | 技工 | 工日 | 0.51 | 115.9 | 59.11
00010006 | 普工 | 工日 | 2.03 | 83 | 168.49
1.1.2 | 材料费 | 元 |  |  | 1152.6
03232080 | 三维土工网 | ㎡ | 113 | 10 | 1130
81010015 | 其他材料费 | % | 2 |  | 22.6
1.1.3 | 机械费 | 元
1.1.4 | 其他费用 | 元
1.2 | 其他直接费 | % | 3.6 | 1380.2 | 49.69
2 | 间接费 | % | 10 | 1429.89 | 142.99
3 | 利润 | % | 7 | 1572.88 | 110.1
4 | 主要材料价差 | 元
5 | 未计价材料费 | 元
6 | 税金 | % | 9 | 1682.98 | 151.47
| 合计 | % | 100 | 1834.45 | 1834.45
建筑工程单价表
工程名称： | 石滩大围达标加固工程
项目名称： | 栏杆高1.2m（含模板） |  |  | 项目编码： | 010101036013
定额编号： | Y04234 |  |  | 定额单位： | t
施工方法： | 钢筋加工与安装 一般钢筋
编 号 | 名称及规格 | 单 位 | 数 量 | 单价(元) | 合计(元)
1 | 直接费 | 元 |  |  | 4730.64
1.1 | 基本直接费 | 元 |  |  | 4566.25
1.1.1 | 人工费 | 元 |  |  | 1293.98
00010005 | 技工 | 工日 | 8.83 | 115.9 | 1023.4
00010006 | 普工 | 工日 | 3.26 | 83 | 270.58
1.1.2 | 材料费 | 元 |  |  | 3148.9
01010001 | 钢筋 (综合) | t | 1.02 | 3000 | 3060
01030230 | 铁丝 | kg | 4 | 5.1 | 20.4
03135270 | 电焊条 | kg | 7.22 | 5.17 | 37.33
81010015 | 其他材料费 | % | 1 |  | 31.17
1.1.3 | 机械费 | 元 |  |  | 123.37
99042045 | 风(砂)水枪 耗风量6m3/min | 台班 | 0.12 | 135.89 | 16.31
99063002 | 载重汽车 载重量5t | 台班 | 0.04 | 396.44 | 15.86
99084011 | 塔式起重机 起重量10t | 台班 | 0.01 | 716.22 | 7.16
99147045 | 电焊机 交流 25～30kVA | 台班 | 0.85 | 48.83 | 41.51
99147048 | 对焊机 电阻型 150kVA | 台班 | 0.03 | 389 | 11.67
99147051 | 钢筋弯曲机 直径6～40mm | 台班 | 0.09 | 152.97 | 13.77
99147054 | 钢筋切断机 功率20kW | 台班 | 0.03 | 201.46 | 6.04
99147055 | 钢筋调直机 功率4～14kW | 台班 | 0.05 | 172.7 | 8.63
99451170 | 其他机械费 | % | 2 |  | 2.42
1.1.4 | 其他费用 | 元
1.2 | 其他直接费 | % | 3.6 | 4566.25 | 164.39
2 | 间接费 | % | 6 | 4730.64 | 283.84
3 | 利润 | % | 7 | 5014.48 | 351.01
4 | 主要材料价差 | 元 |  |  | -1.79
01010001 | 钢筋 (综合) | t | 1.02 | -6 | -6.12
99450671 | 汽油 (机械用) | kg | 1.296 | 3.34 | 4.33
5 | 未计价材料费 | 元
6 | 税金 | % | 9 | 5363.7 | 482.73
| 合计 | % | 100 | 5846.43 | 5846.43
建筑工程单价表
工程名称： | 石滩大围达标加固工程
项目名称： | 栏杆高1.2m（含模板） |  |  | 项目编码： | 010101036013
定额编号： | Y04102 |  |  | 定额单位： | 100m3
施工方法： | 梁、板、柱 柱
编 号 | 名称及规格 | 单 位 | 数 量 | 单价(元) | 合计(元)
1 | 直接费 | 元 |  |  | 38123.21
1.1 | 基本直接费 | 元 |  |  | 36798.47
1.1.1 | 人工费 | 元 |  |  | 12754.23
00010005 | 技工 | 工日 | 80.39 | 115.9 | 9317.2
00010006 | 普工 | 工日 | 41.41 | 83 | 3437.03
1.1.2 | 材料费 | 元 |  |  | 23869.86
34110010 | 水 | m3 | 94 | 0.65 | 61.1
80210660T006 | C30商品混凝土 (商品) | m3 | 103 | 230 | 23690
81010015 | 其他材料费 | % | 0.5 |  | 118.76
1.1.3 | 机械费 | 元 |  |  | 174.38
99042025 | 振动器 插入式 功率1.1KW | 台班 | 10.02 | 10.79 | 108.12
99042045 | 风(砂)水枪 耗风量6m3/min | 台班 | 0.34 | 135.89 | 46.2
99451170 | 其他机械费 | % | 13 |  | 20.06
1.1.4 | 其他费用 | 元
1.2 | 其他直接费 | % | 3.6 | 36798.47 | 1324.74
2 | 间接费 | % | 9.5 | 38123.21 | 3621.7
3 | 利润 | % | 7 | 41744.91 | 2922.14
4 | 主要材料价差 | 元 |  |  | 16171
80210660T006 | C30商品混凝土 (商品) | m3 | 103 | 157 | 16171
5 | 未计价材料费 | 元
6 | 税金 | % | 9 | 60838.05 | 5475.42
| 合计 | % | 100 | 66313.47 | 66313.47
建筑工程单价表
工程名称： | 石滩大围达标加固工程
项目名称： | 栏杆高1.2m（含模板） |  |  | 项目编码： | 010101036013
定额编号： | A1-16-143 换 |  |  | 定额单位： | 100m
施工方法： | 制作、安装 钢管扶手 圆管 Φ50//换:镀锌钢管φ80*4mm 换:镀锌钢管80*4mm
编 号 | 名称及规格 | 单 位 | 数 量 | 单价(元) | 合计(元)
1 | 直接费 | 元 |  |  | 6283.29
1.1 | 基本直接费 | 元 |  |  | 6106.21
1.1.1 | 人工费 | 元 |  |  | 981.85
00010010 | 人工费 | 元 | 909.12 | 1.07 | 977.3
1.1.2 | 材料费 | 元 |  |  | 5001.25
03135001 | 低碳钢焊条 | kg | 25 | 5.17 | 129.25
17010160-1 | 镀锌钢管 80*4mm | m | 105 | 46.4 | 4872
1.1.3 | 机械费 | 元 |  |  | 123.11
990901015 | 交流弧焊机 容量30(kV·A) | 台班 | 1.3 | 94.7 | 123.11
1.1.4 | 其他费用 | 元
1.2 | 其他直接费 | % | 2.9 | 6106.21 | 177.08
2 | 间接费 | % | 7.5 | 6283.29 | 471.25
3 | 利润 | % | 7 | 6754.54 | 472.82
4 | 主要材料价差 | 元
5 | 未计价材料费 | 元
6 | 税金 | % | 9 | 7227.36 | 650.46
| 合计 | % | 100 | 7877.82 | 7877.82
建筑工程单价表
工程名称： | 石滩大围达标加固工程
项目名称： | 栏杆高1.2m（含模板） |  |  | 项目编码： | 010101036013
定额编号： | Y05001 |  |  | 定额单位： | 100㎡
施工方法： | 普通标准钢模板
编 号 | 名称及规格 | 单 位 | 数 量 | 单价(元) | 合计(元)
1 | 直接费 | 元 |  |  | 5280.6
1.1 | 基本直接费 | 元 |  |  | 5097.1
1.1.1 | 人工费 | 元 |  |  | 2987.32
00010005 | 技工 | 工日 | 21.65 | 115.9 | 2509.24
00010006 | 普工 | 工日 | 5.76 | 83 | 478.08
1.1.2 | 材料费 | 元 |  |  | 1471.7
01000001 | 型钢 | kg | 42.97 | 3.28 | 140.94
03135270 | 电焊条 | kg | 2.48 | 5.17 | 12.82
03213001 | 铁件 | kg | 1.5 | 6.64 | 9.96
03213131 | 预埋铁件 | kg | 121.68 | 5.3 | 644.9
35010010 | 标准钢模板 | kg | 99.46 | 4.98 | 495.11
35030115 | 卡扣件 | kg | 25.33 | 5.5 | 139.31
81010015 | 其他材料费 | % | 3 |  | 28.65
1.1.3 | 机械费 | 元 |  |  | 638.08
99063002 | 载重汽车 载重量5t | 台班 | 0.06 | 396.44 | 23.79
99084033 | 汽车起重机 起重量5t | 台班 | 1.14 | 491.16 | 559.92
99147045 | 电焊机 交流 25～30kVA | 台班 | 0.45 | 48.83 | 21.97
99147054 | 钢筋切断机 功率20kW | 台班 | 0.01 | 201.46 | 2.01
99451170 | 其他机械费 | % | 5 |  | 30.38
1.1.4 | 其他费用 | 元
1.2 | 其他直接费 | % | 3.6 | 5097.1 | 183.5
2 | 间接费 | % | 9.5 | 5280.6 | 501.66
3 | 利润 | % | 7 | 5782.26 | 404.76
4 | 主要材料价差 | 元 |  |  | 105.87
99450671 | 汽油 (机械用) | kg | 31.698 | 3.34 | 105.87
5 | 未计价材料费 | 元
6 | 税金 | % | 9 | 6292.89 | 566.36
| 合计 | % | 100 | 6859.25 | 6859.25
建筑工程单价表
工程名称： | 石滩大围达标加固工程
项目名称： | 波形护栏 |  |  | 项目编码： | 010101036014
定额编号： | F-3-23 |  |  | 定额单位： | t
施工方法： | 波形钢护栏 型钢立柱打入
编 号 | 名称及规格 | 单 位 | 数 量 | 单价(元) | 合计(元)
1 | 直接费 | 元 |  |  | 5350.05
1.1 | 基本直接费 | 元 |  |  | 5199.27
1.1.1 | 人工费 | 元 |  |  | 225.72
00010010 | 人工费 | 元 | 209 | 1.07 | 224.67
1.1.2 | 材料费 | 元 |  |  | 4689.43
FBC04002 | 型钢立柱 | t | 1.01 | 4643 | 4689.43
1.1.3 | 机械费 | 元 |  |  | 284.12
990401015 | 载货汽车 装载质量4(t) | 台班 | 0.69 | 359.89 | 248.32
99451280 | 其他机具费 | 元 | 35.8 | 1 | 35.8
1.1.4 | 其他费用 | 元
1.2 | 其他直接费 | % | 2.9 | 5199.27 | 150.78
2 | 间接费 | % | 7.5 | 5350.05 | 401.25
3 | 利润 | % | 7 | 5751.3 | 402.59
4 | 主要材料价差 | 元 |  |  | 58.72
99450670 | 汽油 (机械用)国Ⅲ93# | kg | 17.581 | 3.34 | 58.72
5 | 未计价材料费 | 元
6 | 税金 | % | 9 | 6212.61 | 559.13
| 合计 | % | 100 | 6771.74 | 6771.74
建筑工程单价表
工程名称： | 石滩大围达标加固工程
项目名称： | 波形护栏 |  |  | 项目编码： | 010101036014
定额编号： | F-3-24 |  |  | 定额单位： | t
施工方法： | 波形钢护栏 单面波纹钢板
编 号 | 名称及规格 | 单 位 | 数 量 | 单价(元) | 合计(元)
1 | 直接费 | 元 |  |  | 5548.33
1.1 | 基本直接费 | 元 |  |  | 5391.96
1.1.1 | 人工费 | 元 |  |  | 35.64
00010010 | 人工费 | 元 | 33 | 1.07 | 35.48
1.1.2 | 材料费 | 元 |  |  | 5334.73
01050035 | 钢丝绳 | kg | 8 | 5.14 | 41.12
03012501 | 螺栓 | kg | 53.5 | 6.8 | 363.8
FBC04003 | 波形钢板 | t | 1.01 | 4881 | 4929.81
1.1.3 | 机械费 | 元 |  |  | 21.59
990401015 | 载货汽车 装载质量4(t) | 台班 | 0.06 | 359.89 | 21.59
1.1.4 | 其他费用 | 元
1.2 | 其他直接费 | % | 2.9 | 5391.96 | 156.37
2 | 间接费 | % | 7.5 | 5548.33 | 416.12
3 | 利润 | % | 7 | 5964.45 | 417.51
4 | 主要材料价差 | 元 |  |  | 5.11
99450670 | 汽油 (机械用)国Ⅲ93# | kg | 1.529 | 3.34 | 5.11
5 | 未计价材料费 | 元
6 | 税金 | % | 9 | 6387.07 | 574.84
| 合计 | % | 100 | 6961.91 | 6961.91
建筑工程单价表
工程名称： | 石滩大围达标加固工程
项目名称： | 聚乙烯闭孔泡沫板 |  |  | 项目编码： | 010101034005
定额编号： | Y04396 |  |  | 定额单位： | 100㎡
施工方法： | 聚乙烯闭孔泡沫板分缝
编 号 | 名称及规格 | 单 位 | 数 量 | 单价(元) | 合计(元)
1 | 直接费 | 元 |  |  | 4175.07
1.1 | 基本直接费 | 元 |  |  | 4029.99
1.1.1 | 人工费 | 元 |  |  | 2341.27
00010005 | 技工 | 工日 | 15.46 | 115.9 | 1791.81
00010006 | 普工 | 工日 | 6.62 | 83 | 549.46
1.1.2 | 材料费 | 元 |  |  | 1688.72
15130151 | 聚乙烯闭孔泡沫板 厚2cm | ㎡ | 110 | 15.2 | 1672
81010015 | 其他材料费 | % | 1 |  | 16.72
1.1.3 | 机械费 | 元
1.1.4 | 其他费用 | 元
1.2 | 其他直接费 | % | 3.6 | 4029.99 | 145.08
2 | 间接费 | % | 9.5 | 4175.07 | 396.63
3 | 利润 | % | 7 | 4571.7 | 320.02
4 | 主要材料价差 | 元
5 | 未计价材料费 | 元
6 | 税金 | % | 9 | 4891.72 | 440.25
| 合计 | % | 100 | 5331.97 | 5331.97
建筑工程单价表
工程名称： | 石滩大围达标加固工程
项目名称： | φ75PVC-U排水管 |  |  | 项目编码： | 010101027004
定额编号： | Y10026 |  |  | 定额单位： | 100m
施工方法： | 塑料排水管埋设 公称外径 75mm
编 号 | 名称及规格 | 单 位 | 数 量 | 单价(元) | 合计(元)
1 | 直接费 | 元 |  |  | 1274.16
1.1 | 基本直接费 | 元 |  |  | 1229.88
1.1.1 | 人工费 | 元 |  |  | 385.12
00010006 | 普工 | 工日 | 4.64 | 83 | 385.12
1.1.2 | 材料费 | 元 |  |  | 844.76
17250541 | 塑料管 DN75 | m | 102 | 8.2 | 836.4
81010015 | 其他材料费 | % | 1 |  | 8.36
1.1.3 | 机械费 | 元
1.1.4 | 其他费用 | 元
1.2 | 其他直接费 | % | 3.6 | 1229.88 | 44.28
2 | 间接费 | % | 10 | 1274.16 | 127.42
3 | 利润 | % | 7 | 1401.58 | 98.11
4 | 主要材料价差 | 元
5 | 未计价材料费 | 元
6 | 税金 | % | 9 | 1499.69 | 134.97
| 合计 | % | 100 | 1634.66 | 1634.66
建筑工程单价表
工程名称： | 石滩大围达标加固工程
项目名称： | 碎石反滤体 |  |  | 项目编码： | 010101008004
定额编号： | Y03006 |  |  | 定额单位： | 100m3
施工方法： | 人工铺筑反滤层 坡面
编 号 | 名称及规格 | 单 位 | 数 量 | 单价(元) | 合计(元)
1 | 直接费 | 元 |  |  | 12867.8
1.1 | 基本直接费 | 元 |  |  | 12420.66
1.1.1 | 人工费 | 元 |  |  | 4752.74
00010005 | 技工 | 工日 | 1.14 | 115.9 | 132.13
00010006 | 普工 | 工日 | 55.67 | 83 | 4620.61
1.1.2 | 材料费 | 元 |  |  | 7667.92
04030005 | 砂 | m3 | 20.8 | 65 | 1352
04050051 | 碎石 | m3 | 83.2 | 75 | 6240
81010015 | 其他材料费 | % | 1 |  | 75.92
1.1.3 | 机械费 | 元
1.1.4 | 其他费用 | 元
1.2 | 其他直接费 | % | 3.6 | 12420.66 | 447.14
2 | 间接费 | % | 9.5 | 12867.8 | 1222.44
3 | 利润 | % | 7 | 14090.24 | 986.32
4 | 主要材料价差 | 元 |  |  | 9659.94
04030005 | 砂 | m3 | 20.8 | 121.5 | 2527.2
04050051 | 碎石 | m3 | 83.2 | 85.73 | 7132.74
5 | 未计价材料费 | 元
6 | 税金 | % | 9 | 24736.5 | 2226.29
| 合计 | % | 100 | 26962.79 | 26962.79
建筑工程单价表
工程名称： | 石滩大围达标加固工程
项目名称： | 土工布 |  |  | 项目编码： | 010101012003
定额编号： | Y10012 |  |  | 定额单位： | 100㎡
施工方法： | 土工布铺设 斜铺 边坡 1:2
编 号 | 名称及规格 | 单 位 | 数 量 | 单价(元) | 合计(元)
1 | 直接费 | 元 |  |  | 805.49
1.1 | 基本直接费 | 元 |  |  | 777.5
1.1.1 | 人工费 | 元 |  |  | 247.3
00010005 | 技工 | 工日 | 0.68 | 115.9 | 78.81
00010006 | 普工 | 工日 | 2.03 | 83 | 168.49
1.1.2 | 材料费 | 元 |  |  | 530.2
02270075 | 土工布 | ㎡ | 113 | 4.6 | 519.8
81010015 | 其他材料费 | % | 2 |  | 10.4
1.1.3 | 机械费 | 元
1.1.4 | 其他费用 | 元
1.2 | 其他直接费 | % | 3.6 | 777.5 | 27.99
2 | 间接费 | % | 10 | 805.49 | 80.55
3 | 利润 | % | 7 | 886.04 | 62.02
4 | 主要材料价差 | 元
5 | 未计价材料费 | 元
6 | 税金 | % | 9 | 948.06 | 85.33
| 合计 | % | 100 | 1033.39 | 1033.39
建筑工程单价表
工程名称： | 石滩大围达标加固工程
项目名称： | C25预制界桩（200×200×1200） |  |  | 项目编码： | 010101036016
定额编号： | Y01037 |  |  | 定额单位： | 100m3
施工方法： | 人工挖柱坑土方 上口面积≤1㎡ 坑深≤1.5
编 号 | 名称及规格 | 单 位 | 数 量 | 单价(元) | 合计(元)
1 | 直接费 | 元 |  |  | 2695.3
1.1 | 基本直接费 | 元 |  |  | 2601.64
1.1.1 | 人工费 | 元 |  |  | 2563.19
00010005 | 技工 | 工日 | 0.61 | 115.9 | 70.7
00010006 | 普工 | 工日 | 30.03 | 83 | 2492.49
1.1.2 | 材料费 | 元 |  |  | 38.45
81010001 | 零星材料费 | % | 1.5 |  | 38.45
1.1.3 | 机械费 | 元
1.1.4 | 其他费用 | 元
1.2 | 其他直接费 | % | 3.6 | 2601.64 | 93.66
2 | 间接费 | % | 8 | 2695.3 | 215.62
3 | 利润 | % | 7 | 2910.92 | 203.76
4 | 主要材料价差 | 元
5 | 未计价材料费 | 元
6 | 税金 | % | 9 | 3114.68 | 280.32
| 合计 | % | 100 | 3395 | 3395
建筑工程单价表
工程名称： | 石滩大围达标加固工程
项目名称： | C25预制界桩（200×200×1200） |  |  | 项目编码： | 010101036016
定额编号： | Y03142 |  |  | 定额单位： | 100m3实方
施工方法： | 建筑物土料回填 夯填 蛙式打夯机
编 号 | 名称及规格 | 单 位 | 数 量 | 单价(元) | 合计(元)
1 | 直接费 | 元 |  |  | 1672.87
1.1 | 基本直接费 | 元 |  |  | 1614.74
1.1.1 | 人工费 | 元 |  |  | 822.69
00010005 | 技工 | 工日 | 0.03 | 115.9 | 3.48
00010006 | 普工 | 工日 | 9.87 | 83 | 819.21
1.1.2 | 材料费 | 元 |  |  | 76.89
81010001 | 零星材料费 | % | 5 |  | 76.89
1.1.3 | 机械费 | 元 |  |  | 715.16
99021040 | 蛙式夯实机 功率2.8kW | 台班 | 2.88 | 248.32 | 715.16
1.1.4 | 其他费用 | 元
1.2 | 其他直接费 | % | 3.6 | 1614.74 | 58.13
2 | 间接费 | % | 9.5 | 1672.87 | 158.92
3 | 利润 | % | 7 | 1831.79 | 128.23
4 | 主要材料价差 | 元
5 | 未计价材料费 | 元
6 | 税金 | % | 9 | 1960.02 | 176.4
| 合计 | % | 100 | 2136.42 | 2136.42
建筑工程单价表
工程名称： | 石滩大围达标加固工程
项目名称： | C25预制界桩（200×200×1200） |  |  | 项目编码： | 010101036016
定额编号： | Y04102 |  |  | 定额单位： | 100m3
施工方法： | 梁、板、柱 柱
编 号 | 名称及规格 | 单 位 | 数 量 | 单价(元) | 合计(元)
1 | 直接费 | 元 |  |  | 38123.21
1.1 | 基本直接费 | 元 |  |  | 36798.47
1.1.1 | 人工费 | 元 |  |  | 12754.23
00010005 | 技工 | 工日 | 80.39 | 115.9 | 9317.2
00010006 | 普工 | 工日 | 41.41 | 83 | 3437.03
1.1.2 | 材料费 | 元 |  |  | 23869.86
34110010 | 水 | m3 | 94 | 0.65 | 61.1
80210660T263-1 | C30商品混凝土 (商品) | m3 | 103 | 230 | 23690
81010015 | 其他材料费 | % | 0.5 |  | 118.76
1.1.3 | 机械费 | 元 |  |  | 174.38
99042025 | 振动器 插入式 功率1.1KW | 台班 | 10.02 | 10.79 | 108.12
99042045 | 风(砂)水枪 耗风量6m3/min | 台班 | 0.34 | 135.89 | 46.2
99451170 | 其他机械费 | % | 13 |  | 20.06
1.1.4 | 其他费用 | 元
1.2 | 其他直接费 | % | 3.6 | 36798.47 | 1324.74
2 | 间接费 | % | 9.5 | 38123.21 | 3621.7
3 | 利润 | % | 7 | 41744.91 | 2922.14
4 | 主要材料价差 | 元 |  |  | 16171
80210660T263-1 | C30商品混凝土 (商品) | m3 | 103 | 157 | 16171
5 | 未计价材料费 | 元
6 | 税金 | % | 9 | 60838.05 | 5475.42
| 合计 | % | 100 | 66313.47 | 66313.47
建筑工程单价表
工程名称： | 石滩大围达标加固工程
项目名称： | C25预制界桩（200×200×1200） |  |  | 项目编码： | 010101036016
定额编号： | D2-5-41 |  |  | 定额单位： | m2
施工方法： | 反光膜粘贴
编 号 | 名称及规格 | 单 位 | 数 量 | 单价(元) | 合计(元)
1 | 直接费 | 元 |  |  | 61.93
1.1 | 基本直接费 | 元 |  |  | 60.18
1.1.1 | 人工费 | 元 |  |  | 52.27
00010010 | 人工费 | 元 | 48.4 | 1.07 | 52.03
1.1.2 | 材料费 | 元 |  |  | 7.91
14410650 | 胶粘剂 CX-404 | kg | 0.5 | 13.68 | 6.84
99450760 | 其他材料费 | 元 | 1.07 | 1 | 1.07
1.1.3 | 机械费 | 元
1.1.4 | 其他费用 | 元
1.2 | 其他直接费 | % | 2.9 | 60.18 | 1.75
2 | 间接费 | % | 7.5 | 61.93 | 4.64
3 | 利润 | % | 7 | 66.57 | 4.66
4 | 主要材料价差 | 元
5 | 未计价材料费 | 元 |  |  | 203.54
36210090 | 反光膜 | m2 | 1 | 203.54 | 203.54
6 | 税金 | % | 9 | 274.77 | 24.73
| 合计 | % | 100 | 299.5 | 299.5
建筑工程单价表
工程名称： | 石滩大围达标加固工程
项目名称： | 停车场砼路面 1. C30砼路面厚200 2. 5%水泥石屑垫层厚200 3. 3.5%水泥石屑底基层厚200 4. 素土夯实（压实度≥93%） |  |  | 项目编码： | 010101035053
定额编号： | Y10053 扩 |  |  | 定额单位： | 100㎡
施工方法： | 公路路面 混凝土 压实厚度20cm
编 号 | 名称及规格 | 单 位 | 数 量 | 单价(元) | 合计(元)
1 | 直接费 | 元 |  |  | 7108.42
1.1 | 基本直接费 | 元 |  |  | 6828.45
1.1.1 | 人工费 | 元 |  |  | 1696.9
00010005 | 技工 | 工日 | 7.05 | 115.9 | 817.1
00010006 | 普工 | 工日 | 10.6 | 83 | 879.8
1.1.2 | 材料费 | 元 |  |  | 5102.24
05030391 | 板枋材 | m3 | 0.025 | 1291.7 | 32.29
80210660T708 | C30商品混凝土 (商品) | m3 | 20.4 | 230 | 4692
81010015 | 其他材料费 | % | 8 |  | 377.95
1.1.3 | 机械费 | 元 |  |  | 29.31
99042027 | 振动器 平板式 功率2.2KW | 台班 | 2.11 | 11.35 | 23.95
99063002 | 载重汽车 载重量5t | 台班 | 0.01 | 396.44 | 3.96
99451170 | 其他机械费 | % | 5 |  | 1.4
1.1.4 | 其他费用 | 元
1.2 | 其他直接费 | % | 4.1 | 6828.45 | 279.97
2 | 间接费 | % | 10 | 7108.42 | 710.84
3 | 利润 | % | 7 | 7819.26 | 547.35
4 | 主要材料价差 | 元 |  |  | 3203.88
99450671 | 汽油 (机械用) | kg | 0.324 | 3.34 | 1.08
80210660T708 | C30商品混凝土 (商品) | m3 | 20.4 | 157 | 3202.8
5 | 未计价材料费 | 元
6 | 税金 | % | 9 | 11570.49 | 1041.34
| 合计 | % | 100 | 12611.83 | 12611.83
建筑工程单价表
工程名称： | 石滩大围达标加固工程
项目名称： | 停车场砼路面 1. C30砼路面厚200 2. 5%水泥石屑垫层厚200 3. 3.5%水泥石屑底基层厚200 4. 素土夯实（压实度≥93%） |  |  | 项目编码： | 010101035053
定额编号： | Y03154 改 |  |  | 定额单位： | 100m3
施工方法： | 混合料填筑 水泥、石屑 水泥含量6%
编 号 | 名称及规格 | 单 位 | 数 量 | 单价(元) | 合计(元)
1 | 直接费 | 元 |  |  | 25059.82
1.1 | 基本直接费 | 元 |  |  | 24072.83
1.1.1 | 人工费 | 元 |  |  | 1106.17
00010005 | 技工 | 工日 | 1.28 | 115.9 | 148.35
00010006 | 普工 | 工日 | 11.54 | 83 | 957.82
1.1.2 | 材料费 | 元 |  |  | 22412.8
04010005 | 水泥 42.5R | t | 10.2 | 300 | 3060
04070045 | 石屑 | m3 | 140.52 | 136.78 | 19220.33
34110010 | 水 | m3 | 32.26 | 0.65 | 20.97
81010015 | 其他材料费 | % | 0.5 |  | 111.51
1.1.3 | 机械费 | 元 |  |  | 553.86
99021037 | 压路机 内燃 重量8～10t | 台班 | 0.11 | 438.64 | 48.25
99021038 | 压路机 内燃 重量12～15t | 台班 | 0.74 | 554.92 | 410.64
99042002 | 混凝土搅拌机 出料0.4m3 | 台班 | 0.49 | 188.2 | 92.22
99451170 | 其他机械费 | % | 0.5 |  | 2.75
1.1.4 | 其他费用 | 元
1.2 | 其他直接费 | % | 4.1 | 24072.83 | 986.99
2 | 间接费 | % | 9.5 | 25059.82 | 2380.68
3 | 利润 | % | 7 | 27440.5 | 1920.84
4 | 主要材料价差 | 元 |  |  | 337.12
04010005 | 水泥 42.5R | t | 10.2 | 27.98 | 285.4
99450681 | 柴油 (机械用) | kg | 26.525 | 1.95 | 51.72
5 | 未计价材料费 | 元
6 | 税金 | % | 9 | 29698.46 | 2672.86
| 合计 | % | 100 | 32371.32 | 32371.32
建筑工程单价表
工程名称： | 石滩大围达标加固工程
项目名称： | 停车场砼路面 1. C30砼路面厚200 2. 5%水泥石屑垫层厚200 3. 3.5%水泥石屑底基层厚200 4. 素土夯实（压实度≥93%） |  |  | 项目编码： | 010101035053
定额编号： | Y03154 改 |  |  | 定额单位： | 100m3
施工方法： | 混合料填筑 水泥、石屑 水泥含量6%
编 号 | 名称及规格 | 单 位 | 数 量 | 单价(元) | 合计(元)
1 | 直接费 | 元 |  |  | 24417.08
1.1 | 基本直接费 | 元 |  |  | 23455.41
1.1.1 | 人工费 | 元 |  |  | 1106.17
00010005 | 技工 | 工日 | 1.28 | 115.9 | 148.35
00010006 | 普工 | 工日 | 11.54 | 83 | 957.82
1.1.2 | 材料费 | 元 |  |  | 21795.38
04010005 | 水泥 42.5R | t | 7.14 | 300 | 2142
04070045 | 石屑 | m3 | 142.74 | 136.78 | 19523.98
34110010 | 水 | m3 | 32.26 | 0.65 | 20.97
81010015 | 其他材料费 | % | 0.5 |  | 108.43
1.1.3 | 机械费 | 元 |  |  | 553.86
99021037 | 压路机 内燃 重量8～10t | 台班 | 0.11 | 438.64 | 48.25
99021038 | 压路机 内燃 重量12～15t | 台班 | 0.74 | 554.92 | 410.64
99042002 | 混凝土搅拌机 出料0.4m3 | 台班 | 0.49 | 188.2 | 92.22
99451170 | 其他机械费 | % | 0.5 |  | 2.75
1.1.4 | 其他费用 | 元
1.2 | 其他直接费 | % | 4.1 | 23455.41 | 961.67
2 | 间接费 | % | 9.5 | 24417.08 | 2319.62
3 | 利润 | % | 7 | 26736.7 | 1871.57
4 | 主要材料价差 | 元 |  |  | 251.51
04010005 | 水泥 42.5R | t | 7.14 | 27.98 | 199.78
99450681 | 柴油 (机械用) | kg | 26.525 | 1.95 | 51.72
5 | 未计价材料费 | 元
6 | 税金 | % | 9 | 28859.78 | 2597.38
| 合计 | % | 100 | 31457.16 | 31457.16
建筑工程单价表
工程名称： | 石滩大围达标加固工程
项目名称： | 停车场砼路面 1. C30砼路面厚200 2. 5%水泥石屑垫层厚200 3. 3.5%水泥石屑底基层厚200 4. 素土夯实（压实度≥93%） |  |  | 项目编码： | 010101035053
定额编号： | D1-1-5 |  |  | 定额单位： | 100m2
施工方法： | 原土打夯 机械夯实 压路机碾压
编 号 | 名称及规格 | 单 位 | 数 量 | 单价(元) | 合计(元)
1 | 直接费 | 元 |  |  | 20.63
1.1 | 基本直接费 | 元 |  |  | 19.82
1.1.1 | 人工费 | 元 |  |  | 11.29
00010010 | 人工费 | 元 | 10.45 | 1.07 | 11.23
1.1.2 | 材料费 | 元
1.1.3 | 机械费 | 元 |  |  | 8.53
990120030 | 钢轮内燃压路机 工作质量12(t) | 台班 | 0.018 | 474.15 | 8.53
1.1.4 | 其他费用 | 元
1.2 | 其他直接费 | % | 4.1 | 19.82 | 0.81
2 | 间接费 | % | 10 | 20.63 | 2.06
3 | 利润 | % | 7 | 22.69 | 1.59
4 | 主要材料价差 | 元 |  |  | 1.13
99450680 | 柴油 (机械用)0# | kg | 0.578 | 1.95 | 1.13
5 | 未计价材料费 | 元
6 | 税金 | % | 9 | 25.41 | 2.29
| 合计 | % | 100 | 27.7 | 27.7
建筑工程单价表
工程名称： | 石滩大围达标加固工程
项目名称： | 灰色井字植草砖厚80mm 撒播草籽 |  |  | 项目编码： | 010101035054
定额编号： | Y09016 改 |  |  | 定额单位： | 100㎡
施工方法： | 铺植草砖、砖内植草 铺植草砖
编 号 | 名称及规格 | 单 位 | 数 量 | 单价(元) | 合计(元)
1 | 直接费 | 元 |  |  | 5213.57
1.1 | 基本直接费 | 元 |  |  | 5032.4
1.1.1 | 人工费 | 元 |  |  | 1102.85
00010005 | 技工 | 工日 | 3.5 | 115.9 | 405.65
00010006 | 普工 | 工日 | 8.4 | 83 | 697.2
1.1.2 | 材料费 | 元 |  |  | 3929.55
04030003 | 机制砂 | m3 | 6 | 65 | 390
35050041 | 植草砖 | ㎡ | 102 | 34.32 | 3500.64
81010015 | 其他材料费 | % | 1 |  | 38.91
1.1.3 | 机械费 | 元
1.1.4 | 其他费用 | 元
1.2 | 其他直接费 | % | 3.6 | 5032.4 | 181.17
2 | 间接费 | % | 7 | 5213.57 | 364.95
3 | 利润 | % | 7 | 5578.52 | 390.5
4 | 主要材料价差 | 元 |  |  | 372.9
04030003 | 机制砂 | m3 | 6 | 62.15 | 372.9
5 | 未计价材料费 | 元
6 | 税金 | % | 9 | 6341.92 | 570.77
| 合计 | % | 100 | 6912.69 | 6912.69
建筑工程单价表
工程名称： | 石滩大围达标加固工程
项目名称： | 灰色井字植草砖厚80mm 撒播草籽 |  |  | 项目编码： | 010101035054
定额编号： | Y09003 |  |  | 定额单位： | 100㎡
施工方法： | 植草 平面植草 播草籽
编 号 | 名称及规格 | 单 位 | 数 量 | 单价(元) | 合计(元)
1 | 直接费 | 元 |  |  | 301.09
1.1 | 基本直接费 | 元 |  |  | 290.63
1.1.1 | 人工费 | 元 |  |  | 201.79
00010005 | 技工 | 工日 | 0.23 | 115.9 | 26.66
00010006 | 普工 | 工日 | 2.11 | 83 | 175.13
1.1.2 | 材料费 | 元 |  |  | 88.84
02090110 | 薄膜 | ㎡ | 120 | 0.3 | 36
32320110 | 草籽 | kg | 1.4 | 34.3 | 48.02
34110010 | 水 | m3 | 0.9 | 0.65 | 0.59
81010015 | 其他材料费 | % | 5 |  | 4.24
1.1.3 | 机械费 | 元
1.1.4 | 其他费用 | 元
1.2 | 其他直接费 | % | 3.6 | 290.63 | 10.46
2 | 间接费 | % | 7 | 301.09 | 21.08
3 | 利润 | % | 7 | 322.17 | 22.55
4 | 主要材料价差 | 元
5 | 未计价材料费 | 元
6 | 税金 | % | 9 | 344.72 | 31.02
| 合计 | % | 100 | 375.74 | 375.74
建筑工程单价表
工程名称： | 石滩大围达标加固工程
项目名称： | 200x100x50烧面深灰麻花岗岩（收边） |  |  | 项目编码： | 010101035055
定额编号： | D2-4-3 换 |  |  | 定额单位： | 100m2
施工方法： | 花岗岩人行道砖 5cm//换:200x100x50烧面深灰麻花岗岩 换:抹灰水泥砂浆(配合比)中砂 1:3
编 号 | 名称及规格 | 单 位 | 数 量 | 单价(元) | 合计(元)
1 | 直接费 | 元 |  |  | 4212.58
1.1 | 基本直接费 | 元 |  |  | 4093.86
1.1.1 | 人工费 | 元 |  |  | 2939.11
00010010 | 人工费 | 元 | 2721.4 | 1.07 | 2925.51
1.1.2 | 材料费 | 元 |  |  | 1154.75
34110010 | 水 | m3 | 0.784 | 0.65 | 0.51
80010230 | 抹灰水泥砂浆(配合比) 中砂 1:3 | m3 | 0.1 | 198.67 | 19.87
80010800 | 预拌砂浆 M7.5 | m3 | 3.075 | 349 | 1073.17
99450760 | 其他材料费 | 元 | 61.2 | 1 | 61.2
1.1.3 | 机械费 | 元
1.1.4 | 其他费用 | 元
1.2 | 其他直接费 | % | 2.9 | 4093.86 | 118.72
2 | 间接费 | % | 7.5 | 4212.58 | 315.94
3 | 利润 | % | 7 | 4528.52 | 317
4 | 主要材料价差 | 元 |  |  | 15.68
04010015 | 复合普通硅酸盐水泥 P.C 32.5 | t | 0.04 | 27.98 | 1.12
04030015 | 中砂 | m3 | 0.12 | 121.5 | 14.56
5 | 未计价材料费 | 元 |  |  | 16320
36050090-2 | 200x100x50烧面深灰麻花岗岩 | m2 | 102 | 160 | 16320
6 | 税金 | % | 9 | 21181.2 | 1906.31
| 合计 | % | 100 | 23087.51 | 23087.51
建筑工程单价表
工程名称： | 石滩大围达标加固工程
项目名称： | C25大孔无砂砼厚200mm |  |  | 项目编码： | 010101035056
定额编号： | D2-4-14 扩 |  |  | 定额单位： | 100m2
施工方法： | 人行道垫层 混凝土 厚度 20cm//换:无砂混凝土 42.5R
编 号 | 名称及规格 | 单 位 | 数 量 | 单价(元) | 合计(元)
1 | 直接费 | 元 |  |  | 5813.45
1.1 | 基本直接费 | 元 |  |  | 5649.61
1.1.1 | 人工费 | 元 |  |  | 1959.13
00010010 | 人工费 | 元 | 1814.01 | 1.07 | 1950.06
1.1.2 | 材料费 | 元 |  |  | 3666.1
34110010 | 水 | m3 | 11.43 | 0.65 | 7.43
80210565T001 | 无砂混凝土 42.5R | m3 | 20.4 | 179.32 | 3658.13
99450760 | 其他材料费 | 元 | 0.54 | 1 | 0.54
1.1.3 | 机械费 | 元 |  |  | 24.38
990605065 | 混凝土振捣器 (平板式) | 台班 | 2.08 | 11.72 | 24.38
1.1.4 | 其他费用 | 元
1.2 | 其他直接费 | % | 2.9 | 5649.61 | 163.84
2 | 间接费 | % | 7.5 | 5813.45 | 436.01
3 | 利润 | % | 7 | 6249.46 | 437.46
4 | 主要材料价差 | 元 |  |  | 2153.02
04050051 | 碎石 | m3 | 22.848 | 85.73 | 1958.76
04010010 | 水泥 42.5R | kg | 6473.736 | 0.03 | 181.14
5 | 未计价材料费 | 元
6 | 税金 | % | 9 | 8839.94 | 795.59
| 合计 | % | 100 | 9635.53 | 9635.53
建筑工程单价表
工程名称： | 石滩大围达标加固工程
项目名称： | 5%水泥石粉垫层厚200mm |  |  | 项目编码： | 010101035057
定额编号： | Y03154 换 |  |  | 定额单位： | 100m3
施工方法： | 混合料填筑 水泥、石屑 水泥含量6%//换:石粉
编 号 | 名称及规格 | 单 位 | 数 量 | 单价(元) | 合计(元)
1 | 直接费 | 元 |  |  | 24942.3
1.1 | 基本直接费 | 元 |  |  | 24075.58
1.1.1 | 人工费 | 元 |  |  | 1106.17
00010005 | 技工 | 工日 | 1.28 | 115.9 | 148.35
00010006 | 普工 | 工日 | 11.54 | 83 | 957.82
1.1.2 | 材料费 | 元 |  |  | 22415.55
04010005 | 水泥 42.5R | t | 10.2 | 300 | 3060
14230110 | 石粉 | m3 | 140.54 | 136.78 | 19223.06
34110010 | 水 | m3 | 32.26 | 0.65 | 20.97
81010015 | 其他材料费 | % | 0.5 |  | 111.52
1.1.3 | 机械费 | 元 |  |  | 553.86
99021037 | 压路机 内燃 重量8～10t | 台班 | 0.11 | 438.64 | 48.25
99021038 | 压路机 内燃 重量12～15t | 台班 | 0.74 | 554.92 | 410.64
99042002 | 混凝土搅拌机 出料0.4m3 | 台班 | 0.49 | 188.2 | 92.22
99451170 | 其他机械费 | % | 0.5 |  | 2.75
1.1.4 | 其他费用 | 元
1.2 | 其他直接费 | % | 3.6 | 24075.58 | 866.72
2 | 间接费 | % | 9.5 | 24942.3 | 2369.52
3 | 利润 | % | 7 | 27311.82 | 1911.83
4 | 主要材料价差 | 元 |  |  | 337.12
04010005 | 水泥 42.5R | t | 10.2 | 27.98 | 285.4
99450681 | 柴油 (机械用) | kg | 26.525 | 1.95 | 51.72
5 | 未计价材料费 | 元
6 | 税金 | % | 9 | 29560.77 | 2660.47
| 合计 | % | 100 | 32221.24 | 32221.24
建筑工程单价表
工程名称： | 石滩大围达标加固工程
项目名称： | 车轮档 1.600x300x150烧面芝麻灰花岗岩车轮档（50厚1:3水泥砂浆） 2.φ8插销固定 |  |  | 项目编码： | 010101049004
定额编号： | F-3-20 换 |  |  | 定额单位： | 10根
施工方法： | 车止石 石质(砼质) 规格 高度1m内//换:预拌水泥砂浆 1:3 换:600x300x150烧面芝麻灰花岗岩车轮档
编 号 | 名称及规格 | 单 位 | 数 量 | 单价(元) | 合计(元)
1 | 直接费 | 元 |  |  | 194.89
1.1 | 基本直接费 | 元 |  |  | 189.4
1.1.1 | 人工费 | 元 |  |  | 151.71
00010010 | 人工费 | 元 | 140.47 | 1.07 | 151.01
1.1.2 | 材料费 | 元 |  |  | 37.69
80010650 | 预拌水泥砂浆 1:3 | m3 | 0.095 | 364 | 34.58
99450760 | 其他材料费 | 元 | 3.11 | 1 | 3.11
1.1.3 | 机械费 | 元
1.1.4 | 其他费用 | 元
1.2 | 其他直接费 | % | 2.9 | 189.4 | 5.49
2 | 间接费 | % | 7.5 | 194.89 | 14.62
3 | 利润 | % | 7 | 209.51 | 14.67
4 | 主要材料价差 | 元
5 | 未计价材料费 | 元 |  |  | 862.14
SZB02005-2 | 600x300x150烧面芝麻灰花岗岩车轮档 | 块 | 10.15 | 84.94 | 862.16
6 | 税金 | % | 9 | 1086.32 | 97.77
| 合计 | % | 100 | 1184.09 | 1184.09
建筑工程单价表
工程名称： | 石滩大围达标加固工程
项目名称： | 车轮档 1.600x300x150烧面芝麻灰花岗岩车轮档（50厚1:3水泥砂浆） 2.φ8插销固定 |  |  | 项目编码： | 010101049004
定额编号： | A1-5-152 换 |  |  | 定额单位： | 10根
施工方法： | 植筋 钢筋直径 φ8mm//换:钢筋 Φ8
编 号 | 名称及规格 | 单 位 | 数 量 | 单价(元) | 合计(元)
1 | 直接费 | 元 |  |  | 47.39
1.1 | 基本直接费 | 元 |  |  | 46.05
1.1.1 | 人工费 | 元 |  |  | 32.63
00010010 | 人工费 | 元 | 30.21 | 1.07 | 32.48
1.1.2 | 材料费 | 元 |  |  | 13.42
01010081-1 | 钢筋 Φ8 | kg | 0.395 | 3 | 1.19
14410480 | 强力植筋胶 | L | 0.061 | 85 | 5.18
99450760 | 其他材料费 | 元 | 7.05 | 1 | 7.05
1.1.3 | 机械费 | 元
1.1.4 | 其他费用 | 元
1.2 | 其他直接费 | % | 2.9 | 46.05 | 1.34
2 | 间接费 | % | 7.5 | 47.39 | 3.55
3 | 利润 | % | 7 | 50.94 | 3.57
4 | 主要材料价差 | 元 |  |  | 0.07
01010081-1 | 钢筋 Φ8 | kg | 0.395 | 0.17 | 0.07
5 | 未计价材料费 | 元
6 | 税金 | % | 9 | 54.58 | 4.91
| 合计 | % | 100 | 59.49 | 59.49
建筑工程单价表
工程名称： | 石滩大围达标加固工程
项目名称： | 路缘石 1. 995*300*120烧面白麻道牙（30厚1:3水泥砂浆） 2.C20素混凝土厚100mm 3.6%水泥石粉垫层厚100mm |  |  | 项目编码： | 010101035058
定额编号： | Y10030 换 |  |  | 定额单位： | 100延长米
施工方法： | 路缘石铺设 石质缘石//换:预拌水泥砂浆 1:3 换:995*300*120烧面白麻道牙
编 号 | 名称及规格 | 单 位 | 数 量 | 单价(元) | 合计(元)
1 | 直接费 | 元 |  |  | 1093.95
1.1 | 基本直接费 | 元 |  |  | 1055.94
1.1.1 | 人工费 | 元 |  |  | 822.03
00010005 | 技工 | 工日 | 3.87 | 115.9 | 448.53
00010006 | 普工 | 工日 | 4.5 | 83 | 373.5
1.1.2 | 材料费 | 元 |  |  | 233.91
80010650 | 预拌水泥砂浆 1:3 | m3 | 0.63 | 364 | 229.32
81010015 | 其他材料费 | % | 2 |  | 4.59
1.1.3 | 机械费 | 元
1.1.4 | 其他费用 | 元
1.2 | 其他直接费 | % | 3.6 | 1055.94 | 38.01
2 | 间接费 | % | 10 | 1093.95 | 109.4
3 | 利润 | % | 7 | 1203.35 | 84.23
4 | 主要材料价差 | 元
5 | 未计价材料费 | 元 |  |  | 7031.88
36070001-1 | 995*300*120烧面白麻道牙 | m | 102 | 68.94 | 7031.88
6 | 税金 | % | 9 | 8319.46 | 748.75
| 合计 | % | 100 | 9068.21 | 9068.21
建筑工程单价表
工程名称： | 石滩大围达标加固工程
项目名称： | 路缘石 1. 995*300*120烧面白麻道牙（30厚1:3水泥砂浆） 2.C20素混凝土厚100mm 3.6%水泥石粉垫层厚100mm |  |  | 项目编码： | 010101035058
定额编号： | Y04111 调 |  |  | 定额单位： | 100m3
施工方法： | 垫层混凝土 平均厚度10cm//改:非岩基垫层 换:C20商品混凝土(商品)
编 号 | 名称及规格 | 单 位 | 数 量 | 单价(元) | 合计(元)
1 | 直接费 | 元 |  |  | 32289.12
1.1 | 基本直接费 | 元 |  |  | 31167.1
1.1.1 | 人工费 | 元 |  |  | 7160.98
00010005 | 技工 | 工日 | 41.82 | 115.9 | 4846.94
00010006 | 普工 | 工日 | 27.88 | 83 | 2314.04
1.1.2 | 材料费 | 元 |  |  | 23881.61
34110010 | 水 | m3 | 112 | 0.65 | 72.8
80210660T426-1 | C20商品混凝土 (商品) | m3 | 103 | 230 | 23690
81010015 | 其他材料费 | % | 0.5 |  | 118.81
1.1.3 | 机械费 | 元 |  |  | 124.51
99042027 | 振动器 平板式 功率2.2KW | 台班 | 6.58 | 11.35 | 74.68
99042045 | 风(砂)水枪 耗风量6m3/min | 台班 | 0.34 | 135.89 | 46.2
99451170 | 其他机械费 | % | 3 |  | 3.62
1.1.4 | 其他费用 | 元
1.2 | 其他直接费 | % | 3.6 | 31167.1 | 1122.02
2 | 间接费 | % | 9.5 | 32289.12 | 3067.47
3 | 利润 | % | 7 | 35356.59 | 2474.96
4 | 主要材料价差 | 元 |  |  | 13596
80210660T426-1 | C20商品混凝土 (商品) | m3 | 103 | 132 | 13596
5 | 未计价材料费 | 元
6 | 税金 | % | 9 | 51427.55 | 4628.48
| 合计 | % | 100 | 56056.03 | 56056.03
建筑工程单价表
工程名称： | 石滩大围达标加固工程
项目名称： | 路缘石 1. 995*300*120烧面白麻道牙（30厚1:3水泥砂浆） 2.C20素混凝土厚100mm 3.6%水泥石粉垫层厚100mm |  |  | 项目编码： | 010101035058
定额编号： | Y03154 换 |  |  | 定额单位： | 100m3
施工方法： | 混合料填筑 水泥、石屑 水泥含量6%//换:石粉
编 号 | 名称及规格 | 单 位 | 数 量 | 单价(元) | 合计(元)
1 | 直接费 | 元 |  |  | 25365.88
1.1 | 基本直接费 | 元 |  |  | 24484.44
1.1.1 | 人工费 | 元 |  |  | 1106.17
00010005 | 技工 | 工日 | 1.28 | 115.9 | 148.35
00010006 | 普工 | 工日 | 11.54 | 83 | 957.82
1.1.2 | 材料费 | 元 |  |  | 22824.41
04010005 | 水泥 42.5R | t | 12.24 | 300 | 3672
14230110 | 石粉 | m3 | 139.04 | 136.78 | 19017.89
34110010 | 水 | m3 | 32.26 | 0.65 | 20.97
81010015 | 其他材料费 | % | 0.5 |  | 113.55
1.1.3 | 机械费 | 元 |  |  | 553.86
99021037 | 压路机 内燃 重量8～10t | 台班 | 0.11 | 438.64 | 48.25
99021038 | 压路机 内燃 重量12～15t | 台班 | 0.74 | 554.92 | 410.64
99042002 | 混凝土搅拌机 出料0.4m3 | 台班 | 0.49 | 188.2 | 92.22
99451170 | 其他机械费 | % | 0.5 |  | 2.75
1.1.4 | 其他费用 | 元
1.2 | 其他直接费 | % | 3.6 | 24484.44 | 881.44
2 | 间接费 | % | 9.5 | 25365.88 | 2409.76
3 | 利润 | % | 7 | 27775.64 | 1944.29
4 | 主要材料价差 | 元 |  |  | 394.2
04010005 | 水泥 42.5R | t | 12.24 | 27.98 | 342.48
99450681 | 柴油 (机械用) | kg | 26.525 | 1.95 | 51.72
5 | 未计价材料费 | 元
6 | 税金 | % | 9 | 30114.13 | 2710.27
| 合计 | % | 100 | 32824.4 | 32824.4
建筑工程单价表
工程名称： | 石滩大围达标加固工程
项目名称： | 栽种火焰木，φ18~20，H=600~650cm，冠幅300~350cm，养护期12个月 |  |  | 项目编码： | 010101047018
定额编号： | Y09043 换 |  |  | 定额单位： | 100株
施工方法： | 栽植乔木 带土球 土球直径 60cm//换:火焰木，φ18~20，H=600~650cm，冠幅300~350cm
编 号 | 名称及规格 | 单 位 | 数 量 | 单价(元) | 合计(元)
1 | 直接费 | 元 |  |  | 140686.9
1.1 | 基本直接费 | 元 |  |  | 135798.17
1.1.1 | 人工费 | 元 |  |  | 1693.91
00010005 | 技工 | 工日 | 0.4 | 115.9 | 46.36
00010006 | 普工 | 工日 | 19.85 | 83 | 1647.55
1.1.2 | 材料费 | 元 |  |  | 134104.26
32010161-1 | 火焰木，φ18~20，H=600~650cm，冠幅300~350cm | 株 | 105 | 1252.11 | 131471.55
34110010 | 水 | m3 | 4.94 | 0.65 | 3.21
81010015 | 其他材料费 | % | 2 |  | 2629.5
1.1.3 | 机械费 | 元
1.1.4 | 其他费用 | 元
1.2 | 其他直接费 | % | 3.6 | 135798.17 | 4888.73
2 | 间接费 | % | 7 | 140686.9 | 9848.08
3 | 利润 | % | 7 | 150534.98 | 10537.45
4 | 主要材料价差 | 元
5 | 未计价材料费 | 元
6 | 税金 | % | 9 | 161072.43 | 14496.52
| 合计 | % | 100 | 175568.95 | 175568.95
建筑工程单价表
工程名称： | 石滩大围达标加固工程
项目名称： | 栽种火焰木，φ18~20，H=600~650cm，冠幅300~350cm，养护期12个月 |  |  | 项目编码： | 010101047018
定额编号： | E1-3-3*0.5 扩 |  |  | 定额单位： | 100株·月
施工方法： | 乔木保养 机械灌溉 胸径(φcm) 20以内//改:保养3个月
编 号 | 名称及规格 | 单 位 | 数 量 | 单价(元) | 合计(元)
1 | 直接费 | 元 |  |  | 2436.54
1.1 | 基本直接费 | 元 |  |  | 2367.87
1.1.1 | 人工费 | 元 |  |  | 1248.65
00010010 | 人工费 | 元 | 1156.155 | 1.07 | 1242.87
1.1.2 | 材料费 | 元 |  |  | 307.06
32270001 | 杀虫剂 | kg | 9.93 | 17.09 | 169.7
32270010 | 无机肥(复合肥) | kg | 18.75 | 4.8 | 90
34110010 | 水 | m3 | 57.78 | 0.65 | 37.56
99450760 | 其他材料费 | 元 | 9.795 | 1 | 9.79
1.1.3 | 机械费 | 元 |  |  | 812.16
990409040 | 洒水车 罐容量8000(L) | 台班 | 1.042 | 572.72 | 597.06
991215230 | 杀虫车 装载质量1.5(t) | 台班 | 0.66 | 325.91 | 215.1
1.1.4 | 其他费用 | 元
1.2 | 其他直接费 | % | 2.9 | 2367.87 | 68.67
2 | 间接费 | % | 7.5 | 2436.54 | 182.74
3 | 利润 | % | 7 | 2619.28 | 183.35
4 | 主要材料价差 | 元 |  |  | 141.69
99450680 | 柴油 (机械用)0# | kg | 55.252 | 1.95 | 107.74
99450670 | 汽油 (机械用)国Ⅲ93# | kg | 10.164 | 3.34 | 33.95
5 | 未计价材料费 | 元
6 | 税金 | % | 9 | 2944.32 | 264.99
| 合计 | % | 100 | 3209.31 | 3209.31
建筑工程单价表
工程名称： | 石滩大围达标加固工程
项目名称： | 栽种火焰木，φ18~20，H=600~650cm，冠幅300~350cm，养护期12个月 |  |  | 项目编码： | 010101047018
定额编号： | E1-3-3*0.25 扩 |  |  | 定额单位： | 100株·月
施工方法： | 乔木保养 机械灌溉 胸径(φcm) 20以内//改:保养3个月
编 号 | 名称及规格 | 单 位 | 数 量 | 单价(元) | 合计(元)
1 | 直接费 | 元 |  |  | 1218.29
1.1 | 基本直接费 | 元 |  |  | 1183.96
1.1.1 | 人工费 | 元 |  |  | 624.32
00010010 | 人工费 | 元 | 578.077 | 1.07 | 621.43
1.1.2 | 材料费 | 元 |  |  | 153.53
32270001 | 杀虫剂 | kg | 4.965 | 17.09 | 84.85
32270010 | 无机肥(复合肥) | kg | 9.375 | 4.8 | 45
34110010 | 水 | m3 | 28.89 | 0.65 | 18.78
99450760 | 其他材料费 | 元 | 4.897 | 1 | 4.9
1.1.3 | 机械费 | 元 |  |  | 406.11
990409040 | 洒水车 罐容量8000(L) | 台班 | 0.521 | 572.72 | 298.53
991215230 | 杀虫车 装载质量1.5(t) | 台班 | 0.33 | 325.91 | 107.55
1.1.4 | 其他费用 | 元
1.2 | 其他直接费 | % | 2.9 | 1183.96 | 34.33
2 | 间接费 | % | 7.5 | 1218.29 | 91.37
3 | 利润 | % | 7 | 1309.66 | 91.68
4 | 主要材料价差 | 元 |  |  | 70.85
99450680 | 柴油 (机械用)0# | kg | 27.626 | 1.95 | 53.87
99450670 | 汽油 (机械用)国Ⅲ93# | kg | 5.082 | 3.34 | 16.97
5 | 未计价材料费 | 元
6 | 税金 | % | 9 | 1472.19 | 132.5
| 合计 | % | 100 | 1604.69 | 1604.69
建筑工程单价表
工程名称： | 石滩大围达标加固工程
项目名称： | 栽种火焰木，φ18~20，H=600~650cm，冠幅300~350cm，养护期12个月 |  |  | 项目编码： | 010101047018
定额编号： | E1-3-3*0.25 扩 |  |  | 定额单位： | 100株·月
施工方法： | 乔木保养 机械灌溉 胸径(φcm) 20以内//改:保养3个月
编 号 | 名称及规格 | 单 位 | 数 量 | 单价(元) | 合计(元)
1 | 直接费 | 元 |  |  | 1218.29
1.1 | 基本直接费 | 元 |  |  | 1183.96
1.1.1 | 人工费 | 元 |  |  | 624.32
00010010 | 人工费 | 元 | 578.077 | 1.07 | 621.43
1.1.2 | 材料费 | 元 |  |  | 153.53
32270001 | 杀虫剂 | kg | 4.965 | 17.09 | 84.85
32270010 | 无机肥(复合肥) | kg | 9.375 | 4.8 | 45
34110010 | 水 | m3 | 28.89 | 0.65 | 18.78
99450760 | 其他材料费 | 元 | 4.897 | 1 | 4.9
1.1.3 | 机械费 | 元 |  |  | 406.11
990409040 | 洒水车 罐容量8000(L) | 台班 | 0.521 | 572.72 | 298.53
991215230 | 杀虫车 装载质量1.5(t) | 台班 | 0.33 | 325.91 | 107.55
1.1.4 | 其他费用 | 元
1.2 | 其他直接费 | % | 2.9 | 1183.96 | 34.33
2 | 间接费 | % | 7.5 | 1218.29 | 91.37
3 | 利润 | % | 7 | 1309.66 | 91.68
4 | 主要材料价差 | 元 |  |  | 70.85
99450680 | 柴油 (机械用)0# | kg | 27.626 | 1.95 | 53.87
99450670 | 汽油 (机械用)国Ⅲ93# | kg | 5.082 | 3.34 | 16.97
5 | 未计价材料费 | 元
6 | 税金 | % | 9 | 1472.19 | 132.5
| 合计 | % | 100 | 1604.69 | 1604.69
建筑工程单价表
工程名称： | 石滩大围达标加固工程
项目名称： | 栽种橙花朱瑾，H=50~60cm，冠幅40~50cm，9株/m2，养护期12个月 |  |  | 项目编码： | 010101047019
定额编号： | Y09071 换 |  |  | 定额单位： | 100㎡
施工方法： | 栽植花卉 草本花//换:橙花朱瑾，H=50~60cm，冠幅40~50cm
编 号 | 名称及规格 | 单 位 | 数 量 | 单价(元) | 合计(元)
1 | 直接费 | 元 |  |  | 11460.23
1.1 | 基本直接费 | 元 |  |  | 11062
1.1.1 | 人工费 | 元 |  |  | 685.79
00010005 | 技工 | 工日 | 0.41 | 115.9 | 47.52
00010006 | 普工 | 工日 | 7.69 | 83 | 638.27
1.1.2 | 材料费 | 元 |  |  | 10376.21
32080030-1 | 橙花朱瑾，H=50~60cm，冠幅40~50cm | 株 | 945 | 10.32 | 9752.4
32270020 | 有机肥 | m3 | 1.25 | 335 | 418.75
34110010 | 水 | m3 | 2.47 | 0.65 | 1.61
81010015 | 其他材料费 | % | 2 |  | 203.45
1.1.3 | 机械费 | 元
1.1.4 | 其他费用 | 元
1.2 | 其他直接费 | % | 3.6 | 11062 | 398.23
2 | 间接费 | % | 7 | 11460.23 | 802.22
3 | 利润 | % | 7 | 12262.45 | 858.37
4 | 主要材料价差 | 元
5 | 未计价材料费 | 元
6 | 税金 | % | 9 | 13120.82 | 1180.87
| 合计 | % | 100 | 14301.69 | 14301.69
建筑工程单价表
工程名称： | 石滩大围达标加固工程
项目名称： | 栽种橙花朱瑾，H=50~60cm，冠幅40~50cm，9株/m2，养护期12个月 |  |  | 项目编码： | 010101047019
定额编号： | E1-3-76*0.5 扩 |  |  | 定额单位： | 100m2·月
施工方法： | 片植草本及球(块)根花卉保养 机械灌溉//改:保养3个月
编 号 | 名称及规格 | 单 位 | 数 量 | 单价(元) | 合计(元)
1 | 直接费 | 元 |  |  | 911.88
1.1 | 基本直接费 | 元 |  |  | 886.18
1.1.1 | 人工费 | 元 |  |  | 565.72
00010010 | 人工费 | 元 | 523.815 | 1.07 | 563.1
1.1.2 | 材料费 | 元 |  |  | 57.6
32270001 | 杀虫剂 | kg | 0.15 | 17.09 | 2.56
32270010 | 无机肥(复合肥) | kg | 7.5 | 4.8 | 36
34110010 | 水 | m3 | 24.99 | 0.65 | 16.24
99450760 | 其他材料费 | 元 | 2.79 | 1 | 2.79
1.1.3 | 机械费 | 元 |  |  | 262.86
990409040 | 洒水车 罐容量8000(L) | 台班 | 0.453 | 572.72 | 259.44
991215230 | 杀虫车 装载质量1.5(t) | 台班 | 0.011 | 325.91 | 3.42
1.1.4 | 其他费用 | 元
1.2 | 其他直接费 | % | 2.9 | 886.18 | 25.7
2 | 间接费 | % | 7.5 | 911.88 | 68.39
3 | 利润 | % | 7 | 980.27 | 68.62
4 | 主要材料价差 | 元 |  |  | 47.36
99450680 | 柴油 (机械用)0# | kg | 24.009 | 1.95 | 46.82
99450670 | 汽油 (机械用)国Ⅲ93# | kg | 0.162 | 3.34 | 0.54
5 | 未计价材料费 | 元
6 | 税金 | % | 9 | 1096.25 | 98.66
| 合计 | % | 100 | 1194.91 | 1194.91
建筑工程单价表
工程名称： | 石滩大围达标加固工程
项目名称： | 栽种橙花朱瑾，H=50~60cm，冠幅40~50cm，9株/m2，养护期12个月 |  |  | 项目编码： | 010101047019
定额编号： | E1-3-76*0.25 扩 |  |  | 定额单位： | 100m2·月
施工方法： | 片植草本及球(块)根花卉保养 机械灌溉//改:保养3个月
编 号 | 名称及规格 | 单 位 | 数 量 | 单价(元) | 合计(元)
1 | 直接费 | 元 |  |  | 455.96
1.1 | 基本直接费 | 元 |  |  | 443.11
1.1.1 | 人工费 | 元 |  |  | 282.86
00010010 | 人工费 | 元 | 261.908 | 1.07 | 281.55
1.1.2 | 材料费 | 元 |  |  | 28.8
32270001 | 杀虫剂 | kg | 0.075 | 17.09 | 1.28
32270010 | 无机肥(复合肥) | kg | 3.75 | 4.8 | 18
34110010 | 水 | m3 | 12.495 | 0.65 | 8.12
99450760 | 其他材料费 | 元 | 1.395 | 1 | 1.4
1.1.3 | 机械费 | 元 |  |  | 131.45
990409040 | 洒水车 罐容量8000(L) | 台班 | 0.227 | 572.72 | 129.72
991215230 | 杀虫车 装载质量1.5(t) | 台班 | 0.005 | 325.91 | 1.71
1.1.4 | 其他费用 | 元
1.2 | 其他直接费 | % | 2.9 | 443.11 | 12.85
2 | 间接费 | % | 7.5 | 455.96 | 34.2
3 | 利润 | % | 7 | 490.16 | 34.31
4 | 主要材料价差 | 元 |  |  | 23.68
99450680 | 柴油 (机械用)0# | kg | 12.005 | 1.95 | 23.41
99450670 | 汽油 (机械用)国Ⅲ93# | kg | 0.081 | 3.34 | 0.27
5 | 未计价材料费 | 元
6 | 税金 | % | 9 | 548.15 | 49.33
| 合计 | % | 100 | 597.48 | 597.48
建筑工程单价表
工程名称： | 石滩大围达标加固工程
项目名称： | 栽种橙花朱瑾，H=50~60cm，冠幅40~50cm，9株/m2，养护期12个月 |  |  | 项目编码： | 010101047019
定额编号： | E1-3-76*0.25 扩 |  |  | 定额单位： | 100m2·月
施工方法： | 片植草本及球(块)根花卉保养 机械灌溉//改:保养3个月
编 号 | 名称及规格 | 单 位 | 数 量 | 单价(元) | 合计(元)
1 | 直接费 | 元 |  |  | 455.96
1.1 | 基本直接费 | 元 |  |  | 443.11
1.1.1 | 人工费 | 元 |  |  | 282.86
00010010 | 人工费 | 元 | 261.908 | 1.07 | 281.55
1.1.2 | 材料费 | 元 |  |  | 28.8
32270001 | 杀虫剂 | kg | 0.075 | 17.09 | 1.28
32270010 | 无机肥(复合肥) | kg | 3.75 | 4.8 | 18
34110010 | 水 | m3 | 12.495 | 0.65 | 8.12
99450760 | 其他材料费 | 元 | 1.395 | 1 | 1.4
1.1.3 | 机械费 | 元 |  |  | 131.45
990409040 | 洒水车 罐容量8000(L) | 台班 | 0.227 | 572.72 | 129.72
991215230 | 杀虫车 装载质量1.5(t) | 台班 | 0.005 | 325.91 | 1.71
1.1.4 | 其他费用 | 元
1.2 | 其他直接费 | % | 2.9 | 443.11 | 12.85
2 | 间接费 | % | 7.5 | 455.96 | 34.2
3 | 利润 | % | 7 | 490.16 | 34.31
4 | 主要材料价差 | 元 |  |  | 23.68
99450680 | 柴油 (机械用)0# | kg | 12.005 | 1.95 | 23.41
99450670 | 汽油 (机械用)国Ⅲ93# | kg | 0.081 | 3.34 | 0.27
5 | 未计价材料费 | 元
6 | 税金 | % | 9 | 548.15 | 49.33
| 合计 | % | 100 | 597.48 | 597.48
建筑工程单价表
工程名称： | 石滩大围达标加固工程
项目名称： | 栽种花叶假连翘，H=50~60cm，冠幅40~50cm，9株/m2，养护期12个月 |  |  | 项目编码： | 010101047020
定额编号： | Y09071 换 |  |  | 定额单位： | 100㎡
施工方法： | 栽植花卉 草本花//换:橙花朱瑾，H=50~60cm，冠幅40~50cm 换:花叶假连翘，H=50~60cm，冠幅40~50cm
编 号 | 名称及规格 | 单 位 | 数 量 | 单价(元) | 合计(元)
1 | 直接费 | 元 |  |  | 8853.88
1.1 | 基本直接费 | 元 |  |  | 8546.22
1.1.1 | 人工费 | 元 |  |  | 685.79
00010005 | 技工 | 工日 | 0.41 | 115.9 | 47.52
00010006 | 普工 | 工日 | 7.69 | 83 | 638.27
1.1.2 | 材料费 | 元 |  |  | 7860.43
32080030-2 | 花叶假连翘，H=50~60cm，冠幅40~50cm | 株 | 945 | 7.71 | 7285.95
32270020 | 有机肥 | m3 | 1.25 | 335 | 418.75
34110010 | 水 | m3 | 2.47 | 0.65 | 1.61
81010015 | 其他材料费 | % | 2 |  | 154.12
1.1.3 | 机械费 | 元
1.1.4 | 其他费用 | 元
1.2 | 其他直接费 | % | 3.6 | 8546.22 | 307.66
2 | 间接费 | % | 7 | 8853.88 | 619.77
3 | 利润 | % | 7 | 9473.65 | 663.16
4 | 主要材料价差 | 元
5 | 未计价材料费 | 元
6 | 税金 | % | 9 | 10136.81 | 912.31
| 合计 | % | 100 | 11049.12 | 11049.12
建筑工程单价表
工程名称： | 石滩大围达标加固工程
项目名称： | 栽种花叶假连翘，H=50~60cm，冠幅40~50cm，9株/m2，养护期12个月 |  |  | 项目编码： | 010101047020
定额编号： | E1-3-76*0.5 扩 |  |  | 定额单位： | 100m2·月
施工方法： | 片植草本及球(块)根花卉保养 机械灌溉//改:保养3个月
编 号 | 名称及规格 | 单 位 | 数 量 | 单价(元) | 合计(元)
1 | 直接费 | 元 |  |  | 911.88
1.1 | 基本直接费 | 元 |  |  | 886.18
1.1.1 | 人工费 | 元 |  |  | 565.72
00010010 | 人工费 | 元 | 523.815 | 1.07 | 563.1
1.1.2 | 材料费 | 元 |  |  | 57.6
32270001 | 杀虫剂 | kg | 0.15 | 17.09 | 2.56
32270010 | 无机肥(复合肥) | kg | 7.5 | 4.8 | 36
34110010 | 水 | m3 | 24.99 | 0.65 | 16.24
99450760 | 其他材料费 | 元 | 2.79 | 1 | 2.79
1.1.3 | 机械费 | 元 |  |  | 262.86
990409040 | 洒水车 罐容量8000(L) | 台班 | 0.453 | 572.72 | 259.44
991215230 | 杀虫车 装载质量1.5(t) | 台班 | 0.011 | 325.91 | 3.42
1.1.4 | 其他费用 | 元
1.2 | 其他直接费 | % | 2.9 | 886.18 | 25.7
2 | 间接费 | % | 7.5 | 911.88 | 68.39
3 | 利润 | % | 7 | 980.27 | 68.62
4 | 主要材料价差 | 元 |  |  | 47.36
99450680 | 柴油 (机械用)0# | kg | 24.009 | 1.95 | 46.82
99450670 | 汽油 (机械用)国Ⅲ93# | kg | 0.162 | 3.34 | 0.54
5 | 未计价材料费 | 元
6 | 税金 | % | 9 | 1096.25 | 98.66
| 合计 | % | 100 | 1194.91 | 1194.91
建筑工程单价表
工程名称： | 石滩大围达标加固工程
项目名称： | 栽种花叶假连翘，H=50~60cm，冠幅40~50cm，9株/m2，养护期12个月 |  |  | 项目编码： | 010101047020
定额编号： | E1-3-76*0.25 扩 |  |  | 定额单位： | 100m2·月
施工方法： | 片植草本及球(块)根花卉保养 机械灌溉//改:保养3个月
编 号 | 名称及规格 | 单 位 | 数 量 | 单价(元) | 合计(元)
1 | 直接费 | 元 |  |  | 455.96
1.1 | 基本直接费 | 元 |  |  | 443.11
1.1.1 | 人工费 | 元 |  |  | 282.86
00010010 | 人工费 | 元 | 261.908 | 1.07 | 281.55
1.1.2 | 材料费 | 元 |  |  | 28.8
32270001 | 杀虫剂 | kg | 0.075 | 17.09 | 1.28
32270010 | 无机肥(复合肥) | kg | 3.75 | 4.8 | 18
34110010 | 水 | m3 | 12.495 | 0.65 | 8.12
99450760 | 其他材料费 | 元 | 1.395 | 1 | 1.4
1.1.3 | 机械费 | 元 |  |  | 131.45
990409040 | 洒水车 罐容量8000(L) | 台班 | 0.227 | 572.72 | 129.72
991215230 | 杀虫车 装载质量1.5(t) | 台班 | 0.005 | 325.91 | 1.71
1.1.4 | 其他费用 | 元
1.2 | 其他直接费 | % | 2.9 | 443.11 | 12.85
2 | 间接费 | % | 7.5 | 455.96 | 34.2
3 | 利润 | % | 7 | 490.16 | 34.31
4 | 主要材料价差 | 元 |  |  | 23.68
99450680 | 柴油 (机械用)0# | kg | 12.005 | 1.95 | 23.41
99450670 | 汽油 (机械用)国Ⅲ93# | kg | 0.081 | 3.34 | 0.27
5 | 未计价材料费 | 元
6 | 税金 | % | 9 | 548.15 | 49.33
| 合计 | % | 100 | 597.48 | 597.48
建筑工程单价表
工程名称： | 石滩大围达标加固工程
项目名称： | 栽种花叶假连翘，H=50~60cm，冠幅40~50cm，9株/m2，养护期12个月 |  |  | 项目编码： | 010101047020
定额编号： | E1-3-76*0.25 扩 |  |  | 定额单位： | 100m2·月
施工方法： | 片植草本及球(块)根花卉保养 机械灌溉//改:保养3个月
编 号 | 名称及规格 | 单 位 | 数 量 | 单价(元) | 合计(元)
1 | 直接费 | 元 |  |  | 455.96
1.1 | 基本直接费 | 元 |  |  | 443.11
1.1.1 | 人工费 | 元 |  |  | 282.86
00010010 | 人工费 | 元 | 261.908 | 1.07 | 281.55
1.1.2 | 材料费 | 元 |  |  | 28.8
32270001 | 杀虫剂 | kg | 0.075 | 17.09 | 1.28
32270010 | 无机肥(复合肥) | kg | 3.75 | 4.8 | 18
34110010 | 水 | m3 | 12.495 | 0.65 | 8.12
99450760 | 其他材料费 | 元 | 1.395 | 1 | 1.4
1.1.3 | 机械费 | 元 |  |  | 131.45
990409040 | 洒水车 罐容量8000(L) | 台班 | 0.227 | 572.72 | 129.72
991215230 | 杀虫车 装载质量1.5(t) | 台班 | 0.005 | 325.91 | 1.71
1.1.4 | 其他费用 | 元
1.2 | 其他直接费 | % | 2.9 | 443.11 | 12.85
2 | 间接费 | % | 7.5 | 455.96 | 34.2
3 | 利润 | % | 7 | 490.16 | 34.31
4 | 主要材料价差 | 元 |  |  | 23.68
99450680 | 柴油 (机械用)0# | kg | 12.005 | 1.95 | 23.41
99450670 | 汽油 (机械用)国Ⅲ93# | kg | 0.081 | 3.34 | 0.27
5 | 未计价材料费 | 元
6 | 税金 | % | 9 | 548.15 | 49.33
| 合计 | % | 100 | 597.48 | 597.48
建筑工程单价表
工程名称： | 石滩大围达标加固工程
项目名称： | 马尼拉草，养护期12个月 |  |  | 项目编码： | 010101035059
定额编号： | Y09002 换 |  |  | 定额单位： | 100㎡
施工方法： | 植草 平面植草 铺草皮 满铺//换:马尼拉草
编 号 | 名称及规格 | 单 位 | 数 量 | 单价(元) | 合计(元)
1 | 直接费 | 元 |  |  | 1718.51
1.1 | 基本直接费 | 元 |  |  | 1658.79
1.1.1 | 人工费 | 元 |  |  | 502.97
00010005 | 技工 | 工日 | 0.58 | 115.9 | 67.22
00010006 | 普工 | 工日 | 5.25 | 83 | 435.75
1.1.2 | 材料费 | 元 |  |  | 1155.82
32080010-1 | 马尼拉草 | ㎡ | 110 | 10 | 1100
34110010 | 水 | m3 | 1.2 | 0.65 | 0.78
81010015 | 其他材料费 | % | 5 |  | 55.04
1.1.3 | 机械费 | 元
1.1.4 | 其他费用 | 元
1.2 | 其他直接费 | % | 3.6 | 1658.79 | 59.72
2 | 间接费 | % | 7 | 1718.51 | 120.3
3 | 利润 | % | 7 | 1838.81 | 128.72
4 | 主要材料价差 | 元
5 | 未计价材料费 | 元
6 | 税金 | % | 9 | 1967.53 | 177.08
| 合计 | % | 100 | 2144.61 | 2144.61
建筑工程单价表
工程名称： | 石滩大围达标加固工程
项目名称： | 马尼拉草，养护期12个月 |  |  | 项目编码： | 010101035059
定额编号： | E1-3-85*0.5 扩 |  |  | 定额单位： | 100m2·月
施工方法： | 草皮保养 机械灌溉//改:保养3个月
编 号 | 名称及规格 | 单 位 | 数 量 | 单价(元) | 合计(元)
1 | 直接费 | 元 |  |  | 418.53
1.1 | 基本直接费 | 元 |  |  | 406.73
1.1.1 | 人工费 | 元 |  |  | 244.02
00010010 | 人工费 | 元 | 225.945 | 1.07 | 242.89
1.1.2 | 材料费 | 元 |  |  | 21.06
32270001 | 杀虫剂 | kg | 0.06 | 17.09 | 1.03
32270010 | 无机肥(复合肥) | kg | 2.04 | 4.8 | 9.79
34110010 | 水 | m3 | 13.605 | 0.65 | 8.84
99450760 | 其他材料费 | 元 | 1.395 | 1 | 1.4
1.1.3 | 机械费 | 元 |  |  | 141.65
990409040 | 洒水车 罐容量8000(L) | 台班 | 0.24 | 572.72 | 137.45
991215210 | 绿篱修剪机 | 台班 | 0.075 | 36.36 | 2.73
991215230 | 杀虫车 装载质量1.5(t) | 台班 | 0.004 | 325.91 | 1.47
1.1.4 | 其他费用 | 元
1.2 | 其他直接费 | % | 2.9 | 406.73 | 11.8
2 | 间接费 | % | 7.5 | 418.53 | 31.39
3 | 利润 | % | 7 | 449.92 | 31.49
4 | 主要材料价差 | 元 |  |  | 26.29
99450680 | 柴油 (机械用)0# | kg | 12.72 | 1.95 | 24.8
99450670 | 汽油 (机械用)国Ⅲ93# | kg | 0.444 | 3.34 | 1.48
5 | 未计价材料费 | 元
6 | 税金 | % | 9 | 507.7 | 45.69
| 合计 | % | 100 | 553.39 | 553.39
建筑工程单价表
工程名称： | 石滩大围达标加固工程
项目名称： | 马尼拉草，养护期12个月 |  |  | 项目编码： | 010101035059
定额编号： | E1-3-85*0.25 扩 |  |  | 定额单位： | 100m2·月
施工方法： | 草皮保养 机械灌溉//改:保养3个月
编 号 | 名称及规格 | 单 位 | 数 量 | 单价(元) | 合计(元)
1 | 直接费 | 元 |  |  | 209.28
1.1 | 基本直接费 | 元 |  |  | 203.38
1.1.1 | 人工费 | 元 |  |  | 122.01
00010010 | 人工费 | 元 | 112.972 | 1.07 | 121.45
1.1.2 | 材料费 | 元 |  |  | 10.53
32270001 | 杀虫剂 | kg | 0.03 | 17.09 | 0.51
32270010 | 无机肥(复合肥) | kg | 1.02 | 4.8 | 4.9
34110010 | 水 | m3 | 6.803 | 0.65 | 4.42
99450760 | 其他材料费 | 元 | 0.698 | 1 | 0.7
1.1.3 | 机械费 | 元 |  |  | 70.84
990409040 | 洒水车 罐容量8000(L) | 台班 | 0.12 | 572.72 | 68.73
991215210 | 绿篱修剪机 | 台班 | 0.037 | 36.36 | 1.36
991215230 | 杀虫车 装载质量1.5(t) | 台班 | 0.002 | 325.91 | 0.73
1.1.4 | 其他费用 | 元
1.2 | 其他直接费 | % | 2.9 | 203.38 | 5.9
2 | 间接费 | % | 7.5 | 209.28 | 15.7
3 | 利润 | % | 7 | 224.98 | 15.75
4 | 主要材料价差 | 元 |  |  | 13.15
99450680 | 柴油 (机械用)0# | kg | 6.36 | 1.95 | 12.4
99450670 | 汽油 (机械用)国Ⅲ93# | kg | 0.222 | 3.34 | 0.74
5 | 未计价材料费 | 元
6 | 税金 | % | 9 | 253.88 | 22.85
| 合计 | % | 100 | 276.73 | 276.73
建筑工程单价表
工程名称： | 石滩大围达标加固工程
项目名称： | 马尼拉草，养护期12个月 |  |  | 项目编码： | 010101035059
定额编号： | E1-3-85*0.25 扩 |  |  | 定额单位： | 100m2·月
施工方法： | 草皮保养 机械灌溉//改:保养3个月
编 号 | 名称及规格 | 单 位 | 数 量 | 单价(元) | 合计(元)
1 | 直接费 | 元 |  |  | 209.28
1.1 | 基本直接费 | 元 |  |  | 203.38
1.1.1 | 人工费 | 元 |  |  | 122.01
00010010 | 人工费 | 元 | 112.972 | 1.07 | 121.45
1.1.2 | 材料费 | 元 |  |  | 10.53
32270001 | 杀虫剂 | kg | 0.03 | 17.09 | 0.51
32270010 | 无机肥(复合肥) | kg | 1.02 | 4.8 | 4.9
34110010 | 水 | m3 | 6.803 | 0.65 | 4.42
99450760 | 其他材料费 | 元 | 0.698 | 1 | 0.7
1.1.3 | 机械费 | 元 |  |  | 70.84
990409040 | 洒水车 罐容量8000(L) | 台班 | 0.12 | 572.72 | 68.73
991215210 | 绿篱修剪机 | 台班 | 0.037 | 36.36 | 1.36
991215230 | 杀虫车 装载质量1.5(t) | 台班 | 0.002 | 325.91 | 0.73
1.1.4 | 其他费用 | 元
1.2 | 其他直接费 | % | 2.9 | 203.38 | 5.9
2 | 间接费 | % | 7.5 | 209.28 | 15.7
3 | 利润 | % | 7 | 224.98 | 15.75
4 | 主要材料价差 | 元 |  |  | 13.15
99450680 | 柴油 (机械用)0# | kg | 6.36 | 1.95 | 12.4
99450670 | 汽油 (机械用)国Ⅲ93# | kg | 0.222 | 3.34 | 0.74
5 | 未计价材料费 | 元
6 | 税金 | % | 9 | 253.88 | 22.85
| 合计 | % | 100 | 276.73 | 276.73
建筑工程单价表
工程名称： | 石滩大围达标加固工程
项目名称： | 播草籽(狗牙根与百喜草1:1混播，养护期12个月) |  |  | 项目编码： | 010101035060
定额编号： | Y09003 换 |  |  | 定额单位： | 100㎡
施工方法： | 植草 平面植草 播草籽//换:狗牙根/百喜草草籽
编 号 | 名称及规格 | 单 位 | 数 量 | 单价(元) | 合计(元)
1 | 直接费 | 元 |  |  | 301.09
1.1 | 基本直接费 | 元 |  |  | 290.63
1.1.1 | 人工费 | 元 |  |  | 201.79
00010005 | 技工 | 工日 | 0.23 | 115.9 | 26.66
00010006 | 普工 | 工日 | 2.11 | 83 | 175.13
1.1.2 | 材料费 | 元 |  |  | 88.84
02090110 | 薄膜 | ㎡ | 120 | 0.3 | 36
32320110-1 | 狗牙根/百喜草草籽 | kg | 1.4 | 34.3 | 48.02
34110010 | 水 | m3 | 0.9 | 0.65 | 0.59
81010015 | 其他材料费 | % | 5 |  | 4.24
1.1.3 | 机械费 | 元
1.1.4 | 其他费用 | 元
1.2 | 其他直接费 | % | 3.6 | 290.63 | 10.46
2 | 间接费 | % | 7 | 301.09 | 21.08
3 | 利润 | % | 7 | 322.17 | 22.55
4 | 主要材料价差 | 元
5 | 未计价材料费 | 元
6 | 税金 | % | 9 | 344.72 | 31.02
| 合计 | % | 100 | 375.74 | 375.74
建筑工程单价表
工程名称： | 石滩大围达标加固工程
项目名称： | 播草籽(狗牙根与百喜草1:1混播，养护期12个月) |  |  | 项目编码： | 010101035060
定额编号： | E1-3-96*0.5 扩 |  |  | 定额单位： | 100m2·月
施工方法： | 喷播植物保养 机械灌溉//改:保养3个月
编 号 | 名称及规格 | 单 位 | 数 量 | 单价(元) | 合计(元)
1 | 直接费 | 元 |  |  | 110.45
1.1 | 基本直接费 | 元 |  |  | 107.34
1.1.1 | 人工费 | 元 |  |  | 87.97
00010010 | 人工费 | 元 | 81.45 | 1.07 | 87.56
1.1.2 | 材料费 | 元 |  |  | 2.19
34110010 | 水 | m3 | 2.955 | 0.65 | 1.92
99450760 | 其他材料费 | 元 | 0.27 | 1 | 0.27
1.1.3 | 机械费 | 元 |  |  | 17.18
990409040 | 洒水车 罐容量8000(L) | 台班 | 0.03 | 572.72 | 17.18
1.1.4 | 其他费用 | 元
1.2 | 其他直接费 | % | 2.9 | 107.34 | 3.11
2 | 间接费 | % | 7.5 | 110.45 | 8.28
3 | 利润 | % | 7 | 118.73 | 8.31
4 | 主要材料价差 | 元 |  |  | 3.1
99450680 | 柴油 (机械用)0# | kg | 1.59 | 1.95 | 3.1
5 | 未计价材料费 | 元
6 | 税金 | % | 9 | 130.14 | 11.71
| 合计 | % | 100 | 141.85 | 141.85
建筑工程单价表
工程名称： | 石滩大围达标加固工程
项目名称： | 播草籽(狗牙根与百喜草1:1混播，养护期12个月) |  |  | 项目编码： | 010101035060
定额编号： | E1-3-96*0.25 扩 |  |  | 定额单位： | 100m2·月
施工方法： | 喷播植物保养 机械灌溉//改:保养3个月
编 号 | 名称及规格 | 单 位 | 数 量 | 单价(元) | 合计(元)
1 | 直接费 | 元 |  |  | 55.23
1.1 | 基本直接费 | 元 |  |  | 53.67
1.1.1 | 人工费 | 元 |  |  | 43.98
00010010 | 人工费 | 元 | 40.725 | 1.07 | 43.78
1.1.2 | 材料费 | 元 |  |  | 1.1
34110010 | 水 | m3 | 1.478 | 0.65 | 0.96
99450760 | 其他材料费 | 元 | 0.135 | 1 | 0.14
1.1.3 | 机械费 | 元 |  |  | 8.59
990409040 | 洒水车 罐容量8000(L) | 台班 | 0.015 | 572.72 | 8.59
1.1.4 | 其他费用 | 元
1.2 | 其他直接费 | % | 2.9 | 53.67 | 1.56
2 | 间接费 | % | 7.5 | 55.23 | 4.14
3 | 利润 | % | 7 | 59.37 | 4.16
4 | 主要材料价差 | 元 |  |  | 1.55
99450680 | 柴油 (机械用)0# | kg | 0.795 | 1.95 | 1.55
5 | 未计价材料费 | 元
6 | 税金 | % | 9 | 65.08 | 5.86
| 合计 | % | 100 | 70.94 | 70.94
建筑工程单价表
工程名称： | 石滩大围达标加固工程
项目名称： | 播草籽(狗牙根与百喜草1:1混播，养护期12个月) |  |  | 项目编码： | 010101035060
定额编号： | E1-3-96*0.25 扩 |  |  | 定额单位： | 100m2·月
施工方法： | 喷播植物保养 机械灌溉//改:保养3个月
编 号 | 名称及规格 | 单 位 | 数 量 | 单价(元) | 合计(元)
1 | 直接费 | 元 |  |  | 55.23
1.1 | 基本直接费 | 元 |  |  | 53.67
1.1.1 | 人工费 | 元 |  |  | 43.98
00010010 | 人工费 | 元 | 40.725 | 1.07 | 43.78
1.1.2 | 材料费 | 元 |  |  | 1.1
34110010 | 水 | m3 | 1.478 | 0.65 | 0.96
99450760 | 其他材料费 | 元 | 0.135 | 1 | 0.14
1.1.3 | 机械费 | 元 |  |  | 8.59
990409040 | 洒水车 罐容量8000(L) | 台班 | 0.015 | 572.72 | 8.59
1.1.4 | 其他费用 | 元
1.2 | 其他直接费 | % | 2.9 | 53.67 | 1.56
2 | 间接费 | % | 7.5 | 55.23 | 4.14
3 | 利润 | % | 7 | 59.37 | 4.16
4 | 主要材料价差 | 元 |  |  | 1.55
99450680 | 柴油 (机械用)0# | kg | 0.795 | 1.95 | 1.55
5 | 未计价材料费 | 元
6 | 税金 | % | 9 | 65.08 | 5.86
| 合计 | % | 100 | 70.94 | 70.94
建筑工程单价表
工程名称： | 石滩大围达标加固工程
项目名称： | 土方开挖（利用方） |  |  | 项目编码： | 010101001017
定额编号： | Y01156 |  |  | 定额单位： | 100m3
施工方法： | 挖掘机挖土方 土类级别 Ⅲ
编 号 | 名称及规格 | 单 位 | 数 量 | 单价(元) | 合计(元)
1 | 直接费 | 元 |  |  | 217.11
1.1 | 基本直接费 | 元 |  |  | 209.57
1.1.1 | 人工费 | 元 |  |  | 34.03
00010006 | 普工 | 工日 | 0.41 | 83 | 34.03
1.1.2 | 材料费 | 元 |  |  | 9.98
81010001 | 零星材料费 | % | 5 |  | 9.98
1.1.3 | 机械费 | 元 |  |  | 165.56
99021004 | 挖掘机 液压 斗容2m3 | 台班 | 0.1 | 1655.57 | 165.56
1.1.4 | 其他费用 | 元
1.2 | 其他直接费 | % | 3.6 | 209.57 | 7.54
2 | 间接费 | % | 8 | 217.11 | 17.37
3 | 利润 | % | 7 | 234.48 | 16.41
4 | 主要材料价差 | 元 |  |  | 19.7
99450681 | 柴油 (机械用) | kg | 10.1 | 1.95 | 19.7
5 | 未计价材料费 | 元
6 | 税金 | % | 9 | 270.59 | 24.35
| 合计 | % | 100 | 294.94 | 294.94
建筑工程单价表
工程名称： | 石滩大围达标加固工程
项目名称： | 土方开挖（利用方） |  |  | 项目编码： | 010101001017
定额编号： | Y01132 |  |  | 定额单位： | 100m3
施工方法： | 推土机推土方 74kw推土机 推土距离60m//土类级别 Ⅲ
编 号 | 名称及规格 | 单 位 | 数 量 | 单价(元) | 合计(元)
1 | 直接费 | 元 |  |  | 436.15
1.1 | 基本直接费 | 元 |  |  | 420.99
1.1.1 | 人工费 | 元 |  |  | 31.54
00010006 | 普工 | 工日 | 0.38 | 83 | 31.54
1.1.2 | 材料费 | 元 |  |  | 38.27
81010001 | 零星材料费 | % | 10 |  | 38.27
1.1.3 | 机械费 | 元 |  |  | 351.18
99021017 | 推土机 功率74kW | 台班 | 0.47 | 747.2 | 351.18
1.1.4 | 其他费用 | 元
1.2 | 其他直接费 | % | 3.6 | 420.99 | 15.16
2 | 间接费 | % | 8 | 436.15 | 34.89
3 | 利润 | % | 7 | 471.04 | 32.97
4 | 主要材料价差 | 元 |  |  | 48.57
99450681 | 柴油 (机械用) | kg | 24.91 | 1.95 | 48.57
5 | 未计价材料费 | 元
6 | 税金 | % | 9 | 552.58 | 49.73
| 合计 | % | 100 | 602.31 | 602.31
建筑工程单价表
工程名称： | 石滩大围达标加固工程
项目名称： | 土方回填（利用开挖料） |  |  | 项目编码： | 010101003019
定额编号： | Y01132 |  |  | 定额单位： | 100m3
施工方法： | 推土机推土方 74kw推土机 推土距离60m//土类级别 Ⅲ
编 号 | 名称及规格 | 单 位 | 数 量 | 单价(元) | 合计(元)
1 | 直接费 | 元 |  |  | 436.15
1.1 | 基本直接费 | 元 |  |  | 420.99
1.1.1 | 人工费 | 元 |  |  | 31.54
00010006 | 普工 | 工日 | 0.38 | 83 | 31.54
1.1.2 | 材料费 | 元 |  |  | 38.27
81010001 | 零星材料费 | % | 10 |  | 38.27
1.1.3 | 机械费 | 元 |  |  | 351.18
99021017 | 推土机 功率74kW | 台班 | 0.47 | 747.2 | 351.18
1.1.4 | 其他费用 | 元
1.2 | 其他直接费 | % | 3.6 | 420.99 | 15.16
2 | 间接费 | % | 8 | 436.15 | 34.89
3 | 利润 | % | 7 | 471.04 | 32.97
4 | 主要材料价差 | 元 |  |  | 48.57
99450681 | 柴油 (机械用) | kg | 24.91 | 1.95 | 48.57
5 | 未计价材料费 | 元
6 | 税金 | % | 9 | 552.58 | 49.73
| 合计 | % | 100 | 602.31 | 602.31
建筑工程单价表
工程名称： | 石滩大围达标加固工程
项目名称： | 土方回填（利用开挖料） |  |  | 项目编码： | 010101003019
定额编号： | Y03142 |  |  | 定额单位： | 100m3实方
施工方法： | 建筑物土料回填 夯填 蛙式打夯机
编 号 | 名称及规格 | 单 位 | 数 量 | 单价(元) | 合计(元)
1 | 直接费 | 元 |  |  | 1672.87
1.1 | 基本直接费 | 元 |  |  | 1614.74
1.1.1 | 人工费 | 元 |  |  | 822.69
00010005 | 技工 | 工日 | 0.03 | 115.9 | 3.48
00010006 | 普工 | 工日 | 9.87 | 83 | 819.21
1.1.2 | 材料费 | 元 |  |  | 76.89
81010001 | 零星材料费 | % | 5 |  | 76.89
1.1.3 | 机械费 | 元 |  |  | 715.16
99021040 | 蛙式夯实机 功率2.8kW | 台班 | 2.88 | 248.32 | 715.16
1.1.4 | 其他费用 | 元
1.2 | 其他直接费 | % | 3.6 | 1614.74 | 58.13
2 | 间接费 | % | 9.5 | 1672.87 | 158.92
3 | 利润 | % | 7 | 1831.79 | 128.23
4 | 主要材料价差 | 元
5 | 未计价材料费 | 元
6 | 税金 | % | 9 | 1960.02 | 176.4
| 合计 | % | 100 | 2136.42 | 2136.42
建筑工程单价表
工程名称： | 石滩大围达标加固工程
项目名称： | 中粗砂垫层 |  |  | 项目编码： | 010101005004
定额编号： | Y03008 换 |  |  | 定额单位： | 100m3
施工方法： | 机械铺筑砂石垫层、反滤层 砂垫层//换:机制砂
编 号 | 名称及规格 | 单 位 | 数 量 | 单价(元) | 合计(元)
1 | 直接费 | 元 |  |  | 8086.66
1.1 | 基本直接费 | 元 |  |  | 7805.66
1.1.1 | 人工费 | 元 |  |  | 196.7
00010005 | 技工 | 工日 | 0.05 | 115.9 | 5.8
00010006 | 普工 | 工日 | 2.3 | 83 | 190.9
1.1.2 | 材料费 | 元 |  |  | 6958.9
04030005-1 | 机制砂 | m3 | 106 | 65 | 6890
81010015 | 其他材料费 | % | 1 |  | 68.9
1.1.3 | 机械费 | 元 |  |  | 650.06
99021017 | 推土机 功率74kW | 台班 | 0.87 | 747.2 | 650.06
1.1.4 | 其他费用 | 元
1.2 | 其他直接费 | % | 3.6 | 7805.66 | 281
2 | 间接费 | % | 9.5 | 8086.66 | 768.23
3 | 利润 | % | 7 | 8854.89 | 619.84
4 | 主要材料价差 | 元 |  |  | 6677.81
04030005-1 | 机制砂 | m3 | 106 | 62.15 | 6587.9
99450681 | 柴油 (机械用) | kg | 46.11 | 1.95 | 89.91
5 | 未计价材料费 | 元
6 | 税金 | % | 9 | 16152.54 | 1453.73
| 合计 | % | 100 | 17606.27 | 17606.27
建筑工程单价表
工程名称： | 石滩大围达标加固工程
项目名称： | 碎石垫层 |  |  | 项目编码： | 010101005005
定额编号： | Y03009 |  |  | 定额单位： | 100m3
施工方法： | 机械铺筑砂石垫层、反滤层 碎石垫层
编 号 | 名称及规格 | 单 位 | 数 量 | 单价(元) | 合计(元)
1 | 直接费 | 元 |  |  | 9265.48
1.1 | 基本直接费 | 元 |  |  | 8943.51
1.1.1 | 人工费 | 元 |  |  | 211.64
00010005 | 技工 | 工日 | 0.05 | 115.9 | 5.8
00010006 | 普工 | 工日 | 2.48 | 83 | 205.84
1.1.2 | 材料费 | 元 |  |  | 8029.5
04050051 | 碎石 | m3 | 106 | 75 | 7950
81010015 | 其他材料费 | % | 1 |  | 79.5
1.1.3 | 机械费 | 元 |  |  | 702.37
99021017 | 推土机 功率74kW | 台班 | 0.94 | 747.2 | 702.37
1.1.4 | 其他费用 | 元
1.2 | 其他直接费 | % | 3.6 | 8943.51 | 321.97
2 | 间接费 | % | 9.5 | 9265.48 | 880.22
3 | 利润 | % | 7 | 10145.7 | 710.2
4 | 主要材料价差 | 元 |  |  | 9184.53
99450681 | 柴油 (机械用) | kg | 49.82 | 1.95 | 97.15
04050051 | 碎石 | m3 | 106 | 85.73 | 9087.38
5 | 未计价材料费 | 元
6 | 税金 | % | 9 | 20040.43 | 1803.64
| 合计 | % | 100 | 21844.07 | 21844.07
建筑工程单价表
工程名称： | 石滩大围达标加固工程
项目名称： | 拆除浆砌石（利用） |  |  | 项目编码： | 010101002013
定额编号： | Y02359 |  |  | 定额单位： | 100m3
施工方法： | 挖掘机拆除砌体 水泥浆砌体
编 号 | 名称及规格 | 单 位 | 数 量 | 单价(元) | 合计(元)
1 | 直接费 | 元 |  |  | 2054.05
1.1 | 基本直接费 | 元 |  |  | 1982.67
1.1.1 | 人工费 | 元 |  |  | 1133.66
00010005 | 技工 | 工日 | 0.4 | 115.9 | 46.36
00010006 | 普工 | 工日 | 13.1 | 83 | 1087.3
1.1.2 | 材料费 | 元 |  |  | 57.75
81010001 | 零星材料费 | % | 3 |  | 57.75
1.1.3 | 机械费 | 元 |  |  | 791.26
99021003 | 挖掘机 液压 斗容1m3 | 台班 | 0.78 | 1014.44 | 791.26
1.1.4 | 其他费用 | 元
1.2 | 其他直接费 | % | 3.6 | 1982.67 | 71.38
2 | 间接费 | % | 11.5 | 2054.05 | 236.22
3 | 利润 | % | 7 | 2290.27 | 160.32
4 | 主要材料价差 | 元 |  |  | 113.32
99450681 | 柴油 (机械用) | kg | 58.11 | 1.95 | 113.31
5 | 未计价材料费 | 元
6 | 税金 | % | 9 | 2563.91 | 230.75
| 合计 | % | 100 | 2794.66 | 2794.66
建筑工程单价表
工程名称： | 石滩大围达标加固工程
项目名称： | 拆除现状砼路面（利用） |  |  | 项目编码： | 010101002014
定额编号： | Y02364 |  |  | 定额单位： | 100m3
施工方法： | 混凝土拆除 一般拆除 液压岩石破碎机拆除
编 号 | 名称及规格 | 单 位 | 数 量 | 单价(元) | 合计(元)
1 | 直接费 | 元 |  |  | 5685.98
1.1 | 基本直接费 | 元 |  |  | 5488.4
1.1.1 | 人工费 | 元 |  |  | 94.78
00010005 | 技工 | 工日 | 0.03 | 115.9 | 3.48
00010006 | 普工 | 工日 | 1.1 | 83 | 91.3
1.1.2 | 材料费 | 元 |  |  | 261.35
81010001 | 零星材料费 | % | 5 |  | 261.35
1.1.3 | 机械费 | 元 |  |  | 5132.27
99021004 | 挖掘机 液压 斗容2m3 | 台班 | 3.1 | 1655.57 | 5132.27
1.1.4 | 其他费用 | 元
1.2 | 其他直接费 | % | 3.6 | 5488.4 | 197.58
2 | 间接费 | % | 11.5 | 5685.98 | 653.89
3 | 利润 | % | 7 | 6339.87 | 443.79
4 | 主要材料价差 | 元 |  |  | 610.55
99450681 | 柴油 (机械用) | kg | 313.1 | 1.95 | 610.55
5 | 未计价材料费 | 元
6 | 税金 | % | 9 | 7394.21 | 665.48
| 合计 | % | 100 | 8059.69 | 8059.69
建筑工程单价表
工程名称： | 石滩大围达标加固工程
项目名称： | 抛石防冲槽（利用破碎料） |  |  | 项目编码： | 010101003020
定额编号： | Y03016 换 |  |  | 定额单位： | 100m3抛投方
施工方法： | 挖掘机抛石护底护岸 1m3挖掘机//换:毛石（利用）
编 号 | 名称及规格 | 单 位 | 数 量 | 单价(元) | 合计(元)
1 | 直接费 | 元 |  |  | 8447.67
1.1 | 基本直接费 | 元 |  |  | 8154.12
1.1.1 | 人工费 | 元 |  |  | 138.77
00010005 | 技工 | 工日 | 0.03 | 115.9 | 3.48
00010006 | 普工 | 工日 | 1.63 | 83 | 135.29
1.1.2 | 材料费 | 元 |  |  | 7635.6
04110001-2 | 毛石（利用） | m3 | 108 | 70 | 7560
81010015 | 其他材料费 | % | 1 |  | 75.6
1.1.3 | 机械费 | 元 |  |  | 379.75
99021003 | 挖掘机 液压 斗容1m3 | 台班 | 0.26 | 1014.44 | 263.75
99021018 | 推土机 功率88kW | 台班 | 0.13 | 892.25 | 115.99
1.1.4 | 其他费用 | 元
1.2 | 其他直接费 | % | 3.6 | 8154.12 | 293.55
2 | 间接费 | % | 9.5 | 8447.67 | 802.53
3 | 利润 | % | 7 | 9250.2 | 647.51
4 | 主要材料价差 | 元 |  |  | -7506.26
04110001-2 | 毛石（利用） | m3 | 108 | -70 | -7560
99450681 | 柴油 (机械用) | kg | 27.56 | 1.95 | 53.74
5 | 未计价材料费 | 元
6 | 税金 | % | 9 | 2391.45 | 215.23
| 合计 | % | 100 | 2606.68 | 2606.68
建筑工程单价表
工程名称： | 石滩大围达标加固工程
项目名称： | 抛石挤淤（利用破碎料） |  |  | 项目编码： | 010101003021
定额编号： | Y03016 换 |  |  | 定额单位： | 100m3抛投方
施工方法： | 挖掘机抛石护底护岸 1m3挖掘机//换:毛石（利用）
编 号 | 名称及规格 | 单 位 | 数 量 | 单价(元) | 合计(元)
1 | 直接费 | 元 |  |  | 8447.67
1.1 | 基本直接费 | 元 |  |  | 8154.12
1.1.1 | 人工费 | 元 |  |  | 138.77
00010005 | 技工 | 工日 | 0.03 | 115.9 | 3.48
00010006 | 普工 | 工日 | 1.63 | 83 | 135.29
1.1.2 | 材料费 | 元 |  |  | 7635.6
04110001-2 | 毛石（利用） | m3 | 108 | 70 | 7560
81010015 | 其他材料费 | % | 1 |  | 75.6
1.1.3 | 机械费 | 元 |  |  | 379.75
99021003 | 挖掘机 液压 斗容1m3 | 台班 | 0.26 | 1014.44 | 263.75
99021018 | 推土机 功率88kW | 台班 | 0.13 | 892.25 | 115.99
1.1.4 | 其他费用 | 元
1.2 | 其他直接费 | % | 3.6 | 8154.12 | 293.55
2 | 间接费 | % | 9.5 | 8447.67 | 802.53
3 | 利润 | % | 7 | 9250.2 | 647.51
4 | 主要材料价差 | 元 |  |  | -7506.26
04110001-2 | 毛石（利用） | m3 | 108 | -70 | -7560
99450681 | 柴油 (机械用) | kg | 27.56 | 1.95 | 53.74
5 | 未计价材料费 | 元
6 | 税金 | % | 9 | 2391.45 | 215.23
| 合计 | % | 100 | 2606.68 | 2606.68
建筑工程单价表
工程名称： | 石滩大围达标加固工程
项目名称： | 雷诺护垫2m×2m×0.5m（利用破碎料） |  |  | 项目编码： | 010101014012
定额编号： | Y03083 换 |  |  | 定额单位： | 100m3
施工方法： | 格宾石笼 格宾网箱//换:格宾网箱2m×2m×0.5m 换:毛石（利用）
编 号 | 名称及规格 | 单 位 | 数 量 | 单价(元) | 合计(元)
1 | 直接费 | 元 |  |  | 14274.14
1.1 | 基本直接费 | 元 |  |  | 13778.13
1.1.1 | 人工费 | 元 |  |  | 3345.56
00010005 | 技工 | 工日 | 3.88 | 115.9 | 449.69
00010006 | 普工 | 工日 | 34.89 | 83 | 2895.87
1.1.2 | 材料费 | 元 |  |  | 8425.2
04110001-2 | 毛石（利用） | m3 | 118 | 70 | 8260
81010015 | 其他材料费 | % | 2 |  | 165.2
1.1.3 | 机械费 | 元 |  |  | 2007.37
99021003 | 挖掘机 液压 斗容1m3 | 台班 | 1.94 | 1014.44 | 1968.01
99451170 | 其他机械费 | % | 2 |  | 39.36
1.1.4 | 其他费用 | 元
1.2 | 其他直接费 | % | 3.6 | 13778.13 | 496.01
2 | 间接费 | % | 9.5 | 14274.14 | 1356.04
3 | 利润 | % | 7 | 15630.18 | 1094.11
4 | 主要材料价差 | 元 |  |  | -7978.16
04110001-2 | 毛石（利用） | m3 | 118 | -70 | -8260
99450681 | 柴油 (机械用) | kg | 144.53 | 1.95 | 281.83
5 | 未计价材料费 | 元 |  |  | 10327.5
36270002-2 | 格宾网箱 2m×2m×0.5m | ㎡ | 765 | 13.5 | 10327.5
6 | 税金 | % | 9 | 19073.63 | 1716.63
| 合计 | % | 100 | 20790.26 | 20790.26
建筑工程单价表
工程名称： | 石滩大围达标加固工程
项目名称： | M10砖砌基础 |  |  | 项目编码： | 010101016003
定额编号： | Y03105 |  |  | 定额单位： | 100m3
施工方法： | 砖砌墙体 砖基础
编 号 | 名称及规格 | 单 位 | 数 量 | 单价(元) | 合计(元)
1 | 直接费 | 元 |  |  | 35120.02
1.1 | 基本直接费 | 元 |  |  | 33899.63
1.1.1 | 人工费 | 元 |  |  | 10547.86
00010005 | 技工 | 工日 | 49.63 | 115.9 | 5752.12
00010006 | 普工 | 工日 | 57.78 | 83 | 4795.74
1.1.2 | 材料费 | 元 |  |  | 22956.29
04130001 | 标准砖 240×115×53 | 千块 | 52.4 | 364 | 19073.6
80010400T001 | 水泥砌筑砂浆 M10 | m3 | 23.6 | 154.89 | 3655.4
81010015 | 其他材料费 | % | 1 |  | 227.29
1.1.3 | 机械费 | 元 |  |  | 395.48
99042001 | 混凝土搅拌机 出料0.25m3 | 台班 | 2.32 | 154.97 | 359.53
99451170 | 其他机械费 | % | 10 |  | 35.95
1.1.4 | 其他费用 | 元
1.2 | 其他直接费 | % | 3.6 | 33899.63 | 1220.39
2 | 间接费 | % | 9.5 | 35120.02 | 3336.4
3 | 利润 | % | 7 | 38456.42 | 2691.95
4 | 主要材料价差 | 元 |  |  | 3377.63
04030005 | 砂 | m3 | 26.196 | 121.5 | 3182.81
04010010 | 水泥 42.5R | kg | 6494.72 | 0.03 | 181.72
5 | 未计价材料费 | 元
6 | 税金 | % | 9 | 44526 | 4007.34
| 合计 | % | 100 | 48533.34 | 48533.34
建筑工程单价表
工程名称： | 石滩大围达标加固工程
项目名称： | 小型空心砌块外墙 |  |  | 项目编码： | 010101020043
定额编号： | A1-4-41 |  |  | 定额单位： | 10m3
施工方法： | 轻质混凝土小型空心砌块外墙 墙体厚度 17.5cm
编 号 | 名称及规格 | 单 位 | 数 量 | 单价(元) | 合计(元)
1 | 直接费 | 元 |  |  | 4291.45
1.1 | 基本直接费 | 元 |  |  | 4170.51
1.1.1 | 人工费 | 元 |  |  | 1942.38
00010010 | 人工费 | 元 | 1798.5 | 1.07 | 1933.39
1.1.2 | 材料费 | 元 |  |  | 2228.13
03019021 | 圆钉 50～75 | kg | 0.38 | 3.54 | 1.35
04010015 | 复合普通硅酸盐水泥 P.C 32.5 | t | 0.045 | 300 | 13.5
04150090 | 普通混凝土空心砌块 240×175×115 | 千块 | 1.871 | 952 | 1781.19
05030080 | 松杂板枋材 | m3 | 0.018 | 1291.7 | 23.25
34110010 | 水 | m3 | 0.91 | 0.65 | 0.59
80050500 | 预拌水泥石灰砂浆 M7.5 | m3 | 1.18 | 338 | 398.84
99450760 | 其他材料费 | 元 | 9.41 | 1 | 9.41
1.1.3 | 机械费 | 元
1.1.4 | 其他费用 | 元
1.2 | 其他直接费 | % | 2.9 | 4170.51 | 120.94
2 | 间接费 | % | 7.5 | 4291.45 | 321.86
3 | 利润 | % | 7 | 4613.31 | 322.93
4 | 主要材料价差 | 元 |  |  | 1.26
04010015 | 复合普通硅酸盐水泥 P.C 32.5 | t | 0.045 | 27.98 | 1.26
5 | 未计价材料费 | 元
6 | 税金 | % | 9 | 4937.5 | 444.38
| 合计 | % | 100 | 5381.88 | 5381.88
建筑工程单价表
工程名称： | 石滩大围达标加固工程
项目名称： | C20砼垫层厚100mm |  |  | 项目编码： | 010101020044
定额编号： | Y04111 调 |  |  | 定额单位： | 100m3
施工方法： | 垫层混凝土 平均厚度10cm//改:非岩基垫层 换:C20商品混凝土(商品)
编 号 | 名称及规格 | 单 位 | 数 量 | 单价(元) | 合计(元)
1 | 直接费 | 元 |  |  | 32289.12
1.1 | 基本直接费 | 元 |  |  | 31167.1
1.1.1 | 人工费 | 元 |  |  | 7160.98
00010005 | 技工 | 工日 | 41.82 | 115.9 | 4846.94
00010006 | 普工 | 工日 | 27.88 | 83 | 2314.04
1.1.2 | 材料费 | 元 |  |  | 23881.61
34110010 | 水 | m3 | 112 | 0.65 | 72.8
80210660T426-8 | C20商品混凝土 (商品) | m3 | 103 | 230 | 23690
81010015 | 其他材料费 | % | 0.5 |  | 118.81
1.1.3 | 机械费 | 元 |  |  | 124.51
99042027 | 振动器 平板式 功率2.2KW | 台班 | 6.58 | 11.35 | 74.68
99042045 | 风(砂)水枪 耗风量6m3/min | 台班 | 0.34 | 135.89 | 46.2
99451170 | 其他机械费 | % | 3 |  | 3.62
1.1.4 | 其他费用 | 元
1.2 | 其他直接费 | % | 3.6 | 31167.1 | 1122.02
2 | 间接费 | % | 9.5 | 32289.12 | 3067.47
3 | 利润 | % | 7 | 35356.59 | 2474.96
4 | 主要材料价差 | 元 |  |  | 13596
80210660T426-8 | C20商品混凝土 (商品) | m3 | 103 | 132 | 13596
5 | 未计价材料费 | 元
6 | 税金 | % | 9 | 51427.55 | 4628.48
| 合计 | % | 100 | 56056.03 | 56056.03
建筑工程单价表
工程名称： | 石滩大围达标加固工程
项目名称： | C25砼挡墙 |  |  | 项目编码： | 010101020045
定额编号： | Y04076 |  |  | 定额单位： | 100m3
施工方法： | 墙 平面墙 墙厚 90cm
编 号 | 名称及规格 | 单 位 | 数 量 | 单价(元) | 合计(元)
1 | 直接费 | 元 |  |  | 30438.8
1.1 | 基本直接费 | 元 |  |  | 29381.08
1.1.1 | 人工费 | 元 |  |  | 5022.83
00010005 | 技工 | 工日 | 21.56 | 115.9 | 2498.8
00010006 | 普工 | 工日 | 30.41 | 83 | 2524.03
1.1.2 | 材料费 | 元 |  |  | 24009.62
34110010 | 水 | m3 | 126 | 0.65 | 81.9
80210660T007 | C25商品混凝土 (商品) | m3 | 103 | 230 | 23690
81010015 | 其他材料费 | % | 1 |  | 237.72
1.1.3 | 机械费 | 元 |  |  | 348.63
99042025 | 振动器 插入式 功率1.1KW | 台班 | 6.68 | 10.79 | 72.08
99042045 | 风(砂)水枪 耗风量6m3/min | 台班 | 1.74 | 135.89 | 236.45
99451170 | 其他机械费 | % | 13 |  | 40.1
1.1.4 | 其他费用 | 元
1.2 | 其他直接费 | % | 3.6 | 29381.08 | 1057.72
2 | 间接费 | % | 9.5 | 30438.8 | 2891.69
3 | 利润 | % | 7 | 33330.49 | 2333.13
4 | 主要材料价差 | 元 |  |  | 14935
80210660T007 | C25商品混凝土 (商品) | m3 | 103 | 145 | 14935
5 | 未计价材料费 | 元
6 | 税金 | % | 9 | 50598.62 | 4553.88
| 合计 | % | 100 | 55152.5 | 55152.5
建筑工程单价表
工程名称： | 石滩大围达标加固工程
项目名称： | C25砼底板厚500mm |  |  | 项目编码： | 010101020046
定额编号： | Y04022 调 |  |  | 定额单位： | 100m3
施工方法： | 底板 平均厚度 40cm//改:非岩石基础
编 号 | 名称及规格 | 单 位 | 数 量 | 单价(元) | 合计(元)
1 | 直接费 | 元 |  |  | 30947.16
1.1 | 基本直接费 | 元 |  |  | 29871.78
1.1.1 | 人工费 | 元 |  |  | 5870.82
00010005 | 技工 | 工日 | 34.285 | 115.9 | 3973.69
00010006 | 普工 | 工日 | 22.857 | 83 | 1897.13
1.1.2 | 材料费 | 元 |  |  | 23876.13
34110010 | 水 | m3 | 103.6 | 0.65 | 67.34
80210660T007 | C25商品混凝土 (商品) | m3 | 103 | 230 | 23690
81010015 | 其他材料费 | % | 0.5 |  | 118.79
1.1.3 | 机械费 | 元 |  |  | 124.83
99042025 | 振动器 插入式 功率1.1KW | 台班 | 6.95 | 10.79 | 74.99
99042045 | 风(砂)水枪 耗风量6m3/min | 台班 | 0.34 | 135.89 | 46.2
99451170 | 其他机械费 | % | 3 |  | 3.64
1.1.4 | 其他费用 | 元
1.2 | 其他直接费 | % | 3.6 | 29871.78 | 1075.38
2 | 间接费 | % | 9.5 | 30947.16 | 2939.98
3 | 利润 | % | 7 | 33887.14 | 2372.1
4 | 主要材料价差 | 元 |  |  | 14935
80210660T007 | C25商品混凝土 (商品) | m3 | 103 | 145 | 14935
5 | 未计价材料费 | 元
6 | 税金 | % | 9 | 51194.24 | 4607.48
| 合计 | % | 100 | 55801.72 | 55801.72
建筑工程单价表
工程名称： | 石滩大围达标加固工程
项目名称： | C25砼底板厚500mm |  |  | 项目编码： | 010101020046
定额编号： | Y04023 调 |  |  | 定额单位： | 100m3
施工方法： | 底板 平均厚度 60cm//改:非岩石基础
编 号 | 名称及规格 | 单 位 | 数 量 | 单价(元) | 合计(元)
1 | 直接费 | 元 |  |  | 30020.11
1.1 | 基本直接费 | 元 |  |  | 28976.94
1.1.1 | 人工费 | 元 |  |  | 4979.64
00010005 | 技工 | 工日 | 29.079 | 115.9 | 3370.31
00010006 | 普工 | 工日 | 19.39 | 83 | 1609.33
1.1.2 | 材料费 | 元 |  |  | 23872.47
34110010 | 水 | m3 | 98 | 0.65 | 63.7
80210660T007 | C25商品混凝土 (商品) | m3 | 103 | 230 | 23690
81010015 | 其他材料费 | % | 0.5 |  | 118.77
1.1.3 | 机械费 | 元 |  |  | 124.83
99042025 | 振动器 插入式 功率1.1KW | 台班 | 6.95 | 10.79 | 74.99
99042045 | 风(砂)水枪 耗风量6m3/min | 台班 | 0.34 | 135.89 | 46.2
99451170 | 其他机械费 | % | 3 |  | 3.64
1.1.4 | 其他费用 | 元
1.2 | 其他直接费 | % | 3.6 | 28976.94 | 1043.17
2 | 间接费 | % | 9.5 | 30020.11 | 2851.91
3 | 利润 | % | 7 | 32872.02 | 2301.04
4 | 主要材料价差 | 元 |  |  | 14935
80210660T007 | C25商品混凝土 (商品) | m3 | 103 | 145 | 14935
5 | 未计价材料费 | 元
6 | 税金 | % | 9 | 50108.06 | 4509.73
| 合计 | % | 100 | 54617.79 | 54617.79
建筑工程单价表
工程名称： | 石滩大围达标加固工程
项目名称： | C30砼闸底板厚800mm |  |  | 项目编码： | 010101020047
定额编号： | Y04024 |  |  | 定额单位： | 100m3
施工方法： | 底板 平均厚度 80cm
编 号 | 名称及规格 | 单 位 | 数 量 | 单价(元) | 合计(元)
1 | 直接费 | 元 |  |  | 29718.42
1.1 | 基本直接费 | 元 |  |  | 28685.73
1.1.1 | 人工费 | 元 |  |  | 4301.66
00010005 | 技工 | 工日 | 25.12 | 115.9 | 2911.41
00010006 | 普工 | 工日 | 16.75 | 83 | 1390.25
1.1.2 | 材料费 | 元 |  |  | 23895.33
34110010 | 水 | m3 | 133 | 0.65 | 86.45
80210660T006 | C30商品混凝土 (商品) | m3 | 103 | 230 | 23690
81010015 | 其他材料费 | % | 0.5 |  | 118.88
1.1.3 | 机械费 | 元 |  |  | 488.74
99042025 | 振动器 插入式 功率1.1KW | 台班 | 6.95 | 10.79 | 74.99
99042045 | 风(砂)水枪 耗风量6m3/min | 台班 | 2.94 | 135.89 | 399.52
99451170 | 其他机械费 | % | 3 |  | 14.23
1.1.4 | 其他费用 | 元
1.2 | 其他直接费 | % | 3.6 | 28685.73 | 1032.69
2 | 间接费 | % | 9.5 | 29718.42 | 2823.25
3 | 利润 | % | 7 | 32541.67 | 2277.92
4 | 主要材料价差 | 元 |  |  | 16171
80210660T006 | C30商品混凝土 (商品) | m3 | 103 | 157 | 16171
5 | 未计价材料费 | 元
6 | 税金 | % | 9 | 50990.59 | 4589.15
| 合计 | % | 100 | 55579.74 | 55579.74
建筑工程单价表
工程名称： | 石滩大围达标加固工程
项目名称： | C30砼闸墩厚800mm |  |  | 项目编码： | 010101020048
定额编号： | Y04076 调 |  |  | 定额单位： | 100m3
施工方法： | 墙 平面墙 墙厚 90cm//改:混凝土泵入仓浇筑 30m3/h 水平输送折算距离50m
编 号 | 名称及规格 | 单 位 | 数 量 | 单价(元) | 合计(元)
1 | 直接费 | 元 |  |  | 29838.77
1.1 | 基本直接费 | 元 |  |  | 28801.9
1.1.1 | 人工费 | 元 |  |  | 3694.83
00010005 | 技工 | 工日 | 21.56 | 115.9 | 2498.8
00010006 | 普工 | 工日 | 14.41 | 83 | 1196.03
1.1.2 | 材料费 | 元 |  |  | 24059.13
34110010 | 水 | m3 | 126 | 0.65 | 81.9
80210660T263 | C30泵送商品混凝土 (商品) | m3 | 103 | 230 | 23690
81010001 | 零星材料费 | % | 8 |  | 287.23
81010015 | 其他材料费 | % | 1 |  | 237.72
1.1.3 | 机械费 | 元 |  |  | 1047.94
99042021 | 混凝土输送泵 输出量30m3/h | 台班 | 1.04 | 594.88 | 618.85
99042025 | 振动器 插入式 功率1.1KW | 台班 | 6.68 | 10.79 | 72.08
99042045 | 风(砂)水枪 耗风量6m3/min | 台班 | 1.74 | 135.89 | 236.45
99451170 | 其他机械费 | % | 13 |  | 120.56
1.1.4 | 其他费用 | 元
1.2 | 其他直接费 | % | 3.6 | 28801.9 | 1036.87
2 | 间接费 | % | 9.5 | 29838.77 | 2834.68
3 | 利润 | % | 7 | 32673.45 | 2287.14
4 | 主要材料价差 | 元 |  |  | 16995
80210660T263 | C30泵送商品混凝土 (商品) | m3 | 103 | 165 | 16995
5 | 未计价材料费 | 元
6 | 税金 | % | 9 | 51955.59 | 4676
| 合计 | % | 100 | 56631.59 | 56631.59
建筑工程单价表
工程名称： | 石滩大围达标加固工程
项目名称： | C30砼胸墙厚500mm |  |  | 项目编码： | 010101020049
定额编号： | Y04075 调 |  |  | 定额单位： | 100m3
施工方法： | 墙 平面墙 墙厚 60cm//改:混凝土泵入仓浇筑 30m3/h 水平输送折算距离50m
编 号 | 名称及规格 | 单 位 | 数 量 | 单价(元) | 合计(元)
1 | 直接费 | 元 |  |  | 30959.7
1.1 | 基本直接费 | 元 |  |  | 29883.88
1.1.1 | 人工费 | 元 |  |  | 4767.62
00010005 | 技工 | 工日 | 27.88 | 115.9 | 3231.29
00010006 | 普工 | 工日 | 18.51 | 83 | 1536.33
1.1.2 | 材料费 | 元 |  |  | 24068.32
34110010 | 水 | m3 | 140 | 0.65 | 91
80210660T263 | C30泵送商品混凝土 (商品) | m3 | 103 | 230 | 23690
81010001 | 零星材料费 | % | 8 |  | 287.32
81010015 | 其他材料费 | % | 1 |  | 237.81
1.1.3 | 机械费 | 元 |  |  | 1047.94
99042021 | 混凝土输送泵 输出量30m3/h | 台班 | 1.04 | 594.88 | 618.85
99042025 | 振动器 插入式 功率1.1KW | 台班 | 6.68 | 10.79 | 72.08
99042045 | 风(砂)水枪 耗风量6m3/min | 台班 | 1.74 | 135.89 | 236.45
99451170 | 其他机械费 | % | 13 |  | 120.56
1.1.4 | 其他费用 | 元
1.2 | 其他直接费 | % | 3.6 | 29883.88 | 1075.82
2 | 间接费 | % | 9.5 | 30959.7 | 2941.17
3 | 利润 | % | 7 | 33900.87 | 2373.06
4 | 主要材料价差 | 元 |  |  | 16995
80210660T263 | C30泵送商品混凝土 (商品) | m3 | 103 | 165 | 16995
5 | 未计价材料费 | 元
6 | 税金 | % | 9 | 53268.93 | 4794.2
| 合计 | % | 100 | 58063.13 | 58063.13
建筑工程单价表
工程名称： | 石滩大围达标加固工程
项目名称： | C35二期砼门槽 |  |  | 项目编码： | 010101020050
定额编号： | Y04108 |  |  | 定额单位： | 100m3
施工方法： | 二期混凝土 闸门槽二期
编 号 | 名称及规格 | 单 位 | 数 量 | 单价(元) | 合计(元)
1 | 直接费 | 元 |  |  | 61200.21
1.1 | 基本直接费 | 元 |  |  | 59073.56
1.1.1 | 人工费 | 元 |  |  | 32712.24
00010005 | 技工 | 工日 | 215.96 | 115.9 | 25029.76
00010006 | 普工 | 工日 | 92.56 | 83 | 7682.48
1.1.2 | 材料费 | 元 |  |  | 24725.82
34110010 | 水 | m3 | 140 | 0.65 | 91
80210660T437 | C35泵送商品混凝土 (商品) | m3 | 105 | 230 | 24150
81010015 | 其他材料费 | % | 2 |  | 484.82
1.1.3 | 机械费 | 元 |  |  | 634.85
99042025 | 振动器 插入式 功率1.1KW | 台班 | 15.71 | 10.79 | 169.51
99042045 | 风(砂)水枪 耗风量6m3/min | 台班 | 2.78 | 135.89 | 377.77
99451170 | 其他机械费 | % | 16 |  | 87.56
1.1.4 | 其他费用 | 元 |  |  | 1000.65
99980060T257 | 混凝土运输 | m3 | 105 | 9.53 | 1000.65
1.2 | 其他直接费 | % | 3.6 | 59073.56 | 2126.65
2 | 间接费 | % | 9.5 | 61200.21 | 5814.02
3 | 利润 | % | 7 | 67014.23 | 4691
4 | 主要材料价差 | 元 |  |  | 19005
80210660T437 | C35泵送商品混凝土 (商品) | m3 | 105 | 181 | 19005
5 | 未计价材料费 | 元
6 | 税金 | % | 9 | 90710.23 | 8163.92
| 合计 | % | 100 | 98874.15 | 98874.15
建筑工程单价表
工程名称： | 石滩大围达标加固工程
项目名称： | C35二期砼门槽 |  |  | 项目编码： | 010101020050
定额编号： | Y04310 |  |  | 定额单位： | 100m3
施工方法： | 泵送混凝土 混凝土泵 30m3/h 水平输送折算距离50m
编 号 | 名称及规格 | 单 位 | 数 量 | 单价(元) | 合计(元)
1.1 | 基本直接费 | 元 |  |  | 952.99
1.1.1 | 人工费 | 元 |  |  | 281.57
00010005 | 技工 | 工日 | 0.99 | 115.9 | 114.74
00010006 | 普工 | 工日 | 2.01 | 83 | 166.83
1.1.2 | 材料费 | 元 |  |  | 70.59
81010001 | 零星材料费 | % | 8 |  | 70.59
1.1.3 | 机械费 | 元 |  |  | 600.83
99042021 | 混凝土输送泵 输出量30m3/h | 台班 | 1.01 | 594.88 | 600.83
1.1.4 | 其他费用 | 元
| 合计 | 元 |  |  | 952.99
建筑工程单价表
工程名称： | 石滩大围达标加固工程
项目名称： | C30砼检修桥 |  |  | 项目编码： | 010101020051
定额编号： | Y04101 换 |  |  | 定额单位： | 100m3
施工方法： | 梁、板、柱 板//换:C30商品混凝土(商品)
编 号 | 名称及规格 | 单 位 | 数 量 | 单价(元) | 合计(元)
1 | 直接费 | 元 |  |  | 34578.26
1.1 | 基本直接费 | 元 |  |  | 33376.7
1.1.1 | 人工费 | 元 |  |  | 8688.47
00010005 | 技工 | 工日 | 58 | 115.9 | 6722.2
00010006 | 普工 | 工日 | 23.69 | 83 | 1966.27
1.1.2 | 材料费 | 元 |  |  | 24506.48
34110010 | 水 | m3 | 158 | 0.65 | 102.7
80210660T263-2 | C30商品混凝土 (商品) | m3 | 103 | 230 | 23690
81010015 | 其他材料费 | % | 3 |  | 713.78
1.1.3 | 机械费 | 元 |  |  | 181.75
99042027 | 振动器 平板式 功率2.2KW | 台班 | 10.1 | 11.35 | 114.63
99042045 | 风(砂)水枪 耗风量6m3/min | 台班 | 0.34 | 135.89 | 46.2
99451170 | 其他机械费 | % | 13 |  | 20.91
1.1.4 | 其他费用 | 元
1.2 | 其他直接费 | % | 3.6 | 33376.7 | 1201.56
2 | 间接费 | % | 9.5 | 34578.26 | 3284.93
3 | 利润 | % | 7 | 37863.19 | 2650.42
4 | 主要材料价差 | 元 |  |  | 16171
80210660T263-2 | C30商品混凝土 (商品) | m3 | 103 | 157 | 16171
5 | 未计价材料费 | 元
6 | 税金 | % | 9 | 56684.61 | 5101.61
| 合计 | % | 100 | 61786.22 | 61786.22
建筑工程单价表
工程名称： | 石滩大围达标加固工程
项目名称： | C30砼柱 |  |  | 项目编码： | 010101020052
定额编号： | Y04102 |  |  | 定额单位： | 100m3
施工方法： | 梁、板、柱 柱
编 号 | 名称及规格 | 单 位 | 数 量 | 单价(元) | 合计(元)
1 | 直接费 | 元 |  |  | 38123.21
1.1 | 基本直接费 | 元 |  |  | 36798.47
1.1.1 | 人工费 | 元 |  |  | 12754.23
00010005 | 技工 | 工日 | 80.39 | 115.9 | 9317.2
00010006 | 普工 | 工日 | 41.41 | 83 | 3437.03
1.1.2 | 材料费 | 元 |  |  | 23869.86
34110010 | 水 | m3 | 94 | 0.65 | 61.1
80210660T263 | C30泵送商品混凝土 (商品) | m3 | 103 | 230 | 23690
81010015 | 其他材料费 | % | 0.5 |  | 118.76
1.1.3 | 机械费 | 元 |  |  | 174.38
99042025 | 振动器 插入式 功率1.1KW | 台班 | 10.02 | 10.79 | 108.12
99042045 | 风(砂)水枪 耗风量6m3/min | 台班 | 0.34 | 135.89 | 46.2
99451170 | 其他机械费 | % | 13 |  | 20.06
1.1.4 | 其他费用 | 元
1.2 | 其他直接费 | % | 3.6 | 36798.47 | 1324.74
2 | 间接费 | % | 9.5 | 38123.21 | 3621.7
3 | 利润 | % | 7 | 41744.91 | 2922.14
4 | 主要材料价差 | 元 |  |  | 16995
80210660T263 | C30泵送商品混凝土 (商品) | m3 | 103 | 165 | 16995
5 | 未计价材料费 | 元
6 | 税金 | % | 9 | 61662.05 | 5549.58
| 合计 | % | 100 | 67211.63 | 67211.63
建筑工程单价表
工程名称： | 石滩大围达标加固工程
项目名称： | C30砼柱 |  |  | 项目编码： | 010101020052
定额编号： | Y04310 |  |  | 定额单位： | 100m3
施工方法： | 泵送混凝土 混凝土泵 30m3/h 水平输送折算距离50m
编 号 | 名称及规格 | 单 位 | 数 量 | 单价(元) | 合计(元)
1 | 直接费 | 元 |  |  | 987.3
1.1 | 基本直接费 | 元 |  |  | 952.99
1.1.1 | 人工费 | 元 |  |  | 281.57
00010005 | 技工 | 工日 | 0.99 | 115.9 | 114.74
00010006 | 普工 | 工日 | 2.01 | 83 | 166.83
1.1.2 | 材料费 | 元 |  |  | 70.59
81010001 | 零星材料费 | % | 8 |  | 70.59
1.1.3 | 机械费 | 元 |  |  | 600.83
99042021 | 混凝土输送泵 输出量30m3/h | 台班 | 1.01 | 594.88 | 600.83
1.1.4 | 其他费用 | 元
1.2 | 其他直接费 | % | 3.6 | 952.99 | 34.31
2 | 间接费 | % | 9.5 | 987.3 | 93.79
3 | 利润 | % | 7 | 1081.09 | 75.68
4 | 主要材料价差 | 元
5 | 未计价材料费 | 元
6 | 税金 | % | 9 | 1156.77 | 104.11
| 合计 | % | 100 | 1260.88 | 1260.88
建筑工程单价表
工程名称： | 石滩大围达标加固工程
项目名称： | C30砼梁 |  |  | 项目编码： | 010101020053
定额编号： | Y04100 |  |  | 定额单位： | 100m3
施工方法： | 梁、板、柱 单梁、连续梁
编 号 | 名称及规格 | 单 位 | 数 量 | 单价(元) | 合计(元)
1 | 直接费 | 元 |  |  | 37241.58
1.1 | 基本直接费 | 元 |  |  | 35947.47
1.1.1 | 人工费 | 元 |  |  | 10313.5
00010005 | 技工 | 工日 | 65.01 | 115.9 | 7534.66
00010006 | 普工 | 工日 | 33.48 | 83 | 2778.84
1.1.2 | 材料费 | 元 |  |  | 24477.02
34110010 | 水 | m3 | 114 | 0.65 | 74.1
80210660T263 | C30泵送商品混凝土 (商品) | m3 | 103 | 230 | 23690
81010015 | 其他材料费 | % | 3 |  | 712.92
1.1.3 | 机械费 | 元 |  |  | 175.36
99042025 | 振动器 插入式 功率1.1KW | 台班 | 10.1 | 10.79 | 108.98
99042045 | 风(砂)水枪 耗风量6m3/min | 台班 | 0.34 | 135.89 | 46.2
99451170 | 其他机械费 | % | 13 |  | 20.18
1.1.4 | 其他费用 | 元 |  |  | 981.59
99980060T202 | 混凝土运输 | m3 | 103 | 9.53 | 981.59
1.2 | 其他直接费 | % | 3.6 | 35947.47 | 1294.11
2 | 间接费 | % | 9.5 | 37241.58 | 3537.95
3 | 利润 | % | 7 | 40779.53 | 2854.57
4 | 主要材料价差 | 元 |  |  | 16995
80210660T263 | C30泵送商品混凝土 (商品) | m3 | 103 | 165 | 16995
5 | 未计价材料费 | 元
6 | 税金 | % | 9 | 60629.1 | 5456.62
| 合计 | % | 100 | 66085.72 | 66085.72
建筑工程单价表
工程名称： | 石滩大围达标加固工程
项目名称： | C30砼梁 |  |  | 项目编码： | 010101020053
定额编号： | Y04310 |  |  | 定额单位： | 100m3
施工方法： | 泵送混凝土 混凝土泵 30m3/h 水平输送折算距离50m
编 号 | 名称及规格 | 单 位 | 数 量 | 单价(元) | 合计(元)
1.1 | 基本直接费 | 元 |  |  | 952.99
1.1.1 | 人工费 | 元 |  |  | 281.57
00010005 | 技工 | 工日 | 0.99 | 115.9 | 114.74
00010006 | 普工 | 工日 | 2.01 | 83 | 166.83
1.1.2 | 材料费 | 元 |  |  | 70.59
81010001 | 零星材料费 | % | 8 |  | 70.59
1.1.3 | 机械费 | 元 |  |  | 600.83
99042021 | 混凝土输送泵 输出量30m3/h | 台班 | 1.01 | 594.88 | 600.83
1.1.4 | 其他费用 | 元
| 合计 | 元 |  |  | 952.99
建筑工程单价表
工程名称： | 石滩大围达标加固工程
项目名称： | C30砼板 |  |  | 项目编码： | 010101020054
定额编号： | Y04101 换 |  |  | 定额单位： | 100m3
施工方法： | 梁、板、柱 板//换:C30商品混凝土(商品)
编 号 | 名称及规格 | 单 位 | 数 量 | 单价(元) | 合计(元)
1 | 直接费 | 元 |  |  | 34578.26
1.1 | 基本直接费 | 元 |  |  | 33376.7
1.1.1 | 人工费 | 元 |  |  | 8688.47
00010005 | 技工 | 工日 | 58 | 115.9 | 6722.2
00010006 | 普工 | 工日 | 23.69 | 83 | 1966.27
1.1.2 | 材料费 | 元 |  |  | 24506.48
34110010 | 水 | m3 | 158 | 0.65 | 102.7
80210660T263-3 | C30商品混凝土 (商品) | m3 | 103 | 230 | 23690
81010015 | 其他材料费 | % | 3 |  | 713.78
1.1.3 | 机械费 | 元 |  |  | 181.75
99042027 | 振动器 平板式 功率2.2KW | 台班 | 10.1 | 11.35 | 114.63
99042045 | 风(砂)水枪 耗风量6m3/min | 台班 | 0.34 | 135.89 | 46.2
99451170 | 其他机械费 | % | 13 |  | 20.91
1.1.4 | 其他费用 | 元
1.2 | 其他直接费 | % | 3.6 | 33376.7 | 1201.56
2 | 间接费 | % | 9.5 | 34578.26 | 3284.93
3 | 利润 | % | 7 | 37863.19 | 2650.42
4 | 主要材料价差 | 元 |  |  | 16171
80210660T263-3 | C30商品混凝土 (商品) | m3 | 103 | 157 | 16171
5 | 未计价材料费 | 元
6 | 税金 | % | 9 | 56684.61 | 5101.61
| 合计 | % | 100 | 61786.22 | 61786.22
建筑工程单价表
工程名称： | 石滩大围达标加固工程
项目名称： | C30砼牛腿 |  |  | 项目编码： | 010101020055
定额编号： | Y04100 |  |  | 定额单位： | 100m3
施工方法： | 梁、板、柱 单梁、连续梁
编 号 | 名称及规格 | 单 位 | 数 量 | 单价(元) | 合计(元)
1 | 直接费 | 元 |  |  | 37241.58
1.1 | 基本直接费 | 元 |  |  | 35947.47
1.1.1 | 人工费 | 元 |  |  | 10313.5
00010005 | 技工 | 工日 | 65.01 | 115.9 | 7534.66
00010006 | 普工 | 工日 | 33.48 | 83 | 2778.84
1.1.2 | 材料费 | 元 |  |  | 24477.02
34110010 | 水 | m3 | 114 | 0.65 | 74.1
80210660T263 | C30泵送商品混凝土 (商品) | m3 | 103 | 230 | 23690
81010015 | 其他材料费 | % | 3 |  | 712.92
1.1.3 | 机械费 | 元 |  |  | 175.36
99042025 | 振动器 插入式 功率1.1KW | 台班 | 10.1 | 10.79 | 108.98
99042045 | 风(砂)水枪 耗风量6m3/min | 台班 | 0.34 | 135.89 | 46.2
99451170 | 其他机械费 | % | 13 |  | 20.18
1.1.4 | 其他费用 | 元 |  |  | 981.59
99980060T277 | 混凝土运输 | m3 | 103 | 9.53 | 981.59
1.2 | 其他直接费 | % | 3.6 | 35947.47 | 1294.11
2 | 间接费 | % | 9.5 | 37241.58 | 3537.95
3 | 利润 | % | 7 | 40779.53 | 2854.57
4 | 主要材料价差 | 元 |  |  | 16995
80210660T263 | C30泵送商品混凝土 (商品) | m3 | 103 | 165 | 16995
5 | 未计价材料费 | 元
6 | 税金 | % | 9 | 60629.1 | 5456.62
| 合计 | % | 100 | 66085.72 | 66085.72
建筑工程单价表
工程名称： | 石滩大围达标加固工程
项目名称： | C30砼牛腿 |  |  | 项目编码： | 010101020055
定额编号： | Y04310 |  |  | 定额单位： | 100m3
施工方法： | 泵送混凝土 混凝土泵 30m3/h 水平输送折算距离50m
编 号 | 名称及规格 | 单 位 | 数 量 | 单价(元) | 合计(元)
1.1 | 基本直接费 | 元 |  |  | 952.99
1.1.1 | 人工费 | 元 |  |  | 281.57
00010005 | 技工 | 工日 | 0.99 | 115.9 | 114.74
00010006 | 普工 | 工日 | 2.01 | 83 | 166.83
1.1.2 | 材料费 | 元 |  |  | 70.59
81010001 | 零星材料费 | % | 8 |  | 70.59
1.1.3 | 机械费 | 元 |  |  | 600.83
99042021 | 混凝土输送泵 输出量30m3/h | 台班 | 1.01 | 594.88 | 600.83
1.1.4 | 其他费用 | 元
| 合计 | 元 |  |  | 952.99
建筑工程单价表
工程名称： | 石滩大围达标加固工程
项目名称： | C30砼筏板基础厚500mm |  |  | 项目编码： | 010101020056
定额编号： | Y04022 |  |  | 定额单位： | 100m3
施工方法： | 底板 平均厚度 40cm
编 号 | 名称及规格 | 单 位 | 数 量 | 单价(元) | 合计(元)
1 | 直接费 | 元 |  |  | 31780.19
1.1 | 基本直接费 | 元 |  |  | 30675.86
1.1.1 | 人工费 | 元 |  |  | 6179.81
00010005 | 技工 | 工日 | 36.09 | 115.9 | 4182.83
00010006 | 普工 | 工日 | 24.06 | 83 | 1996.98
1.1.2 | 材料费 | 元 |  |  | 23905.13
34110010 | 水 | m3 | 148 | 0.65 | 96.2
80210660T263-1 | C30商品混凝土 (商品) | m3 | 103 | 230 | 23690
81010015 | 其他材料费 | % | 0.5 |  | 118.93
1.1.3 | 机械费 | 元 |  |  | 590.92
99042025 | 振动器 插入式 功率1.1KW | 台班 | 6.95 | 10.79 | 74.99
99042045 | 风(砂)水枪 耗风量6m3/min | 台班 | 3.67 | 135.89 | 498.72
99451170 | 其他机械费 | % | 3 |  | 17.21
1.1.4 | 其他费用 | 元
1.2 | 其他直接费 | % | 3.6 | 30675.86 | 1104.33
2 | 间接费 | % | 9.5 | 31780.19 | 3019.12
3 | 利润 | % | 7 | 34799.31 | 2435.95
4 | 主要材料价差 | 元 |  |  | 16171
80210660T263-1 | C30商品混凝土 (商品) | m3 | 103 | 157 | 16171
5 | 未计价材料费 | 元
6 | 税金 | % | 9 | 53406.26 | 4806.56
| 合计 | % | 100 | 58212.82 | 58212.82
建筑工程单价表
工程名称： | 石滩大围达标加固工程
项目名称： | C30砼筏板基础厚500mm |  |  | 项目编码： | 010101020056
定额编号： | Y04023 |  |  | 定额单位： | 100m3
施工方法： | 底板 平均厚度 60cm
编 号 | 名称及规格 | 单 位 | 数 量 | 单价(元) | 合计(元)
1 | 直接费 | 元 |  |  | 30749.28
1.1 | 基本直接费 | 元 |  |  | 29680.77
1.1.1 | 人工费 | 元 |  |  | 5241.73
00010005 | 技工 | 工日 | 30.61 | 115.9 | 3547.7
00010006 | 普工 | 工日 | 20.41 | 83 | 1694.03
1.1.2 | 材料费 | 元 |  |  | 23899.91
34110010 | 水 | m3 | 140 | 0.65 | 91
80210660T263-1 | C30商品混凝土 (商品) | m3 | 103 | 230 | 23690
81010015 | 其他材料费 | % | 0.5 |  | 118.91
1.1.3 | 机械费 | 元 |  |  | 539.13
99042025 | 振动器 插入式 功率1.1KW | 台班 | 6.95 | 10.79 | 74.99
99042045 | 风(砂)水枪 耗风量6m3/min | 台班 | 3.3 | 135.89 | 448.44
99451170 | 其他机械费 | % | 3 |  | 15.7
1.1.4 | 其他费用 | 元
1.2 | 其他直接费 | % | 3.6 | 29680.77 | 1068.51
2 | 间接费 | % | 9.5 | 30749.28 | 2921.18
3 | 利润 | % | 7 | 33670.46 | 2356.93
4 | 主要材料价差 | 元 |  |  | 16171
80210660T263-1 | C30商品混凝土 (商品) | m3 | 103 | 157 | 16171
5 | 未计价材料费 | 元
6 | 税金 | % | 9 | 52198.39 | 4697.86
| 合计 | % | 100 | 56896.25 | 56896.25
建筑工程单价表
工程名称： | 石滩大围达标加固工程
项目名称： | C30砼箱涵厚500mm |  |  | 项目编码： | 010101020057
定额编号： | Y04075 换 |  |  | 定额单位： | 100m3
施工方法： | 墙 平面墙 墙厚 60cm//换:C30泵送商品混凝土(商品)
编 号 | 名称及规格 | 单 位 | 数 量 | 单价(元) | 合计(元)
1 | 直接费 | 元 |  |  | 31559.73
1.1 | 基本直接费 | 元 |  |  | 30463.06
1.1.1 | 人工费 | 元 |  |  | 6095.62
00010005 | 技工 | 工日 | 27.88 | 115.9 | 3231.29
00010006 | 普工 | 工日 | 34.51 | 83 | 2864.33
1.1.2 | 材料费 | 元 |  |  | 24018.81
34110010 | 水 | m3 | 140 | 0.65 | 91
80210660T263 | C30泵送商品混凝土 (商品) | m3 | 103 | 230 | 23690
81010015 | 其他材料费 | % | 1 |  | 237.81
1.1.3 | 机械费 | 元 |  |  | 348.63
99042025 | 振动器 插入式 功率1.1KW | 台班 | 6.68 | 10.79 | 72.08
99042045 | 风(砂)水枪 耗风量6m3/min | 台班 | 1.74 | 135.89 | 236.45
99451170 | 其他机械费 | % | 13 |  | 40.1
1.1.4 | 其他费用 | 元
1.2 | 其他直接费 | % | 3.6 | 30463.06 | 1096.67
2 | 间接费 | % | 9.5 | 31559.73 | 2998.17
3 | 利润 | % | 7 | 34557.9 | 2419.05
4 | 主要材料价差 | 元 |  |  | 16995
80210660T263 | C30泵送商品混凝土 (商品) | m3 | 103 | 165 | 16995
5 | 未计价材料费 | 元
6 | 税金 | % | 9 | 53971.95 | 4857.48
| 合计 | % | 100 | 58829.43 | 58829.43
建筑工程单价表
工程名称： | 石滩大围达标加固工程
项目名称： | C30砼箱涵厚500mm |  |  | 项目编码： | 010101020057
定额编号： | Y04310 |  |  | 定额单位： | 100m3
施工方法： | 泵送混凝土 混凝土泵 30m3/h 水平输送折算距离50m
编 号 | 名称及规格 | 单 位 | 数 量 | 单价(元) | 合计(元)
1 | 直接费 | 元 |  |  | 987.3
1.1 | 基本直接费 | 元 |  |  | 952.99
1.1.1 | 人工费 | 元 |  |  | 281.57
00010005 | 技工 | 工日 | 0.99 | 115.9 | 114.74
00010006 | 普工 | 工日 | 2.01 | 83 | 166.83
1.1.2 | 材料费 | 元 |  |  | 70.59
81010001 | 零星材料费 | % | 8 |  | 70.59
1.1.3 | 机械费 | 元 |  |  | 600.83
99042021 | 混凝土输送泵 输出量30m3/h | 台班 | 1.01 | 594.88 | 600.83
1.1.4 | 其他费用 | 元
1.2 | 其他直接费 | % | 3.6 | 952.99 | 34.31
2 | 间接费 | % | 9.5 | 987.3 | 93.79
3 | 利润 | % | 7 | 1081.09 | 75.68
4 | 主要材料价差 | 元
5 | 未计价材料费 | 元
6 | 税金 | % | 9 | 1156.77 | 104.11
| 合计 | % | 100 | 1260.88 | 1260.88
建筑工程单价表
工程名称： | 石滩大围达标加固工程
项目名称： | C30砼消力池 |  |  | 项目编码： | 010101020058
定额编号： | Y04035 调 |  |  | 定额单位： | 100m3
施工方法： | 消力池//改:非岩石基础
编 号 | 名称及规格 | 单 位 | 数 量 | 单价(元) | 合计(元)
1 | 直接费 | 元 |  |  | 30189.35
1.1 | 基本直接费 | 元 |  |  | 29140.3
1.1.1 | 人工费 | 元 |  |  | 5135.01
00010005 | 技工 | 工日 | 29.99 | 115.9 | 3475.84
00010006 | 普工 | 工日 | 19.99 | 83 | 1659.17
1.1.2 | 材料费 | 元 |  |  | 23874.75
34110010 | 水 | m3 | 101.5 | 0.65 | 65.98
80210660T263-1 | C30商品混凝土 (商品) | m3 | 103 | 230 | 23690
81010015 | 其他材料费 | % | 0.5 |  | 118.78
1.1.3 | 机械费 | 元 |  |  | 130.54
99042025 | 振动器 插入式 功率1.1KW | 台班 | 7.24 | 10.79 | 78.12
99042045 | 风(砂)水枪 耗风量6m3/min | 台班 | 0.34 | 135.89 | 46.2
99451170 | 其他机械费 | % | 5 |  | 6.22
1.1.4 | 其他费用 | 元
1.2 | 其他直接费 | % | 3.6 | 29140.3 | 1049.05
2 | 间接费 | % | 9.5 | 30189.35 | 2867.99
3 | 利润 | % | 7 | 33057.34 | 2314.01
4 | 主要材料价差 | 元 |  |  | 16171
80210660T263-1 | C30商品混凝土 (商品) | m3 | 103 | 157 | 16171
5 | 未计价材料费 | 元
6 | 税金 | % | 9 | 51542.35 | 4638.81
| 合计 | % | 100 | 56181.16 | 56181.16
建筑工程单价表
工程名称： | 石滩大围达标加固工程
项目名称： | C30砼路面（厚200mm） |  |  | 项目编码： | 010101035061
定额编号： | Y10053 扩 |  |  | 定额单位： | 100㎡
施工方法： | 公路路面 混凝土 压实厚度20cm
编 号 | 名称及规格 | 单 位 | 数 量 | 单价(元) | 合计(元)
1 | 直接费 | 元 |  |  | 7074.27
1.1 | 基本直接费 | 元 |  |  | 6828.45
1.1.1 | 人工费 | 元 |  |  | 1696.9
00010005 | 技工 | 工日 | 7.05 | 115.9 | 817.1
00010006 | 普工 | 工日 | 10.6 | 83 | 879.8
1.1.2 | 材料费 | 元 |  |  | 5102.24
05030391 | 板枋材 | m3 | 0.025 | 1291.7 | 32.29
80210660T001 | C30商品混凝土 (商品) | m3 | 20.4 | 230 | 4692
81010015 | 其他材料费 | % | 8 |  | 377.95
1.1.3 | 机械费 | 元 |  |  | 29.31
99042027 | 振动器 平板式 功率2.2KW | 台班 | 2.11 | 11.35 | 23.95
99063002 | 载重汽车 载重量5t | 台班 | 0.01 | 396.44 | 3.96
99451170 | 其他机械费 | % | 5 |  | 1.4
1.1.4 | 其他费用 | 元
1.2 | 其他直接费 | % | 3.6 | 6828.45 | 245.82
2 | 间接费 | % | 10 | 7074.27 | 707.43
3 | 利润 | % | 7 | 7781.7 | 544.72
4 | 主要材料价差 | 元 |  |  | 3203.88
99450671 | 汽油 (机械用) | kg | 0.324 | 3.34 | 1.08
80210660T001 | C30商品混凝土 (商品) | m3 | 20.4 | 157 | 3202.8
5 | 未计价材料费 | 元
6 | 税金 | % | 9 | 11530.3 | 1037.73
| 合计 | % | 100 | 12568.03 | 12568.03
建筑工程单价表
工程名称： | 石滩大围达标加固工程
项目名称： | 5%水泥稳定碎石基层厚200mm |  |  | 项目编码： | 010101035062
定额编号： | Y03154 改 |  |  | 定额单位： | 100m3
施工方法： | 混合料填筑 水泥、石屑 水泥含量6%
编 号 | 名称及规格 | 单 位 | 数 量 | 单价(元) | 合计(元)
1 | 直接费 | 元 |  |  | 24939.45
1.1 | 基本直接费 | 元 |  |  | 24072.83
1.1.1 | 人工费 | 元 |  |  | 1106.17
00010005 | 技工 | 工日 | 1.28 | 115.9 | 148.35
00010006 | 普工 | 工日 | 11.54 | 83 | 957.82
1.1.2 | 材料费 | 元 |  |  | 22412.8
04010005 | 水泥 42.5R | t | 10.2 | 300 | 3060
04070045 | 石屑 | m3 | 140.52 | 136.78 | 19220.33
34110010 | 水 | m3 | 32.26 | 0.65 | 20.97
81010015 | 其他材料费 | % | 0.5 |  | 111.51
1.1.3 | 机械费 | 元 |  |  | 553.86
99021037 | 压路机 内燃 重量8～10t | 台班 | 0.11 | 438.64 | 48.25
99021038 | 压路机 内燃 重量12～15t | 台班 | 0.74 | 554.92 | 410.64
99042002 | 混凝土搅拌机 出料0.4m3 | 台班 | 0.49 | 188.2 | 92.22
99451170 | 其他机械费 | % | 0.5 |  | 2.75
1.1.4 | 其他费用 | 元
1.2 | 其他直接费 | % | 3.6 | 24072.83 | 866.62
2 | 间接费 | % | 9.5 | 24939.45 | 2369.25
3 | 利润 | % | 7 | 27308.7 | 1911.61
4 | 主要材料价差 | 元 |  |  | 337.12
04010005 | 水泥 42.5R | t | 10.2 | 27.98 | 285.4
99450681 | 柴油 (机械用) | kg | 26.525 | 1.95 | 51.72
5 | 未计价材料费 | 元
6 | 税金 | % | 9 | 29557.43 | 2660.17
| 合计 | % | 100 | 32217.6 | 32217.6
建筑工程单价表
工程名称： | 石滩大围达标加固工程
项目名称： | 3.5%水泥石屑底基层厚200mm |  |  | 项目编码： | 010101035063
定额编号： | Y03154 改 |  |  | 定额单位： | 100m3
施工方法： | 混合料填筑 水泥、石屑 水泥含量6%
编 号 | 名称及规格 | 单 位 | 数 量 | 单价(元) | 合计(元)
1 | 直接费 | 元 |  |  | 24299.8
1.1 | 基本直接费 | 元 |  |  | 23455.41
1.1.1 | 人工费 | 元 |  |  | 1106.17
00010005 | 技工 | 工日 | 1.28 | 115.9 | 148.35
00010006 | 普工 | 工日 | 11.54 | 83 | 957.82
1.1.2 | 材料费 | 元 |  |  | 21795.38
04010005 | 水泥 42.5R | t | 7.14 | 300 | 2142
04070045 | 石屑 | m3 | 142.74 | 136.78 | 19523.98
34110010 | 水 | m3 | 32.26 | 0.65 | 20.97
81010015 | 其他材料费 | % | 0.5 |  | 108.43
1.1.3 | 机械费 | 元 |  |  | 553.86
99021037 | 压路机 内燃 重量8～10t | 台班 | 0.11 | 438.64 | 48.25
99021038 | 压路机 内燃 重量12～15t | 台班 | 0.74 | 554.92 | 410.64
99042002 | 混凝土搅拌机 出料0.4m3 | 台班 | 0.49 | 188.2 | 92.22
99451170 | 其他机械费 | % | 0.5 |  | 2.75
1.1.4 | 其他费用 | 元
1.2 | 其他直接费 | % | 3.6 | 23455.41 | 844.39
2 | 间接费 | % | 9.5 | 24299.8 | 2308.48
3 | 利润 | % | 7 | 26608.28 | 1862.58
4 | 主要材料价差 | 元 |  |  | 251.51
04010005 | 水泥 42.5R | t | 7.14 | 27.98 | 199.78
99450681 | 柴油 (机械用) | kg | 26.525 | 1.95 | 51.72
5 | 未计价材料费 | 元
6 | 税金 | % | 9 | 28722.37 | 2585.01
| 合计 | % | 100 | 31307.38 | 31307.38
建筑工程单价表
工程名称： | 石滩大围达标加固工程
项目名称： | φ600水泥搅拌桩(水泥参量17%) |  |  | 项目编码： | 010101024016
定额编号： | Y06365 |  |  | 定额单位： | 100m
施工方法： | 水泥搅拌桩 喷浆桩体
编 号 | 名称及规格 | 单 位 | 数 量 | 单价(元) | 合计(元)
1 | 直接费 | 元 |  |  | 5977.05
1.1 | 基本直接费 | 元 |  |  | 5769.35
1.1.1 | 人工费 | 元 |  |  | 841.17
00010005 | 技工 | 工日 | 3.72 | 115.9 | 431.15
00010006 | 普工 | 工日 | 4.94 | 83 | 410.02
1.1.2 | 材料费 | 元 |  |  | 3199.4
04010002 | 水泥 | t | 9.492 | 300 | 2847.5
34110010 | 水 | m3 | 14 | 0.65 | 9.1
81010015 | 其他材料费 | % | 12 |  | 342.8
1.1.3 | 机械费 | 元 |  |  | 1728.78
99105027 | 灰浆搅拌机 | 台班 | 1.08 | 163.29 | 176.35
99105031 | 液压注浆机 HYB60/50-1型 | 台班 | 1.08 | 173.89 | 187.8
99105054 | 搅拌水泥桩机 | 台班 | 2.17 | 613.24 | 1330.73
99451170 | 其他机械费 | % | 2 |  | 33.89
1.1.4 | 其他费用 | 元
1.2 | 其他直接费 | % | 3.6 | 5769.35 | 207.7
2 | 间接费 | % | 8.5 | 5977.05 | 508.05
3 | 利润 | % | 7 | 6485.1 | 453.96
4 | 主要材料价差 | 元 |  |  | 265.58
04010002 | 水泥 | t | 9.492 | 27.98 | 265.58
5 | 未计价材料费 | 元
6 | 税金 | % | 9 | 7204.64 | 648.42
| 合计 | % | 100 | 7853.06 | 7853.06
建筑工程单价表
工程名称： | 石滩大围达标加固工程
项目名称： | 打拔Ⅲ型拉森钢板桩(间隔6个月) |  |  | 项目编码： | 010101042001
定额编号： | Y10077 |  |  | 定额单位： | t
施工方法： | 陆上打、拔钢拔桩 振动打桩机打、拔拉森钢拔桩 打桩
编 号 | 名称及规格 | 单 位 | 数 量 | 单价(元) | 合计(元)
1 | 直接费 | 元 |  |  | 1177.81
1.1 | 基本直接费 | 元 |  |  | 1136.88
1.1.1 | 人工费 | 元 |  |  | 242.39
00010005 | 技工 | 工日 | 1.01 | 115.9 | 117.06
00010006 | 普工 | 工日 | 1.51 | 83 | 125.33
1.1.2 | 材料费 | 元 |  |  | 767.28
05030391 | 板枋材 | m3 | 0.02 | 1291.7 | 25.83
33010061 | 拉森钢板桩Ⅲ型 | t | 0.16 | 4624 | 739.38
81010015 | 其他材料费 | % | 8 |  | 2.07
1.1.3 | 机械费 | 元 |  |  | 127.21
99105052 | 履带式液压单斗振动打桩机 | 台班 | 0.05 | 2544.19 | 127.21
1.1.4 | 其他费用 | 元
1.2 | 其他直接费 | % | 3.6 | 1136.88 | 40.93
2 | 间接费 | % | 10 | 1177.81 | 117.78
3 | 利润 | % | 7 | 1295.59 | 90.69
4 | 主要材料价差 | 元 |  |  | 16.66
99450681 | 柴油 (机械用) | kg | 8.545 | 1.95 | 16.66
5 | 未计价材料费 | 元
6 | 税金 | % | 9 | 1402.94 | 126.26
| 合计 | % | 100 | 1529.2 | 1529.2
建筑工程单价表
工程名称： | 石滩大围达标加固工程
项目名称： | 打拔Ⅲ型拉森钢板桩(间隔6个月) |  |  | 项目编码： | 010101042001
定额编号： | Y10078 |  |  | 定额单位： | t
施工方法： | 陆上打、拔钢拔桩 振动打桩机打、拔拉森钢拔桩 拔桩
编 号 | 名称及规格 | 单 位 | 数 量 | 单价(元) | 合计(元)
1 | 直接费 | 元 |  |  | 253.08
1.1 | 基本直接费 | 元 |  |  | 244.29
1.1.1 | 人工费 | 元 |  |  | 110.58
00010005 | 技工 | 工日 | 0.46 | 115.9 | 53.31
00010006 | 普工 | 工日 | 0.69 | 83 | 57.27
1.1.2 | 材料费 | 元 |  |  | 4.19
05030391 | 板枋材 | m3 | 0.003 | 1291.7 | 3.88
81010015 | 其他材料费 | % | 8 |  | 0.31
1.1.3 | 机械费 | 元 |  |  | 129.52
99063002 | 载重汽车 载重量5t | 台班 | 0.07 | 396.44 | 27.75
99105052 | 履带式液压单斗振动打桩机 | 台班 | 0.04 | 2544.19 | 101.77
1.1.4 | 其他费用 | 元
1.2 | 其他直接费 | % | 3.6 | 244.29 | 8.79
2 | 间接费 | % | 10 | 253.08 | 25.31
3 | 利润 | % | 7 | 278.39 | 19.49
4 | 主要材料价差 | 元 |  |  | 20.91
99450671 | 汽油 (机械用) | kg | 2.268 | 3.34 | 7.58
99450681 | 柴油 (机械用) | kg | 6.836 | 1.95 | 13.33
5 | 未计价材料费 | 元
6 | 税金 | % | 9 | 318.79 | 28.69
| 合计 | % | 100 | 347.48 | 347.48
建筑工程单价表
工程名称： | 石滩大围达标加固工程
项目名称： | 钢筋 |  |  | 项目编码： | 010101031007
定额编号： | Y04234 调 |  |  | 定额单位： | t
施工方法： | 钢筋加工与安装 一般钢筋//改:搭接长度及施工架立筋按设计资料不明确
编 号 | 名称及规格 | 单 位 | 数 量 | 单价(元) | 合计(元)
1 | 直接费 | 元 |  |  | 4856.2
1.1 | 基本直接费 | 元 |  |  | 4687.45
1.1.1 | 人工费 | 元 |  |  | 1293.98
00010005 | 技工 | 工日 | 8.83 | 115.9 | 1023.4
00010006 | 普工 | 工日 | 3.26 | 83 | 270.58
1.1.2 | 材料费 | 元 |  |  | 3270.1
01010001 | 钢筋 (综合) | t | 1.06 | 3000 | 3180
01030230 | 铁丝 | kg | 4 | 5.1 | 20.4
03135270 | 电焊条 | kg | 7.22 | 5.17 | 37.33
81010015 | 其他材料费 | % | 1 |  | 32.37
1.1.3 | 机械费 | 元 |  |  | 123.37
99042045 | 风(砂)水枪 耗风量6m3/min | 台班 | 0.12 | 135.89 | 16.31
99063002 | 载重汽车 载重量5t | 台班 | 0.04 | 396.44 | 15.86
99084011 | 塔式起重机 起重量10t | 台班 | 0.01 | 716.22 | 7.16
99147045 | 电焊机 交流 25～30kVA | 台班 | 0.85 | 48.83 | 41.51
99147048 | 对焊机 电阻型 150kVA | 台班 | 0.03 | 389 | 11.67
99147051 | 钢筋弯曲机 直径6～40mm | 台班 | 0.09 | 152.97 | 13.77
99147054 | 钢筋切断机 功率20kW | 台班 | 0.03 | 201.46 | 6.04
99147055 | 钢筋调直机 功率4～14kW | 台班 | 0.05 | 172.7 | 8.63
99451170 | 其他机械费 | % | 2 |  | 2.42
1.1.4 | 其他费用 | 元
1.2 | 其他直接费 | % | 3.6 | 4687.45 | 168.75
2 | 间接费 | % | 6 | 4856.2 | 291.37
3 | 利润 | % | 7 | 5147.57 | 360.33
4 | 主要材料价差 | 元 |  |  | -2.03
01010001 | 钢筋 (综合) | t | 1.06 | -6 | -6.36
99450671 | 汽油 (机械用) | kg | 1.296 | 3.34 | 4.33
5 | 未计价材料费 | 元
6 | 税金 | % | 9 | 5505.87 | 495.53
| 合计 | % | 100 | 6001.4 | 6001.4
建筑工程单价表
工程名称： | 石滩大围达标加固工程
项目名称： | 标准钢模板 |  |  | 项目编码： | 010101022010
定额编号： | Y05001 |  |  | 定额单位： | 100㎡
施工方法： | 普通标准钢模板
编 号 | 名称及规格 | 单 位 | 数 量 | 单价(元) | 合计(元)
1 | 直接费 | 元 |  |  | 5280.6
1.1 | 基本直接费 | 元 |  |  | 5097.1
1.1.1 | 人工费 | 元 |  |  | 2987.32
00010005 | 技工 | 工日 | 21.65 | 115.9 | 2509.24
00010006 | 普工 | 工日 | 5.76 | 83 | 478.08
1.1.2 | 材料费 | 元 |  |  | 1471.7
01000001 | 型钢 | kg | 42.97 | 3.28 | 140.94
03135270 | 电焊条 | kg | 2.48 | 5.17 | 12.82
03213001 | 铁件 | kg | 1.5 | 6.64 | 9.96
03213131 | 预埋铁件 | kg | 121.68 | 5.3 | 644.9
35010010 | 标准钢模板 | kg | 99.46 | 4.98 | 495.11
35030115 | 卡扣件 | kg | 25.33 | 5.5 | 139.31
81010015 | 其他材料费 | % | 3 |  | 28.65
1.1.3 | 机械费 | 元 |  |  | 638.08
99063002 | 载重汽车 载重量5t | 台班 | 0.06 | 396.44 | 23.79
99084033 | 汽车起重机 起重量5t | 台班 | 1.14 | 491.16 | 559.92
99147045 | 电焊机 交流 25～30kVA | 台班 | 0.45 | 48.83 | 21.97
99147054 | 钢筋切断机 功率20kW | 台班 | 0.01 | 201.46 | 2.01
99451170 | 其他机械费 | % | 5 |  | 30.38
1.1.4 | 其他费用 | 元
1.2 | 其他直接费 | % | 3.6 | 5097.1 | 183.5
2 | 间接费 | % | 9.5 | 5280.6 | 501.66
3 | 利润 | % | 7 | 5782.26 | 404.76
4 | 主要材料价差 | 元 |  |  | 105.87
99450671 | 汽油 (机械用) | kg | 31.698 | 3.34 | 105.87
5 | 未计价材料费 | 元
6 | 税金 | % | 9 | 6292.89 | 566.36
| 合计 | % | 100 | 6859.25 | 6859.25
建筑工程单价表
工程名称： | 石滩大围达标加固工程
项目名称： | 双排脚手架 |  |  | 项目编码： | 010101043002
定额编号： | Y10065 |  |  | 定额单位： | 100㎡
施工方法： | 钢管脚手架 单排、双排脚手架 双排脚手架 15m以内
编 号 | 名称及规格 | 单 位 | 数 量 | 单价(元) | 合计(元)
1 | 直接费 | 元 |  |  | 1448.39
1.1 | 基本直接费 | 元 |  |  | 1398.06
1.1.1 | 人工费 | 元 |  |  | 654.96
00010005 | 技工 | 工日 | 3.56 | 115.9 | 412.6
00010006 | 普工 | 工日 | 2.92 | 83 | 242.36
1.1.2 | 材料费 | 元 |  |  | 687.04
01030011 | 镀锌低碳钢丝 | kg | 8.73 | 5.38 | 46.97
01050010 | 钢丝绳 | kg | 0.25 | 5.14 | 1.28
03010065 | 铁钉 | kg | 1.16 | 5.1 | 5.92
05030391 | 板枋材 | m3 | 0.02 | 1291.7 | 25.83
13050440 | 酚醛红丹防锈漆 | kg | 6.46 | 17.6 | 113.7
35030030 | 脚手架钢管底座 | 个 | 0.41 | 6.1 | 2.5
35030050 | 脚手架钢管 φ51×3.5 | m | 18.27 | 14.11 | 257.79
35030190 | 脚手架扣件 | kg | 43.51 | 5.2 | 226.25
81010015 | 其他材料费 | % | 1 |  | 6.8
1.1.3 | 机械费 | 元 |  |  | 56.06
99063002 | 载重汽车 载重量5t | 台班 | 0.14 | 396.44 | 55.5
99451170 | 其他机械费 | % | 1 |  | 0.56
1.1.4 | 其他费用 | 元
1.2 | 其他直接费 | % | 3.6 | 1398.06 | 50.33
2 | 间接费 | % | 10 | 1448.39 | 144.84
3 | 利润 | % | 7 | 1593.23 | 111.53
4 | 主要材料价差 | 元 |  |  | 15.15
99450671 | 汽油 (机械用) | kg | 4.536 | 3.34 | 15.15
5 | 未计价材料费 | 元
6 | 税金 | % | 9 | 1719.91 | 154.79
| 合计 | % | 100 | 1874.7 | 1874.7
建筑工程单价表
工程名称： | 石滩大围达标加固工程
项目名称： | 满堂脚手架 |  |  | 项目编码： | 010101043003
定额编号： | Y10068 |  |  | 定额单位： | 100㎡
施工方法： | 钢管脚手架 满堂脚手架 基本层3.6m
编 号 | 名称及规格 | 单 位 | 数 量 | 单价(元) | 合计(元)
1 | 直接费 | 元 |  |  | 967.55
1.1 | 基本直接费 | 元 |  |  | 933.93
1.1.1 | 人工费 | 元 |  |  | 695.4
00010005 | 技工 | 工日 | 3.78 | 115.9 | 438.1
00010006 | 普工 | 工日 | 3.1 | 83 | 257.3
1.1.2 | 材料费 | 元 |  |  | 218.51
01030011 | 镀锌低碳钢丝 | kg | 1.13 | 5.38 | 6.08
05030391 | 板枋材 | m3 | 0.07 | 1291.7 | 90.42
13050440 | 酚醛红丹防锈漆 | kg | 0.61 | 17.6 | 10.74
35030020 | 脚手架接驳管 φ43×350 | 支 | 0.2 | 5.2 | 1.04
35030050 | 脚手架钢管 φ51×3.5 | m | 7.04 | 14.11 | 99.33
35030190 | 脚手架扣件 | kg | 1.68 | 5.2 | 8.74
81010015 | 其他材料费 | % | 1 |  | 2.17
1.1.3 | 机械费 | 元 |  |  | 20.02
99063002 | 载重汽车 载重量5t | 台班 | 0.05 | 396.44 | 19.82
99451170 | 其他机械费 | % | 1 |  | 0.2
1.1.4 | 其他费用 | 元
1.2 | 其他直接费 | % | 3.6 | 933.93 | 33.62
2 | 间接费 | % | 10 | 967.55 | 96.76
3 | 利润 | % | 7 | 1064.31 | 74.5
4 | 主要材料价差 | 元 |  |  | 5.41
99450671 | 汽油 (机械用) | kg | 1.62 | 3.34 | 5.41
5 | 未计价材料费 | 元
6 | 税金 | % | 9 | 1144.22 | 102.98
| 合计 | % | 100 | 1247.2 | 1247.2
建筑工程单价表
工程名称： | 石滩大围达标加固工程
项目名称： | 满堂脚手架 高4.2m |  |  | 项目编码： | 010101043004
定额编号： | Y10068 扩 |  |  | 定额单位： | 100㎡
施工方法： | 钢管脚手架 满堂脚手架 基本层4.2m
编 号 | 名称及规格 | 单 位 | 数 量 | 单价(元) | 合计(元)
1 | 直接费 | 元 |  |  | 1284.52
1.1 | 基本直接费 | 元 |  |  | 1239.88
1.1.1 | 人工费 | 元 |  |  | 959.41
00010005 | 技工 | 工日 | 5.22 | 115.9 | 605
00010006 | 普工 | 工日 | 4.27 | 83 | 354.41
1.1.2 | 材料费 | 元 |  |  | 256.45
01030011 | 镀锌低碳钢丝 | kg | 1.13 | 5.38 | 6.08
05030391 | 板枋材 | m3 | 0.07 | 1291.7 | 90.42
13050440 | 酚醛红丹防锈漆 | kg | 0.81 | 17.6 | 14.26
35030020 | 脚手架接驳管 φ43×350 | 支 | 0.26 | 5.2 | 1.35
35030050 | 脚手架钢管 φ51×3.5 | m | 9.39 | 14.11 | 132.49
35030190 | 脚手架扣件 | kg | 1.79 | 5.2 | 9.31
81010015 | 其他材料费 | % | 1 |  | 2.54
1.1.3 | 机械费 | 元 |  |  | 24.02
99063002 | 载重汽车 载重量5t | 台班 | 0.06 | 396.44 | 23.79
99451170 | 其他机械费 | % | 1 |  | 0.23
1.1.4 | 其他费用 | 元
1.2 | 其他直接费 | % | 3.6 | 1239.88 | 44.64
2 | 间接费 | % | 10 | 1284.52 | 128.45
3 | 利润 | % | 7 | 1412.97 | 98.91
4 | 主要材料价差 | 元 |  |  | 6.49
99450671 | 汽油 (机械用) | kg | 1.944 | 3.34 | 6.49
5 | 未计价材料费 | 元
6 | 税金 | % | 9 | 1518.37 | 136.65
| 合计 | % | 100 | 1655.02 | 1655.02
建筑工程单价表
工程名称： | 石滩大围达标加固工程
项目名称： | 铜片止水(1.2mm) |  |  | 项目编码： | 010101034006
定额编号： | Y04361 改 |  |  | 定额单位： | 100延长米
施工方法： | 止水 铜片止水
编 号 | 名称及规格 | 单 位 | 数 量 | 单价(元) | 合计(元)
1 | 直接费 | 元 |  |  | 48325.59
1.1 | 基本直接费 | 元 |  |  | 46646.32
1.1.1 | 人工费 | 元 |  |  | 6835.79
00010005 | 技工 | 工日 | 45.13 | 115.9 | 5230.57
00010006 | 普工 | 工日 | 19.34 | 83 | 1605.22
1.1.2 | 材料费 | 元 |  |  | 39691.1
01350072 | 紫铜片 厚1.2 | kg | 448.8 | 69.49 | 31187.11
03135275 | 铜电焊条 | kg | 3.12 | 68 | 212.16
13310091 | 沥青 | t | 1.7 | 4410 | 7497
34110001 | 木柴 | t | 0.57 | 705 | 401.85
81010015 | 其他材料费 | % | 1 |  | 392.98
1.1.3 | 机械费 | 元 |  |  | 119.43
99063031 | 胶轮车 | 台班 | 1.5 | 4.75 | 7.13
99147045 | 电焊机 交流 25～30kVA | 台班 | 2.3 | 48.83 | 112.31
1.1.4 | 其他费用 | 元
1.2 | 其他直接费 | % | 3.6 | 46646.32 | 1679.27
2 | 间接费 | % | 9.5 | 48325.59 | 4590.93
3 | 利润 | % | 7 | 52916.52 | 3704.16
4 | 主要材料价差 | 元
5 | 未计价材料费 | 元
6 | 税金 | % | 9 | 56620.68 | 5095.86
| 合计 | % | 100 | 61716.54 | 61716.54
建筑工程单价表
工程名称： | 石滩大围达标加固工程
项目名称： | 不锈钢通气管DN150×6mm |  |  | 项目编码： | 010101047021
定额编号： | Y08012 换 |  |  | 定额单位： | 100m
施工方法： | 钢管管道铺设 焊接连接 公称直径 150mm//换:不锈钢通气管DN150×6mm
编 号 | 名称及规格 | 单 位 | 数 量 | 单价(元) | 合计(元)
1 | 直接费 | 元 |  |  | 1907.5
1.1 | 基本直接费 | 元 |  |  | 1841.22
1.1.1 | 人工费 | 元 |  |  | 1449.2
00010005 | 技工 | 工日 | 9.89 | 115.9 | 1146.25
00010006 | 普工 | 工日 | 3.65 | 83 | 302.95
1.1.2 | 材料费 | 元 |  |  | 104.56
01210001 | 角钢 | kg | 1.29 | 3.3 | 4.26
03131061 | 尼龙砂轮片 φ100 | 片 | 1.37 | 5.4 | 7.4
03135270 | 电焊条 | kg | 5.3 | 5.17 | 27.4
14390070 | 氧气 | m3 | 5.53 | 5.7 | 31.52
14390105 | 乙炔气 | m3 | 1.84 | 9 | 16.56
81010015 | 其他材料费 | % | 20 |  | 17.42
1.1.3 | 机械费 | 元 |  |  | 287.46
99084034 | 汽车起重机 起重量8t | 台班 | 0.24 | 578.92 | 138.94
99147045 | 电焊机 交流 25～30kVA | 台班 | 2.68 | 48.83 | 130.86
99147083 | 电焊条烘干箱 60cm×50cm×75cm | 台班 | 0.25 | 26.41 | 6.6
99451170 | 其他机械费 | % | 4 |  | 11.05
1.1.4 | 其他费用 | 元
1.2 | 其他直接费 | % | 3.6 | 1841.22 | 66.28
2 | 间接费 | % | 8.5 | 1907.5 | 162.14
3 | 利润 | % | 7 | 2069.64 | 144.87
4 | 主要材料价差 | 元 |  |  | 16.24
99450681 | 柴油 (机械用) | kg | 8.328 | 1.95 | 16.24
5 | 未计价材料费 | 元 |  |  | 54056.94
17010103-1 | 不锈钢通气管DN150×6mm | m | 102 | 529.97 | 54056.85
6 | 税金 | % | 9 | 56287.69 | 5065.89
| 合计 | % | 100 | 61353.58 | 61353.58
建筑工程单价表
工程名称： | 石滩大围达标加固工程
项目名称： | 土工布（400g/m2） |  |  | 项目编码： | 010101047022
定额编号： | Y10010 调 |  |  | 定额单位： | 100㎡
施工方法： | 土工布铺设 平铺//改:土工布单位重量＞300g/㎡ 换:土工布400g/m2
编 号 | 名称及规格 | 单 位 | 数 量 | 单价(元) | 合计(元)
1 | 直接费 | 元 |  |  | 753.67
1.1 | 基本直接费 | 元 |  |  | 727.48
1.1.1 | 人工费 | 元 |  |  | 220.74
00010005 | 技工 | 工日 | 0.564 | 115.9 | 65.37
00010006 | 普工 | 工日 | 1.872 | 83 | 155.38
1.1.2 | 材料费 | 元 |  |  | 506.74
02270075-1 | 土工布 400g/m2 | ㎡ | 108 | 4.6 | 496.8
81010015 | 其他材料费 | % | 2 |  | 9.94
1.1.3 | 机械费 | 元
1.1.4 | 其他费用 | 元
1.2 | 其他直接费 | % | 3.6 | 727.48 | 26.19
2 | 间接费 | % | 10 | 753.67 | 75.37
3 | 利润 | % | 7 | 829.04 | 58.03
4 | 主要材料价差 | 元
5 | 未计价材料费 | 元
6 | 税金 | % | 9 | 887.07 | 79.84
| 合计 | % | 100 | 966.91 | 966.91
建筑工程单价表
工程名称： | 石滩大围达标加固工程
项目名称： | 聚乙烯闭孔泡沫板 |  |  | 项目编码： | 010101034007
定额编号： | Y04396 |  |  | 定额单位： | 100㎡
施工方法： | 聚乙烯闭孔泡沫板分缝
编 号 | 名称及规格 | 单 位 | 数 量 | 单价(元) | 合计(元)
1 | 直接费 | 元 |  |  | 4175.07
1.1 | 基本直接费 | 元 |  |  | 4029.99
1.1.1 | 人工费 | 元 |  |  | 2341.27
00010005 | 技工 | 工日 | 15.46 | 115.9 | 1791.81
00010006 | 普工 | 工日 | 6.62 | 83 | 549.46
1.1.2 | 材料费 | 元 |  |  | 1688.72
15130151 | 聚乙烯闭孔泡沫板 厚2cm | ㎡ | 110 | 15.2 | 1672
81010015 | 其他材料费 | % | 1 |  | 16.72
1.1.3 | 机械费 | 元
1.1.4 | 其他费用 | 元
1.2 | 其他直接费 | % | 3.6 | 4029.99 | 145.08
2 | 间接费 | % | 9.5 | 4175.07 | 396.63
3 | 利润 | % | 7 | 4571.7 | 320.02
4 | 主要材料价差 | 元
5 | 未计价材料费 | 元
6 | 税金 | % | 9 | 4891.72 | 440.25
| 合计 | % | 100 | 5331.97 | 5331.97
建筑工程单价表
工程名称： | 石滩大围达标加固工程
项目名称： | 聚氨酯密封膏 |  |  | 项目编码： | 010101034008
定额编号： | A1-10-171 |  |  | 定额单位： | 100m
施工方法： | 聚氨酯密封膏
编 号 | 名称及规格 | 单 位 | 数 量 | 单价(元) | 合计(元)
1 | 直接费 | 元 |  |  | 2991.49
1.1 | 基本直接费 | 元 |  |  | 2907.18
1.1.1 | 人工费 | 元 |  |  | 776.67
00010010 | 人工费 | 元 | 719.14 | 1.07 | 773.08
1.1.2 | 材料费 | 元 |  |  | 2130.51
13350215 | 聚氨酯密封膏 | kg | 85.05 | 25 | 2126.25
15130095 | 聚苯乙烯泡沫板 厚2cm | m2 | 0.28 | 15.2 | 4.26
1.1.3 | 机械费 | 元
1.1.4 | 其他费用 | 元
1.2 | 其他直接费 | % | 2.9 | 2907.18 | 84.31
2 | 间接费 | % | 7.5 | 2991.49 | 224.36
3 | 利润 | % | 7 | 3215.85 | 225.11
4 | 主要材料价差 | 元
5 | 未计价材料费 | 元
6 | 税金 | % | 9 | 3440.96 | 309.69
| 合计 | % | 100 | 3750.65 | 3750.65
建筑工程单价表
工程名称： | 石滩大围达标加固工程
项目名称： | φ75PVC-U排水管 |  |  | 项目编码： | 010101027005
定额编号： | Y10026 |  |  | 定额单位： | 100m
施工方法： | 塑料排水管埋设 公称外径 75mm
编 号 | 名称及规格 | 单 位 | 数 量 | 单价(元) | 合计(元)
1 | 直接费 | 元 |  |  | 1274.16
1.1 | 基本直接费 | 元 |  |  | 1229.88
1.1.1 | 人工费 | 元 |  |  | 385.12
00010006 | 普工 | 工日 | 4.64 | 83 | 385.12
1.1.2 | 材料费 | 元 |  |  | 844.76
17250541 | 塑料管 DN75 | m | 102 | 8.2 | 836.4
81010015 | 其他材料费 | % | 1 |  | 8.36
1.1.3 | 机械费 | 元
1.1.4 | 其他费用 | 元
1.2 | 其他直接费 | % | 3.6 | 1229.88 | 44.28
2 | 间接费 | % | 10 | 1274.16 | 127.42
3 | 利润 | % | 7 | 1401.58 | 98.11
4 | 主要材料价差 | 元
5 | 未计价材料费 | 元
6 | 税金 | % | 9 | 1499.69 | 134.97
| 合计 | % | 100 | 1634.66 | 1634.66
建筑工程单价表
工程名称： | 石滩大围达标加固工程
项目名称： | 栏杆高1.2m |  |  | 项目编码： | 010101036017
定额编号： | Y04234 |  |  | 定额单位： | t
施工方法： | 钢筋加工与安装 一般钢筋
编 号 | 名称及规格 | 单 位 | 数 量 | 单价(元) | 合计(元)
1 | 直接费 | 元 |  |  | 4730.64
1.1 | 基本直接费 | 元 |  |  | 4566.25
1.1.1 | 人工费 | 元 |  |  | 1293.98
00010005 | 技工 | 工日 | 8.83 | 115.9 | 1023.4
00010006 | 普工 | 工日 | 3.26 | 83 | 270.58
1.1.2 | 材料费 | 元 |  |  | 3148.9
01010001 | 钢筋 (综合) | t | 1.02 | 3000 | 3060
01030230 | 铁丝 | kg | 4 | 5.1 | 20.4
03135270 | 电焊条 | kg | 7.22 | 5.17 | 37.33
81010015 | 其他材料费 | % | 1 |  | 31.17
1.1.3 | 机械费 | 元 |  |  | 123.37
99042045 | 风(砂)水枪 耗风量6m3/min | 台班 | 0.12 | 135.89 | 16.31
99063002 | 载重汽车 载重量5t | 台班 | 0.04 | 396.44 | 15.86
99084011 | 塔式起重机 起重量10t | 台班 | 0.01 | 716.22 | 7.16
99147045 | 电焊机 交流 25～30kVA | 台班 | 0.85 | 48.83 | 41.51
99147048 | 对焊机 电阻型 150kVA | 台班 | 0.03 | 389 | 11.67
99147051 | 钢筋弯曲机 直径6～40mm | 台班 | 0.09 | 152.97 | 13.77
99147054 | 钢筋切断机 功率20kW | 台班 | 0.03 | 201.46 | 6.04
99147055 | 钢筋调直机 功率4～14kW | 台班 | 0.05 | 172.7 | 8.63
99451170 | 其他机械费 | % | 2 |  | 2.42
1.1.4 | 其他费用 | 元
1.2 | 其他直接费 | % | 3.6 | 4566.25 | 164.39
2 | 间接费 | % | 6 | 4730.64 | 283.84
3 | 利润 | % | 7 | 5014.48 | 351.01
4 | 主要材料价差 | 元 |  |  | -1.79
01010001 | 钢筋 (综合) | t | 1.02 | -6 | -6.12
99450671 | 汽油 (机械用) | kg | 1.296 | 3.34 | 4.33
5 | 未计价材料费 | 元
6 | 税金 | % | 9 | 5363.7 | 482.73
| 合计 | % | 100 | 5846.43 | 5846.43
建筑工程单价表
工程名称： | 石滩大围达标加固工程
项目名称： | 栏杆高1.2m |  |  | 项目编码： | 010101036017
定额编号： | A1-16-143 换 |  |  | 定额单位： | 100m
施工方法： | 制作、安装 钢管扶手 圆管 Φ50//换:镀锌钢管80*4mm
编 号 | 名称及规格 | 单 位 | 数 量 | 单价(元) | 合计(元)
1 | 直接费 | 元 |  |  | 6283.29
1.1 | 基本直接费 | 元 |  |  | 6106.21
1.1.1 | 人工费 | 元 |  |  | 981.85
00010010 | 人工费 | 元 | 909.12 | 1.07 | 977.3
1.1.2 | 材料费 | 元 |  |  | 5001.25
03135001 | 低碳钢焊条 | kg | 25 | 5.17 | 129.25
17010160-1 | 镀锌钢管 80*4mm | m | 105 | 46.4 | 4872
1.1.3 | 机械费 | 元 |  |  | 123.11
990901015 | 交流弧焊机 容量30(kV·A) | 台班 | 1.3 | 94.7 | 123.11
1.1.4 | 其他费用 | 元
1.2 | 其他直接费 | % | 2.9 | 6106.21 | 177.08
2 | 间接费 | % | 7.5 | 6283.29 | 471.25
3 | 利润 | % | 7 | 6754.54 | 472.82
4 | 主要材料价差 | 元
5 | 未计价材料费 | 元
6 | 税金 | % | 9 | 7227.36 | 650.46
| 合计 | % | 100 | 7877.82 | 7877.82
建筑工程单价表
工程名称： | 石滩大围达标加固工程
项目名称： | 栏杆高1.2m |  |  | 项目编码： | 010101036017
定额编号： | Y04102 |  |  | 定额单位： | 100m3
施工方法： | 梁、板、柱 柱
编 号 | 名称及规格 | 单 位 | 数 量 | 单价(元) | 合计(元)
1 | 直接费 | 元 |  |  | 38123.21
1.1 | 基本直接费 | 元 |  |  | 36798.47
1.1.1 | 人工费 | 元 |  |  | 12754.23
00010005 | 技工 | 工日 | 80.39 | 115.9 | 9317.2
00010006 | 普工 | 工日 | 41.41 | 83 | 3437.03
1.1.2 | 材料费 | 元 |  |  | 23869.86
34110010 | 水 | m3 | 94 | 0.65 | 61.1
80210660T001 | C30商品混凝土 (商品) | m3 | 103 | 230 | 23690
81010015 | 其他材料费 | % | 0.5 |  | 118.76
1.1.3 | 机械费 | 元 |  |  | 174.38
99042025 | 振动器 插入式 功率1.1KW | 台班 | 10.02 | 10.79 | 108.12
99042045 | 风(砂)水枪 耗风量6m3/min | 台班 | 0.34 | 135.89 | 46.2
99451170 | 其他机械费 | % | 13 |  | 20.06
1.1.4 | 其他费用 | 元
1.2 | 其他直接费 | % | 3.6 | 36798.47 | 1324.74
2 | 间接费 | % | 9.5 | 38123.21 | 3621.7
3 | 利润 | % | 7 | 41744.91 | 2922.14
4 | 主要材料价差 | 元 |  |  | 16171
80210660T001 | C30商品混凝土 (商品) | m3 | 103 | 157 | 16171
5 | 未计价材料费 | 元
6 | 税金 | % | 9 | 60838.05 | 5475.42
| 合计 | % | 100 | 66313.47 | 66313.47
建筑工程单价表
工程名称： | 石滩大围达标加固工程
项目名称： | 栏杆高1.2m |  |  | 项目编码： | 010101036017
定额编号： | Y05001 |  |  | 定额单位： | 100㎡
施工方法： | 普通标准钢模板
编 号 | 名称及规格 | 单 位 | 数 量 | 单价(元) | 合计(元)
1 | 直接费 | 元 |  |  | 5280.6
1.1 | 基本直接费 | 元 |  |  | 5097.1
1.1.1 | 人工费 | 元 |  |  | 2987.32
00010005 | 技工 | 工日 | 21.65 | 115.9 | 2509.24
00010006 | 普工 | 工日 | 5.76 | 83 | 478.08
1.1.2 | 材料费 | 元 |  |  | 1471.7
01000001 | 型钢 | kg | 42.97 | 3.28 | 140.94
03135270 | 电焊条 | kg | 2.48 | 5.17 | 12.82
03213001 | 铁件 | kg | 1.5 | 6.64 | 9.96
03213131 | 预埋铁件 | kg | 121.68 | 5.3 | 644.9
35010010 | 标准钢模板 | kg | 99.46 | 4.98 | 495.11
35030115 | 卡扣件 | kg | 25.33 | 5.5 | 139.31
81010015 | 其他材料费 | % | 3 |  | 28.65
1.1.3 | 机械费 | 元 |  |  | 638.08
99063002 | 载重汽车 载重量5t | 台班 | 0.06 | 396.44 | 23.79
99084033 | 汽车起重机 起重量5t | 台班 | 1.14 | 491.16 | 559.92
99147045 | 电焊机 交流 25～30kVA | 台班 | 0.45 | 48.83 | 21.97
99147054 | 钢筋切断机 功率20kW | 台班 | 0.01 | 201.46 | 2.01
99451170 | 其他机械费 | % | 5 |  | 30.38
1.1.4 | 其他费用 | 元
1.2 | 其他直接费 | % | 3.6 | 5097.1 | 183.5
2 | 间接费 | % | 9.5 | 5280.6 | 501.66
3 | 利润 | % | 7 | 5782.26 | 404.76
4 | 主要材料价差 | 元 |  |  | 105.87
99450671 | 汽油 (机械用) | kg | 31.698 | 3.34 | 105.87
5 | 未计价材料费 | 元
6 | 税金 | % | 9 | 6292.89 | 566.36
| 合计 | % | 100 | 6859.25 | 6859.25
建筑工程单价表
工程名称： | 石滩大围达标加固工程
项目名称： | 碎石反滤体 |  |  | 项目编码： | 010101008005
定额编号： | Y03006 |  |  | 定额单位： | 100m3
施工方法： | 人工铺筑反滤层 坡面
编 号 | 名称及规格 | 单 位 | 数 量 | 单价(元) | 合计(元)
1 | 直接费 | 元 |  |  | 12867.8
1.1 | 基本直接费 | 元 |  |  | 12420.66
1.1.1 | 人工费 | 元 |  |  | 4752.74
00010005 | 技工 | 工日 | 1.14 | 115.9 | 132.13
00010006 | 普工 | 工日 | 55.67 | 83 | 4620.61
1.1.2 | 材料费 | 元 |  |  | 7667.92
04030005 | 砂 | m3 | 20.8 | 65 | 1352
04050051 | 碎石 | m3 | 83.2 | 75 | 6240
81010015 | 其他材料费 | % | 1 |  | 75.92
1.1.3 | 机械费 | 元
1.1.4 | 其他费用 | 元
1.2 | 其他直接费 | % | 3.6 | 12420.66 | 447.14
2 | 间接费 | % | 9.5 | 12867.8 | 1222.44
3 | 利润 | % | 7 | 14090.24 | 986.32
4 | 主要材料价差 | 元 |  |  | 9659.94
04030005 | 砂 | m3 | 20.8 | 121.5 | 2527.2
04050051 | 碎石 | m3 | 83.2 | 85.73 | 7132.74
5 | 未计价材料费 | 元
6 | 税金 | % | 9 | 24736.5 | 2226.29
| 合计 | % | 100 | 26962.79 | 26962.79
建筑工程单价表
工程名称： | 石滩大围达标加固工程
项目名称： | 土工布 |  |  | 项目编码： | 010101012004
定额编号： | Y10012 |  |  | 定额单位： | 100㎡
施工方法： | 土工布铺设 斜铺 边坡 1:2
编 号 | 名称及规格 | 单 位 | 数 量 | 单价(元) | 合计(元)
1 | 直接费 | 元 |  |  | 805.49
1.1 | 基本直接费 | 元 |  |  | 777.5
1.1.1 | 人工费 | 元 |  |  | 247.3
00010005 | 技工 | 工日 | 0.68 | 115.9 | 78.81
00010006 | 普工 | 工日 | 2.03 | 83 | 168.49
1.1.2 | 材料费 | 元 |  |  | 530.2
02270075 | 土工布 | ㎡ | 113 | 4.6 | 519.8
81010015 | 其他材料费 | % | 2 |  | 10.4
1.1.3 | 机械费 | 元
1.1.4 | 其他费用 | 元
1.2 | 其他直接费 | % | 3.6 | 777.5 | 27.99
2 | 间接费 | % | 10 | 805.49 | 80.55
3 | 利润 | % | 7 | 886.04 | 62.02
4 | 主要材料价差 | 元
5 | 未计价材料费 | 元
6 | 税金 | % | 9 | 948.06 | 85.33
| 合计 | % | 100 | 1033.39 | 1033.39
建筑工程单价表
工程名称： | 石滩大围达标加固工程
项目名称： | 地面 1. 10厚防滑耐磨砖铺实拍平，水泥浆擦缝 2. 20厚1:4干硬性水泥砂浆 |  |  | 项目编码： | 010101038001
定额编号： | A1-12-74 换 |  |  | 定额单位： | 100m2
施工方法： | 楼地面陶瓷地砖(每块周长mm) 2400以内 水泥砂浆//换:预拌水泥砂浆 1:4 换:防滑耐磨砖 600×600 换:预拌水泥砂浆 1:4找平
编 号 | 名称及规格 | 单 位 | 数 量 | 单价(元) | 合计(元)
1 | 直接费 | 元 |  |  | 8156.71
1.1 | 基本直接费 | 元 |  |  | 7926.83
1.1.1 | 人工费 | 元 |  |  | 3080.16
00010010 | 人工费 | 元 | 2852 | 1.07 | 3065.9
1.1.2 | 材料费 | 元 |  |  | 4846.67
04010015 | 复合普通硅酸盐水泥 P.C 32.5 | t | 0.06 | 300 | 18
04010045 | 白色硅酸盐水泥 32.5 | t | 0.01 | 300 | 3
07050030-1 | 防滑耐磨砖 600×600 | m2 | 102.5 | 39.84 | 4083.6
34090010 | 白棉纱 | kg | 1.5 | 11.47 | 17.21
34110010 | 水 | m3 | 2.697 | 0.65 | 1.75
80010630-2 | 预拌水泥砂浆 1:4 找平 | m3 | 2.02 | 354 | 715.08
99450760 | 其他材料费 | 元 | 8.034 | 1 | 8.03
1.1.3 | 机械费 | 元
1.1.4 | 其他费用 | 元
1.2 | 其他直接费 | % | 2.9 | 7926.83 | 229.88
2 | 间接费 | % | 7.5 | 8156.71 | 611.75
3 | 利润 | % | 7 | 8768.46 | 613.79
4 | 主要材料价差 | 元 |  |  | 4.15
04010015 | 复合普通硅酸盐水泥 P.C 32.5 | t | 0.06 | 27.98 | 1.68
04010045 | 白色硅酸盐水泥 32.5 | t | 0.01 | 246.84 | 2.47
5 | 未计价材料费 | 元
6 | 税金 | % | 9 | 9386.4 | 844.78
| 合计 | % | 100 | 10231.18 | 10231.18
建筑工程单价表
工程名称： | 石滩大围达标加固工程
项目名称： | 内墙 1. 刷底漆1遍，乳胶漆2遍 2. 15厚1:3水泥砂浆，5厚1:2水泥砂浆（内掺水重3～5%的白乳胶） |  |  | 项目编码： | 010101038002
定额编号： | A1-15-160 扩 |  |  | 定额单位： | 100m2
施工方法： | 乳胶漆底油二遍面油二遍 抹灰面 墙柱面//改:1
编 号 | 名称及规格 | 单 位 | 数 量 | 单价(元) | 合计(元)
1 | 直接费 | 元 |  |  | 1466.22
1.1 | 基本直接费 | 元 |  |  | 1424.9
1.1.1 | 人工费 | 元 |  |  | 1160.5
00010010 | 人工费 | 元 | 1074.54 | 1.07 | 1155.13
1.1.2 | 材料费 | 元 |  |  | 264.4
13030450 | 内墙乳胶漆 底漆 | kg | 10.5 | 7.7 | 80.85
13030460 | 内墙乳胶漆 面漆 | kg | 23.8 | 7.7 | 183.26
99450760 | 其他材料费 | 元 | 0.29 | 1 | 0.29
1.1.3 | 机械费 | 元
1.1.4 | 其他费用 | 元
1.2 | 其他直接费 | % | 2.9 | 1424.9 | 41.32
2 | 间接费 | % | 7.5 | 1466.22 | 109.97
3 | 利润 | % | 7 | 1576.19 | 110.33
4 | 主要材料价差 | 元
5 | 未计价材料费 | 元
6 | 税金 | % | 9 | 1686.52 | 151.79
| 合计 | % | 100 | 1838.31 | 1838.31
建筑工程单价表
工程名称： | 石滩大围达标加固工程
项目名称： | 内墙 1. 刷底漆1遍，乳胶漆2遍 2. 15厚1:3水泥砂浆，5厚1:2水泥砂浆（内掺水重3～5%的白乳胶） |  |  | 项目编码： | 010101038002
定额编号： | A1-13-8 换 |  |  | 定额单位： | 100m2
施工方法： | 各种墙面15+5mm 水泥石灰砂浆底 水泥砂浆面 内墙//换:预拌水泥砂浆 1:2 换:预拌水泥砂浆 1:3
编 号 | 名称及规格 | 单 位 | 数 量 | 单价(元) | 合计(元)
1 | 直接费 | 元 |  |  | 2387.79
1.1 | 基本直接费 | 元 |  |  | 2320.5
1.1.1 | 人工费 | 元 |  |  | 1451.56
00010010 | 人工费 | 元 | 1344.04 | 1.07 | 1444.84
1.1.2 | 材料费 | 元 |  |  | 868.94
04010015 | 复合普通硅酸盐水泥 P.C 32.5 | t | 0.03 | 300 | 9
34110010 | 水 | m3 | 0.69 | 0.65 | 0.45
80010640-1 | 预拌水泥砂浆 1:2 | m3 | 0.57 | 371 | 211.47
80050540-1 | 预拌水泥砂浆 1:3 | m3 | 1.73 | 364 | 629.72
99450760 | 其他材料费 | 元 | 18.304 | 1 | 18.3
1.1.3 | 机械费 | 元
1.1.4 | 其他费用 | 元
1.2 | 其他直接费 | % | 2.9 | 2320.5 | 67.29
2 | 间接费 | % | 7.5 | 2387.79 | 179.08
3 | 利润 | % | 7 | 2566.87 | 179.68
4 | 主要材料价差 | 元 |  |  | 0.84
04010015 | 复合普通硅酸盐水泥 P.C 32.5 | t | 0.03 | 27.98 | 0.84
5 | 未计价材料费 | 元
6 | 税金 | % | 9 | 2747.39 | 247.27
| 合计 | % | 100 | 2994.66 | 2994.66
建筑工程单价表
工程名称： | 石滩大围达标加固工程
项目名称： | 顶棚 1. 刷底漆1遍，乳胶漆2遍 2. 15厚1:3水泥砂浆，5厚1:2水泥砂浆（内掺水重3～5%的白乳胶） |  |  | 项目编码： | 010101038003
定额编号： | A1-15-161 扩 |  |  | 定额单位： | 100m2
施工方法： | 乳胶漆底油二遍面油二遍 抹灰面 天棚面//改:1
编 号 | 名称及规格 | 单 位 | 数 量 | 单价(元) | 合计(元)
1 | 直接费 | 元 |  |  | 1785.55
1.1 | 基本直接费 | 元 |  |  | 1735.23
1.1.1 | 人工费 | 元 |  |  | 1463.9
00010010 | 人工费 | 元 | 1355.46 | 1.07 | 1457.12
1.1.2 | 材料费 | 元 |  |  | 271.33
13030450 | 内墙乳胶漆 底漆 | kg | 10.92 | 7.7 | 84.08
13030460 | 内墙乳胶漆 面漆 | kg | 24.28 | 7.7 | 186.96
99450760 | 其他材料费 | 元 | 0.29 | 1 | 0.29
1.1.3 | 机械费 | 元
1.1.4 | 其他费用 | 元
1.2 | 其他直接费 | % | 2.9 | 1735.23 | 50.32
2 | 间接费 | % | 7.5 | 1785.55 | 133.92
3 | 利润 | % | 7 | 1919.47 | 134.36
4 | 主要材料价差 | 元
5 | 未计价材料费 | 元
6 | 税金 | % | 9 | 2053.83 | 184.84
| 合计 | % | 100 | 2238.67 | 2238.67
建筑工程单价表
工程名称： | 石滩大围达标加固工程
项目名称： | 顶棚 1. 刷底漆1遍，乳胶漆2遍 2. 15厚1:3水泥砂浆，5厚1:2水泥砂浆（内掺水重3～5%的白乳胶） |  |  | 项目编码： | 010101038003
定额编号： | A1-14-4 换 |  |  | 定额单位： | 100m2
施工方法： | 混凝土天棚 水泥石灰砂浆底 水泥砂浆面 10+5mm//换:预拌水泥砂浆 1:2 换:预拌水泥砂浆 1:3
编 号 | 名称及规格 | 单 位 | 数 量 | 单价(元) | 合计(元)
1 | 直接费 | 元 |  |  | 2805.95
1.1 | 基本直接费 | 元 |  |  | 2726.87
1.1.1 | 人工费 | 元 |  |  | 2015.17
00010010 | 人工费 | 元 | 1865.9 | 1.07 | 2005.84
1.1.2 | 材料费 | 元 |  |  | 711.7
04010015 | 复合普通硅酸盐水泥 P.C 32.5 | t | 0.06 | 300 | 18
34110010 | 水 | m3 | 0.83 | 0.65 | 0.54
80010640-1 | 预拌水泥砂浆 1:2 | m3 | 0.72 | 371 | 267.12
80050530-2 | 预拌水泥砂浆 1:3 | m3 | 1.13 | 364 | 411.32
99450760 | 其他材料费 | 元 | 14.716 | 1 | 14.72
1.1.3 | 机械费 | 元
1.1.4 | 其他费用 | 元
1.2 | 其他直接费 | % | 2.9 | 2726.87 | 79.08
2 | 间接费 | % | 7.5 | 2805.95 | 210.45
3 | 利润 | % | 7 | 3016.4 | 211.15
4 | 主要材料价差 | 元 |  |  | 1.68
04010015 | 复合普通硅酸盐水泥 P.C 32.5 | t | 0.06 | 27.98 | 1.68
5 | 未计价材料费 | 元
6 | 税金 | % | 9 | 3229.23 | 290.63
| 合计 | % | 100 | 3519.86 | 3519.86
建筑工程单价表
工程名称： | 石滩大围达标加固工程
项目名称： | 踢脚 1. 2厚乳胶水泥色浆三遍，砂纸抹平刷白乳胶彩色涂料2遍 2. 15厚1:3水泥砂浆打底，8厚1:2水泥砂浆压光 |  |  | 项目编码： | 010101038004
定额编号： | A1-15-160 扩 |  |  | 定额单位： | 100m2
施工方法： | 乳胶漆底油二遍面油二遍 抹灰面 墙柱面//改:3 换:白乳胶彩色涂料 换:乳胶水泥色浆
编 号 | 名称及规格 | 单 位 | 数 量 | 单价(元) | 合计(元)
1 | 直接费 | 元 |  |  | 2651.98
1.1 | 基本直接费 | 元 |  |  | 2577.24
1.1.1 | 人工费 | 元 |  |  | 1875.68
00010010 | 人工费 | 元 | 1736.74 | 1.07 | 1867
1.1.2 | 材料费 | 元 |  |  | 701.56
13030450-1 | 乳胶水泥色浆 | kg | 31.5 | 13 | 409.5
13030460-1 | 白乳胶彩色涂料 | kg | 23.8 | 12.15 | 289.17
99450760 | 其他材料费 | 元 | 2.89 | 1 | 2.89
1.1.3 | 机械费 | 元
1.1.4 | 其他费用 | 元
1.2 | 其他直接费 | % | 2.9 | 2577.24 | 74.74
2 | 间接费 | % | 7.5 | 2651.98 | 198.9
3 | 利润 | % | 7 | 2850.88 | 199.56
4 | 主要材料价差 | 元
5 | 未计价材料费 | 元
6 | 税金 | % | 9 | 3050.44 | 274.54
| 合计 | % | 100 | 3324.98 | 3324.98
建筑工程单价表
工程名称： | 石滩大围达标加固工程
项目名称： | 踢脚 1. 2厚乳胶水泥色浆三遍，砂纸抹平刷白乳胶彩色涂料2遍 2. 15厚1:3水泥砂浆打底，8厚1:2水泥砂浆压光 |  |  | 项目编码： | 010101038004
定额编号： | A1-13-10 扩 |  |  | 定额单位： | 100m2
施工方法： | 各种墙面18+5mm 水泥石灰砂浆底 石灰砂浆面 内墙//换:预拌水泥砂浆 1:3 换:预拌石灰砂浆 1:2 换:预拌水泥砂浆 1:3
编 号 | 名称及规格 | 单 位 | 数 量 | 单价(元) | 合计(元)
1 | 直接费 | 元 |  |  | 2493.27
1.1 | 基本直接费 | 元 |  |  | 2423
1.1.1 | 人工费 | 元 |  |  | 1428.99
00010010 | 人工费 | 元 | 1323.14 | 1.07 | 1422.38
1.1.2 | 材料费 | 元 |  |  | 994.01
04010015 | 复合普通硅酸盐水泥 P.C 32.5 | t | 0.03 | 300 | 9
34110010 | 水 | m3 | 0.72 | 0.65 | 0.47
80010650 | 预拌水泥砂浆 1:3 | m3 | 1.73 | 364 | 629.72
80030240-1 | 预拌石灰砂浆 1:2 | m3 | 0.9 | 371 | 333.9
99450760 | 其他材料费 | 元 | 20.917 | 1 | 20.92
1.1.3 | 机械费 | 元
1.1.4 | 其他费用 | 元
1.2 | 其他直接费 | % | 2.9 | 2423 | 70.27
2 | 间接费 | % | 7.5 | 2493.27 | 187
3 | 利润 | % | 7 | 2680.27 | 187.62
4 | 主要材料价差 | 元 |  |  | 0.84
04010015 | 复合普通硅酸盐水泥 P.C 32.5 | t | 0.03 | 27.98 | 0.84
5 | 未计价材料费 | 元
6 | 税金 | % | 9 | 2868.73 | 258.19
| 合计 | % | 100 | 3126.92 | 3126.92
建筑工程单价表
工程名称： | 石滩大围达标加固工程
项目名称： | 外墙1 1. 3～4厚米色外墙漆 2. 20厚1:3水泥砂浆，刷素水泥浆一遍 |  |  | 项目编码： | 010101038005
定额编号： | A1-15-175 换 |  |  | 定额单位： | 100m2
施工方法： | 外墙面乳胶漆底油一遍面油二遍 水性 墙、柱面//换:米色外墙漆 换:米色外墙底漆
编 号 | 名称及规格 | 单 位 | 数 量 | 单价(元) | 合计(元)
1 | 直接费 | 元 |  |  | 1169.79
1.1 | 基本直接费 | 元 |  |  | 1136.82
1.1.1 | 人工费 | 元 |  |  | 400.62
00010010 | 人工费 | 元 | 370.94 | 1.07 | 398.76
1.1.2 | 材料费 | 元 |  |  | 583.54
04010045 | 白色硅酸盐水泥 32.5 | t | 0.25 | 300 | 75
13030600-1 | 米色外墙底漆 | kg | 11.2 | 10.8 | 120.96
13030630-1 | 米色外墙漆 | kg | 22.3 | 15 | 334.5
14410010 | 108胶 | kg | 3 | 6.86 | 20.58
99450760 | 其他材料费 | 元 | 32.5 | 1 | 32.5
1.1.3 | 机械费 | 元 |  |  | 152.66
991003040 | 电动空气压缩机 排气量3(m3/min) | 台班 | 1.1 | 138.78 | 152.66
1.1.4 | 其他费用 | 元
1.2 | 其他直接费 | % | 2.9 | 1136.82 | 32.97
2 | 间接费 | % | 7.5 | 1169.79 | 87.73
3 | 利润 | % | 7 | 1257.52 | 88.03
4 | 主要材料价差 | 元 |  |  | 61.71
04010045 | 白色硅酸盐水泥 32.5 | t | 0.25 | 246.84 | 61.71
5 | 未计价材料费 | 元
6 | 税金 | % | 9 | 1407.26 | 126.65
| 合计 | % | 100 | 1533.91 | 1533.91
建筑工程单价表
工程名称： | 石滩大围达标加固工程
项目名称： | 外墙1 1. 3～4厚米色外墙漆 2. 20厚1:3水泥砂浆，刷素水泥浆一遍 |  |  | 项目编码： | 010101038005
定额编号： | A1-13-2 扩 |  |  | 定额单位： | 100m2
施工方法： | 底层抹灰20mm 各种墙面 外墙//换:预拌水泥砂浆 1:3 换:预拌水泥砂浆 1:2抹灰
编 号 | 名称及规格 | 单 位 | 数 量 | 单价(元) | 合计(元)
1 | 直接费 | 元 |  |  | 3060.91
1.1 | 基本直接费 | 元 |  |  | 2974.65
1.1.1 | 人工费 | 元 |  |  | 2095.75
00010010 | 人工费 | 元 | 1940.51 | 1.07 | 2086.05
1.1.2 | 材料费 | 元 |  |  | 878.9
04010015 | 复合普通硅酸盐水泥 P.C 32.5 | t | 0.06 | 300 | 18
34110010 | 水 | m3 | 1.07 | 0.65 | 0.7
80010640-2 | 预拌水泥砂浆 1:2 抹灰 | m3 | 2.27 | 371 | 842.17
99450760 | 其他材料费 | 元 | 18.035 | 1 | 18.04
1.1.3 | 机械费 | 元
1.1.4 | 其他费用 | 元
1.2 | 其他直接费 | % | 2.9 | 2974.65 | 86.26
2 | 间接费 | % | 7.5 | 3060.91 | 229.57
3 | 利润 | % | 7 | 3290.48 | 230.33
4 | 主要材料价差 | 元 |  |  | 1.68
04010015 | 复合普通硅酸盐水泥 P.C 32.5 | t | 0.06 | 27.98 | 1.68
5 | 未计价材料费 | 元
6 | 税金 | % | 9 | 3522.49 | 317.02
| 合计 | % | 100 | 3839.51 | 3839.51
建筑工程单价表
工程名称： | 石滩大围达标加固工程
项目名称： | 平屋面 1. 20厚1:2.5水泥砂浆抹面 2. 1.0厚高分子涂膜防水层 3. 沥青防水卷材 4. 单组分聚氨酯防水涂料2mm厚 5. 最薄处30厚轻骨料混凝土找坡层 6. 20厚1:3水泥砂浆找平层 7. 钢筋混凝土楼板清扫干净 |  |  | 项目编码： | 010101038006
定额编号： | A1-12-11 |  |  | 定额单位： | 100m2
施工方法： | 水泥砂浆整体面层 楼地面 20mm
编 号 | 名称及规格 | 单 位 | 数 量 | 单价(元) | 合计(元)
1 | 直接费 | 元 |  |  | 2300.15
1.1 | 基本直接费 | 元 |  |  | 2235.33
1.1.1 | 人工费 | 元 |  |  | 1416.95
00010010 | 人工费 | 元 | 1311.99 | 1.07 | 1410.39
1.1.2 | 材料费 | 元 |  |  | 818.38
04010015 | 复合普通硅酸盐水泥 P.C 32.5 | t | 0.169 | 300 | 50.7
34110010 | 水 | m3 | 3.365 | 0.65 | 2.19
80010640 | 预拌水泥砂浆 1:2.5 | m3 | 2.02 | 371 | 749.42
99450760 | 其他材料费 | 元 | 16.068 | 1 | 16.07
1.1.3 | 机械费 | 元
1.1.4 | 其他费用 | 元
1.2 | 其他直接费 | % | 2.9 | 2235.33 | 64.82
2 | 间接费 | % | 7.5 | 2300.15 | 172.51
3 | 利润 | % | 7 | 2472.66 | 173.09
4 | 主要材料价差 | 元 |  |  | 4.73
04010015 | 复合普通硅酸盐水泥 P.C 32.5 | t | 0.169 | 27.98 | 4.73
5 | 未计价材料费 | 元
6 | 税金 | % | 9 | 2650.48 | 238.54
| 合计 | % | 100 | 2889.02 | 2889.02
建筑工程单价表
工程名称： | 石滩大围达标加固工程
项目名称： | 平屋面 1. 20厚1:2.5水泥砂浆抹面 2. 1.0厚高分子涂膜防水层 3. 沥青防水卷材 4. 单组分聚氨酯防水涂料2mm厚 5. 最薄处30厚轻骨料混凝土找坡层 6. 20厚1:3水泥砂浆找平层 7. 钢筋混凝土楼板清扫干净 |  |  | 项目编码： | 010101038006
定额编号： | A1-10-139 扩 |  |  | 定额单位： | 100m2
施工方法： | 聚合物水泥(JS)防水涂料 1mm厚//换:聚合物水泥防水涂料 JS-I 换:聚合物水泥防水涂料 JS-II
编 号 | 名称及规格 | 单 位 | 数 量 | 单价(元) | 合计(元)
1 | 直接费 | 元 |  |  | 5005.37
1.1 | 基本直接费 | 元 |  |  | 4864.31
1.1.1 | 人工费 | 元 |  |  | 344.41
00010010 | 人工费 | 元 | 318.9 | 1.07 | 342.82
1.1.2 | 材料费 | 元 |  |  | 4519.9
13050170 | 聚合物水泥防水涂料 JS-II | kg | 482.19 | 9.27 | 4469.9
99450760 | 其他材料费 | 元 | 50 | 1 | 50
1.1.3 | 机械费 | 元
1.1.4 | 其他费用 | 元
1.2 | 其他直接费 | % | 2.9 | 4864.31 | 141.06
2 | 间接费 | % | 7.5 | 5005.37 | 375.4
3 | 利润 | % | 7 | 5380.77 | 376.65
4 | 主要材料价差 | 元
5 | 未计价材料费 | 元
6 | 税金 | % | 9 | 5757.42 | 518.17
| 合计 | % | 100 | 6275.59 | 6275.59
建筑工程单价表
工程名称： | 石滩大围达标加固工程
项目名称： | 平屋面 1. 20厚1:2.5水泥砂浆抹面 2. 1.0厚高分子涂膜防水层 3. 沥青防水卷材 4. 单组分聚氨酯防水涂料2mm厚 5. 最薄处30厚轻骨料混凝土找坡层 6. 20厚1:3水泥砂浆找平层 7. 钢筋混凝土楼板清扫干净 |  |  | 项目编码： | 010101038006
定额编号： | A1-10-53 |  |  | 定额单位： | 100m2
施工方法： | 屋面改性沥青防水卷材 热熔、满铺 单层
编 号 | 名称及规格 | 单 位 | 数 量 | 单价(元) | 合计(元)
1 | 直接费 | 元 |  |  | 4713.52
1.1 | 基本直接费 | 元 |  |  | 4580.68
1.1.1 | 人工费 | 元 |  |  | 792.19
00010010 | 人工费 | 元 | 733.51 | 1.07 | 788.52
1.1.2 | 材料费 | 元 |  |  | 3788.49
13050520 | 橡胶沥青防水涂料 | kg | 2 | 13.5 | 27
13330033 | SBS聚酯胎改性沥青卷材 3mm厚 I型 | m2 | 126.3 | 26.51 | 3348.21
14350830 | 改性沥青卷材基层处理剂 水性 | kg | 35 | 6 | 210
14390090 | 液化石油气 | kg | 27 | 6.13 | 165.51
99450760 | 其他材料费 | 元 | 37.77 | 1 | 37.77
1.1.3 | 机械费 | 元
1.1.4 | 其他费用 | 元
1.2 | 其他直接费 | % | 2.9 | 4580.68 | 132.84
2 | 间接费 | % | 7.5 | 4713.52 | 353.51
3 | 利润 | % | 7 | 5067.03 | 354.69
4 | 主要材料价差 | 元
5 | 未计价材料费 | 元
6 | 税金 | % | 9 | 5421.72 | 487.95
| 合计 | % | 100 | 5909.67 | 5909.67
建筑工程单价表
工程名称： | 石滩大围达标加固工程
项目名称： | 平屋面 1. 20厚1:2.5水泥砂浆抹面 2. 1.0厚高分子涂膜防水层 3. 沥青防水卷材 4. 单组分聚氨酯防水涂料2mm厚 5. 最薄处30厚轻骨料混凝土找坡层 6. 20厚1:3水泥砂浆找平层 7. 钢筋混凝土楼板清扫干净 |  |  | 项目编码： | 010101038006
定额编号： | A1-10-131 |  |  | 定额单位： | 100m2
施工方法： | 单组份聚氨酯涂膜防水 2mm厚 平面
编 号 | 名称及规格 | 单 位 | 数 量 | 单价(元) | 合计(元)
1 | 直接费 | 元 |  |  | 4336.8
1.1 | 基本直接费 | 元 |  |  | 4214.58
1.1.1 | 人工费 | 元 |  |  | 689.17
00010010 | 人工费 | 元 | 638.12 | 1.07 | 685.98
1.1.2 | 材料费 | 元 |  |  | 3525.41
13050157 | 聚氨酯防水涂料 单组份 I型 | kg | 367.379 | 9.46 | 3475.41
99450760 | 其他材料费 | 元 | 50 | 1 | 50
1.1.3 | 机械费 | 元
1.1.4 | 其他费用 | 元
1.2 | 其他直接费 | % | 2.9 | 4214.58 | 122.22
2 | 间接费 | % | 7.5 | 4336.8 | 325.26
3 | 利润 | % | 7 | 4662.06 | 326.34
4 | 主要材料价差 | 元
5 | 未计价材料费 | 元
6 | 税金 | % | 9 | 4988.4 | 448.96
| 合计 | % | 100 | 5437.36 | 5437.36
建筑工程单价表
工程名称： | 石滩大围达标加固工程
项目名称： | 平屋面 1. 20厚1:2.5水泥砂浆抹面 2. 1.0厚高分子涂膜防水层 3. 沥青防水卷材 4. 单组分聚氨酯防水涂料2mm厚 5. 最薄处30厚轻骨料混凝土找坡层 6. 20厚1:3水泥砂浆找平层 7. 钢筋混凝土楼板清扫干净 |  |  | 项目编码： | 010101038006
定额编号： | A1-11-126 扩 |  |  | 定额单位： | 100m2
施工方法： | 屋面现浇陶粒混凝土隔热层 #25 30mm厚
编 号 | 名称及规格 | 单 位 | 数 量 | 单价(元) | 合计(元)
1 | 直接费 | 元 |  |  | 2136.97
1.1 | 基本直接费 | 元 |  |  | 2076.74
1.1.1 | 人工费 | 元 |  |  | 782.55
00010010 | 人工费 | 元 | 724.58 | 1.07 | 778.92
1.1.2 | 材料费 | 元 |  |  | 1294.19
34110010 | 水 | m3 | 0.612 | 0.65 | 0.4
80230030 | 陶粒混凝土 C25 | m3 | 3.06 | 421.35 | 1289.33
99450760 | 其他材料费 | 元 | 4.462 | 1 | 4.46
1.1.3 | 机械费 | 元
1.1.4 | 其他费用 | 元
1.2 | 其他直接费 | % | 2.9 | 2076.74 | 60.23
2 | 间接费 | % | 7.5 | 2136.97 | 160.27
3 | 利润 | % | 7 | 2297.24 | 160.81
4 | 主要材料价差 | 元 |  |  | 7.8
04010015 | 复合普通硅酸盐水泥 P.C 32.5 | t | 0.278 | 27.98 | 7.79
5 | 未计价材料费 | 元
6 | 税金 | % | 9 | 2465.85 | 221.93
| 合计 | % | 100 | 2687.78 | 2687.78
建筑工程单价表
工程名称： | 石滩大围达标加固工程
项目名称： | 平屋面 1. 20厚1:2.5水泥砂浆抹面 2. 1.0厚高分子涂膜防水层 3. 沥青防水卷材 4. 单组分聚氨酯防水涂料2mm厚 5. 最薄处30厚轻骨料混凝土找坡层 6. 20厚1:3水泥砂浆找平层 7. 钢筋混凝土楼板清扫干净 |  |  | 项目编码： | 010101038006
定额编号： | A1-12-1 |  |  | 定额单位： | 100m2
施工方法： | 楼地面水泥砂浆找平层 混凝土或硬基层上 20mm
编 号 | 名称及规格 | 单 位 | 数 量 | 单价(元) | 合计(元)
1 | 直接费 | 元 |  |  | 1574.29
1.1 | 基本直接费 | 元 |  |  | 1529.92
1.1.1 | 人工费 | 元 |  |  | 760.31
00010010 | 人工费 | 元 | 703.99 | 1.07 | 756.79
1.1.2 | 材料费 | 元 |  |  | 769.61
04010015 | 复合普通硅酸盐水泥 P.C 32.5 | t | 0.06 | 300 | 18
34110010 | 水 | m3 | 0.4 | 0.65 | 0.26
80010650 | 预拌水泥砂浆 1:3 | m3 | 2.02 | 364 | 735.28
99450760 | 其他材料费 | 元 | 16.068 | 1 | 16.07
1.1.3 | 机械费 | 元
1.1.4 | 其他费用 | 元
1.2 | 其他直接费 | % | 2.9 | 1529.92 | 44.37
2 | 间接费 | % | 7.5 | 1574.29 | 118.07
3 | 利润 | % | 7 | 1692.36 | 118.47
4 | 主要材料价差 | 元 |  |  | 1.68
04010015 | 复合普通硅酸盐水泥 P.C 32.5 | t | 0.06 | 27.98 | 1.68
5 | 未计价材料费 | 元
6 | 税金 | % | 9 | 1812.51 | 163.13
| 合计 | % | 100 | 1975.64 | 1975.64
建筑工程单价表
工程名称： | 石滩大围达标加固工程
项目名称： | 不锈钢门PM1824 |  |  | 项目编码： | 010101038007
定额编号： | A1-9-176 |  |  | 定额单位： | 100m2
施工方法： | 标准全封钢门
编 号 | 名称及规格 | 单 位 | 数 量 | 单价(元) | 合计(元)
1 | 直接费 | 元 |  |  | 2952.55
1.1 | 基本直接费 | 元 |  |  | 2869.34
1.1.1 | 人工费 | 元 |  |  | 2462.62
00010010 | 人工费 | 元 | 2280.2 | 1.07 | 2451.21
1.1.2 | 材料费 | 元 |  |  | 289.75
03135001 | 低碳钢焊条 | kg | 2.94 | 5.17 | 15.2
03213001 | 铁件 | kg | 29.71 | 6.64 | 197.27
04010015 | 复合普通硅酸盐水泥 P.C 32.5 | t | 0.154 | 300 | 46.2
04030015 | 中砂 | m3 | 0.288 | 65 | 18.72
04050025 | 碎石 10 | m3 | 0.164 | 75 | 12.3
34110010 | 水 | m3 | 0.09 | 0.65 | 0.06
1.1.3 | 机械费 | 元 |  |  | 116.97
990901030 | 交流弧焊机 容量40(kV·A) | 台班 | 0.95 | 123.13 | 116.97
1.1.4 | 其他费用 | 元
1.2 | 其他直接费 | % | 2.9 | 2869.34 | 83.21
2 | 间接费 | % | 7.5 | 2952.55 | 221.44
3 | 利润 | % | 7 | 3173.99 | 222.18
4 | 主要材料价差 | 元 |  |  | 51.75
04010015 | 复合普通硅酸盐水泥 P.C 32.5 | t | 0.154 | 27.98 | 4.31
04030015 | 中砂 | m3 | 0.288 | 121.5 | 34.99
04050025 | 碎石 10 | m3 | 0.164 | 75.9 | 12.45
5 | 未计价材料费 | 元
6 | 税金 | % | 9 | 3447.92 | 310.31
| 合计 | % | 100 | 3758.23 | 3758.23
建筑工程单价表
工程名称： | 石滩大围达标加固工程
项目名称： | 不锈钢门PM1824 |  |  | 项目编码： | 010101038007
定额编号： | 11390056 换 |  |  | 定额单位： | m2
施工方法： | 彩钢门//换:不锈钢门
编 号 | 名称及规格 | 单 位 | 数 量 | 单价(元) | 合计(元)
1 | 直接费 | 元 |  |  | 411.6
1.1 | 基本直接费 | 元 |  |  | 400
1.1.1 | 人工费 | 元
1.1.2 | 材料费 | 元 |  |  | 400
11390056-1 | 不锈钢门 | m2 | 1 | 400 | 400
1.1.3 | 机械费 | 元
1.1.4 | 其他费用 | 元
1.2 | 其他直接费 | % | 2.9 | 400 | 11.6
2 | 间接费 | % | 7.5 | 411.6 | 30.87
3 | 利润 | % | 7 | 442.47 | 30.97
4 | 主要材料价差 | 元
5 | 未计价材料费 | 元
6 | 税金 | % | 9 | 473.44 | 42.61
| 合计 | % | 100 | 516.05 | 516.05
建筑工程单价表
工程名称： | 石滩大围达标加固工程
项目名称： | 铝合金窗TC2015 |  |  | 项目编码： | 010101038008
定额编号： | 11390106 换 |  |  | 定额单位： | m2
施工方法： | 铝合金双扇平开窗38系列//换:铝合金窗
编 号 | 名称及规格 | 单 位 | 数 量 | 单价(元) | 合计(元)
1 | 直接费 | 元 |  |  | 343.91
1.1 | 基本直接费 | 元 |  |  | 334.22
1.1.1 | 人工费 | 元
1.1.2 | 材料费 | 元 |  |  | 334.22
11390106-1 | 铝合金窗 | m2 | 1 | 334.22 | 334.22
1.1.3 | 机械费 | 元
1.1.4 | 其他费用 | 元
1.2 | 其他直接费 | % | 2.9 | 334.22 | 9.69
2 | 间接费 | % | 7.5 | 343.91 | 25.79
3 | 利润 | % | 7 | 369.7 | 25.88
4 | 主要材料价差 | 元
5 | 未计价材料费 | 元
6 | 税金 | % | 9 | 395.58 | 35.6
| 合计 | % | 100 | 431.18 | 431.18
建筑工程单价表
工程名称： | 石滩大围达标加固工程
项目名称： | 不锈钢防盗网 |  |  | 项目编码： | 010101038009
定额编号： | 11390002 |  |  | 定额单位： | m2
施工方法： | 不锈钢防盗网12×12 间距 121
编 号 | 名称及规格 | 单 位 | 数 量 | 单价(元) | 合计(元)
1 | 直接费 | 元 |  |  | 92.61
1.1 | 基本直接费 | 元 |  |  | 90
1.1.1 | 人工费 | 元
1.1.2 | 材料费 | 元 |  |  | 90
11390002 | 不锈钢防盗网 12×12 间距 121 | m2 | 1 | 90 | 90
1.1.3 | 机械费 | 元
1.1.4 | 其他费用 | 元
1.2 | 其他直接费 | % | 2.9 | 90 | 2.61
2 | 间接费 | % | 7.5 | 92.61 | 6.95
3 | 利润 | % | 7 | 99.56 | 6.97
4 | 主要材料价差 | 元
5 | 未计价材料费 | 元
6 | 税金 | % | 9 | 106.53 | 9.59
| 合计 | % | 100 | 116.12 | 116.12
建筑工程单价表
工程名称： | 石滩大围达标加固工程
项目名称： | 87式雨水斗（铸铁） |  |  | 项目编码： | 010101038010
定额编号： | C10-4-105 换 |  |  | 定额单位： | 10个
施工方法： | 普通雨水斗安装 公称直径(mm以内) 100//换:87式雨水斗（铸铁）
编 号 | 名称及规格 | 单 位 | 数 量 | 单价(元) | 合计(元)
1 | 直接费 | 元 |  |  | 358.31
1.1 | 基本直接费 | 元 |  |  | 344.2
1.1.1 | 人工费 | 元 |  |  | 342.15
00010010 | 人工费 | 元 | 316.81 | 1.07 | 340.57
1.1.2 | 材料费 | 元 |  |  | 2.05
13350200 | 密封膏 | kg | 0.25 | 6.19 | 1.55
99450760 | 其他材料费 | 元 | 0.5 | 1 | 0.5
1.1.3 | 装置性材料费 | 元
1.1.4 | 机械费 | 元
1.2 | 其他直接费 | % | 4.1 | 344.2 | 14.11
2 | 间接费 | % | 70 | 342.15 | 239.51
3 | 利润 | % | 7 | 597.82 | 41.85
4 | 主要材料价差 | 元
5 | 未计价装置性材料费 | 元 |  |  | 600
33050040-1 | 87式雨水斗（铸铁） | 套 | 10 | 60 | 600
6 | 税金 | % | 9 | 1239.67 | 111.57
| 合计 | % | 100 | 1351.24 | 1351.24
7 | 设备费 | 元
建筑工程单价表
工程名称： | 石滩大围达标加固工程
项目名称： | UPVC雨水管DN100 |  |  | 项目编码： | 010101038011
定额编号： | C10-1-261 换 |  |  | 定额单位： | 10m
施工方法： | 室外塑料排水管(热熔连接) 公称外径(mm以内) 110//换:UPVC雨水管DN100 换:塑料排水管热熔直接DN100
编 号 | 名称及规格 | 单 位 | 数 量 | 单价(元) | 合计(元)
1 | 直接费 | 元 |  |  | 101.41
1.1 | 基本直接费 | 元 |  |  | 97.42
1.1.1 | 人工费 | 元 |  |  | 96.18
00010010 | 人工费 | 元 | 89.06 | 1.07 | 95.74
1.1.2 | 材料费 | 元 |  |  | 1.16
03134021 | 铁砂布 0～2# | 张 | 0.076 | 1 | 0.08
03139281 | 钢锯条 | 条 | 0.548 | 0.9 | 0.49
34110010 | 水 | m3 | 0.132 | 0.65 | 0.09
99450760 | 其他材料费 | 元 | 0.5 | 1 | 0.5
1.1.3 | 装置性材料费 | 元
1.1.4 | 机械费 | 元 |  |  | 0.08
990801020 | 电动单级离心清水泵 出口直径100(mm) | 台班 | 0.002 | 38.38 | 0.08
1.2 | 其他直接费 | % | 4.1 | 97.42 | 3.99
2 | 间接费 | % | 70 | 96.18 | 67.33
3 | 利润 | % | 7 | 168.74 | 11.81
4 | 主要材料价差 | 元
5 | 未计价装置性材料费 | 元 |  |  | 175
17250370-1 | UPVC雨水管DN100 | m | 9.93 | 16.08 | 159.67
17250870-1 | 塑料排水管热熔直接 DN100 | 个 | 2.58 | 5.94 | 15.33
6 | 税金 | % | 9 | 355.55 | 32
| 合计 | % | 100 | 387.55 | 387.55
7 | 设备费 | 元
建筑工程单价表
工程名称： | 石滩大围达标加固工程
项目名称： | 拆除浆砌石（利用方） |  |  | 项目编码： | 010101002015
定额编号： | Y02359 |  |  | 定额单位： | 100m3
施工方法： | 挖掘机拆除砌体 水泥浆砌体
编 号 | 名称及规格 | 单 位 | 数 量 | 单价(元) | 合计(元)
1 | 直接费 | 元 |  |  | 2054.05
1.1 | 基本直接费 | 元 |  |  | 1982.67
1.1.1 | 人工费 | 元 |  |  | 1133.66
00010005 | 技工 | 工日 | 0.4 | 115.9 | 46.36
00010006 | 普工 | 工日 | 13.1 | 83 | 1087.3
1.1.2 | 材料费 | 元 |  |  | 57.75
81010001 | 零星材料费 | % | 3 |  | 57.75
1.1.3 | 机械费 | 元 |  |  | 791.26
99021003 | 挖掘机 液压 斗容1m3 | 台班 | 0.78 | 1014.44 | 791.26
1.1.4 | 其他费用 | 元
1.2 | 其他直接费 | % | 3.6 | 1982.67 | 71.38
2 | 间接费 | % | 11.5 | 2054.05 | 236.22
3 | 利润 | % | 7 | 2290.27 | 160.32
4 | 主要材料价差 | 元 |  |  | 113.32
99450681 | 柴油 (机械用) | kg | 58.11 | 1.95 | 113.31
5 | 未计价材料费 | 元
6 | 税金 | % | 9 | 2563.91 | 230.75
| 合计 | % | 100 | 2794.66 | 2794.66
建筑工程单价表
工程名称： | 石滩大围达标加固工程
项目名称： | 拆除浆砌石（运至红石水闸，运距4km） |  |  | 项目编码： | 010101002016
定额编号： | Y02359 |  |  | 定额单位： | 100m3
施工方法： | 挖掘机拆除砌体 水泥浆砌体
编 号 | 名称及规格 | 单 位 | 数 量 | 单价(元) | 合计(元)
1 | 直接费 | 元 |  |  | 2054.05
1.1 | 基本直接费 | 元 |  |  | 1982.67
1.1.1 | 人工费 | 元 |  |  | 1133.66
00010005 | 技工 | 工日 | 0.4 | 115.9 | 46.36
00010006 | 普工 | 工日 | 13.1 | 83 | 1087.3
1.1.2 | 材料费 | 元 |  |  | 57.75
81010001 | 零星材料费 | % | 3 |  | 57.75
1.1.3 | 机械费 | 元 |  |  | 791.26
99021003 | 挖掘机 液压 斗容1m3 | 台班 | 0.78 | 1014.44 | 791.26
1.1.4 | 其他费用 | 元
1.2 | 其他直接费 | % | 3.6 | 1982.67 | 71.38
2 | 间接费 | % | 11.5 | 2054.05 | 236.22
3 | 利润 | % | 7 | 2290.27 | 160.32
4 | 主要材料价差 | 元 |  |  | 113.32
99450681 | 柴油 (机械用) | kg | 58.11 | 1.95 | 113.31
5 | 未计价材料费 | 元
6 | 税金 | % | 9 | 2563.91 | 230.75
| 合计 | % | 100 | 2794.66 | 2794.66
建筑工程单价表
工程名称： | 石滩大围达标加固工程
项目名称： | 拆除浆砌石（运至红石水闸，运距4km） |  |  | 项目编码： | 010101002016
定额编号： | Y02409 |  |  | 定额单位： | 100m3
施工方法： | 2m3挖掘机装石渣自卸汽车运输 露天 运距4km
编 号 | 名称及规格 | 单 位 | 数 量 | 单价(元) | 合计(元)
1 | 直接费 | 元 |  |  | 1842.8
1.1 | 基本直接费 | 元 |  |  | 1778.76
1.1.1 | 人工费 | 元 |  |  | 84.66
00010006 | 普工 | 工日 | 1.02 | 83 | 84.66
1.1.2 | 材料费 | 元 |  |  | 34.88
81010001 | 零星材料费 | % | 2 |  | 34.88
1.1.3 | 机械费 | 元 |  |  | 1659.22
99021004 | 挖掘机 液压 斗容2m3 | 台班 | 0.23 | 1655.57 | 380.78
99021018 | 推土机 功率88kW | 台班 | 0.12 | 892.25 | 107.07
99063013 | 自卸汽车 载重量15t | 台班 | 1.64 | 714.25 | 1171.37
1.1.4 | 其他费用 | 元
1.2 | 其他直接费 | % | 3.6 | 1778.76 | 64.04
2 | 间接费 | % | 11.5 | 1842.8 | 211.92
3 | 利润 | % | 7 | 2054.72 | 143.83
4 | 主要材料价差 | 元 |  |  | 248.72
99450681 | 柴油 (机械用) | kg | 127.55 | 1.95 | 248.72
5 | 未计价材料费 | 元
6 | 税金 | % | 9 | 2447.27 | 220.25
| 合计 | % | 100 | 2667.52 | 2667.52
建筑工程单价表
工程名称： | 石滩大围达标加固工程
项目名称： | 拆除旧砼箱涵（运至红石水闸，运距4km） |  |  | 项目编码： | 010101002017
定额编号： | Y02364 |  |  | 定额单位： | 100m3
施工方法： | 混凝土拆除 一般拆除 液压岩石破碎机拆除
编 号 | 名称及规格 | 单 位 | 数 量 | 单价(元) | 合计(元)
1 | 直接费 | 元 |  |  | 5685.98
1.1 | 基本直接费 | 元 |  |  | 5488.4
1.1.1 | 人工费 | 元 |  |  | 94.78
00010005 | 技工 | 工日 | 0.03 | 115.9 | 3.48
00010006 | 普工 | 工日 | 1.1 | 83 | 91.3
1.1.2 | 材料费 | 元 |  |  | 261.35
81010001 | 零星材料费 | % | 5 |  | 261.35
1.1.3 | 机械费 | 元 |  |  | 5132.27
99021004 | 挖掘机 液压 斗容2m3 | 台班 | 3.1 | 1655.57 | 5132.27
1.1.4 | 其他费用 | 元
1.2 | 其他直接费 | % | 3.6 | 5488.4 | 197.58
2 | 间接费 | % | 11.5 | 5685.98 | 653.89
3 | 利润 | % | 7 | 6339.87 | 443.79
4 | 主要材料价差 | 元 |  |  | 610.55
99450681 | 柴油 (机械用) | kg | 313.1 | 1.95 | 610.55
5 | 未计价材料费 | 元
6 | 税金 | % | 9 | 7394.21 | 665.48
| 合计 | % | 100 | 8059.69 | 8059.69
建筑工程单价表
工程名称： | 石滩大围达标加固工程
项目名称： | 拆除旧砼箱涵（运至红石水闸，运距4km） |  |  | 项目编码： | 010101002017
定额编号： | Y02409 |  |  | 定额单位： | 100m3
施工方法： | 2m3挖掘机装石渣自卸汽车运输 露天 运距4km
编 号 | 名称及规格 | 单 位 | 数 量 | 单价(元) | 合计(元)
1 | 直接费 | 元 |  |  | 1842.8
1.1 | 基本直接费 | 元 |  |  | 1778.76
1.1.1 | 人工费 | 元 |  |  | 84.66
00010006 | 普工 | 工日 | 1.02 | 83 | 84.66
1.1.2 | 材料费 | 元 |  |  | 34.88
81010001 | 零星材料费 | % | 2 |  | 34.88
1.1.3 | 机械费 | 元 |  |  | 1659.22
99021004 | 挖掘机 液压 斗容2m3 | 台班 | 0.23 | 1655.57 | 380.78
99021018 | 推土机 功率88kW | 台班 | 0.12 | 892.25 | 107.07
99063013 | 自卸汽车 载重量15t | 台班 | 1.64 | 714.25 | 1171.37
1.1.4 | 其他费用 | 元
1.2 | 其他直接费 | % | 3.6 | 1778.76 | 64.04
2 | 间接费 | % | 11.5 | 1842.8 | 211.92
3 | 利润 | % | 7 | 2054.72 | 143.83
4 | 主要材料价差 | 元 |  |  | 248.72
99450681 | 柴油 (机械用) | kg | 127.55 | 1.95 | 248.72
5 | 未计价材料费 | 元
6 | 税金 | % | 9 | 2447.27 | 220.25
| 合计 | % | 100 | 2667.52 | 2667.52
建筑工程单价表
工程名称： | 石滩大围达标加固工程
项目名称： | 拆除现状砼路面（运至红石水闸，运距4km） |  |  | 项目编码： | 010101002018
定额编号： | Y02364 |  |  | 定额单位： | 100m3
施工方法： | 混凝土拆除 一般拆除 液压岩石破碎机拆除
编 号 | 名称及规格 | 单 位 | 数 量 | 单价(元) | 合计(元)
1 | 直接费 | 元 |  |  | 5685.98
1.1 | 基本直接费 | 元 |  |  | 5488.4
1.1.1 | 人工费 | 元 |  |  | 94.78
00010005 | 技工 | 工日 | 0.03 | 115.9 | 3.48
00010006 | 普工 | 工日 | 1.1 | 83 | 91.3
1.1.2 | 材料费 | 元 |  |  | 261.35
81010001 | 零星材料费 | % | 5 |  | 261.35
1.1.3 | 机械费 | 元 |  |  | 5132.27
99021004 | 挖掘机 液压 斗容2m3 | 台班 | 3.1 | 1655.57 | 5132.27
1.1.4 | 其他费用 | 元
1.2 | 其他直接费 | % | 3.6 | 5488.4 | 197.58
2 | 间接费 | % | 11.5 | 5685.98 | 653.89
3 | 利润 | % | 7 | 6339.87 | 443.79
4 | 主要材料价差 | 元 |  |  | 610.55
99450681 | 柴油 (机械用) | kg | 313.1 | 1.95 | 610.55
5 | 未计价材料费 | 元
6 | 税金 | % | 9 | 7394.21 | 665.48
| 合计 | % | 100 | 8059.69 | 8059.69
建筑工程单价表
工程名称： | 石滩大围达标加固工程
项目名称： | 拆除现状砼路面（运至红石水闸，运距4km） |  |  | 项目编码： | 010101002018
定额编号： | Y02409 |  |  | 定额单位： | 100m3
施工方法： | 2m3挖掘机装石渣自卸汽车运输 露天 运距4km
编 号 | 名称及规格 | 单 位 | 数 量 | 单价(元) | 合计(元)
1 | 直接费 | 元 |  |  | 1842.8
1.1 | 基本直接费 | 元 |  |  | 1778.76
1.1.1 | 人工费 | 元 |  |  | 84.66
00010006 | 普工 | 工日 | 1.02 | 83 | 84.66
1.1.2 | 材料费 | 元 |  |  | 34.88
81010001 | 零星材料费 | % | 2 |  | 34.88
1.1.3 | 机械费 | 元 |  |  | 1659.22
99021004 | 挖掘机 液压 斗容2m3 | 台班 | 0.23 | 1655.57 | 380.78
99021018 | 推土机 功率88kW | 台班 | 0.12 | 892.25 | 107.07
99063013 | 自卸汽车 载重量15t | 台班 | 1.64 | 714.25 | 1171.37
1.1.4 | 其他费用 | 元
1.2 | 其他直接费 | % | 3.6 | 1778.76 | 64.04
2 | 间接费 | % | 11.5 | 1842.8 | 211.92
3 | 利润 | % | 7 | 2054.72 | 143.83
4 | 主要材料价差 | 元 |  |  | 248.72
99450681 | 柴油 (机械用) | kg | 127.55 | 1.95 | 248.72
5 | 未计价材料费 | 元
6 | 税金 | % | 9 | 2447.27 | 220.25
| 合计 | % | 100 | 2667.52 | 2667.52
建筑工程单价表
工程名称： | 石滩大围达标加固工程
项目名称： | 土方开挖（利用） |  |  | 项目编码： | 010101001018
定额编号： | Y01156 |  |  | 定额单位： | 100m3
施工方法： | 挖掘机挖土方 土类级别 Ⅲ
编 号 | 名称及规格 | 单 位 | 数 量 | 单价(元) | 合计(元)
1 | 直接费 | 元 |  |  | 217.11
1.1 | 基本直接费 | 元 |  |  | 209.57
1.1.1 | 人工费 | 元 |  |  | 34.03
00010006 | 普工 | 工日 | 0.41 | 83 | 34.03
1.1.2 | 材料费 | 元 |  |  | 9.98
81010001 | 零星材料费 | % | 5 |  | 9.98
1.1.3 | 机械费 | 元 |  |  | 165.56
99021004 | 挖掘机 液压 斗容2m3 | 台班 | 0.1 | 1655.57 | 165.56
1.1.4 | 其他费用 | 元
1.2 | 其他直接费 | % | 3.6 | 209.57 | 7.54
2 | 间接费 | % | 8 | 217.11 | 17.37
3 | 利润 | % | 7 | 234.48 | 16.41
4 | 主要材料价差 | 元 |  |  | 19.7
99450681 | 柴油 (机械用) | kg | 10.1 | 1.95 | 19.7
5 | 未计价材料费 | 元
6 | 税金 | % | 9 | 270.59 | 24.35
| 合计 | % | 100 | 294.94 | 294.94
建筑工程单价表
工程名称： | 石滩大围达标加固工程
项目名称： | 土方开挖（利用） |  |  | 项目编码： | 010101001018
定额编号： | Y01132 |  |  | 定额单位： | 100m3
施工方法： | 推土机推土方 74kw推土机 推土距离60m//土类级别 Ⅲ
编 号 | 名称及规格 | 单 位 | 数 量 | 单价(元) | 合计(元)
1 | 直接费 | 元 |  |  | 436.15
1.1 | 基本直接费 | 元 |  |  | 420.99
1.1.1 | 人工费 | 元 |  |  | 31.54
00010006 | 普工 | 工日 | 0.38 | 83 | 31.54
1.1.2 | 材料费 | 元 |  |  | 38.27
81010001 | 零星材料费 | % | 10 |  | 38.27
1.1.3 | 机械费 | 元 |  |  | 351.18
99021017 | 推土机 功率74kW | 台班 | 0.47 | 747.2 | 351.18
1.1.4 | 其他费用 | 元
1.2 | 其他直接费 | % | 3.6 | 420.99 | 15.16
2 | 间接费 | % | 8 | 436.15 | 34.89
3 | 利润 | % | 7 | 471.04 | 32.97
4 | 主要材料价差 | 元 |  |  | 48.57
99450681 | 柴油 (机械用) | kg | 24.91 | 1.95 | 48.57
5 | 未计价材料费 | 元
6 | 税金 | % | 9 | 552.58 | 49.73
| 合计 | % | 100 | 602.31 | 602.31
建筑工程单价表
工程名称： | 石滩大围达标加固工程
项目名称： | 土方回填（利用开挖料） |  |  | 项目编码： | 010101003022
定额编号： | Y01132 |  |  | 定额单位： | 100m3
施工方法： | 推土机推土方 74kw推土机 推土距离60m//土类级别 Ⅲ
编 号 | 名称及规格 | 单 位 | 数 量 | 单价(元) | 合计(元)
1 | 直接费 | 元 |  |  | 436.15
1.1 | 基本直接费 | 元 |  |  | 420.99
1.1.1 | 人工费 | 元 |  |  | 31.54
00010006 | 普工 | 工日 | 0.38 | 83 | 31.54
1.1.2 | 材料费 | 元 |  |  | 38.27
81010001 | 零星材料费 | % | 10 |  | 38.27
1.1.3 | 机械费 | 元 |  |  | 351.18
99021017 | 推土机 功率74kW | 台班 | 0.47 | 747.2 | 351.18
1.1.4 | 其他费用 | 元
1.2 | 其他直接费 | % | 3.6 | 420.99 | 15.16
2 | 间接费 | % | 8 | 436.15 | 34.89
3 | 利润 | % | 7 | 471.04 | 32.97
4 | 主要材料价差 | 元 |  |  | 48.57
99450681 | 柴油 (机械用) | kg | 24.91 | 1.95 | 48.57
5 | 未计价材料费 | 元
6 | 税金 | % | 9 | 552.58 | 49.73
| 合计 | % | 100 | 602.31 | 602.31
建筑工程单价表
工程名称： | 石滩大围达标加固工程
项目名称： | 土方回填（利用开挖料） |  |  | 项目编码： | 010101003022
定额编号： | Y03142 |  |  | 定额单位： | 100m3实方
施工方法： | 建筑物土料回填 夯填 蛙式打夯机
编 号 | 名称及规格 | 单 位 | 数 量 | 单价(元) | 合计(元)
1 | 直接费 | 元 |  |  | 1672.87
1.1 | 基本直接费 | 元 |  |  | 1614.74
1.1.1 | 人工费 | 元 |  |  | 822.69
00010005 | 技工 | 工日 | 0.03 | 115.9 | 3.48
00010006 | 普工 | 工日 | 9.87 | 83 | 819.21
1.1.2 | 材料费 | 元 |  |  | 76.89
81010001 | 零星材料费 | % | 5 |  | 76.89
1.1.3 | 机械费 | 元 |  |  | 715.16
99021040 | 蛙式夯实机 功率2.8kW | 台班 | 2.88 | 248.32 | 715.16
1.1.4 | 其他费用 | 元
1.2 | 其他直接费 | % | 3.6 | 1614.74 | 58.13
2 | 间接费 | % | 9.5 | 1672.87 | 158.92
3 | 利润 | % | 7 | 1831.79 | 128.23
4 | 主要材料价差 | 元
5 | 未计价材料费 | 元
6 | 税金 | % | 9 | 1960.02 | 176.4
| 合计 | % | 100 | 2136.42 | 2136.42
建筑工程单价表
工程名称： | 石滩大围达标加固工程
项目名称： | 中粗砂垫层 |  |  | 项目编码： | 010101005006
定额编号： | Y03008 换 |  |  | 定额单位： | 100m3
施工方法： | 机械铺筑砂石垫层、反滤层 砂垫层//换:机制砂
编 号 | 名称及规格 | 单 位 | 数 量 | 单价(元) | 合计(元)
1 | 直接费 | 元 |  |  | 8086.66
1.1 | 基本直接费 | 元 |  |  | 7805.66
1.1.1 | 人工费 | 元 |  |  | 196.7
00010005 | 技工 | 工日 | 0.05 | 115.9 | 5.8
00010006 | 普工 | 工日 | 2.3 | 83 | 190.9
1.1.2 | 材料费 | 元 |  |  | 6958.9
04030005-1 | 机制砂 | m3 | 106 | 65 | 6890
81010015 | 其他材料费 | % | 1 |  | 68.9
1.1.3 | 机械费 | 元 |  |  | 650.06
99021017 | 推土机 功率74kW | 台班 | 0.87 | 747.2 | 650.06
1.1.4 | 其他费用 | 元
1.2 | 其他直接费 | % | 3.6 | 7805.66 | 281
2 | 间接费 | % | 9.5 | 8086.66 | 768.23
3 | 利润 | % | 7 | 8854.89 | 619.84
4 | 主要材料价差 | 元 |  |  | 6677.81
04030005-1 | 机制砂 | m3 | 106 | 62.15 | 6587.9
99450681 | 柴油 (机械用) | kg | 46.11 | 1.95 | 89.91
5 | 未计价材料费 | 元
6 | 税金 | % | 9 | 16152.54 | 1453.73
| 合计 | % | 100 | 17606.27 | 17606.27
建筑工程单价表
工程名称： | 石滩大围达标加固工程
项目名称： | 碎石垫层 |  |  | 项目编码： | 010101005007
定额编号： | Y03009 |  |  | 定额单位： | 100m3
施工方法： | 机械铺筑砂石垫层、反滤层 碎石垫层
编 号 | 名称及规格 | 单 位 | 数 量 | 单价(元) | 合计(元)
1 | 直接费 | 元 |  |  | 9265.48
1.1 | 基本直接费 | 元 |  |  | 8943.51
1.1.1 | 人工费 | 元 |  |  | 211.64
00010005 | 技工 | 工日 | 0.05 | 115.9 | 5.8
00010006 | 普工 | 工日 | 2.48 | 83 | 205.84
1.1.2 | 材料费 | 元 |  |  | 8029.5
04050051 | 碎石 | m3 | 106 | 75 | 7950
81010015 | 其他材料费 | % | 1 |  | 79.5
1.1.3 | 机械费 | 元 |  |  | 702.37
99021017 | 推土机 功率74kW | 台班 | 0.94 | 747.2 | 702.37
1.1.4 | 其他费用 | 元
1.2 | 其他直接费 | % | 3.6 | 8943.51 | 321.97
2 | 间接费 | % | 9.5 | 9265.48 | 880.22
3 | 利润 | % | 7 | 10145.7 | 710.2
4 | 主要材料价差 | 元 |  |  | 9184.53
99450681 | 柴油 (机械用) | kg | 49.82 | 1.95 | 97.15
04050051 | 碎石 | m3 | 106 | 85.73 | 9087.38
5 | 未计价材料费 | 元
6 | 税金 | % | 9 | 20040.43 | 1803.64
| 合计 | % | 100 | 21844.07 | 21844.07
建筑工程单价表
工程名称： | 石滩大围达标加固工程
项目名称： | 抛石护脚（利用破碎料） |  |  | 项目编码： | 010101003023
定额编号： | Y03016 换 |  |  | 定额单位： | 100m3抛投方
施工方法： | 挖掘机抛石护底护岸 1m3挖掘机//换:毛石（利用）
编 号 | 名称及规格 | 单 位 | 数 量 | 单价(元) | 合计(元)
1 | 直接费 | 元 |  |  | 8447.67
1.1 | 基本直接费 | 元 |  |  | 8154.12
1.1.1 | 人工费 | 元 |  |  | 138.77
00010005 | 技工 | 工日 | 0.03 | 115.9 | 3.48
00010006 | 普工 | 工日 | 1.63 | 83 | 135.29
1.1.2 | 材料费 | 元 |  |  | 7635.6
04110001-2 | 毛石（利用） | m3 | 108 | 70 | 7560
81010015 | 其他材料费 | % | 1 |  | 75.6
1.1.3 | 机械费 | 元 |  |  | 379.75
99021003 | 挖掘机 液压 斗容1m3 | 台班 | 0.26 | 1014.44 | 263.75
99021018 | 推土机 功率88kW | 台班 | 0.13 | 892.25 | 115.99
1.1.4 | 其他费用 | 元
1.2 | 其他直接费 | % | 3.6 | 8154.12 | 293.55
2 | 间接费 | % | 9.5 | 8447.67 | 802.53
3 | 利润 | % | 7 | 9250.2 | 647.51
4 | 主要材料价差 | 元 |  |  | -7506.26
04110001-2 | 毛石（利用） | m3 | 108 | -70 | -7560
99450681 | 柴油 (机械用) | kg | 27.56 | 1.95 | 53.74
5 | 未计价材料费 | 元
6 | 税金 | % | 9 | 2391.45 | 215.23
| 合计 | % | 100 | 2606.68 | 2606.68
建筑工程单价表
工程名称： | 石滩大围达标加固工程
项目名称： | 抛石挤淤（利用破碎料） |  |  | 项目编码： | 010101003024
定额编号： | Y03016 换 |  |  | 定额单位： | 100m3抛投方
施工方法： | 挖掘机抛石护底护岸 1m3挖掘机//换:毛石（利用）
编 号 | 名称及规格 | 单 位 | 数 量 | 单价(元) | 合计(元)
1 | 直接费 | 元 |  |  | 8447.67
1.1 | 基本直接费 | 元 |  |  | 8154.12
1.1.1 | 人工费 | 元 |  |  | 138.77
00010005 | 技工 | 工日 | 0.03 | 115.9 | 3.48
00010006 | 普工 | 工日 | 1.63 | 83 | 135.29
1.1.2 | 材料费 | 元 |  |  | 7635.6
04110001-2 | 毛石（利用） | m3 | 108 | 70 | 7560
81010015 | 其他材料费 | % | 1 |  | 75.6
1.1.3 | 机械费 | 元 |  |  | 379.75
99021003 | 挖掘机 液压 斗容1m3 | 台班 | 0.26 | 1014.44 | 263.75
99021018 | 推土机 功率88kW | 台班 | 0.13 | 892.25 | 115.99
1.1.4 | 其他费用 | 元
1.2 | 其他直接费 | % | 3.6 | 8154.12 | 293.55
2 | 间接费 | % | 9.5 | 8447.67 | 802.53
3 | 利润 | % | 7 | 9250.2 | 647.51
4 | 主要材料价差 | 元 |  |  | -7506.26
04110001-2 | 毛石（利用） | m3 | 108 | -70 | -7560
99450681 | 柴油 (机械用) | kg | 27.56 | 1.95 | 53.74
5 | 未计价材料费 | 元
6 | 税金 | % | 9 | 2391.45 | 215.23
| 合计 | % | 100 | 2606.68 | 2606.68
建筑工程单价表
工程名称： | 石滩大围达标加固工程
项目名称： | 抛石回填（利用破碎料） |  |  | 项目编码： | 010101003025
定额编号： | Y03016 换 |  |  | 定额单位： | 100m3抛投方
施工方法： | 挖掘机抛石护底护岸 1m3挖掘机//换:毛石（利用）
编 号 | 名称及规格 | 单 位 | 数 量 | 单价(元) | 合计(元)
1 | 直接费 | 元 |  |  | 8447.67
1.1 | 基本直接费 | 元 |  |  | 8154.12
1.1.1 | 人工费 | 元 |  |  | 138.77
00010005 | 技工 | 工日 | 0.03 | 115.9 | 3.48
00010006 | 普工 | 工日 | 1.63 | 83 | 135.29
1.1.2 | 材料费 | 元 |  |  | 7635.6
04110001-2 | 毛石（利用） | m3 | 108 | 70 | 7560
81010015 | 其他材料费 | % | 1 |  | 75.6
1.1.3 | 机械费 | 元 |  |  | 379.75
99021003 | 挖掘机 液压 斗容1m3 | 台班 | 0.26 | 1014.44 | 263.75
99021018 | 推土机 功率88kW | 台班 | 0.13 | 892.25 | 115.99
1.1.4 | 其他费用 | 元
1.2 | 其他直接费 | % | 3.6 | 8154.12 | 293.55
2 | 间接费 | % | 9.5 | 8447.67 | 802.53
3 | 利润 | % | 7 | 9250.2 | 647.51
4 | 主要材料价差 | 元 |  |  | -7506.26
04110001-2 | 毛石（利用） | m3 | 108 | -70 | -7560
99450681 | 柴油 (机械用) | kg | 27.56 | 1.95 | 53.74
5 | 未计价材料费 | 元
6 | 税金 | % | 9 | 2391.45 | 215.23
| 合计 | % | 100 | 2606.68 | 2606.68
建筑工程单价表
工程名称： | 石滩大围达标加固工程
项目名称： | 抛石防冲槽（利用破碎料） |  |  | 项目编码： | 010101003026
定额编号： | Y03016 换 |  |  | 定额单位： | 100m3抛投方
施工方法： | 挖掘机抛石护底护岸 1m3挖掘机//换:毛石（利用）
编 号 | 名称及规格 | 单 位 | 数 量 | 单价(元) | 合计(元)
1 | 直接费 | 元 |  |  | 8447.67
1.1 | 基本直接费 | 元 |  |  | 8154.12
1.1.1 | 人工费 | 元 |  |  | 138.77
00010005 | 技工 | 工日 | 0.03 | 115.9 | 3.48
00010006 | 普工 | 工日 | 1.63 | 83 | 135.29
1.1.2 | 材料费 | 元 |  |  | 7635.6
04110001-2 | 毛石（利用） | m3 | 108 | 70 | 7560
81010015 | 其他材料费 | % | 1 |  | 75.6
1.1.3 | 机械费 | 元 |  |  | 379.75
99021003 | 挖掘机 液压 斗容1m3 | 台班 | 0.26 | 1014.44 | 263.75
99021018 | 推土机 功率88kW | 台班 | 0.13 | 892.25 | 115.99
1.1.4 | 其他费用 | 元
1.2 | 其他直接费 | % | 3.6 | 8154.12 | 293.55
2 | 间接费 | % | 9.5 | 8447.67 | 802.53
3 | 利润 | % | 7 | 9250.2 | 647.51
4 | 主要材料价差 | 元 |  |  | -7506.26
04110001-2 | 毛石（利用） | m3 | 108 | -70 | -7560
99450681 | 柴油 (机械用) | kg | 27.56 | 1.95 | 53.74
5 | 未计价材料费 | 元
6 | 税金 | % | 9 | 2391.45 | 215.23
| 合计 | % | 100 | 2606.68 | 2606.68
建筑工程单价表
工程名称： | 石滩大围达标加固工程
项目名称： | 雷诺护垫2m×2m×0.5m（利用破碎料） |  |  | 项目编码： | 010101014013
定额编号： | Y03083 换 |  |  | 定额单位： | 100m3
施工方法： | 格宾石笼 格宾网箱//换:格宾网箱2m×2m×0.5m 换:毛石（利用）
编 号 | 名称及规格 | 单 位 | 数 量 | 单价(元) | 合计(元)
1 | 直接费 | 元 |  |  | 14274.14
1.1 | 基本直接费 | 元 |  |  | 13778.13
1.1.1 | 人工费 | 元 |  |  | 3345.56
00010005 | 技工 | 工日 | 3.88 | 115.9 | 449.69
00010006 | 普工 | 工日 | 34.89 | 83 | 2895.87
1.1.2 | 材料费 | 元 |  |  | 8425.2
04110001-2 | 毛石（利用） | m3 | 118 | 70 | 8260
81010015 | 其他材料费 | % | 2 |  | 165.2
1.1.3 | 机械费 | 元 |  |  | 2007.37
99021003 | 挖掘机 液压 斗容1m3 | 台班 | 1.94 | 1014.44 | 1968.01
99451170 | 其他机械费 | % | 2 |  | 39.36
1.1.4 | 其他费用 | 元
1.2 | 其他直接费 | % | 3.6 | 13778.13 | 496.01
2 | 间接费 | % | 9.5 | 14274.14 | 1356.04
3 | 利润 | % | 7 | 15630.18 | 1094.11
4 | 主要材料价差 | 元 |  |  | -7978.16
04110001-2 | 毛石（利用） | m3 | 118 | -70 | -8260
99450681 | 柴油 (机械用) | kg | 144.53 | 1.95 | 281.83
5 | 未计价材料费 | 元 |  |  | 10327.5
36270002-2 | 格宾网箱 2m×2m×0.5m | ㎡ | 765 | 13.5 | 10327.5
6 | 税金 | % | 9 | 19073.63 | 1716.63
| 合计 | % | 100 | 20790.26 | 20790.26
建筑工程单价表
工程名称： | 石滩大围达标加固工程
项目名称： | 小型空心砌块外墙 |  |  | 项目编码： | 010101020059
定额编号： | A1-4-41 |  |  | 定额单位： | 10m3
施工方法： | 轻质混凝土小型空心砌块外墙 墙体厚度 17.5cm
编 号 | 名称及规格 | 单 位 | 数 量 | 单价(元) | 合计(元)
1 | 直接费 | 元 |  |  | 4291.45
1.1 | 基本直接费 | 元 |  |  | 4170.51
1.1.1 | 人工费 | 元 |  |  | 1942.38
00010010 | 人工费 | 元 | 1798.5 | 1.07 | 1933.39
1.1.2 | 材料费 | 元 |  |  | 2228.13
03019021 | 圆钉 50～75 | kg | 0.38 | 3.54 | 1.35
04010015 | 复合普通硅酸盐水泥 P.C 32.5 | t | 0.045 | 300 | 13.5
04150090 | 普通混凝土空心砌块 240×175×115 | 千块 | 1.871 | 952 | 1781.19
05030080 | 松杂板枋材 | m3 | 0.018 | 1291.7 | 23.25
34110010 | 水 | m3 | 0.91 | 0.65 | 0.59
80050500 | 预拌水泥石灰砂浆 M7.5 | m3 | 1.18 | 338 | 398.84
99450760 | 其他材料费 | 元 | 9.41 | 1 | 9.41
1.1.3 | 机械费 | 元
1.1.4 | 其他费用 | 元
1.2 | 其他直接费 | % | 2.9 | 4170.51 | 120.94
2 | 间接费 | % | 7.5 | 4291.45 | 321.86
3 | 利润 | % | 7 | 4613.31 | 322.93
4 | 主要材料价差 | 元 |  |  | 1.26
04010015 | 复合普通硅酸盐水泥 P.C 32.5 | t | 0.045 | 27.98 | 1.26
5 | 未计价材料费 | 元
6 | 税金 | % | 9 | 4937.5 | 444.38
| 合计 | % | 100 | 5381.88 | 5381.88
建筑工程单价表
工程名称： | 石滩大围达标加固工程
项目名称： | C20砼垫层厚100mm |  |  | 项目编码： | 010101020060
定额编号： | Y04111 调 |  |  | 定额单位： | 100m3
施工方法： | 垫层混凝土 平均厚度10cm//改:非岩基垫层 换:C20商品混凝土(商品)
编 号 | 名称及规格 | 单 位 | 数 量 | 单价(元) | 合计(元)
1 | 直接费 | 元 |  |  | 32289.12
1.1 | 基本直接费 | 元 |  |  | 31167.1
1.1.1 | 人工费 | 元 |  |  | 7160.98
00010005 | 技工 | 工日 | 41.82 | 115.9 | 4846.94
00010006 | 普工 | 工日 | 27.88 | 83 | 2314.04
1.1.2 | 材料费 | 元 |  |  | 23881.61
34110010 | 水 | m3 | 112 | 0.65 | 72.8
80210660T426-9 | C20商品混凝土 (商品) | m3 | 103 | 230 | 23690
81010015 | 其他材料费 | % | 0.5 |  | 118.81
1.1.3 | 机械费 | 元 |  |  | 124.51
99042027 | 振动器 平板式 功率2.2KW | 台班 | 6.58 | 11.35 | 74.68
99042045 | 风(砂)水枪 耗风量6m3/min | 台班 | 0.34 | 135.89 | 46.2
99451170 | 其他机械费 | % | 3 |  | 3.62
1.1.4 | 其他费用 | 元
1.2 | 其他直接费 | % | 3.6 | 31167.1 | 1122.02
2 | 间接费 | % | 9.5 | 32289.12 | 3067.47
3 | 利润 | % | 7 | 35356.59 | 2474.96
4 | 主要材料价差 | 元 |  |  | 13596
80210660T426-9 | C20商品混凝土 (商品) | m3 | 103 | 132 | 13596
5 | 未计价材料费 | 元
6 | 税金 | % | 9 | 51427.55 | 4628.48
| 合计 | % | 100 | 56056.03 | 56056.03
建筑工程单价表
工程名称： | 石滩大围达标加固工程
项目名称： | C25砼挡墙 |  |  | 项目编码： | 010101020061
定额编号： | Y04076 |  |  | 定额单位： | 100m3
施工方法： | 墙 平面墙 墙厚 90cm
编 号 | 名称及规格 | 单 位 | 数 量 | 单价(元) | 合计(元)
1 | 直接费 | 元 |  |  | 30438.8
1.1 | 基本直接费 | 元 |  |  | 29381.08
1.1.1 | 人工费 | 元 |  |  | 5022.83
00010005 | 技工 | 工日 | 21.56 | 115.9 | 2498.8
00010006 | 普工 | 工日 | 30.41 | 83 | 2524.03
1.1.2 | 材料费 | 元 |  |  | 24009.62
34110010 | 水 | m3 | 126 | 0.65 | 81.9
80210660T007 | C25商品混凝土 (商品) | m3 | 103 | 230 | 23690
81010015 | 其他材料费 | % | 1 |  | 237.72
1.1.3 | 机械费 | 元 |  |  | 348.63
99042025 | 振动器 插入式 功率1.1KW | 台班 | 6.68 | 10.79 | 72.08
99042045 | 风(砂)水枪 耗风量6m3/min | 台班 | 1.74 | 135.89 | 236.45
99451170 | 其他机械费 | % | 13 |  | 40.1
1.1.4 | 其他费用 | 元
1.2 | 其他直接费 | % | 3.6 | 29381.08 | 1057.72
2 | 间接费 | % | 9.5 | 30438.8 | 2891.69
3 | 利润 | % | 7 | 33330.49 | 2333.13
4 | 主要材料价差 | 元 |  |  | 14935
80210660T007 | C25商品混凝土 (商品) | m3 | 103 | 145 | 14935
5 | 未计价材料费 | 元
6 | 税金 | % | 9 | 50598.62 | 4553.88
| 合计 | % | 100 | 55152.5 | 55152.5
建筑工程单价表
工程名称： | 石滩大围达标加固工程
项目名称： | C25砼底板厚500mm |  |  | 项目编码： | 010101020062
定额编号： | Y04022 调 |  |  | 定额单位： | 100m3
施工方法： | 底板 平均厚度 40cm//改:非岩石基础
编 号 | 名称及规格 | 单 位 | 数 量 | 单价(元) | 合计(元)
1 | 直接费 | 元 |  |  | 30947.16
1.1 | 基本直接费 | 元 |  |  | 29871.78
1.1.1 | 人工费 | 元 |  |  | 5870.82
00010005 | 技工 | 工日 | 34.285 | 115.9 | 3973.69
00010006 | 普工 | 工日 | 22.857 | 83 | 1897.13
1.1.2 | 材料费 | 元 |  |  | 23876.13
34110010 | 水 | m3 | 103.6 | 0.65 | 67.34
80210660T007 | C25商品混凝土 (商品) | m3 | 103 | 230 | 23690
81010015 | 其他材料费 | % | 0.5 |  | 118.79
1.1.3 | 机械费 | 元 |  |  | 124.83
99042025 | 振动器 插入式 功率1.1KW | 台班 | 6.95 | 10.79 | 74.99
99042045 | 风(砂)水枪 耗风量6m3/min | 台班 | 0.34 | 135.89 | 46.2
99451170 | 其他机械费 | % | 3 |  | 3.64
1.1.4 | 其他费用 | 元
1.2 | 其他直接费 | % | 3.6 | 29871.78 | 1075.38
2 | 间接费 | % | 9.5 | 30947.16 | 2939.98
3 | 利润 | % | 7 | 33887.14 | 2372.1
4 | 主要材料价差 | 元 |  |  | 14935
80210660T007 | C25商品混凝土 (商品) | m3 | 103 | 145 | 14935
5 | 未计价材料费 | 元
6 | 税金 | % | 9 | 51194.24 | 4607.48
| 合计 | % | 100 | 55801.72 | 55801.72
建筑工程单价表
工程名称： | 石滩大围达标加固工程
项目名称： | C25砼底板厚500mm |  |  | 项目编码： | 010101020062
定额编号： | Y04023 调 |  |  | 定额单位： | 100m3
施工方法： | 底板 平均厚度 60cm//改:非岩石基础
编 号 | 名称及规格 | 单 位 | 数 量 | 单价(元) | 合计(元)
1 | 直接费 | 元 |  |  | 30020.11
1.1 | 基本直接费 | 元 |  |  | 28976.94
1.1.1 | 人工费 | 元 |  |  | 4979.64
00010005 | 技工 | 工日 | 29.079 | 115.9 | 3370.31
00010006 | 普工 | 工日 | 19.39 | 83 | 1609.33
1.1.2 | 材料费 | 元 |  |  | 23872.47
34110010 | 水 | m3 | 98 | 0.65 | 63.7
80210660T007 | C25商品混凝土 (商品) | m3 | 103 | 230 | 23690
81010015 | 其他材料费 | % | 0.5 |  | 118.77
1.1.3 | 机械费 | 元 |  |  | 124.83
99042025 | 振动器 插入式 功率1.1KW | 台班 | 6.95 | 10.79 | 74.99
99042045 | 风(砂)水枪 耗风量6m3/min | 台班 | 0.34 | 135.89 | 46.2
99451170 | 其他机械费 | % | 3 |  | 3.64
1.1.4 | 其他费用 | 元
1.2 | 其他直接费 | % | 3.6 | 28976.94 | 1043.17
2 | 间接费 | % | 9.5 | 30020.11 | 2851.91
3 | 利润 | % | 7 | 32872.02 | 2301.04
4 | 主要材料价差 | 元 |  |  | 14935
80210660T007 | C25商品混凝土 (商品) | m3 | 103 | 145 | 14935
5 | 未计价材料费 | 元
6 | 税金 | % | 9 | 50108.06 | 4509.73
| 合计 | % | 100 | 54617.79 | 54617.79
建筑工程单价表
工程名称： | 石滩大围达标加固工程
项目名称： | C30砼筏板基础厚500mm |  |  | 项目编码： | 010101020063
定额编号： | Y04022 |  |  | 定额单位： | 100m3
施工方法： | 底板 平均厚度 40cm
编 号 | 名称及规格 | 单 位 | 数 量 | 单价(元) | 合计(元)
1 | 直接费 | 元 |  |  | 31780.19
1.1 | 基本直接费 | 元 |  |  | 30675.86
1.1.1 | 人工费 | 元 |  |  | 6179.81
00010005 | 技工 | 工日 | 36.09 | 115.9 | 4182.83
00010006 | 普工 | 工日 | 24.06 | 83 | 1996.98
1.1.2 | 材料费 | 元 |  |  | 23905.13
34110010 | 水 | m3 | 148 | 0.65 | 96.2
80210660T263-1 | C30商品混凝土 (商品) | m3 | 103 | 230 | 23690
81010015 | 其他材料费 | % | 0.5 |  | 118.93
1.1.3 | 机械费 | 元 |  |  | 590.92
99042025 | 振动器 插入式 功率1.1KW | 台班 | 6.95 | 10.79 | 74.99
99042045 | 风(砂)水枪 耗风量6m3/min | 台班 | 3.67 | 135.89 | 498.72
99451170 | 其他机械费 | % | 3 |  | 17.21
1.1.4 | 其他费用 | 元
1.2 | 其他直接费 | % | 3.6 | 30675.86 | 1104.33
2 | 间接费 | % | 9.5 | 31780.19 | 3019.12
3 | 利润 | % | 7 | 34799.31 | 2435.95
4 | 主要材料价差 | 元 |  |  | 16171
80210660T263-1 | C30商品混凝土 (商品) | m3 | 103 | 157 | 16171
5 | 未计价材料费 | 元
6 | 税金 | % | 9 | 53406.26 | 4806.56
| 合计 | % | 100 | 58212.82 | 58212.82
建筑工程单价表
工程名称： | 石滩大围达标加固工程
项目名称： | C30砼筏板基础厚500mm |  |  | 项目编码： | 010101020063
定额编号： | Y04023 |  |  | 定额单位： | 100m3
施工方法： | 底板 平均厚度 60cm
编 号 | 名称及规格 | 单 位 | 数 量 | 单价(元) | 合计(元)
1 | 直接费 | 元 |  |  | 30749.28
1.1 | 基本直接费 | 元 |  |  | 29680.77
1.1.1 | 人工费 | 元 |  |  | 5241.73
00010005 | 技工 | 工日 | 30.61 | 115.9 | 3547.7
00010006 | 普工 | 工日 | 20.41 | 83 | 1694.03
1.1.2 | 材料费 | 元 |  |  | 23899.91
34110010 | 水 | m3 | 140 | 0.65 | 91
80210660T263-1 | C30商品混凝土 (商品) | m3 | 103 | 230 | 23690
81010015 | 其他材料费 | % | 0.5 |  | 118.91
1.1.3 | 机械费 | 元 |  |  | 539.13
99042025 | 振动器 插入式 功率1.1KW | 台班 | 6.95 | 10.79 | 74.99
99042045 | 风(砂)水枪 耗风量6m3/min | 台班 | 3.3 | 135.89 | 448.44
99451170 | 其他机械费 | % | 3 |  | 15.7
1.1.4 | 其他费用 | 元
1.2 | 其他直接费 | % | 3.6 | 29680.77 | 1068.51
2 | 间接费 | % | 9.5 | 30749.28 | 2921.18
3 | 利润 | % | 7 | 33670.46 | 2356.93
4 | 主要材料价差 | 元 |  |  | 16171
80210660T263-1 | C30商品混凝土 (商品) | m3 | 103 | 157 | 16171
5 | 未计价材料费 | 元
6 | 税金 | % | 9 | 52198.39 | 4697.86
| 合计 | % | 100 | 56896.25 | 56896.25
建筑工程单价表
工程名称： | 石滩大围达标加固工程
项目名称： | C30砼柱 |  |  | 项目编码： | 010101020064
定额编号： | Y04102 |  |  | 定额单位： | 100m3
施工方法： | 梁、板、柱 柱
编 号 | 名称及规格 | 单 位 | 数 量 | 单价(元) | 合计(元)
1 | 直接费 | 元 |  |  | 39140.14
1.1 | 基本直接费 | 元 |  |  | 37780.06
1.1.1 | 人工费 | 元 |  |  | 12754.23
00010005 | 技工 | 工日 | 80.39 | 115.9 | 9317.2
00010006 | 普工 | 工日 | 41.41 | 83 | 3437.03
1.1.2 | 材料费 | 元 |  |  | 23869.86
34110010 | 水 | m3 | 94 | 0.65 | 61.1
80210660T263 | C30泵送商品混凝土 (商品) | m3 | 103 | 230 | 23690
81010015 | 其他材料费 | % | 0.5 |  | 118.76
1.1.3 | 机械费 | 元 |  |  | 174.38
99042025 | 振动器 插入式 功率1.1KW | 台班 | 10.02 | 10.79 | 108.12
99042045 | 风(砂)水枪 耗风量6m3/min | 台班 | 0.34 | 135.89 | 46.2
99451170 | 其他机械费 | % | 13 |  | 20.06
1.1.4 | 其他费用 | 元 |  |  | 981.59
99980060T344 | 混凝土运输 | m3 | 103 | 9.53 | 981.59
1.2 | 其他直接费 | % | 3.6 | 37780.06 | 1360.08
2 | 间接费 | % | 9.5 | 39140.14 | 3718.31
3 | 利润 | % | 7 | 42858.45 | 3000.09
4 | 主要材料价差 | 元 |  |  | 16995
80210660T263 | C30泵送商品混凝土 (商品) | m3 | 103 | 165 | 16995
5 | 未计价材料费 | 元
6 | 税金 | % | 9 | 62853.54 | 5656.82
| 合计 | % | 100 | 68510.36 | 68510.36
建筑工程单价表
工程名称： | 石滩大围达标加固工程
项目名称： | C30砼柱 |  |  | 项目编码： | 010101020064
定额编号： | Y04310 |  |  | 定额单位： | 100m3
施工方法： | 泵送混凝土 混凝土泵 30m3/h 水平输送折算距离50m
编 号 | 名称及规格 | 单 位 | 数 量 | 单价(元) | 合计(元)
1.1 | 基本直接费 | 元 |  |  | 952.99
1.1.1 | 人工费 | 元 |  |  | 281.57
00010005 | 技工 | 工日 | 0.99 | 115.9 | 114.74
00010006 | 普工 | 工日 | 2.01 | 83 | 166.83
1.1.2 | 材料费 | 元 |  |  | 70.59
81010001 | 零星材料费 | % | 8 |  | 70.59
1.1.3 | 机械费 | 元 |  |  | 600.83
99042021 | 混凝土输送泵 输出量30m3/h | 台班 | 1.01 | 594.88 | 600.83
1.1.4 | 其他费用 | 元
| 合计 | 元 |  |  | 952.99
建筑工程单价表
工程名称： | 石滩大围达标加固工程
项目名称： | C30砼梁 |  |  | 项目编码： | 010101020065
定额编号： | Y04100 |  |  | 定额单位： | 100m3
施工方法： | 梁、板、柱 单梁、连续梁
编 号 | 名称及规格 | 单 位 | 数 量 | 单价(元) | 合计(元)
1 | 直接费 | 元 |  |  | 37241.58
1.1 | 基本直接费 | 元 |  |  | 35947.47
1.1.1 | 人工费 | 元 |  |  | 10313.5
00010005 | 技工 | 工日 | 65.01 | 115.9 | 7534.66
00010006 | 普工 | 工日 | 33.48 | 83 | 2778.84
1.1.2 | 材料费 | 元 |  |  | 24477.02
34110010 | 水 | m3 | 114 | 0.65 | 74.1
80210660T263 | C30泵送商品混凝土 (商品) | m3 | 103 | 230 | 23690
81010015 | 其他材料费 | % | 3 |  | 712.92
1.1.3 | 机械费 | 元 |  |  | 175.36
99042025 | 振动器 插入式 功率1.1KW | 台班 | 10.1 | 10.79 | 108.98
99042045 | 风(砂)水枪 耗风量6m3/min | 台班 | 0.34 | 135.89 | 46.2
99451170 | 其他机械费 | % | 13 |  | 20.18
1.1.4 | 其他费用 | 元 |  |  | 981.59
99980060T050 | 混凝土运输 | m3 | 103 | 9.53 | 981.59
1.2 | 其他直接费 | % | 3.6 | 35947.47 | 1294.11
2 | 间接费 | % | 9.5 | 37241.58 | 3537.95
3 | 利润 | % | 7 | 40779.53 | 2854.57
4 | 主要材料价差 | 元 |  |  | 16995
80210660T263 | C30泵送商品混凝土 (商品) | m3 | 103 | 165 | 16995
5 | 未计价材料费 | 元
6 | 税金 | % | 9 | 60629.1 | 5456.62
| 合计 | % | 100 | 66085.72 | 66085.72
建筑工程单价表
工程名称： | 石滩大围达标加固工程
项目名称： | C30砼梁 |  |  | 项目编码： | 010101020065
定额编号： | Y04310 |  |  | 定额单位： | 100m3
施工方法： | 泵送混凝土 混凝土泵 30m3/h 水平输送折算距离50m
编 号 | 名称及规格 | 单 位 | 数 量 | 单价(元) | 合计(元)
1.1 | 基本直接费 | 元 |  |  | 952.99
1.1.1 | 人工费 | 元 |  |  | 281.57
00010005 | 技工 | 工日 | 0.99 | 115.9 | 114.74
00010006 | 普工 | 工日 | 2.01 | 83 | 166.83
1.1.2 | 材料费 | 元 |  |  | 70.59
81010001 | 零星材料费 | % | 8 |  | 70.59
1.1.3 | 机械费 | 元 |  |  | 600.83
99042021 | 混凝土输送泵 输出量30m3/h | 台班 | 1.01 | 594.88 | 600.83
1.1.4 | 其他费用 | 元
| 合计 | 元 |  |  | 952.99
建筑工程单价表
工程名称： | 石滩大围达标加固工程
项目名称： | C30砼板 |  |  | 项目编码： | 010101020066
定额编号： | Y04101 换 |  |  | 定额单位： | 100m3
施工方法： | 梁、板、柱 板//换:C30商品混凝土(商品)
编 号 | 名称及规格 | 单 位 | 数 量 | 单价(元) | 合计(元)
1 | 直接费 | 元 |  |  | 34578.26
1.1 | 基本直接费 | 元 |  |  | 33376.7
1.1.1 | 人工费 | 元 |  |  | 8688.47
00010005 | 技工 | 工日 | 58 | 115.9 | 6722.2
00010006 | 普工 | 工日 | 23.69 | 83 | 1966.27
1.1.2 | 材料费 | 元 |  |  | 24506.48
34110010 | 水 | m3 | 158 | 0.65 | 102.7
80210660T263-4 | C30商品混凝土 (商品) | m3 | 103 | 230 | 23690
81010015 | 其他材料费 | % | 3 |  | 713.78
1.1.3 | 机械费 | 元 |  |  | 181.75
99042027 | 振动器 平板式 功率2.2KW | 台班 | 10.1 | 11.35 | 114.63
99042045 | 风(砂)水枪 耗风量6m3/min | 台班 | 0.34 | 135.89 | 46.2
99451170 | 其他机械费 | % | 13 |  | 20.91
1.1.4 | 其他费用 | 元
1.2 | 其他直接费 | % | 3.6 | 33376.7 | 1201.56
2 | 间接费 | % | 9.5 | 34578.26 | 3284.93
3 | 利润 | % | 7 | 37863.19 | 2650.42
4 | 主要材料价差 | 元 |  |  | 16171
80210660T263-4 | C30商品混凝土 (商品) | m3 | 103 | 157 | 16171
5 | 未计价材料费 | 元
6 | 税金 | % | 9 | 56684.61 | 5101.61
| 合计 | % | 100 | 61786.22 | 61786.22
建筑工程单价表
工程名称： | 石滩大围达标加固工程
项目名称： | C30砼楼梯 |  |  | 项目编码： | 010101020067
定额编号： | A1-5-21 换 |  |  | 定额单位： | 10m3
施工方法： | 直形楼梯//换:C30泵送商品混凝土(商品)
编 号 | 名称及规格 | 单 位 | 数 量 | 单价(元) | 合计(元)
1 | 直接费 | 元 |  |  | 3523.91
1.1 | 基本直接费 | 元 |  |  | 3424.6
1.1.1 | 人工费 | 元 |  |  | 904.98
00010010 | 人工费 | 元 | 837.94 | 1.07 | 900.79
1.1.2 | 材料费 | 元 |  |  | 2498.64
02270070 | 土工布 | m2 | 33.78 | 4.6 | 155.39
34110010 | 水 | m3 | 3.41 | 0.65 | 2.22
80210660T557 | C30泵送商品混凝土 (商品) | m3 | 10.1 | 230 | 2323
99450760 | 其他材料费 | 元 | 18.031 | 1 | 18.03
1.1.3 | 机械费 | 元 |  |  | 20.98
990605060 | 混凝土振捣器 (插入式) | 台班 | 2 | 10.49 | 20.98
1.1.4 | 其他费用 | 元
1.2 | 其他直接费 | % | 2.9 | 3424.6 | 99.31
2 | 间接费 | % | 7.5 | 3523.91 | 264.29
3 | 利润 | % | 7 | 3788.2 | 265.17
4 | 主要材料价差 | 元 |  |  | 1666.5
80210660T557 | C30泵送商品混凝土 (商品) | m3 | 10.1 | 165 | 1666.5
5 | 未计价材料费 | 元
6 | 税金 | % | 9 | 5719.87 | 514.79
| 合计 | % | 100 | 6234.66 | 6234.66
建筑工程单价表
工程名称： | 石滩大围达标加固工程
项目名称： | C30砼楼梯 |  |  | 项目编码： | 010101020067
定额编号： | Y04310 |  |  | 定额单位： | 100m3
施工方法： | 泵送混凝土 混凝土泵 30m3/h 水平输送折算距离50m
编 号 | 名称及规格 | 单 位 | 数 量 | 单价(元) | 合计(元)
1 | 直接费 | 元 |  |  | 987.3
1.1 | 基本直接费 | 元 |  |  | 952.99
1.1.1 | 人工费 | 元 |  |  | 281.57
00010005 | 技工 | 工日 | 0.99 | 115.9 | 114.74
00010006 | 普工 | 工日 | 2.01 | 83 | 166.83
1.1.2 | 材料费 | 元 |  |  | 70.59
81010001 | 零星材料费 | % | 8 |  | 70.59
1.1.3 | 机械费 | 元 |  |  | 600.83
99042021 | 混凝土输送泵 输出量30m3/h | 台班 | 1.01 | 594.88 | 600.83
1.1.4 | 其他费用 | 元
1.2 | 其他直接费 | % | 3.6 | 952.99 | 34.31
2 | 间接费 | % | 9.5 | 987.3 | 93.79
3 | 利润 | % | 7 | 1081.09 | 75.68
4 | 主要材料价差 | 元
5 | 未计价材料费 | 元
6 | 税金 | % | 9 | 1156.77 | 104.11
| 合计 | % | 100 | 1260.88 | 1260.88
建筑工程单价表
工程名称： | 石滩大围达标加固工程
项目名称： | C30砼检修桥 |  |  | 项目编码： | 010101020068
定额编号： | Y04101 换 |  |  | 定额单位： | 100m3
施工方法： | 梁、板、柱 板//换:C30商品混凝土(商品)
编 号 | 名称及规格 | 单 位 | 数 量 | 单价(元) | 合计(元)
1 | 直接费 | 元 |  |  | 34578.26
1.1 | 基本直接费 | 元 |  |  | 33376.7
1.1.1 | 人工费 | 元 |  |  | 8688.47
00010005 | 技工 | 工日 | 58 | 115.9 | 6722.2
00010006 | 普工 | 工日 | 23.69 | 83 | 1966.27
1.1.2 | 材料费 | 元 |  |  | 24506.48
34110010 | 水 | m3 | 158 | 0.65 | 102.7
80210660T263-5 | C30商品混凝土 (商品) | m3 | 103 | 230 | 23690
81010015 | 其他材料费 | % | 3 |  | 713.78
1.1.3 | 机械费 | 元 |  |  | 181.75
99042027 | 振动器 平板式 功率2.2KW | 台班 | 10.1 | 11.35 | 114.63
99042045 | 风(砂)水枪 耗风量6m3/min | 台班 | 0.34 | 135.89 | 46.2
99451170 | 其他机械费 | % | 13 |  | 20.91
1.1.4 | 其他费用 | 元
1.2 | 其他直接费 | % | 3.6 | 33376.7 | 1201.56
2 | 间接费 | % | 9.5 | 34578.26 | 3284.93
3 | 利润 | % | 7 | 37863.19 | 2650.42
4 | 主要材料价差 | 元 |  |  | 16171
80210660T263-5 | C30商品混凝土 (商品) | m3 | 103 | 157 | 16171
5 | 未计价材料费 | 元
6 | 税金 | % | 9 | 56684.61 | 5101.61
| 合计 | % | 100 | 61786.22 | 61786.22
建筑工程单价表
工程名称： | 石滩大围达标加固工程
项目名称： | C30砼闸底板厚800mm |  |  | 项目编码： | 010101020069
定额编号： | Y04024 |  |  | 定额单位： | 100m3
施工方法： | 底板 平均厚度 80cm
编 号 | 名称及规格 | 单 位 | 数 量 | 单价(元) | 合计(元)
1 | 直接费 | 元 |  |  | 29718.42
1.1 | 基本直接费 | 元 |  |  | 28685.73
1.1.1 | 人工费 | 元 |  |  | 4301.66
00010005 | 技工 | 工日 | 25.12 | 115.9 | 2911.41
00010006 | 普工 | 工日 | 16.75 | 83 | 1390.25
1.1.2 | 材料费 | 元 |  |  | 23895.33
34110010 | 水 | m3 | 133 | 0.65 | 86.45
80210660T006 | C30商品混凝土 (商品) | m3 | 103 | 230 | 23690
81010015 | 其他材料费 | % | 0.5 |  | 118.88
1.1.3 | 机械费 | 元 |  |  | 488.74
99042025 | 振动器 插入式 功率1.1KW | 台班 | 6.95 | 10.79 | 74.99
99042045 | 风(砂)水枪 耗风量6m3/min | 台班 | 2.94 | 135.89 | 399.52
99451170 | 其他机械费 | % | 3 |  | 14.23
1.1.4 | 其他费用 | 元
1.2 | 其他直接费 | % | 3.6 | 28685.73 | 1032.69
2 | 间接费 | % | 9.5 | 29718.42 | 2823.25
3 | 利润 | % | 7 | 32541.67 | 2277.92
4 | 主要材料价差 | 元 |  |  | 16171
80210660T006 | C30商品混凝土 (商品) | m3 | 103 | 157 | 16171
5 | 未计价材料费 | 元
6 | 税金 | % | 9 | 50990.59 | 4589.15
| 合计 | % | 100 | 55579.74 | 55579.74
建筑工程单价表
工程名称： | 石滩大围达标加固工程
项目名称： | C30砼闸墩厚800mm |  |  | 项目编码： | 010101020070
定额编号： | Y04076 调 |  |  | 定额单位： | 100m3
施工方法： | 墙 平面墙 墙厚 90cm//改:混凝土泵入仓浇筑 30m3/h 水平输送折算距离50m
编 号 | 名称及规格 | 单 位 | 数 量 | 单价(元) | 合计(元)
1 | 直接费 | 元 |  |  | 29838.77
1.1 | 基本直接费 | 元 |  |  | 28801.9
1.1.1 | 人工费 | 元 |  |  | 3694.83
00010005 | 技工 | 工日 | 21.56 | 115.9 | 2498.8
00010006 | 普工 | 工日 | 14.41 | 83 | 1196.03
1.1.2 | 材料费 | 元 |  |  | 24059.13
34110010 | 水 | m3 | 126 | 0.65 | 81.9
80210660T263 | C30泵送商品混凝土 (商品) | m3 | 103 | 230 | 23690
81010001 | 零星材料费 | % | 8 |  | 287.23
81010015 | 其他材料费 | % | 1 |  | 237.72
1.1.3 | 机械费 | 元 |  |  | 1047.94
99042021 | 混凝土输送泵 输出量30m3/h | 台班 | 1.04 | 594.88 | 618.85
99042025 | 振动器 插入式 功率1.1KW | 台班 | 6.68 | 10.79 | 72.08
99042045 | 风(砂)水枪 耗风量6m3/min | 台班 | 1.74 | 135.89 | 236.45
99451170 | 其他机械费 | % | 13 |  | 120.56
1.1.4 | 其他费用 | 元
1.2 | 其他直接费 | % | 3.6 | 28801.9 | 1036.87
2 | 间接费 | % | 9.5 | 29838.77 | 2834.68
3 | 利润 | % | 7 | 32673.45 | 2287.14
4 | 主要材料价差 | 元 |  |  | 16995
80210660T263 | C30泵送商品混凝土 (商品) | m3 | 103 | 165 | 16995
5 | 未计价材料费 | 元
6 | 税金 | % | 9 | 51955.59 | 4676
| 合计 | % | 100 | 56631.59 | 56631.59
建筑工程单价表
工程名称： | 石滩大围达标加固工程
项目名称： | C30砼胸墙厚500mm |  |  | 项目编码： | 010101020071
定额编号： | Y04075 调 |  |  | 定额单位： | 100m3
施工方法： | 墙 平面墙 墙厚 60cm//改:混凝土泵入仓浇筑 30m3/h 水平输送折算距离50m
编 号 | 名称及规格 | 单 位 | 数 量 | 单价(元) | 合计(元)
1 | 直接费 | 元 |  |  | 30959.7
1.1 | 基本直接费 | 元 |  |  | 29883.88
1.1.1 | 人工费 | 元 |  |  | 4767.62
00010005 | 技工 | 工日 | 27.88 | 115.9 | 3231.29
00010006 | 普工 | 工日 | 18.51 | 83 | 1536.33
1.1.2 | 材料费 | 元 |  |  | 24068.32
34110010 | 水 | m3 | 140 | 0.65 | 91
80210660T263 | C30泵送商品混凝土 (商品) | m3 | 103 | 230 | 23690
81010001 | 零星材料费 | % | 8 |  | 287.32
81010015 | 其他材料费 | % | 1 |  | 237.81
1.1.3 | 机械费 | 元 |  |  | 1047.94
99042021 | 混凝土输送泵 输出量30m3/h | 台班 | 1.04 | 594.88 | 618.85
99042025 | 振动器 插入式 功率1.1KW | 台班 | 6.68 | 10.79 | 72.08
99042045 | 风(砂)水枪 耗风量6m3/min | 台班 | 1.74 | 135.89 | 236.45
99451170 | 其他机械费 | % | 13 |  | 120.56
1.1.4 | 其他费用 | 元
1.2 | 其他直接费 | % | 3.6 | 29883.88 | 1075.82
2 | 间接费 | % | 9.5 | 30959.7 | 2941.17
3 | 利润 | % | 7 | 33900.87 | 2373.06
4 | 主要材料价差 | 元 |  |  | 16995
80210660T263 | C30泵送商品混凝土 (商品) | m3 | 103 | 165 | 16995
5 | 未计价材料费 | 元
6 | 税金 | % | 9 | 53268.93 | 4794.2
| 合计 | % | 100 | 58063.13 | 58063.13
建筑工程单价表
工程名称： | 石滩大围达标加固工程
项目名称： | C35二期砼门槽 |  |  | 项目编码： | 010101020072
定额编号： | Y04108 |  |  | 定额单位： | 100m3
施工方法： | 二期混凝土 闸门槽二期
编 号 | 名称及规格 | 单 位 | 数 量 | 单价(元) | 合计(元)
1 | 直接费 | 元 |  |  | 61200.21
1.1 | 基本直接费 | 元 |  |  | 59073.56
1.1.1 | 人工费 | 元 |  |  | 32712.24
00010005 | 技工 | 工日 | 215.96 | 115.9 | 25029.76
00010006 | 普工 | 工日 | 92.56 | 83 | 7682.48
1.1.2 | 材料费 | 元 |  |  | 24725.82
34110010 | 水 | m3 | 140 | 0.65 | 91
80210660T437 | C35泵送商品混凝土 (商品) | m3 | 105 | 230 | 24150
81010015 | 其他材料费 | % | 2 |  | 484.82
1.1.3 | 机械费 | 元 |  |  | 634.85
99042025 | 振动器 插入式 功率1.1KW | 台班 | 15.71 | 10.79 | 169.51
99042045 | 风(砂)水枪 耗风量6m3/min | 台班 | 2.78 | 135.89 | 377.77
99451170 | 其他机械费 | % | 16 |  | 87.56
1.1.4 | 其他费用 | 元 |  |  | 1000.65
99980060T259 | 混凝土运输 | m3 | 105 | 9.53 | 1000.65
1.2 | 其他直接费 | % | 3.6 | 59073.56 | 2126.65
2 | 间接费 | % | 9.5 | 61200.21 | 5814.02
3 | 利润 | % | 7 | 67014.23 | 4691
4 | 主要材料价差 | 元 |  |  | 19005
80210660T437 | C35泵送商品混凝土 (商品) | m3 | 105 | 181 | 19005
5 | 未计价材料费 | 元
6 | 税金 | % | 9 | 90710.23 | 8163.92
| 合计 | % | 100 | 98874.15 | 98874.15
建筑工程单价表
工程名称： | 石滩大围达标加固工程
项目名称： | C35二期砼门槽 |  |  | 项目编码： | 010101020072
定额编号： | Y04310 |  |  | 定额单位： | 100m3
施工方法： | 泵送混凝土 混凝土泵 30m3/h 水平输送折算距离50m
编 号 | 名称及规格 | 单 位 | 数 量 | 单价(元) | 合计(元)
1.1 | 基本直接费 | 元 |  |  | 952.99
1.1.1 | 人工费 | 元 |  |  | 281.57
00010005 | 技工 | 工日 | 0.99 | 115.9 | 114.74
00010006 | 普工 | 工日 | 2.01 | 83 | 166.83
1.1.2 | 材料费 | 元 |  |  | 70.59
81010001 | 零星材料费 | % | 8 |  | 70.59
1.1.3 | 机械费 | 元 |  |  | 600.83
99042021 | 混凝土输送泵 输出量30m3/h | 台班 | 1.01 | 594.88 | 600.83
1.1.4 | 其他费用 | 元
| 合计 | 元 |  |  | 952.99
建筑工程单价表
工程名称： | 石滩大围达标加固工程
项目名称： | C30砼牛腿 |  |  | 项目编码： | 010101020073
定额编号： | Y04100 |  |  | 定额单位： | 100m3
施工方法： | 梁、板、柱 单梁、连续梁
编 号 | 名称及规格 | 单 位 | 数 量 | 单价(元) | 合计(元)
1 | 直接费 | 元 |  |  | 37241.58
1.1 | 基本直接费 | 元 |  |  | 35947.47
1.1.1 | 人工费 | 元 |  |  | 10313.5
00010005 | 技工 | 工日 | 65.01 | 115.9 | 7534.66
00010006 | 普工 | 工日 | 33.48 | 83 | 2778.84
1.1.2 | 材料费 | 元 |  |  | 24477.02
34110010 | 水 | m3 | 114 | 0.65 | 74.1
80210660T263 | C30泵送商品混凝土 (商品) | m3 | 103 | 230 | 23690
81010015 | 其他材料费 | % | 3 |  | 712.92
1.1.3 | 机械费 | 元 |  |  | 175.36
99042025 | 振动器 插入式 功率1.1KW | 台班 | 10.1 | 10.79 | 108.98
99042045 | 风(砂)水枪 耗风量6m3/min | 台班 | 0.34 | 135.89 | 46.2
99451170 | 其他机械费 | % | 13 |  | 20.18
1.1.4 | 其他费用 | 元 |  |  | 981.59
99980060T309 | 混凝土运输 | m3 | 103 | 9.53 | 981.59
1.2 | 其他直接费 | % | 3.6 | 35947.47 | 1294.11
2 | 间接费 | % | 9.5 | 37241.58 | 3537.95
3 | 利润 | % | 7 | 40779.53 | 2854.57
4 | 主要材料价差 | 元 |  |  | 16995
80210660T263 | C30泵送商品混凝土 (商品) | m3 | 103 | 165 | 16995
5 | 未计价材料费 | 元
6 | 税金 | % | 9 | 60629.1 | 5456.62
| 合计 | % | 100 | 66085.72 | 66085.72
建筑工程单价表
工程名称： | 石滩大围达标加固工程
项目名称： | C30砼牛腿 |  |  | 项目编码： | 010101020073
定额编号： | Y04310 |  |  | 定额单位： | 100m3
施工方法： | 泵送混凝土 混凝土泵 30m3/h 水平输送折算距离50m
编 号 | 名称及规格 | 单 位 | 数 量 | 单价(元) | 合计(元)
1.1 | 基本直接费 | 元 |  |  | 952.99
1.1.1 | 人工费 | 元 |  |  | 281.57
00010005 | 技工 | 工日 | 0.99 | 115.9 | 114.74
00010006 | 普工 | 工日 | 2.01 | 83 | 166.83
1.1.2 | 材料费 | 元 |  |  | 70.59
81010001 | 零星材料费 | % | 8 |  | 70.59
1.1.3 | 机械费 | 元 |  |  | 600.83
99042021 | 混凝土输送泵 输出量30m3/h | 台班 | 1.01 | 594.88 | 600.83
1.1.4 | 其他费用 | 元
| 合计 | 元 |  |  | 952.99
建筑工程单价表
工程名称： | 石滩大围达标加固工程
项目名称： | C30砼箱涵厚500mm |  |  | 项目编码： | 010101020074
定额编号： | Y04310 |  |  | 定额单位： | 100m3
施工方法： | 泵送混凝土 混凝土泵 30m3/h 水平输送折算距离50m
编 号 | 名称及规格 | 单 位 | 数 量 | 单价(元) | 合计(元)
1 | 直接费 | 元 |  |  | 987.3
1.1 | 基本直接费 | 元 |  |  | 952.99
1.1.1 | 人工费 | 元 |  |  | 281.57
00010005 | 技工 | 工日 | 0.99 | 115.9 | 114.74
00010006 | 普工 | 工日 | 2.01 | 83 | 166.83
1.1.2 | 材料费 | 元 |  |  | 70.59
81010001 | 零星材料费 | % | 8 |  | 70.59
1.1.3 | 机械费 | 元 |  |  | 600.83
99042021 | 混凝土输送泵 输出量30m3/h | 台班 | 1.01 | 594.88 | 600.83
1.1.4 | 其他费用 | 元
1.2 | 其他直接费 | % | 3.6 | 952.99 | 34.31
2 | 间接费 | % | 9.5 | 987.3 | 93.79
3 | 利润 | % | 7 | 1081.09 | 75.68
4 | 主要材料价差 | 元
5 | 未计价材料费 | 元
6 | 税金 | % | 9 | 1156.77 | 104.11
| 合计 | % | 100 | 1260.88 | 1260.88
建筑工程单价表
工程名称： | 石滩大围达标加固工程
项目名称： | C30砼箱涵厚500mm |  |  | 项目编码： | 010101020074
定额编号： | Y04075 |  |  | 定额单位： | 100m3
施工方法： | 墙 平面墙 墙厚 60cm
编 号 | 名称及规格 | 单 位 | 数 量 | 单价(元) | 合计(元)
1 | 直接费 | 元 |  |  | 31559.73
1.1 | 基本直接费 | 元 |  |  | 30463.06
1.1.1 | 人工费 | 元 |  |  | 6095.62
00010005 | 技工 | 工日 | 27.88 | 115.9 | 3231.29
00010006 | 普工 | 工日 | 34.51 | 83 | 2864.33
1.1.2 | 材料费 | 元 |  |  | 24018.81
34110010 | 水 | m3 | 140 | 0.65 | 91
80210660T263 | C30泵送商品混凝土 (商品) | m3 | 103 | 230 | 23690
81010015 | 其他材料费 | % | 1 |  | 237.81
1.1.3 | 机械费 | 元 |  |  | 348.63
99042025 | 振动器 插入式 功率1.1KW | 台班 | 6.68 | 10.79 | 72.08
99042045 | 风(砂)水枪 耗风量6m3/min | 台班 | 1.74 | 135.89 | 236.45
99451170 | 其他机械费 | % | 13 |  | 40.1
1.1.4 | 其他费用 | 元
1.2 | 其他直接费 | % | 3.6 | 30463.06 | 1096.67
2 | 间接费 | % | 9.5 | 31559.73 | 2998.17
3 | 利润 | % | 7 | 34557.9 | 2419.05
4 | 主要材料价差 | 元 |  |  | 16995
80210660T263 | C30泵送商品混凝土 (商品) | m3 | 103 | 165 | 16995
5 | 未计价材料费 | 元
6 | 税金 | % | 9 | 53971.95 | 4857.48
| 合计 | % | 100 | 58829.43 | 58829.43
建筑工程单价表
工程名称： | 石滩大围达标加固工程
项目名称： | C30砼消力池 |  |  | 项目编码： | 010101020075
定额编号： | Y04035 调 |  |  | 定额单位： | 100m3
施工方法： | 消力池//改:非岩石基础
编 号 | 名称及规格 | 单 位 | 数 量 | 单价(元) | 合计(元)
1 | 直接费 | 元 |  |  | 30189.35
1.1 | 基本直接费 | 元 |  |  | 29140.3
1.1.1 | 人工费 | 元 |  |  | 5135.01
00010005 | 技工 | 工日 | 29.99 | 115.9 | 3475.84
00010006 | 普工 | 工日 | 19.99 | 83 | 1659.17
1.1.2 | 材料费 | 元 |  |  | 23874.75
34110010 | 水 | m3 | 101.5 | 0.65 | 65.98
80210660T263-1 | C30商品混凝土 (商品) | m3 | 103 | 230 | 23690
81010015 | 其他材料费 | % | 0.5 |  | 118.78
1.1.3 | 机械费 | 元 |  |  | 130.54
99042025 | 振动器 插入式 功率1.1KW | 台班 | 7.24 | 10.79 | 78.12
99042045 | 风(砂)水枪 耗风量6m3/min | 台班 | 0.34 | 135.89 | 46.2
99451170 | 其他机械费 | % | 5 |  | 6.22
1.1.4 | 其他费用 | 元
1.2 | 其他直接费 | % | 3.6 | 29140.3 | 1049.05
2 | 间接费 | % | 9.5 | 30189.35 | 2867.99
3 | 利润 | % | 7 | 33057.34 | 2314.01
4 | 主要材料价差 | 元 |  |  | 16171
80210660T263-1 | C30商品混凝土 (商品) | m3 | 103 | 157 | 16171
5 | 未计价材料费 | 元
6 | 税金 | % | 9 | 51542.35 | 4638.81
| 合计 | % | 100 | 56181.16 | 56181.16
建筑工程单价表
工程名称： | 石滩大围达标加固工程
项目名称： | C30砼路面（厚200mm） |  |  | 项目编码： | 010101035064
定额编号： | Y10053 扩 |  |  | 定额单位： | 100㎡
施工方法： | 公路路面 混凝土 压实厚度20cm
编 号 | 名称及规格 | 单 位 | 数 量 | 单价(元) | 合计(元)
1 | 直接费 | 元 |  |  | 7074.27
1.1 | 基本直接费 | 元 |  |  | 6828.45
1.1.1 | 人工费 | 元 |  |  | 1696.9
00010005 | 技工 | 工日 | 7.05 | 115.9 | 817.1
00010006 | 普工 | 工日 | 10.6 | 83 | 879.8
1.1.2 | 材料费 | 元 |  |  | 5102.24
05030391 | 板枋材 | m3 | 0.025 | 1291.7 | 32.29
80210660T001 | C30商品混凝土 (商品) | m3 | 20.4 | 230 | 4692
81010015 | 其他材料费 | % | 8 |  | 377.95
1.1.3 | 机械费 | 元 |  |  | 29.31
99042027 | 振动器 平板式 功率2.2KW | 台班 | 2.11 | 11.35 | 23.95
99063002 | 载重汽车 载重量5t | 台班 | 0.01 | 396.44 | 3.96
99451170 | 其他机械费 | % | 5 |  | 1.4
1.1.4 | 其他费用 | 元
1.2 | 其他直接费 | % | 3.6 | 6828.45 | 245.82
2 | 间接费 | % | 10 | 7074.27 | 707.43
3 | 利润 | % | 7 | 7781.7 | 544.72
4 | 主要材料价差 | 元 |  |  | 3203.88
99450671 | 汽油 (机械用) | kg | 0.324 | 3.34 | 1.08
80210660T001 | C30商品混凝土 (商品) | m3 | 20.4 | 157 | 3202.8
5 | 未计价材料费 | 元
6 | 税金 | % | 9 | 11530.3 | 1037.73
| 合计 | % | 100 | 12568.03 | 12568.03
建筑工程单价表
工程名称： | 石滩大围达标加固工程
项目名称： | 5%水泥稳定碎石基层厚200mm |  |  | 项目编码： | 010101035065
定额编号： | Y03154 改 |  |  | 定额单位： | 100m3
施工方法： | 混合料填筑 水泥、石屑 水泥含量6%
编 号 | 名称及规格 | 单 位 | 数 量 | 单价(元) | 合计(元)
1 | 直接费 | 元 |  |  | 24939.45
1.1 | 基本直接费 | 元 |  |  | 24072.83
1.1.1 | 人工费 | 元 |  |  | 1106.17
00010005 | 技工 | 工日 | 1.28 | 115.9 | 148.35
00010006 | 普工 | 工日 | 11.54 | 83 | 957.82
1.1.2 | 材料费 | 元 |  |  | 22412.8
04010005 | 水泥 42.5R | t | 10.2 | 300 | 3060
04070045 | 石屑 | m3 | 140.52 | 136.78 | 19220.33
34110010 | 水 | m3 | 32.26 | 0.65 | 20.97
81010015 | 其他材料费 | % | 0.5 |  | 111.51
1.1.3 | 机械费 | 元 |  |  | 553.86
99021037 | 压路机 内燃 重量8～10t | 台班 | 0.11 | 438.64 | 48.25
99021038 | 压路机 内燃 重量12～15t | 台班 | 0.74 | 554.92 | 410.64
99042002 | 混凝土搅拌机 出料0.4m3 | 台班 | 0.49 | 188.2 | 92.22
99451170 | 其他机械费 | % | 0.5 |  | 2.75
1.1.4 | 其他费用 | 元
1.2 | 其他直接费 | % | 3.6 | 24072.83 | 866.62
2 | 间接费 | % | 9.5 | 24939.45 | 2369.25
3 | 利润 | % | 7 | 27308.7 | 1911.61
4 | 主要材料价差 | 元 |  |  | 337.12
04010005 | 水泥 42.5R | t | 10.2 | 27.98 | 285.4
99450681 | 柴油 (机械用) | kg | 26.525 | 1.95 | 51.72
5 | 未计价材料费 | 元
6 | 税金 | % | 9 | 29557.43 | 2660.17
| 合计 | % | 100 | 32217.6 | 32217.6
建筑工程单价表
工程名称： | 石滩大围达标加固工程
项目名称： | 3.5%水泥石屑底基层厚200mm |  |  | 项目编码： | 010101035066
定额编号： | Y03154 改 |  |  | 定额单位： | 100m3
施工方法： | 混合料填筑 水泥、石屑 水泥含量6%
编 号 | 名称及规格 | 单 位 | 数 量 | 单价(元) | 合计(元)
1 | 直接费 | 元 |  |  | 24299.8
1.1 | 基本直接费 | 元 |  |  | 23455.41
1.1.1 | 人工费 | 元 |  |  | 1106.17
00010005 | 技工 | 工日 | 1.28 | 115.9 | 148.35
00010006 | 普工 | 工日 | 11.54 | 83 | 957.82
1.1.2 | 材料费 | 元 |  |  | 21795.38
04010005 | 水泥 42.5R | t | 7.14 | 300 | 2142
04070045 | 石屑 | m3 | 142.74 | 136.78 | 19523.98
34110010 | 水 | m3 | 32.26 | 0.65 | 20.97
81010015 | 其他材料费 | % | 0.5 |  | 108.43
1.1.3 | 机械费 | 元 |  |  | 553.86
99021037 | 压路机 内燃 重量8～10t | 台班 | 0.11 | 438.64 | 48.25
99021038 | 压路机 内燃 重量12～15t | 台班 | 0.74 | 554.92 | 410.64
99042002 | 混凝土搅拌机 出料0.4m3 | 台班 | 0.49 | 188.2 | 92.22
99451170 | 其他机械费 | % | 0.5 |  | 2.75
1.1.4 | 其他费用 | 元
1.2 | 其他直接费 | % | 3.6 | 23455.41 | 844.39
2 | 间接费 | % | 9.5 | 24299.8 | 2308.48
3 | 利润 | % | 7 | 26608.28 | 1862.58
4 | 主要材料价差 | 元 |  |  | 251.51
04010005 | 水泥 42.5R | t | 7.14 | 27.98 | 199.78
99450681 | 柴油 (机械用) | kg | 26.525 | 1.95 | 51.72
5 | 未计价材料费 | 元
6 | 税金 | % | 9 | 28722.37 | 2585.01
| 合计 | % | 100 | 31307.38 | 31307.38
建筑工程单价表
工程名称： | 石滩大围达标加固工程
项目名称： | φ600水泥搅拌桩(水泥参量17%) |  |  | 项目编码： | 010101024017
定额编号： | Y06365 |  |  | 定额单位： | 100m
施工方法： | 水泥搅拌桩 喷浆桩体
编 号 | 名称及规格 | 单 位 | 数 量 | 单价(元) | 合计(元)
1 | 直接费 | 元 |  |  | 5977.05
1.1 | 基本直接费 | 元 |  |  | 5769.35
1.1.1 | 人工费 | 元 |  |  | 841.17
00010005 | 技工 | 工日 | 3.72 | 115.9 | 431.15
00010006 | 普工 | 工日 | 4.94 | 83 | 410.02
1.1.2 | 材料费 | 元 |  |  | 3199.4
04010002 | 水泥 | t | 9.492 | 300 | 2847.5
34110010 | 水 | m3 | 14 | 0.65 | 9.1
81010015 | 其他材料费 | % | 12 |  | 342.8
1.1.3 | 机械费 | 元 |  |  | 1728.78
99105027 | 灰浆搅拌机 | 台班 | 1.08 | 163.29 | 176.35
99105031 | 液压注浆机 HYB60/50-1型 | 台班 | 1.08 | 173.89 | 187.8
99105054 | 搅拌水泥桩机 | 台班 | 2.17 | 613.24 | 1330.73
99451170 | 其他机械费 | % | 2 |  | 33.89
1.1.4 | 其他费用 | 元
1.2 | 其他直接费 | % | 3.6 | 5769.35 | 207.7
2 | 间接费 | % | 8.5 | 5977.05 | 508.05
3 | 利润 | % | 7 | 6485.1 | 453.96
4 | 主要材料价差 | 元 |  |  | 265.58
04010002 | 水泥 | t | 9.492 | 27.98 | 265.58
5 | 未计价材料费 | 元
6 | 税金 | % | 9 | 7204.64 | 648.42
| 合计 | % | 100 | 7853.06 | 7853.06
建筑工程单价表
工程名称： | 石滩大围达标加固工程
项目名称： | 打拔Ⅲ型拉森钢板桩(间隔6个月) |  |  | 项目编码： | 010101042002
定额编号： | Y10077 |  |  | 定额单位： | t
施工方法： | 陆上打、拔钢拔桩 振动打桩机打、拔拉森钢拔桩 打桩
编 号 | 名称及规格 | 单 位 | 数 量 | 单价(元) | 合计(元)
1 | 直接费 | 元 |  |  | 1177.81
1.1 | 基本直接费 | 元 |  |  | 1136.88
1.1.1 | 人工费 | 元 |  |  | 242.39
00010005 | 技工 | 工日 | 1.01 | 115.9 | 117.06
00010006 | 普工 | 工日 | 1.51 | 83 | 125.33
1.1.2 | 材料费 | 元 |  |  | 767.28
05030391 | 板枋材 | m3 | 0.02 | 1291.7 | 25.83
33010061 | 拉森钢板桩Ⅲ型 | t | 0.16 | 4624 | 739.38
81010015 | 其他材料费 | % | 8 |  | 2.07
1.1.3 | 机械费 | 元 |  |  | 127.21
99105052 | 履带式液压单斗振动打桩机 | 台班 | 0.05 | 2544.19 | 127.21
1.1.4 | 其他费用 | 元
1.2 | 其他直接费 | % | 3.6 | 1136.88 | 40.93
2 | 间接费 | % | 10 | 1177.81 | 117.78
3 | 利润 | % | 7 | 1295.59 | 90.69
4 | 主要材料价差 | 元 |  |  | 16.66
99450681 | 柴油 (机械用) | kg | 8.545 | 1.95 | 16.66
5 | 未计价材料费 | 元
6 | 税金 | % | 9 | 1402.94 | 126.26
| 合计 | % | 100 | 1529.2 | 1529.2
建筑工程单价表
工程名称： | 石滩大围达标加固工程
项目名称： | 打拔Ⅲ型拉森钢板桩(间隔6个月) |  |  | 项目编码： | 010101042002
定额编号： | Y10078 |  |  | 定额单位： | t
施工方法： | 陆上打、拔钢拔桩 振动打桩机打、拔拉森钢拔桩 拔桩
编 号 | 名称及规格 | 单 位 | 数 量 | 单价(元) | 合计(元)
1 | 直接费 | 元 |  |  | 253.08
1.1 | 基本直接费 | 元 |  |  | 244.29
1.1.1 | 人工费 | 元 |  |  | 110.58
00010005 | 技工 | 工日 | 0.46 | 115.9 | 53.31
00010006 | 普工 | 工日 | 0.69 | 83 | 57.27
1.1.2 | 材料费 | 元 |  |  | 4.19
05030391 | 板枋材 | m3 | 0.003 | 1291.7 | 3.88
81010015 | 其他材料费 | % | 8 |  | 0.31
1.1.3 | 机械费 | 元 |  |  | 129.52
99063002 | 载重汽车 载重量5t | 台班 | 0.07 | 396.44 | 27.75
99105052 | 履带式液压单斗振动打桩机 | 台班 | 0.04 | 2544.19 | 101.77
1.1.4 | 其他费用 | 元
1.2 | 其他直接费 | % | 3.6 | 244.29 | 8.79
2 | 间接费 | % | 10 | 253.08 | 25.31
3 | 利润 | % | 7 | 278.39 | 19.49
4 | 主要材料价差 | 元 |  |  | 20.91
99450671 | 汽油 (机械用) | kg | 2.268 | 3.34 | 7.58
99450681 | 柴油 (机械用) | kg | 6.836 | 1.95 | 13.33
5 | 未计价材料费 | 元
6 | 税金 | % | 9 | 318.79 | 28.69
| 合计 | % | 100 | 347.48 | 347.48
建筑工程单价表
工程名称： | 石滩大围达标加固工程
项目名称： | 钢筋 |  |  | 项目编码： | 010101031008
定额编号： | Y04234 调 |  |  | 定额单位： | t
施工方法： | 钢筋加工与安装 一般钢筋//改:搭接长度及施工架立筋按设计资料不明确
编 号 | 名称及规格 | 单 位 | 数 量 | 单价(元) | 合计(元)
1 | 直接费 | 元 |  |  | 4856.2
1.1 | 基本直接费 | 元 |  |  | 4687.45
1.1.1 | 人工费 | 元 |  |  | 1293.98
00010005 | 技工 | 工日 | 8.83 | 115.9 | 1023.4
00010006 | 普工 | 工日 | 3.26 | 83 | 270.58
1.1.2 | 材料费 | 元 |  |  | 3270.1
01010001 | 钢筋 (综合) | t | 1.06 | 3000 | 3180
01030230 | 铁丝 | kg | 4 | 5.1 | 20.4
03135270 | 电焊条 | kg | 7.22 | 5.17 | 37.33
81010015 | 其他材料费 | % | 1 |  | 32.37
1.1.3 | 机械费 | 元 |  |  | 123.37
99042045 | 风(砂)水枪 耗风量6m3/min | 台班 | 0.12 | 135.89 | 16.31
99063002 | 载重汽车 载重量5t | 台班 | 0.04 | 396.44 | 15.86
99084011 | 塔式起重机 起重量10t | 台班 | 0.01 | 716.22 | 7.16
99147045 | 电焊机 交流 25～30kVA | 台班 | 0.85 | 48.83 | 41.51
99147048 | 对焊机 电阻型 150kVA | 台班 | 0.03 | 389 | 11.67
99147051 | 钢筋弯曲机 直径6～40mm | 台班 | 0.09 | 152.97 | 13.77
99147054 | 钢筋切断机 功率20kW | 台班 | 0.03 | 201.46 | 6.04
99147055 | 钢筋调直机 功率4～14kW | 台班 | 0.05 | 172.7 | 8.63
99451170 | 其他机械费 | % | 2 |  | 2.42
1.1.4 | 其他费用 | 元
1.2 | 其他直接费 | % | 3.6 | 4687.45 | 168.75
2 | 间接费 | % | 6 | 4856.2 | 291.37
3 | 利润 | % | 7 | 5147.57 | 360.33
4 | 主要材料价差 | 元 |  |  | -2.03
01010001 | 钢筋 (综合) | t | 1.06 | -6 | -6.36
99450671 | 汽油 (机械用) | kg | 1.296 | 3.34 | 4.33
5 | 未计价材料费 | 元
6 | 税金 | % | 9 | 5505.87 | 495.53
| 合计 | % | 100 | 6001.4 | 6001.4
建筑工程单价表
工程名称： | 石滩大围达标加固工程
项目名称： | 标准钢模板 |  |  | 项目编码： | 010101022011
定额编号： | Y05001 |  |  | 定额单位： | 100㎡
施工方法： | 普通标准钢模板
编 号 | 名称及规格 | 单 位 | 数 量 | 单价(元) | 合计(元)
1 | 直接费 | 元 |  |  | 5280.6
1.1 | 基本直接费 | 元 |  |  | 5097.1
1.1.1 | 人工费 | 元 |  |  | 2987.32
00010005 | 技工 | 工日 | 21.65 | 115.9 | 2509.24
00010006 | 普工 | 工日 | 5.76 | 83 | 478.08
1.1.2 | 材料费 | 元 |  |  | 1471.7
01000001 | 型钢 | kg | 42.97 | 3.28 | 140.94
03135270 | 电焊条 | kg | 2.48 | 5.17 | 12.82
03213001 | 铁件 | kg | 1.5 | 6.64 | 9.96
03213131 | 预埋铁件 | kg | 121.68 | 5.3 | 644.9
35010010 | 标准钢模板 | kg | 99.46 | 4.98 | 495.11
35030115 | 卡扣件 | kg | 25.33 | 5.5 | 139.31
81010015 | 其他材料费 | % | 3 |  | 28.65
1.1.3 | 机械费 | 元 |  |  | 638.08
99063002 | 载重汽车 载重量5t | 台班 | 0.06 | 396.44 | 23.79
99084033 | 汽车起重机 起重量5t | 台班 | 1.14 | 491.16 | 559.92
99147045 | 电焊机 交流 25～30kVA | 台班 | 0.45 | 48.83 | 21.97
99147054 | 钢筋切断机 功率20kW | 台班 | 0.01 | 201.46 | 2.01
99451170 | 其他机械费 | % | 5 |  | 30.38
1.1.4 | 其他费用 | 元
1.2 | 其他直接费 | % | 3.6 | 5097.1 | 183.5
2 | 间接费 | % | 9.5 | 5280.6 | 501.66
3 | 利润 | % | 7 | 5782.26 | 404.76
4 | 主要材料价差 | 元 |  |  | 105.87
99450671 | 汽油 (机械用) | kg | 31.698 | 3.34 | 105.87
5 | 未计价材料费 | 元
6 | 税金 | % | 9 | 6292.89 | 566.36
| 合计 | % | 100 | 6859.25 | 6859.25
建筑工程单价表
工程名称： | 石滩大围达标加固工程
项目名称： | 双排脚手架 |  |  | 项目编码： | 010101043005
定额编号： | Y10065 |  |  | 定额单位： | 100㎡
施工方法： | 钢管脚手架 单排、双排脚手架 双排脚手架 15m以内
编 号 | 名称及规格 | 单 位 | 数 量 | 单价(元) | 合计(元)
1 | 直接费 | 元 |  |  | 1448.39
1.1 | 基本直接费 | 元 |  |  | 1398.06
1.1.1 | 人工费 | 元 |  |  | 654.96
00010005 | 技工 | 工日 | 3.56 | 115.9 | 412.6
00010006 | 普工 | 工日 | 2.92 | 83 | 242.36
1.1.2 | 材料费 | 元 |  |  | 687.04
01030011 | 镀锌低碳钢丝 | kg | 8.73 | 5.38 | 46.97
01050010 | 钢丝绳 | kg | 0.25 | 5.14 | 1.28
03010065 | 铁钉 | kg | 1.16 | 5.1 | 5.92
05030391 | 板枋材 | m3 | 0.02 | 1291.7 | 25.83
13050440 | 酚醛红丹防锈漆 | kg | 6.46 | 17.6 | 113.7
35030030 | 脚手架钢管底座 | 个 | 0.41 | 6.1 | 2.5
35030050 | 脚手架钢管 φ51×3.5 | m | 18.27 | 14.11 | 257.79
35030190 | 脚手架扣件 | kg | 43.51 | 5.2 | 226.25
81010015 | 其他材料费 | % | 1 |  | 6.8
1.1.3 | 机械费 | 元 |  |  | 56.06
99063002 | 载重汽车 载重量5t | 台班 | 0.14 | 396.44 | 55.5
99451170 | 其他机械费 | % | 1 |  | 0.56
1.1.4 | 其他费用 | 元
1.2 | 其他直接费 | % | 3.6 | 1398.06 | 50.33
2 | 间接费 | % | 10 | 1448.39 | 144.84
3 | 利润 | % | 7 | 1593.23 | 111.53
4 | 主要材料价差 | 元 |  |  | 15.15
99450671 | 汽油 (机械用) | kg | 4.536 | 3.34 | 15.15
5 | 未计价材料费 | 元
6 | 税金 | % | 9 | 1719.91 | 154.79
| 合计 | % | 100 | 1874.7 | 1874.7
建筑工程单价表
工程名称： | 石滩大围达标加固工程
项目名称： | 满堂脚手架 |  |  | 项目编码： | 010101043006
定额编号： | Y10068 |  |  | 定额单位： | 100㎡
施工方法： | 钢管脚手架 满堂脚手架 基本层3.6m
编 号 | 名称及规格 | 单 位 | 数 量 | 单价(元) | 合计(元)
1 | 直接费 | 元 |  |  | 967.55
1.1 | 基本直接费 | 元 |  |  | 933.93
1.1.1 | 人工费 | 元 |  |  | 695.4
00010005 | 技工 | 工日 | 3.78 | 115.9 | 438.1
00010006 | 普工 | 工日 | 3.1 | 83 | 257.3
1.1.2 | 材料费 | 元 |  |  | 218.51
01030011 | 镀锌低碳钢丝 | kg | 1.13 | 5.38 | 6.08
05030391 | 板枋材 | m3 | 0.07 | 1291.7 | 90.42
13050440 | 酚醛红丹防锈漆 | kg | 0.61 | 17.6 | 10.74
35030020 | 脚手架接驳管 φ43×350 | 支 | 0.2 | 5.2 | 1.04
35030050 | 脚手架钢管 φ51×3.5 | m | 7.04 | 14.11 | 99.33
35030190 | 脚手架扣件 | kg | 1.68 | 5.2 | 8.74
81010015 | 其他材料费 | % | 1 |  | 2.17
1.1.3 | 机械费 | 元 |  |  | 20.02
99063002 | 载重汽车 载重量5t | 台班 | 0.05 | 396.44 | 19.82
99451170 | 其他机械费 | % | 1 |  | 0.2
1.1.4 | 其他费用 | 元
1.2 | 其他直接费 | % | 3.6 | 933.93 | 33.62
2 | 间接费 | % | 10 | 967.55 | 96.76
3 | 利润 | % | 7 | 1064.31 | 74.5
4 | 主要材料价差 | 元 |  |  | 5.41
99450671 | 汽油 (机械用) | kg | 1.62 | 3.34 | 5.41
5 | 未计价材料费 | 元
6 | 税金 | % | 9 | 1144.22 | 102.98
| 合计 | % | 100 | 1247.2 | 1247.2
建筑工程单价表
工程名称： | 石滩大围达标加固工程
项目名称： | 满堂脚手架 高5.4m |  |  | 项目编码： | 010101043007
定额编号： | Y10068 扩 |  |  | 定额单位： | 100㎡
施工方法： | 钢管脚手架 满堂脚手架 基本层5.4m
编 号 | 名称及规格 | 单 位 | 数 量 | 单价(元) | 合计(元)
1 | 直接费 | 元 |  |  | 1601.47
1.1 | 基本直接费 | 元 |  |  | 1545.82
1.1.1 | 人工费 | 元 |  |  | 1223.41
00010005 | 技工 | 工日 | 6.66 | 115.9 | 771.89
00010006 | 普工 | 工日 | 5.44 | 83 | 451.52
1.1.2 | 材料费 | 元 |  |  | 294.38
01030011 | 镀锌低碳钢丝 | kg | 1.13 | 5.38 | 6.08
05030391 | 板枋材 | m3 | 0.07 | 1291.7 | 90.42
13050440 | 酚醛红丹防锈漆 | kg | 1.01 | 17.6 | 17.78
35030020 | 脚手架接驳管 φ43×350 | 支 | 0.32 | 5.2 | 1.66
35030050 | 脚手架钢管 φ51×3.5 | m | 11.74 | 14.11 | 165.65
35030190 | 脚手架扣件 | kg | 1.9 | 5.2 | 9.88
81010015 | 其他材料费 | % | 1 |  | 2.91
1.1.3 | 机械费 | 元 |  |  | 28.03
99063002 | 载重汽车 载重量5t | 台班 | 0.07 | 396.44 | 27.75
99451170 | 其他机械费 | % | 1 |  | 0.28
1.1.4 | 其他费用 | 元
1.2 | 其他直接费 | % | 3.6 | 1545.82 | 55.65
2 | 间接费 | % | 10 | 1601.47 | 160.15
3 | 利润 | % | 7 | 1761.62 | 123.31
4 | 主要材料价差 | 元 |  |  | 7.58
99450671 | 汽油 (机械用) | kg | 2.268 | 3.34 | 7.58
5 | 未计价材料费 | 元
6 | 税金 | % | 9 | 1892.51 | 170.33
| 合计 | % | 100 | 2062.84 | 2062.84
建筑工程单价表
工程名称： | 石滩大围达标加固工程
项目名称： | 铜片止水(1.2mm) |  |  | 项目编码： | 010101034009
定额编号： | Y04361 改 |  |  | 定额单位： | 100延长米
施工方法： | 止水 铜片止水
编 号 | 名称及规格 | 单 位 | 数 量 | 单价(元) | 合计(元)
1 | 直接费 | 元 |  |  | 48325.59
1.1 | 基本直接费 | 元 |  |  | 46646.32
1.1.1 | 人工费 | 元 |  |  | 6835.79
00010005 | 技工 | 工日 | 45.13 | 115.9 | 5230.57
00010006 | 普工 | 工日 | 19.34 | 83 | 1605.22
1.1.2 | 材料费 | 元 |  |  | 39691.1
01350072 | 紫铜片 厚1.2 | kg | 448.8 | 69.49 | 31187.11
03135275 | 铜电焊条 | kg | 3.12 | 68 | 212.16
13310091 | 沥青 | t | 1.7 | 4410 | 7497
34110001 | 木柴 | t | 0.57 | 705 | 401.85
81010015 | 其他材料费 | % | 1 |  | 392.98
1.1.3 | 机械费 | 元 |  |  | 119.43
99063031 | 胶轮车 | 台班 | 1.5 | 4.75 | 7.13
99147045 | 电焊机 交流 25～30kVA | 台班 | 2.3 | 48.83 | 112.31
1.1.4 | 其他费用 | 元
1.2 | 其他直接费 | % | 3.6 | 46646.32 | 1679.27
2 | 间接费 | % | 9.5 | 48325.59 | 4590.93
3 | 利润 | % | 7 | 52916.52 | 3704.16
4 | 主要材料价差 | 元
5 | 未计价材料费 | 元
6 | 税金 | % | 9 | 56620.68 | 5095.86
| 合计 | % | 100 | 61716.54 | 61716.54
建筑工程单价表
工程名称： | 石滩大围达标加固工程
项目名称： | 不锈钢通气管DN150×6mm |  |  | 项目编码： | 010101047023
定额编号： | Y08012 换 |  |  | 定额单位： | 100m
施工方法： | 钢管管道铺设 焊接连接 公称直径 150mm//换:不锈钢通气管DN150×6mm
编 号 | 名称及规格 | 单 位 | 数 量 | 单价(元) | 合计(元)
1 | 直接费 | 元 |  |  | 1907.5
1.1 | 基本直接费 | 元 |  |  | 1841.22
1.1.1 | 人工费 | 元 |  |  | 1449.2
00010005 | 技工 | 工日 | 9.89 | 115.9 | 1146.25
00010006 | 普工 | 工日 | 3.65 | 83 | 302.95
1.1.2 | 材料费 | 元 |  |  | 104.56
01210001 | 角钢 | kg | 1.29 | 3.3 | 4.26
03131061 | 尼龙砂轮片 φ100 | 片 | 1.37 | 5.4 | 7.4
03135270 | 电焊条 | kg | 5.3 | 5.17 | 27.4
14390070 | 氧气 | m3 | 5.53 | 5.7 | 31.52
14390105 | 乙炔气 | m3 | 1.84 | 9 | 16.56
81010015 | 其他材料费 | % | 20 |  | 17.42
1.1.3 | 机械费 | 元 |  |  | 287.46
99084034 | 汽车起重机 起重量8t | 台班 | 0.24 | 578.92 | 138.94
99147045 | 电焊机 交流 25～30kVA | 台班 | 2.68 | 48.83 | 130.86
99147083 | 电焊条烘干箱 60cm×50cm×75cm | 台班 | 0.25 | 26.41 | 6.6
99451170 | 其他机械费 | % | 4 |  | 11.05
1.1.4 | 其他费用 | 元
1.2 | 其他直接费 | % | 3.6 | 1841.22 | 66.28
2 | 间接费 | % | 8.5 | 1907.5 | 162.14
3 | 利润 | % | 7 | 2069.64 | 144.87
4 | 主要材料价差 | 元 |  |  | 16.24
99450681 | 柴油 (机械用) | kg | 8.328 | 1.95 | 16.24
5 | 未计价材料费 | 元 |  |  | 54056.94
17010103-1 | 不锈钢通气管DN150×6mm | m | 102 | 529.97 | 54056.85
6 | 税金 | % | 9 | 56287.69 | 5065.89
| 合计 | % | 100 | 61353.58 | 61353.58
建筑工程单价表
工程名称： | 石滩大围达标加固工程
项目名称： | 土工布（400g/m2） |  |  | 项目编码： | 010101047024
定额编号： | Y10010 调 |  |  | 定额单位： | 100㎡
施工方法： | 土工布铺设 平铺//改:土工布单位重量＞300g/㎡ 换:土工布400g/m2
编 号 | 名称及规格 | 单 位 | 数 量 | 单价(元) | 合计(元)
1 | 直接费 | 元 |  |  | 753.67
1.1 | 基本直接费 | 元 |  |  | 727.48
1.1.1 | 人工费 | 元 |  |  | 220.74
00010005 | 技工 | 工日 | 0.564 | 115.9 | 65.37
00010006 | 普工 | 工日 | 1.872 | 83 | 155.38
1.1.2 | 材料费 | 元 |  |  | 506.74
02270075-1 | 土工布 400g/m2 | ㎡ | 108 | 4.6 | 496.8
81010015 | 其他材料费 | % | 2 |  | 9.94
1.1.3 | 机械费 | 元
1.1.4 | 其他费用 | 元
1.2 | 其他直接费 | % | 3.6 | 727.48 | 26.19
2 | 间接费 | % | 10 | 753.67 | 75.37
3 | 利润 | % | 7 | 829.04 | 58.03
4 | 主要材料价差 | 元
5 | 未计价材料费 | 元
6 | 税金 | % | 9 | 887.07 | 79.84
| 合计 | % | 100 | 966.91 | 966.91
建筑工程单价表
工程名称： | 石滩大围达标加固工程
项目名称： | 聚乙烯闭孔泡沫板 |  |  | 项目编码： | 010101034010
定额编号： | Y04396 |  |  | 定额单位： | 100㎡
施工方法： | 聚乙烯闭孔泡沫板分缝
编 号 | 名称及规格 | 单 位 | 数 量 | 单价(元) | 合计(元)
1 | 直接费 | 元 |  |  | 4175.07
1.1 | 基本直接费 | 元 |  |  | 4029.99
1.1.1 | 人工费 | 元 |  |  | 2341.27
00010005 | 技工 | 工日 | 15.46 | 115.9 | 1791.81
00010006 | 普工 | 工日 | 6.62 | 83 | 549.46
1.1.2 | 材料费 | 元 |  |  | 1688.72
15130151 | 聚乙烯闭孔泡沫板 厚2cm | ㎡ | 110 | 15.2 | 1672
81010015 | 其他材料费 | % | 1 |  | 16.72
1.1.3 | 机械费 | 元
1.1.4 | 其他费用 | 元
1.2 | 其他直接费 | % | 3.6 | 4029.99 | 145.08
2 | 间接费 | % | 9.5 | 4175.07 | 396.63
3 | 利润 | % | 7 | 4571.7 | 320.02
4 | 主要材料价差 | 元
5 | 未计价材料费 | 元
6 | 税金 | % | 9 | 4891.72 | 440.25
| 合计 | % | 100 | 5331.97 | 5331.97
建筑工程单价表
工程名称： | 石滩大围达标加固工程
项目名称： | φ75PVC-U排水管 |  |  | 项目编码： | 010101027006
定额编号： | Y10026 |  |  | 定额单位： | 100m
施工方法： | 塑料排水管埋设 公称外径 75mm
编 号 | 名称及规格 | 单 位 | 数 量 | 单价(元) | 合计(元)
1 | 直接费 | 元 |  |  | 1274.16
1.1 | 基本直接费 | 元 |  |  | 1229.88
1.1.1 | 人工费 | 元 |  |  | 385.12
00010006 | 普工 | 工日 | 4.64 | 83 | 385.12
1.1.2 | 材料费 | 元 |  |  | 844.76
17250541 | 塑料管 DN75 | m | 102 | 8.2 | 836.4
81010015 | 其他材料费 | % | 1 |  | 8.36
1.1.3 | 机械费 | 元
1.1.4 | 其他费用 | 元
1.2 | 其他直接费 | % | 3.6 | 1229.88 | 44.28
2 | 间接费 | % | 10 | 1274.16 | 127.42
3 | 利润 | % | 7 | 1401.58 | 98.11
4 | 主要材料价差 | 元
5 | 未计价材料费 | 元
6 | 税金 | % | 9 | 1499.69 | 134.97
| 合计 | % | 100 | 1634.66 | 1634.66
建筑工程单价表
工程名称： | 石滩大围达标加固工程
项目名称： | 栏杆高1.2m |  |  | 项目编码： | 010101036018
定额编号： | Y04234 |  |  | 定额单位： | t
施工方法： | 钢筋加工与安装 一般钢筋
编 号 | 名称及规格 | 单 位 | 数 量 | 单价(元) | 合计(元)
1 | 直接费 | 元 |  |  | 4730.64
1.1 | 基本直接费 | 元 |  |  | 4566.25
1.1.1 | 人工费 | 元 |  |  | 1293.98
00010005 | 技工 | 工日 | 8.83 | 115.9 | 1023.4
00010006 | 普工 | 工日 | 3.26 | 83 | 270.58
1.1.2 | 材料费 | 元 |  |  | 3148.9
01010001 | 钢筋 (综合) | t | 1.02 | 3000 | 3060
01030230 | 铁丝 | kg | 4 | 5.1 | 20.4
03135270 | 电焊条 | kg | 7.22 | 5.17 | 37.33
81010015 | 其他材料费 | % | 1 |  | 31.17
1.1.3 | 机械费 | 元 |  |  | 123.37
99042045 | 风(砂)水枪 耗风量6m3/min | 台班 | 0.12 | 135.89 | 16.31
99063002 | 载重汽车 载重量5t | 台班 | 0.04 | 396.44 | 15.86
99084011 | 塔式起重机 起重量10t | 台班 | 0.01 | 716.22 | 7.16
99147045 | 电焊机 交流 25～30kVA | 台班 | 0.85 | 48.83 | 41.51
99147048 | 对焊机 电阻型 150kVA | 台班 | 0.03 | 389 | 11.67
99147051 | 钢筋弯曲机 直径6～40mm | 台班 | 0.09 | 152.97 | 13.77
99147054 | 钢筋切断机 功率20kW | 台班 | 0.03 | 201.46 | 6.04
99147055 | 钢筋调直机 功率4～14kW | 台班 | 0.05 | 172.7 | 8.63
99451170 | 其他机械费 | % | 2 |  | 2.42
1.1.4 | 其他费用 | 元
1.2 | 其他直接费 | % | 3.6 | 4566.25 | 164.39
2 | 间接费 | % | 6 | 4730.64 | 283.84
3 | 利润 | % | 7 | 5014.48 | 351.01
4 | 主要材料价差 | 元 |  |  | -1.79
01010001 | 钢筋 (综合) | t | 1.02 | -6 | -6.12
99450671 | 汽油 (机械用) | kg | 1.296 | 3.34 | 4.33
5 | 未计价材料费 | 元
6 | 税金 | % | 9 | 5363.7 | 482.73
| 合计 | % | 100 | 5846.43 | 5846.43
建筑工程单价表
工程名称： | 石滩大围达标加固工程
项目名称： | 栏杆高1.2m |  |  | 项目编码： | 010101036018
定额编号： | A1-16-143 换 |  |  | 定额单位： | 100m
施工方法： | 制作、安装 钢管扶手 圆管 Φ50//换:镀锌钢管80*4mm
编 号 | 名称及规格 | 单 位 | 数 量 | 单价(元) | 合计(元)
1 | 直接费 | 元 |  |  | 6283.29
1.1 | 基本直接费 | 元 |  |  | 6106.21
1.1.1 | 人工费 | 元 |  |  | 981.85
00010010 | 人工费 | 元 | 909.12 | 1.07 | 977.3
1.1.2 | 材料费 | 元 |  |  | 5001.25
03135001 | 低碳钢焊条 | kg | 25 | 5.17 | 129.25
17010160-1 | 镀锌钢管 80*4mm | m | 105 | 46.4 | 4872
1.1.3 | 机械费 | 元 |  |  | 123.11
990901015 | 交流弧焊机 容量30(kV·A) | 台班 | 1.3 | 94.7 | 123.11
1.1.4 | 其他费用 | 元
1.2 | 其他直接费 | % | 2.9 | 6106.21 | 177.08
2 | 间接费 | % | 7.5 | 6283.29 | 471.25
3 | 利润 | % | 7 | 6754.54 | 472.82
4 | 主要材料价差 | 元
5 | 未计价材料费 | 元
6 | 税金 | % | 9 | 7227.36 | 650.46
| 合计 | % | 100 | 7877.82 | 7877.82
建筑工程单价表
工程名称： | 石滩大围达标加固工程
项目名称： | 栏杆高1.2m |  |  | 项目编码： | 010101036018
定额编号： | Y04102 |  |  | 定额单位： | 100m3
施工方法： | 梁、板、柱 柱
编 号 | 名称及规格 | 单 位 | 数 量 | 单价(元) | 合计(元)
1 | 直接费 | 元 |  |  | 38123.21
1.1 | 基本直接费 | 元 |  |  | 36798.47
1.1.1 | 人工费 | 元 |  |  | 12754.23
00010005 | 技工 | 工日 | 80.39 | 115.9 | 9317.2
00010006 | 普工 | 工日 | 41.41 | 83 | 3437.03
1.1.2 | 材料费 | 元 |  |  | 23869.86
34110010 | 水 | m3 | 94 | 0.65 | 61.1
80210660T001 | C30商品混凝土 (商品) | m3 | 103 | 230 | 23690
81010015 | 其他材料费 | % | 0.5 |  | 118.76
1.1.3 | 机械费 | 元 |  |  | 174.38
99042025 | 振动器 插入式 功率1.1KW | 台班 | 10.02 | 10.79 | 108.12
99042045 | 风(砂)水枪 耗风量6m3/min | 台班 | 0.34 | 135.89 | 46.2
99451170 | 其他机械费 | % | 13 |  | 20.06
1.1.4 | 其他费用 | 元
1.2 | 其他直接费 | % | 3.6 | 36798.47 | 1324.74
2 | 间接费 | % | 9.5 | 38123.21 | 3621.7
3 | 利润 | % | 7 | 41744.91 | 2922.14
4 | 主要材料价差 | 元 |  |  | 16171
80210660T001 | C30商品混凝土 (商品) | m3 | 103 | 157 | 16171
5 | 未计价材料费 | 元
6 | 税金 | % | 9 | 60838.05 | 5475.42
| 合计 | % | 100 | 66313.47 | 66313.47
建筑工程单价表
工程名称： | 石滩大围达标加固工程
项目名称： | 栏杆高1.2m |  |  | 项目编码： | 010101036018
定额编号： | Y05001 |  |  | 定额单位： | 100㎡
施工方法： | 普通标准钢模板
编 号 | 名称及规格 | 单 位 | 数 量 | 单价(元) | 合计(元)
1 | 直接费 | 元 |  |  | 5280.6
1.1 | 基本直接费 | 元 |  |  | 5097.1
1.1.1 | 人工费 | 元 |  |  | 2987.32
00010005 | 技工 | 工日 | 21.65 | 115.9 | 2509.24
00010006 | 普工 | 工日 | 5.76 | 83 | 478.08
1.1.2 | 材料费 | 元 |  |  | 1471.7
01000001 | 型钢 | kg | 42.97 | 3.28 | 140.94
03135270 | 电焊条 | kg | 2.48 | 5.17 | 12.82
03213001 | 铁件 | kg | 1.5 | 6.64 | 9.96
03213131 | 预埋铁件 | kg | 121.68 | 5.3 | 644.9
35010010 | 标准钢模板 | kg | 99.46 | 4.98 | 495.11
35030115 | 卡扣件 | kg | 25.33 | 5.5 | 139.31
81010015 | 其他材料费 | % | 3 |  | 28.65
1.1.3 | 机械费 | 元 |  |  | 638.08
99063002 | 载重汽车 载重量5t | 台班 | 0.06 | 396.44 | 23.79
99084033 | 汽车起重机 起重量5t | 台班 | 1.14 | 491.16 | 559.92
99147045 | 电焊机 交流 25～30kVA | 台班 | 0.45 | 48.83 | 21.97
99147054 | 钢筋切断机 功率20kW | 台班 | 0.01 | 201.46 | 2.01
99451170 | 其他机械费 | % | 5 |  | 30.38
1.1.4 | 其他费用 | 元
1.2 | 其他直接费 | % | 3.6 | 5097.1 | 183.5
2 | 间接费 | % | 9.5 | 5280.6 | 501.66
3 | 利润 | % | 7 | 5782.26 | 404.76
4 | 主要材料价差 | 元 |  |  | 105.87
99450671 | 汽油 (机械用) | kg | 31.698 | 3.34 | 105.87
5 | 未计价材料费 | 元
6 | 税金 | % | 9 | 6292.89 | 566.36
| 合计 | % | 100 | 6859.25 | 6859.25
建筑工程单价表
工程名称： | 石滩大围达标加固工程
项目名称： | 碎石反滤体 |  |  | 项目编码： | 010101008006
定额编号： | Y03006 |  |  | 定额单位： | 100m3
施工方法： | 人工铺筑反滤层 坡面
编 号 | 名称及规格 | 单 位 | 数 量 | 单价(元) | 合计(元)
1 | 直接费 | 元 |  |  | 12867.8
1.1 | 基本直接费 | 元 |  |  | 12420.66
1.1.1 | 人工费 | 元 |  |  | 4752.74
00010005 | 技工 | 工日 | 1.14 | 115.9 | 132.13
00010006 | 普工 | 工日 | 55.67 | 83 | 4620.61
1.1.2 | 材料费 | 元 |  |  | 7667.92
04030005 | 砂 | m3 | 20.8 | 65 | 1352
04050051 | 碎石 | m3 | 83.2 | 75 | 6240
81010015 | 其他材料费 | % | 1 |  | 75.92
1.1.3 | 机械费 | 元
1.1.4 | 其他费用 | 元
1.2 | 其他直接费 | % | 3.6 | 12420.66 | 447.14
2 | 间接费 | % | 9.5 | 12867.8 | 1222.44
3 | 利润 | % | 7 | 14090.24 | 986.32
4 | 主要材料价差 | 元 |  |  | 9659.94
04030005 | 砂 | m3 | 20.8 | 121.5 | 2527.2
04050051 | 碎石 | m3 | 83.2 | 85.73 | 7132.74
5 | 未计价材料费 | 元
6 | 税金 | % | 9 | 24736.5 | 2226.29
| 合计 | % | 100 | 26962.79 | 26962.79
建筑工程单价表
工程名称： | 石滩大围达标加固工程
项目名称： | 土工布 |  |  | 项目编码： | 010101012005
定额编号： | Y10012 |  |  | 定额单位： | 100㎡
施工方法： | 土工布铺设 斜铺 边坡 1:2
编 号 | 名称及规格 | 单 位 | 数 量 | 单价(元) | 合计(元)
1 | 直接费 | 元 |  |  | 805.49
1.1 | 基本直接费 | 元 |  |  | 777.5
1.1.1 | 人工费 | 元 |  |  | 247.3
00010005 | 技工 | 工日 | 0.68 | 115.9 | 78.81
00010006 | 普工 | 工日 | 2.03 | 83 | 168.49
1.1.2 | 材料费 | 元 |  |  | 530.2
02270075 | 土工布 | ㎡ | 113 | 4.6 | 519.8
81010015 | 其他材料费 | % | 2 |  | 10.4
1.1.3 | 机械费 | 元
1.1.4 | 其他费用 | 元
1.2 | 其他直接费 | % | 3.6 | 777.5 | 27.99
2 | 间接费 | % | 10 | 805.49 | 80.55
3 | 利润 | % | 7 | 886.04 | 62.02
4 | 主要材料价差 | 元
5 | 未计价材料费 | 元
6 | 税金 | % | 9 | 948.06 | 85.33
| 合计 | % | 100 | 1033.39 | 1033.39
建筑工程单价表
工程名称： | 石滩大围达标加固工程
项目名称： | 地面 1. 10厚防滑耐磨砖铺实拍平，水泥浆擦缝 2. 20厚1:4干硬性水泥砂浆 |  |  | 项目编码： | 010101038012
定额编号： | A1-12-74 换 |  |  | 定额单位： | 100m2
施工方法： | 楼地面陶瓷地砖(每块周长mm) 2400以内 水泥砂浆//换:预拌水泥砂浆 1:4 换:防滑耐磨砖 600×600 换:预拌水泥砂浆 1:4找平
编 号 | 名称及规格 | 单 位 | 数 量 | 单价(元) | 合计(元)
1 | 直接费 | 元 |  |  | 8156.71
1.1 | 基本直接费 | 元 |  |  | 7926.83
1.1.1 | 人工费 | 元 |  |  | 3080.16
00010010 | 人工费 | 元 | 2852 | 1.07 | 3065.9
1.1.2 | 材料费 | 元 |  |  | 4846.67
04010015 | 复合普通硅酸盐水泥 P.C 32.5 | t | 0.06 | 300 | 18
04010045 | 白色硅酸盐水泥 32.5 | t | 0.01 | 300 | 3
07050030-1 | 防滑耐磨砖 600×600 | m2 | 102.5 | 39.84 | 4083.6
34090010 | 白棉纱 | kg | 1.5 | 11.47 | 17.21
34110010 | 水 | m3 | 2.697 | 0.65 | 1.75
80010630-2 | 预拌水泥砂浆 1:4 找平 | m3 | 2.02 | 354 | 715.08
99450760 | 其他材料费 | 元 | 8.034 | 1 | 8.03
1.1.3 | 机械费 | 元
1.1.4 | 其他费用 | 元
1.2 | 其他直接费 | % | 2.9 | 7926.83 | 229.88
2 | 间接费 | % | 7.5 | 8156.71 | 611.75
3 | 利润 | % | 7 | 8768.46 | 613.79
4 | 主要材料价差 | 元 |  |  | 4.15
04010015 | 复合普通硅酸盐水泥 P.C 32.5 | t | 0.06 | 27.98 | 1.68
04010045 | 白色硅酸盐水泥 32.5 | t | 0.01 | 246.84 | 2.47
5 | 未计价材料费 | 元
6 | 税金 | % | 9 | 9386.4 | 844.78
| 合计 | % | 100 | 10231.18 | 10231.18
建筑工程单价表
工程名称： | 石滩大围达标加固工程
项目名称： | 内墙 1. 刷底漆1遍，乳胶漆2遍 2. 15厚1:3水泥砂浆，5厚1:2水泥砂浆（内掺水重3～5%的白乳胶） |  |  | 项目编码： | 010101038013
定额编号： | A1-15-160 扩 |  |  | 定额单位： | 100m2
施工方法： | 乳胶漆底油二遍面油二遍 抹灰面 墙柱面//改:1
编 号 | 名称及规格 | 单 位 | 数 量 | 单价(元) | 合计(元)
1 | 直接费 | 元 |  |  | 1466.22
1.1 | 基本直接费 | 元 |  |  | 1424.9
1.1.1 | 人工费 | 元 |  |  | 1160.5
00010010 | 人工费 | 元 | 1074.54 | 1.07 | 1155.13
1.1.2 | 材料费 | 元 |  |  | 264.4
13030450 | 内墙乳胶漆 底漆 | kg | 10.5 | 7.7 | 80.85
13030460 | 内墙乳胶漆 面漆 | kg | 23.8 | 7.7 | 183.26
99450760 | 其他材料费 | 元 | 0.29 | 1 | 0.29
1.1.3 | 机械费 | 元
1.1.4 | 其他费用 | 元
1.2 | 其他直接费 | % | 2.9 | 1424.9 | 41.32
2 | 间接费 | % | 7.5 | 1466.22 | 109.97
3 | 利润 | % | 7 | 1576.19 | 110.33
4 | 主要材料价差 | 元
5 | 未计价材料费 | 元
6 | 税金 | % | 9 | 1686.52 | 151.79
| 合计 | % | 100 | 1838.31 | 1838.31
建筑工程单价表
工程名称： | 石滩大围达标加固工程
项目名称： | 内墙 1. 刷底漆1遍，乳胶漆2遍 2. 15厚1:3水泥砂浆，5厚1:2水泥砂浆（内掺水重3～5%的白乳胶） |  |  | 项目编码： | 010101038013
定额编号： | A1-13-8 换 |  |  | 定额单位： | 100m2
施工方法： | 各种墙面15+5mm 水泥石灰砂浆底 水泥砂浆面 内墙//换:预拌水泥砂浆 1:2 换:预拌水泥砂浆 1:3
编 号 | 名称及规格 | 单 位 | 数 量 | 单价(元) | 合计(元)
1 | 直接费 | 元 |  |  | 2387.79
1.1 | 基本直接费 | 元 |  |  | 2320.5
1.1.1 | 人工费 | 元 |  |  | 1451.56
00010010 | 人工费 | 元 | 1344.04 | 1.07 | 1444.84
1.1.2 | 材料费 | 元 |  |  | 868.94
04010015 | 复合普通硅酸盐水泥 P.C 32.5 | t | 0.03 | 300 | 9
34110010 | 水 | m3 | 0.69 | 0.65 | 0.45
80010640-1 | 预拌水泥砂浆 1:2 | m3 | 0.57 | 371 | 211.47
80050540-1 | 预拌水泥砂浆 1:3 | m3 | 1.73 | 364 | 629.72
99450760 | 其他材料费 | 元 | 18.304 | 1 | 18.3
1.1.3 | 机械费 | 元
1.1.4 | 其他费用 | 元
1.2 | 其他直接费 | % | 2.9 | 2320.5 | 67.29
2 | 间接费 | % | 7.5 | 2387.79 | 179.08
3 | 利润 | % | 7 | 2566.87 | 179.68
4 | 主要材料价差 | 元 |  |  | 0.84
04010015 | 复合普通硅酸盐水泥 P.C 32.5 | t | 0.03 | 27.98 | 0.84
5 | 未计价材料费 | 元
6 | 税金 | % | 9 | 2747.39 | 247.27
| 合计 | % | 100 | 2994.66 | 2994.66
建筑工程单价表
工程名称： | 石滩大围达标加固工程
项目名称： | 顶棚 1. 刷底漆1遍，乳胶漆2遍 2. 15厚1:3水泥砂浆，5厚1:2水泥砂浆（内掺水重3～5%的白乳胶） |  |  | 项目编码： | 010101038014
定额编号： | A1-15-161 扩 |  |  | 定额单位： | 100m2
施工方法： | 乳胶漆底油二遍面油二遍 抹灰面 天棚面//改:1
编 号 | 名称及规格 | 单 位 | 数 量 | 单价(元) | 合计(元)
1 | 直接费 | 元 |  |  | 1785.55
1.1 | 基本直接费 | 元 |  |  | 1735.23
1.1.1 | 人工费 | 元 |  |  | 1463.9
00010010 | 人工费 | 元 | 1355.46 | 1.07 | 1457.12
1.1.2 | 材料费 | 元 |  |  | 271.33
13030450 | 内墙乳胶漆 底漆 | kg | 10.92 | 7.7 | 84.08
13030460 | 内墙乳胶漆 面漆 | kg | 24.28 | 7.7 | 186.96
99450760 | 其他材料费 | 元 | 0.29 | 1 | 0.29
1.1.3 | 机械费 | 元
1.1.4 | 其他费用 | 元
1.2 | 其他直接费 | % | 2.9 | 1735.23 | 50.32
2 | 间接费 | % | 7.5 | 1785.55 | 133.92
3 | 利润 | % | 7 | 1919.47 | 134.36
4 | 主要材料价差 | 元
5 | 未计价材料费 | 元
6 | 税金 | % | 9 | 2053.83 | 184.84
| 合计 | % | 100 | 2238.67 | 2238.67
建筑工程单价表
工程名称： | 石滩大围达标加固工程
项目名称： | 顶棚 1. 刷底漆1遍，乳胶漆2遍 2. 15厚1:3水泥砂浆，5厚1:2水泥砂浆（内掺水重3～5%的白乳胶） |  |  | 项目编码： | 010101038014
定额编号： | A1-14-4 换 |  |  | 定额单位： | 100m2
施工方法： | 混凝土天棚 水泥石灰砂浆底 水泥砂浆面 10+5mm//换:预拌水泥砂浆 1:2 换:预拌水泥砂浆 1:3
编 号 | 名称及规格 | 单 位 | 数 量 | 单价(元) | 合计(元)
1 | 直接费 | 元 |  |  | 2805.95
1.1 | 基本直接费 | 元 |  |  | 2726.87
1.1.1 | 人工费 | 元 |  |  | 2015.17
00010010 | 人工费 | 元 | 1865.9 | 1.07 | 2005.84
1.1.2 | 材料费 | 元 |  |  | 711.7
04010015 | 复合普通硅酸盐水泥 P.C 32.5 | t | 0.06 | 300 | 18
34110010 | 水 | m3 | 0.83 | 0.65 | 0.54
80010640-1 | 预拌水泥砂浆 1:2 | m3 | 0.72 | 371 | 267.12
80050530-2 | 预拌水泥砂浆 1:3 | m3 | 1.13 | 364 | 411.32
99450760 | 其他材料费 | 元 | 14.716 | 1 | 14.72
1.1.3 | 机械费 | 元
1.1.4 | 其他费用 | 元
1.2 | 其他直接费 | % | 2.9 | 2726.87 | 79.08
2 | 间接费 | % | 7.5 | 2805.95 | 210.45
3 | 利润 | % | 7 | 3016.4 | 211.15
4 | 主要材料价差 | 元 |  |  | 1.68
04010015 | 复合普通硅酸盐水泥 P.C 32.5 | t | 0.06 | 27.98 | 1.68
5 | 未计价材料费 | 元
6 | 税金 | % | 9 | 3229.23 | 290.63
| 合计 | % | 100 | 3519.86 | 3519.86
建筑工程单价表
工程名称： | 石滩大围达标加固工程
项目名称： | 踢脚 1. 2厚乳胶水泥色浆三遍，砂纸抹平刷白乳胶彩色涂料2遍 2. 15厚1:3水泥砂浆打底，8厚1:2水泥砂浆压光 |  |  | 项目编码： | 010101038015
定额编号： | A1-15-160 扩 |  |  | 定额单位： | 100m2
施工方法： | 乳胶漆底油二遍面油二遍 抹灰面 墙柱面//改:3 换:白乳胶彩色涂料 换:乳胶水泥色浆
编 号 | 名称及规格 | 单 位 | 数 量 | 单价(元) | 合计(元)
1 | 直接费 | 元 |  |  | 2651.98
1.1 | 基本直接费 | 元 |  |  | 2577.24
1.1.1 | 人工费 | 元 |  |  | 1875.68
00010010 | 人工费 | 元 | 1736.74 | 1.07 | 1867
1.1.2 | 材料费 | 元 |  |  | 701.56
13030450-1 | 乳胶水泥色浆 | kg | 31.5 | 13 | 409.5
13030460-1 | 白乳胶彩色涂料 | kg | 23.8 | 12.15 | 289.17
99450760 | 其他材料费 | 元 | 2.89 | 1 | 2.89
1.1.3 | 机械费 | 元
1.1.4 | 其他费用 | 元
1.2 | 其他直接费 | % | 2.9 | 2577.24 | 74.74
2 | 间接费 | % | 7.5 | 2651.98 | 198.9
3 | 利润 | % | 7 | 2850.88 | 199.56
4 | 主要材料价差 | 元
5 | 未计价材料费 | 元
6 | 税金 | % | 9 | 3050.44 | 274.54
| 合计 | % | 100 | 3324.98 | 3324.98
建筑工程单价表
工程名称： | 石滩大围达标加固工程
项目名称： | 踢脚 1. 2厚乳胶水泥色浆三遍，砂纸抹平刷白乳胶彩色涂料2遍 2. 15厚1:3水泥砂浆打底，8厚1:2水泥砂浆压光 |  |  | 项目编码： | 010101038015
定额编号： | A1-13-10 扩 |  |  | 定额单位： | 100m2
施工方法： | 各种墙面18+5mm 水泥石灰砂浆底 石灰砂浆面 内墙//换:预拌水泥砂浆 1:3 换:预拌石灰砂浆 1:2 换:预拌水泥砂浆 1:3
编 号 | 名称及规格 | 单 位 | 数 量 | 单价(元) | 合计(元)
1 | 直接费 | 元 |  |  | 2493.27
1.1 | 基本直接费 | 元 |  |  | 2423
1.1.1 | 人工费 | 元 |  |  | 1428.99
00010010 | 人工费 | 元 | 1323.14 | 1.07 | 1422.38
1.1.2 | 材料费 | 元 |  |  | 994.01
04010015 | 复合普通硅酸盐水泥 P.C 32.5 | t | 0.03 | 300 | 9
34110010 | 水 | m3 | 0.72 | 0.65 | 0.47
80010650 | 预拌水泥砂浆 1:3 | m3 | 1.73 | 364 | 629.72
80030240-1 | 预拌石灰砂浆 1:2 | m3 | 0.9 | 371 | 333.9
99450760 | 其他材料费 | 元 | 20.917 | 1 | 20.92
1.1.3 | 机械费 | 元
1.1.4 | 其他费用 | 元
1.2 | 其他直接费 | % | 2.9 | 2423 | 70.27
2 | 间接费 | % | 7.5 | 2493.27 | 187
3 | 利润 | % | 7 | 2680.27 | 187.62
4 | 主要材料价差 | 元 |  |  | 0.84
04010015 | 复合普通硅酸盐水泥 P.C 32.5 | t | 0.03 | 27.98 | 0.84
5 | 未计价材料费 | 元
6 | 税金 | % | 9 | 2868.73 | 258.19
| 合计 | % | 100 | 3126.92 | 3126.92
建筑工程单价表
工程名称： | 石滩大围达标加固工程
项目名称： | 外墙1 1. 3～4厚米色外墙漆 2. 20厚1:3水泥砂浆，刷素水泥浆一遍 |  |  | 项目编码： | 010101038016
定额编号： | A1-15-175 换 |  |  | 定额单位： | 100m2
施工方法： | 外墙面乳胶漆底油一遍面油二遍 水性 墙、柱面//换:米色外墙漆 换:米色外墙底漆
编 号 | 名称及规格 | 单 位 | 数 量 | 单价(元) | 合计(元)
1 | 直接费 | 元 |  |  | 1169.79
1.1 | 基本直接费 | 元 |  |  | 1136.82
1.1.1 | 人工费 | 元 |  |  | 400.62
00010010 | 人工费 | 元 | 370.94 | 1.07 | 398.76
1.1.2 | 材料费 | 元 |  |  | 583.54
04010045 | 白色硅酸盐水泥 32.5 | t | 0.25 | 300 | 75
13030600-1 | 米色外墙底漆 | kg | 11.2 | 10.8 | 120.96
13030630-1 | 米色外墙漆 | kg | 22.3 | 15 | 334.5
14410010 | 108胶 | kg | 3 | 6.86 | 20.58
99450760 | 其他材料费 | 元 | 32.5 | 1 | 32.5
1.1.3 | 机械费 | 元 |  |  | 152.66
991003040 | 电动空气压缩机 排气量3(m3/min) | 台班 | 1.1 | 138.78 | 152.66
1.1.4 | 其他费用 | 元
1.2 | 其他直接费 | % | 2.9 | 1136.82 | 32.97
2 | 间接费 | % | 7.5 | 1169.79 | 87.73
3 | 利润 | % | 7 | 1257.52 | 88.03
4 | 主要材料价差 | 元 |  |  | 61.71
04010045 | 白色硅酸盐水泥 32.5 | t | 0.25 | 246.84 | 61.71
5 | 未计价材料费 | 元
6 | 税金 | % | 9 | 1407.26 | 126.65
| 合计 | % | 100 | 1533.91 | 1533.91
建筑工程单价表
工程名称： | 石滩大围达标加固工程
项目名称： | 外墙1 1. 3～4厚米色外墙漆 2. 20厚1:3水泥砂浆，刷素水泥浆一遍 |  |  | 项目编码： | 010101038016
定额编号： | A1-13-2 扩 |  |  | 定额单位： | 100m2
施工方法： | 底层抹灰20mm 各种墙面 外墙//换:预拌水泥砂浆 1:3 换:预拌水泥砂浆 1:2抹灰
编 号 | 名称及规格 | 单 位 | 数 量 | 单价(元) | 合计(元)
1 | 直接费 | 元 |  |  | 3060.91
1.1 | 基本直接费 | 元 |  |  | 2974.65
1.1.1 | 人工费 | 元 |  |  | 2095.75
00010010 | 人工费 | 元 | 1940.51 | 1.07 | 2086.05
1.1.2 | 材料费 | 元 |  |  | 878.9
04010015 | 复合普通硅酸盐水泥 P.C 32.5 | t | 0.06 | 300 | 18
34110010 | 水 | m3 | 1.07 | 0.65 | 0.7
80010640-2 | 预拌水泥砂浆 1:2 抹灰 | m3 | 2.27 | 371 | 842.17
99450760 | 其他材料费 | 元 | 18.035 | 1 | 18.04
1.1.3 | 机械费 | 元
1.1.4 | 其他费用 | 元
1.2 | 其他直接费 | % | 2.9 | 2974.65 | 86.26
2 | 间接费 | % | 7.5 | 3060.91 | 229.57
3 | 利润 | % | 7 | 3290.48 | 230.33
4 | 主要材料价差 | 元 |  |  | 1.68
04010015 | 复合普通硅酸盐水泥 P.C 32.5 | t | 0.06 | 27.98 | 1.68
5 | 未计价材料费 | 元
6 | 税金 | % | 9 | 3522.49 | 317.02
| 合计 | % | 100 | 3839.51 | 3839.51
建筑工程单价表
工程名称： | 石滩大围达标加固工程
项目名称： | 平屋面 1. 20厚1:2.5水泥砂浆抹面 2. 1.0厚高分子涂膜防水层 3. 沥青防水卷材 4. 单组分聚氨酯防水涂料2mm厚 5. 最薄处30厚轻骨料混凝土找坡层 6. 20厚1:3水泥砂浆找平层 7. 钢筋混凝土楼板清扫干净 |  |  | 项目编码： | 010101038017
定额编号： | A1-12-11 |  |  | 定额单位： | 100m2
施工方法： | 水泥砂浆整体面层 楼地面 20mm
编 号 | 名称及规格 | 单 位 | 数 量 | 单价(元) | 合计(元)
1 | 直接费 | 元 |  |  | 2300.15
1.1 | 基本直接费 | 元 |  |  | 2235.33
1.1.1 | 人工费 | 元 |  |  | 1416.95
00010010 | 人工费 | 元 | 1311.99 | 1.07 | 1410.39
1.1.2 | 材料费 | 元 |  |  | 818.38
04010015 | 复合普通硅酸盐水泥 P.C 32.5 | t | 0.169 | 300 | 50.7
34110010 | 水 | m3 | 3.365 | 0.65 | 2.19
80010640 | 预拌水泥砂浆 1:2.5 | m3 | 2.02 | 371 | 749.42
99450760 | 其他材料费 | 元 | 16.068 | 1 | 16.07
1.1.3 | 机械费 | 元
1.1.4 | 其他费用 | 元
1.2 | 其他直接费 | % | 2.9 | 2235.33 | 64.82
2 | 间接费 | % | 7.5 | 2300.15 | 172.51
3 | 利润 | % | 7 | 2472.66 | 173.09
4 | 主要材料价差 | 元 |  |  | 4.73
04010015 | 复合普通硅酸盐水泥 P.C 32.5 | t | 0.169 | 27.98 | 4.73
5 | 未计价材料费 | 元
6 | 税金 | % | 9 | 2650.48 | 238.54
| 合计 | % | 100 | 2889.02 | 2889.02
建筑工程单价表
工程名称： | 石滩大围达标加固工程
项目名称： | 平屋面 1. 20厚1:2.5水泥砂浆抹面 2. 1.0厚高分子涂膜防水层 3. 沥青防水卷材 4. 单组分聚氨酯防水涂料2mm厚 5. 最薄处30厚轻骨料混凝土找坡层 6. 20厚1:3水泥砂浆找平层 7. 钢筋混凝土楼板清扫干净 |  |  | 项目编码： | 010101038017
定额编号： | A1-10-139 扩 |  |  | 定额单位： | 100m2
施工方法： | 聚合物水泥(JS)防水涂料 1mm厚//换:聚合物水泥防水涂料 JS-I 换:聚合物水泥防水涂料 JS-II
编 号 | 名称及规格 | 单 位 | 数 量 | 单价(元) | 合计(元)
1 | 直接费 | 元 |  |  | 5005.37
1.1 | 基本直接费 | 元 |  |  | 4864.31
1.1.1 | 人工费 | 元 |  |  | 344.41
00010010 | 人工费 | 元 | 318.9 | 1.07 | 342.82
1.1.2 | 材料费 | 元 |  |  | 4519.9
13050170 | 聚合物水泥防水涂料 JS-II | kg | 482.19 | 9.27 | 4469.9
99450760 | 其他材料费 | 元 | 50 | 1 | 50
1.1.3 | 机械费 | 元
1.1.4 | 其他费用 | 元
1.2 | 其他直接费 | % | 2.9 | 4864.31 | 141.06
2 | 间接费 | % | 7.5 | 5005.37 | 375.4
3 | 利润 | % | 7 | 5380.77 | 376.65
4 | 主要材料价差 | 元
5 | 未计价材料费 | 元
6 | 税金 | % | 9 | 5757.42 | 518.17
| 合计 | % | 100 | 6275.59 | 6275.59
建筑工程单价表
工程名称： | 石滩大围达标加固工程
项目名称： | 平屋面 1. 20厚1:2.5水泥砂浆抹面 2. 1.0厚高分子涂膜防水层 3. 沥青防水卷材 4. 单组分聚氨酯防水涂料2mm厚 5. 最薄处30厚轻骨料混凝土找坡层 6. 20厚1:3水泥砂浆找平层 7. 钢筋混凝土楼板清扫干净 |  |  | 项目编码： | 010101038017
定额编号： | A1-10-53 |  |  | 定额单位： | 100m2
施工方法： | 屋面改性沥青防水卷材 热熔、满铺 单层
编 号 | 名称及规格 | 单 位 | 数 量 | 单价(元) | 合计(元)
1 | 直接费 | 元 |  |  | 4713.52
1.1 | 基本直接费 | 元 |  |  | 4580.68
1.1.1 | 人工费 | 元 |  |  | 792.19
00010010 | 人工费 | 元 | 733.51 | 1.07 | 788.52
1.1.2 | 材料费 | 元 |  |  | 3788.49
13050520 | 橡胶沥青防水涂料 | kg | 2 | 13.5 | 27
13330033 | SBS聚酯胎改性沥青卷材 3mm厚 I型 | m2 | 126.3 | 26.51 | 3348.21
14350830 | 改性沥青卷材基层处理剂 水性 | kg | 35 | 6 | 210
14390090 | 液化石油气 | kg | 27 | 6.13 | 165.51
99450760 | 其他材料费 | 元 | 37.77 | 1 | 37.77
1.1.3 | 机械费 | 元
1.1.4 | 其他费用 | 元
1.2 | 其他直接费 | % | 2.9 | 4580.68 | 132.84
2 | 间接费 | % | 7.5 | 4713.52 | 353.51
3 | 利润 | % | 7 | 5067.03 | 354.69
4 | 主要材料价差 | 元
5 | 未计价材料费 | 元
6 | 税金 | % | 9 | 5421.72 | 487.95
| 合计 | % | 100 | 5909.67 | 5909.67
建筑工程单价表
工程名称： | 石滩大围达标加固工程
项目名称： | 平屋面 1. 20厚1:2.5水泥砂浆抹面 2. 1.0厚高分子涂膜防水层 3. 沥青防水卷材 4. 单组分聚氨酯防水涂料2mm厚 5. 最薄处30厚轻骨料混凝土找坡层 6. 20厚1:3水泥砂浆找平层 7. 钢筋混凝土楼板清扫干净 |  |  | 项目编码： | 010101038017
定额编号： | A1-10-131 |  |  | 定额单位： | 100m2
施工方法： | 单组份聚氨酯涂膜防水 2mm厚 平面
编 号 | 名称及规格 | 单 位 | 数 量 | 单价(元) | 合计(元)
1 | 直接费 | 元 |  |  | 4336.8
1.1 | 基本直接费 | 元 |  |  | 4214.58
1.1.1 | 人工费 | 元 |  |  | 689.17
00010010 | 人工费 | 元 | 638.12 | 1.07 | 685.98
1.1.2 | 材料费 | 元 |  |  | 3525.41
13050157 | 聚氨酯防水涂料 单组份 I型 | kg | 367.379 | 9.46 | 3475.41
99450760 | 其他材料费 | 元 | 50 | 1 | 50
1.1.3 | 机械费 | 元
1.1.4 | 其他费用 | 元
1.2 | 其他直接费 | % | 2.9 | 4214.58 | 122.22
2 | 间接费 | % | 7.5 | 4336.8 | 325.26
3 | 利润 | % | 7 | 4662.06 | 326.34
4 | 主要材料价差 | 元
5 | 未计价材料费 | 元
6 | 税金 | % | 9 | 4988.4 | 448.96
| 合计 | % | 100 | 5437.36 | 5437.36
建筑工程单价表
工程名称： | 石滩大围达标加固工程
项目名称： | 平屋面 1. 20厚1:2.5水泥砂浆抹面 2. 1.0厚高分子涂膜防水层 3. 沥青防水卷材 4. 单组分聚氨酯防水涂料2mm厚 5. 最薄处30厚轻骨料混凝土找坡层 6. 20厚1:3水泥砂浆找平层 7. 钢筋混凝土楼板清扫干净 |  |  | 项目编码： | 010101038017
定额编号： | A1-11-126 扩 |  |  | 定额单位： | 100m2
施工方法： | 屋面现浇陶粒混凝土隔热层 #25 30mm厚
编 号 | 名称及规格 | 单 位 | 数 量 | 单价(元) | 合计(元)
1 | 直接费 | 元 |  |  | 2136.97
1.1 | 基本直接费 | 元 |  |  | 2076.74
1.1.1 | 人工费 | 元 |  |  | 782.55
00010010 | 人工费 | 元 | 724.58 | 1.07 | 778.92
1.1.2 | 材料费 | 元 |  |  | 1294.19
34110010 | 水 | m3 | 0.612 | 0.65 | 0.4
80230030 | 陶粒混凝土 C25 | m3 | 3.06 | 421.35 | 1289.33
99450760 | 其他材料费 | 元 | 4.462 | 1 | 4.46
1.1.3 | 机械费 | 元
1.1.4 | 其他费用 | 元
1.2 | 其他直接费 | % | 2.9 | 2076.74 | 60.23
2 | 间接费 | % | 7.5 | 2136.97 | 160.27
3 | 利润 | % | 7 | 2297.24 | 160.81
4 | 主要材料价差 | 元 |  |  | 7.8
04010015 | 复合普通硅酸盐水泥 P.C 32.5 | t | 0.278 | 27.98 | 7.79
5 | 未计价材料费 | 元
6 | 税金 | % | 9 | 2465.85 | 221.93
| 合计 | % | 100 | 2687.78 | 2687.78
建筑工程单价表
工程名称： | 石滩大围达标加固工程
项目名称： | 平屋面 1. 20厚1:2.5水泥砂浆抹面 2. 1.0厚高分子涂膜防水层 3. 沥青防水卷材 4. 单组分聚氨酯防水涂料2mm厚 5. 最薄处30厚轻骨料混凝土找坡层 6. 20厚1:3水泥砂浆找平层 7. 钢筋混凝土楼板清扫干净 |  |  | 项目编码： | 010101038017
定额编号： | A1-12-1 |  |  | 定额单位： | 100m2
施工方法： | 楼地面水泥砂浆找平层 混凝土或硬基层上 20mm
编 号 | 名称及规格 | 单 位 | 数 量 | 单价(元) | 合计(元)
1 | 直接费 | 元 |  |  | 1574.29
1.1 | 基本直接费 | 元 |  |  | 1529.92
1.1.1 | 人工费 | 元 |  |  | 760.31
00010010 | 人工费 | 元 | 703.99 | 1.07 | 756.79
1.1.2 | 材料费 | 元 |  |  | 769.61
04010015 | 复合普通硅酸盐水泥 P.C 32.5 | t | 0.06 | 300 | 18
34110010 | 水 | m3 | 0.4 | 0.65 | 0.26
80010650 | 预拌水泥砂浆 1:3 | m3 | 2.02 | 364 | 735.28
99450760 | 其他材料费 | 元 | 16.068 | 1 | 16.07
1.1.3 | 机械费 | 元
1.1.4 | 其他费用 | 元
1.2 | 其他直接费 | % | 2.9 | 1529.92 | 44.37
2 | 间接费 | % | 7.5 | 1574.29 | 118.07
3 | 利润 | % | 7 | 1692.36 | 118.47
4 | 主要材料价差 | 元 |  |  | 1.68
04010015 | 复合普通硅酸盐水泥 P.C 32.5 | t | 0.06 | 27.98 | 1.68
5 | 未计价材料费 | 元
6 | 税金 | % | 9 | 1812.51 | 163.13
| 合计 | % | 100 | 1975.64 | 1975.64
建筑工程单价表
工程名称： | 石滩大围达标加固工程
项目名称： | 不锈钢门PM1824 |  |  | 项目编码： | 010101038018
定额编号： | A1-9-176 |  |  | 定额单位： | 100m2
施工方法： | 标准全封钢门
编 号 | 名称及规格 | 单 位 | 数 量 | 单价(元) | 合计(元)
1 | 直接费 | 元 |  |  | 2952.55
1.1 | 基本直接费 | 元 |  |  | 2869.34
1.1.1 | 人工费 | 元 |  |  | 2462.62
00010010 | 人工费 | 元 | 2280.2 | 1.07 | 2451.21
1.1.2 | 材料费 | 元 |  |  | 289.75
03135001 | 低碳钢焊条 | kg | 2.94 | 5.17 | 15.2
03213001 | 铁件 | kg | 29.71 | 6.64 | 197.27
04010015 | 复合普通硅酸盐水泥 P.C 32.5 | t | 0.154 | 300 | 46.2
04030015 | 中砂 | m3 | 0.288 | 65 | 18.72
04050025 | 碎石 10 | m3 | 0.164 | 75 | 12.3
34110010 | 水 | m3 | 0.09 | 0.65 | 0.06
1.1.3 | 机械费 | 元 |  |  | 116.97
990901030 | 交流弧焊机 容量40(kV·A) | 台班 | 0.95 | 123.13 | 116.97
1.1.4 | 其他费用 | 元
1.2 | 其他直接费 | % | 2.9 | 2869.34 | 83.21
2 | 间接费 | % | 7.5 | 2952.55 | 221.44
3 | 利润 | % | 7 | 3173.99 | 222.18
4 | 主要材料价差 | 元 |  |  | 51.75
04010015 | 复合普通硅酸盐水泥 P.C 32.5 | t | 0.154 | 27.98 | 4.31
04030015 | 中砂 | m3 | 0.288 | 121.5 | 34.99
04050025 | 碎石 10 | m3 | 0.164 | 75.9 | 12.45
5 | 未计价材料费 | 元
6 | 税金 | % | 9 | 3447.92 | 310.31
| 合计 | % | 100 | 3758.23 | 3758.23
建筑工程单价表
工程名称： | 石滩大围达标加固工程
项目名称： | 不锈钢门PM1824 |  |  | 项目编码： | 010101038018
定额编号： | 11390056 换 |  |  | 定额单位： | m2
施工方法： | 彩钢门//换:不锈钢门
编 号 | 名称及规格 | 单 位 | 数 量 | 单价(元) | 合计(元)
1 | 直接费 | 元 |  |  | 411.6
1.1 | 基本直接费 | 元 |  |  | 400
1.1.1 | 人工费 | 元
1.1.2 | 材料费 | 元 |  |  | 400
11390056-1 | 不锈钢门 | m2 | 1 | 400 | 400
1.1.3 | 机械费 | 元
1.1.4 | 其他费用 | 元
1.2 | 其他直接费 | % | 2.9 | 400 | 11.6
2 | 间接费 | % | 7.5 | 411.6 | 30.87
3 | 利润 | % | 7 | 442.47 | 30.97
4 | 主要材料价差 | 元
5 | 未计价材料费 | 元
6 | 税金 | % | 9 | 473.44 | 42.61
| 合计 | % | 100 | 516.05 | 516.05
建筑工程单价表
工程名称： | 石滩大围达标加固工程
项目名称： | 铝合金窗TC2015 |  |  | 项目编码： | 010101038019
定额编号： | 11390106 换 |  |  | 定额单位： | m2
施工方法： | 铝合金双扇平开窗38系列//换:铝合金窗
编 号 | 名称及规格 | 单 位 | 数 量 | 单价(元) | 合计(元)
1 | 直接费 | 元 |  |  | 343.91
1.1 | 基本直接费 | 元 |  |  | 334.22
1.1.1 | 人工费 | 元
1.1.2 | 材料费 | 元 |  |  | 334.22
11390106-1 | 铝合金窗 | m2 | 1 | 334.22 | 334.22
1.1.3 | 机械费 | 元
1.1.4 | 其他费用 | 元
1.2 | 其他直接费 | % | 2.9 | 334.22 | 9.69
2 | 间接费 | % | 7.5 | 343.91 | 25.79
3 | 利润 | % | 7 | 369.7 | 25.88
4 | 主要材料价差 | 元
5 | 未计价材料费 | 元
6 | 税金 | % | 9 | 395.58 | 35.6
| 合计 | % | 100 | 431.18 | 431.18
建筑工程单价表
工程名称： | 石滩大围达标加固工程
项目名称： | 不锈钢防盗网 |  |  | 项目编码： | 010101038020
定额编号： | 11390002 |  |  | 定额单位： | m2
施工方法： | 不锈钢防盗网12×12 间距 121
编 号 | 名称及规格 | 单 位 | 数 量 | 单价(元) | 合计(元)
1 | 直接费 | 元 |  |  | 92.61
1.1 | 基本直接费 | 元 |  |  | 90
1.1.1 | 人工费 | 元
1.1.2 | 材料费 | 元 |  |  | 90
11390002 | 不锈钢防盗网 12×12 间距 121 | m2 | 1 | 90 | 90
1.1.3 | 机械费 | 元
1.1.4 | 其他费用 | 元
1.2 | 其他直接费 | % | 2.9 | 90 | 2.61
2 | 间接费 | % | 7.5 | 92.61 | 6.95
3 | 利润 | % | 7 | 99.56 | 6.97
4 | 主要材料价差 | 元
5 | 未计价材料费 | 元
6 | 税金 | % | 9 | 106.53 | 9.59
| 合计 | % | 100 | 116.12 | 116.12
建筑工程单价表
工程名称： | 石滩大围达标加固工程
项目名称： | 87式雨水斗（铸铁） |  |  | 项目编码： | 010101038021
定额编号： | C10-4-105 换 |  |  | 定额单位： | 10个
施工方法： | 普通雨水斗安装 公称直径(mm以内) 100//换:87式雨水斗（铸铁）
编 号 | 名称及规格 | 单 位 | 数 量 | 单价(元) | 合计(元)
1 | 直接费 | 元 |  |  | 358.31
1.1 | 基本直接费 | 元 |  |  | 344.2
1.1.1 | 人工费 | 元 |  |  | 342.15
00010010 | 人工费 | 元 | 316.81 | 1.07 | 340.57
1.1.2 | 材料费 | 元 |  |  | 2.05
13350200 | 密封膏 | kg | 0.25 | 6.19 | 1.55
99450760 | 其他材料费 | 元 | 0.5 | 1 | 0.5
1.1.3 | 装置性材料费 | 元
1.1.4 | 机械费 | 元
1.2 | 其他直接费 | % | 4.1 | 344.2 | 14.11
2 | 间接费 | % | 70 | 342.15 | 239.51
3 | 利润 | % | 7 | 597.82 | 41.85
4 | 主要材料价差 | 元
5 | 未计价装置性材料费 | 元 |  |  | 600
33050040-1 | 87式雨水斗（铸铁） | 套 | 10 | 60 | 600
6 | 税金 | % | 9 | 1239.67 | 111.57
| 合计 | % | 100 | 1351.24 | 1351.24
7 | 设备费 | 元
建筑工程单价表
工程名称： | 石滩大围达标加固工程
项目名称： | UPVC雨水管DN100 |  |  | 项目编码： | 010101038022
定额编号： | C10-1-261 换 |  |  | 定额单位： | 10m
施工方法： | 室外塑料排水管(热熔连接) 公称外径(mm以内) 110//换:UPVC雨水管DN100 换:塑料排水管热熔直接DN100
编 号 | 名称及规格 | 单 位 | 数 量 | 单价(元) | 合计(元)
1 | 直接费 | 元 |  |  | 101.41
1.1 | 基本直接费 | 元 |  |  | 97.42
1.1.1 | 人工费 | 元 |  |  | 96.18
00010010 | 人工费 | 元 | 89.06 | 1.07 | 95.74
1.1.2 | 材料费 | 元 |  |  | 1.16
03134021 | 铁砂布 0～2# | 张 | 0.076 | 1 | 0.08
03139281 | 钢锯条 | 条 | 0.548 | 0.9 | 0.49
34110010 | 水 | m3 | 0.132 | 0.65 | 0.09
99450760 | 其他材料费 | 元 | 0.5 | 1 | 0.5
1.1.3 | 装置性材料费 | 元
1.1.4 | 机械费 | 元 |  |  | 0.08
990801020 | 电动单级离心清水泵 出口直径100(mm) | 台班 | 0.002 | 38.38 | 0.08
1.2 | 其他直接费 | % | 4.1 | 97.42 | 3.99
2 | 间接费 | % | 70 | 96.18 | 67.33
3 | 利润 | % | 7 | 168.74 | 11.81
4 | 主要材料价差 | 元
5 | 未计价装置性材料费 | 元 |  |  | 175
17250370-1 | UPVC雨水管DN100 | m | 9.93 | 16.08 | 159.67
17250870-1 | 塑料排水管热熔直接 DN100 | 个 | 2.58 | 5.94 | 15.33
6 | 税金 | % | 9 | 355.55 | 32
| 合计 | % | 100 | 387.55 | 387.55
7 | 设备费 | 元
建筑工程单价表
工程名称： | 石滩大围达标加固工程
项目名称： | 拆除浆砌石(利用） |  |  | 项目编码： | 010101002019
定额编号： | Y02359 |  |  | 定额单位： | 100m3
施工方法： | 挖掘机拆除砌体 水泥浆砌体
编 号 | 名称及规格 | 单 位 | 数 量 | 单价(元) | 合计(元)
1 | 直接费 | 元 |  |  | 2054.05
1.1 | 基本直接费 | 元 |  |  | 1982.67
1.1.1 | 人工费 | 元 |  |  | 1133.66
00010005 | 技工 | 工日 | 0.4 | 115.9 | 46.36
00010006 | 普工 | 工日 | 13.1 | 83 | 1087.3
1.1.2 | 材料费 | 元 |  |  | 57.75
81010001 | 零星材料费 | % | 3 |  | 57.75
1.1.3 | 机械费 | 元 |  |  | 791.26
99021003 | 挖掘机 液压 斗容1m3 | 台班 | 0.78 | 1014.44 | 791.26
1.1.4 | 其他费用 | 元
1.2 | 其他直接费 | % | 3.6 | 1982.67 | 71.38
2 | 间接费 | % | 11.5 | 2054.05 | 236.22
3 | 利润 | % | 7 | 2290.27 | 160.32
4 | 主要材料价差 | 元 |  |  | 113.32
99450681 | 柴油 (机械用) | kg | 58.11 | 1.95 | 113.31
5 | 未计价材料费 | 元
6 | 税金 | % | 9 | 2563.91 | 230.75
| 合计 | % | 100 | 2794.66 | 2794.66
建筑工程单价表
工程名称： | 石滩大围达标加固工程
项目名称： | 拆除原砼箱涵（利用） |  |  | 项目编码： | 010101002020
定额编号： | Y02364 |  |  | 定额单位： | 100m3
施工方法： | 混凝土拆除 一般拆除 液压岩石破碎机拆除
编 号 | 名称及规格 | 单 位 | 数 量 | 单价(元) | 合计(元)
1 | 直接费 | 元 |  |  | 5685.98
1.1 | 基本直接费 | 元 |  |  | 5488.4
1.1.1 | 人工费 | 元 |  |  | 94.78
00010005 | 技工 | 工日 | 0.03 | 115.9 | 3.48
00010006 | 普工 | 工日 | 1.1 | 83 | 91.3
1.1.2 | 材料费 | 元 |  |  | 261.35
81010001 | 零星材料费 | % | 5 |  | 261.35
1.1.3 | 机械费 | 元 |  |  | 5132.27
99021004 | 挖掘机 液压 斗容2m3 | 台班 | 3.1 | 1655.57 | 5132.27
1.1.4 | 其他费用 | 元
1.2 | 其他直接费 | % | 3.6 | 5488.4 | 197.58
2 | 间接费 | % | 11.5 | 5685.98 | 653.89
3 | 利润 | % | 7 | 6339.87 | 443.79
4 | 主要材料价差 | 元 |  |  | 610.55
99450681 | 柴油 (机械用) | kg | 313.1 | 1.95 | 610.55
5 | 未计价材料费 | 元
6 | 税金 | % | 9 | 7394.21 | 665.48
| 合计 | % | 100 | 8059.69 | 8059.69
建筑工程单价表
工程名称： | 石滩大围达标加固工程
项目名称： | 土方开挖（利用方） |  |  | 项目编码： | 010101001019
定额编号： | Y01156 |  |  | 定额单位： | 100m3
施工方法： | 挖掘机挖土方 土类级别 Ⅲ
编 号 | 名称及规格 | 单 位 | 数 量 | 单价(元) | 合计(元)
1 | 直接费 | 元 |  |  | 217.11
1.1 | 基本直接费 | 元 |  |  | 209.57
1.1.1 | 人工费 | 元 |  |  | 34.03
00010006 | 普工 | 工日 | 0.41 | 83 | 34.03
1.1.2 | 材料费 | 元 |  |  | 9.98
81010001 | 零星材料费 | % | 5 |  | 9.98
1.1.3 | 机械费 | 元 |  |  | 165.56
99021004 | 挖掘机 液压 斗容2m3 | 台班 | 0.1 | 1655.57 | 165.56
1.1.4 | 其他费用 | 元
1.2 | 其他直接费 | % | 3.6 | 209.57 | 7.54
2 | 间接费 | % | 8 | 217.11 | 17.37
3 | 利润 | % | 7 | 234.48 | 16.41
4 | 主要材料价差 | 元 |  |  | 19.7
99450681 | 柴油 (机械用) | kg | 10.1 | 1.95 | 19.7
5 | 未计价材料费 | 元
6 | 税金 | % | 9 | 270.59 | 24.35
| 合计 | % | 100 | 294.94 | 294.94
建筑工程单价表
工程名称： | 石滩大围达标加固工程
项目名称： | 土方开挖（利用方） |  |  | 项目编码： | 010101001019
定额编号： | Y01132 |  |  | 定额单位： | 100m3
施工方法： | 推土机推土方 74kw推土机 推土距离60m//土类级别 Ⅲ
编 号 | 名称及规格 | 单 位 | 数 量 | 单价(元) | 合计(元)
1 | 直接费 | 元 |  |  | 436.15
1.1 | 基本直接费 | 元 |  |  | 420.99
1.1.1 | 人工费 | 元 |  |  | 31.54
00010006 | 普工 | 工日 | 0.38 | 83 | 31.54
1.1.2 | 材料费 | 元 |  |  | 38.27
81010001 | 零星材料费 | % | 10 |  | 38.27
1.1.3 | 机械费 | 元 |  |  | 351.18
99021017 | 推土机 功率74kW | 台班 | 0.47 | 747.2 | 351.18
1.1.4 | 其他费用 | 元
1.2 | 其他直接费 | % | 3.6 | 420.99 | 15.16
2 | 间接费 | % | 8 | 436.15 | 34.89
3 | 利润 | % | 7 | 471.04 | 32.97
4 | 主要材料价差 | 元 |  |  | 48.57
99450681 | 柴油 (机械用) | kg | 24.91 | 1.95 | 48.57
5 | 未计价材料费 | 元
6 | 税金 | % | 9 | 552.58 | 49.73
| 合计 | % | 100 | 602.31 | 602.31
建筑工程单价表
工程名称： | 石滩大围达标加固工程
项目名称： | 土方回填（利用开挖料） |  |  | 项目编码： | 010101003027
定额编号： | Y03142 改 |  |  | 定额单位： | 100m3实方
施工方法： | 建筑物土料回填 夯填 蛙式打夯机
编 号 | 名称及规格 | 单 位 | 数 量 | 单价(元) | 合计(元)
1 | 直接费 | 元 |  |  | 1672.87
1.1 | 基本直接费 | 元 |  |  | 1614.74
1.1.1 | 人工费 | 元 |  |  | 822.69
00010005 | 技工 | 工日 | 0.03 | 115.9 | 3.48
00010006 | 普工 | 工日 | 9.87 | 83 | 819.21
1.1.2 | 材料费 | 元 |  |  | 76.89
81010001 | 零星材料费 | % | 5 |  | 76.89
1.1.3 | 机械费 | 元 |  |  | 715.16
99021040 | 蛙式夯实机 功率2.8kW | 台班 | 2.88 | 248.32 | 715.16
1.1.4 | 其他费用 | 元
1.2 | 其他直接费 | % | 3.6 | 1614.74 | 58.13
2 | 间接费 | % | 9.5 | 1672.87 | 158.92
3 | 利润 | % | 7 | 1831.79 | 128.23
4 | 主要材料价差 | 元
5 | 未计价材料费 | 元
6 | 税金 | % | 9 | 1960.02 | 176.4
| 合计 | % | 100 | 2136.42 | 2136.42
建筑工程单价表
工程名称： | 石滩大围达标加固工程
项目名称： | 土方回填（利用开挖料） |  |  | 项目编码： | 010101003027
定额编号： | Y01132 |  |  | 定额单位： | 100m3
施工方法： | 推土机推土方 74kw推土机 推土距离60m//土类级别 Ⅲ
编 号 | 名称及规格 | 单 位 | 数 量 | 单价(元) | 合计(元)
1 | 直接费 | 元 |  |  | 436.15
1.1 | 基本直接费 | 元 |  |  | 420.99
1.1.1 | 人工费 | 元 |  |  | 31.54
00010006 | 普工 | 工日 | 0.38 | 83 | 31.54
1.1.2 | 材料费 | 元 |  |  | 38.27
81010001 | 零星材料费 | % | 10 |  | 38.27
1.1.3 | 机械费 | 元 |  |  | 351.18
99021017 | 推土机 功率74kW | 台班 | 0.47 | 747.2 | 351.18
1.1.4 | 其他费用 | 元
1.2 | 其他直接费 | % | 3.6 | 420.99 | 15.16
2 | 间接费 | % | 8 | 436.15 | 34.89
3 | 利润 | % | 7 | 471.04 | 32.97
4 | 主要材料价差 | 元 |  |  | 48.57
99450681 | 柴油 (机械用) | kg | 24.91 | 1.95 | 48.57
5 | 未计价材料费 | 元
6 | 税金 | % | 9 | 552.58 | 49.73
| 合计 | % | 100 | 602.31 | 602.31
建筑工程单价表
工程名称： | 石滩大围达标加固工程
项目名称： | 中粗砂垫层 |  |  | 项目编码： | 010101005008
定额编号： | Y03008 换 |  |  | 定额单位： | 100m3
施工方法： | 机械铺筑砂石垫层、反滤层 砂垫层//换:机制砂
编 号 | 名称及规格 | 单 位 | 数 量 | 单价(元) | 合计(元)
1 | 直接费 | 元 |  |  | 8086.66
1.1 | 基本直接费 | 元 |  |  | 7805.66
1.1.1 | 人工费 | 元 |  |  | 196.7
00010005 | 技工 | 工日 | 0.05 | 115.9 | 5.8
00010006 | 普工 | 工日 | 2.3 | 83 | 190.9
1.1.2 | 材料费 | 元 |  |  | 6958.9
04030005-1 | 机制砂 | m3 | 106 | 65 | 6890
81010015 | 其他材料费 | % | 1 |  | 68.9
1.1.3 | 机械费 | 元 |  |  | 650.06
99021017 | 推土机 功率74kW | 台班 | 0.87 | 747.2 | 650.06
1.1.4 | 其他费用 | 元
1.2 | 其他直接费 | % | 3.6 | 7805.66 | 281
2 | 间接费 | % | 9.5 | 8086.66 | 768.23
3 | 利润 | % | 7 | 8854.89 | 619.84
4 | 主要材料价差 | 元 |  |  | 6677.81
04030005-1 | 机制砂 | m3 | 106 | 62.15 | 6587.9
99450681 | 柴油 (机械用) | kg | 46.11 | 1.95 | 89.91
5 | 未计价材料费 | 元
6 | 税金 | % | 9 | 16152.54 | 1453.73
| 合计 | % | 100 | 17606.27 | 17606.27
建筑工程单价表
工程名称： | 石滩大围达标加固工程
项目名称： | 碎石垫层 |  |  | 项目编码： | 010101005009
定额编号： | Y03009 |  |  | 定额单位： | 100m3
施工方法： | 机械铺筑砂石垫层、反滤层 碎石垫层
编 号 | 名称及规格 | 单 位 | 数 量 | 单价(元) | 合计(元)
1 | 直接费 | 元 |  |  | 9265.48
1.1 | 基本直接费 | 元 |  |  | 8943.51
1.1.1 | 人工费 | 元 |  |  | 211.64
00010005 | 技工 | 工日 | 0.05 | 115.9 | 5.8
00010006 | 普工 | 工日 | 2.48 | 83 | 205.84
1.1.2 | 材料费 | 元 |  |  | 8029.5
04050051 | 碎石 | m3 | 106 | 75 | 7950
81010015 | 其他材料费 | % | 1 |  | 79.5
1.1.3 | 机械费 | 元 |  |  | 702.37
99021017 | 推土机 功率74kW | 台班 | 0.94 | 747.2 | 702.37
1.1.4 | 其他费用 | 元
1.2 | 其他直接费 | % | 3.6 | 8943.51 | 321.97
2 | 间接费 | % | 9.5 | 9265.48 | 880.22
3 | 利润 | % | 7 | 10145.7 | 710.2
4 | 主要材料价差 | 元 |  |  | 9184.53
99450681 | 柴油 (机械用) | kg | 49.82 | 1.95 | 97.15
04050051 | 碎石 | m3 | 106 | 85.73 | 9087.38
5 | 未计价材料费 | 元
6 | 税金 | % | 9 | 20040.43 | 1803.64
| 合计 | % | 100 | 21844.07 | 21844.07
建筑工程单价表
工程名称： | 石滩大围达标加固工程
项目名称： | 抛石挤淤（利用破碎料） |  |  | 项目编码： | 010101003028
定额编号： | Y03016 换 |  |  | 定额单位： | 100m3抛投方
施工方法： | 挖掘机抛石护底护岸 1m3挖掘机//换:毛石（利用）
编 号 | 名称及规格 | 单 位 | 数 量 | 单价(元) | 合计(元)
1 | 直接费 | 元 |  |  | 8447.67
1.1 | 基本直接费 | 元 |  |  | 8154.12
1.1.1 | 人工费 | 元 |  |  | 138.77
00010005 | 技工 | 工日 | 0.03 | 115.9 | 3.48
00010006 | 普工 | 工日 | 1.63 | 83 | 135.29
1.1.2 | 材料费 | 元 |  |  | 7635.6
04110001-2 | 毛石（利用） | m3 | 108 | 70 | 7560
81010015 | 其他材料费 | % | 1 |  | 75.6
1.1.3 | 机械费 | 元 |  |  | 379.75
99021003 | 挖掘机 液压 斗容1m3 | 台班 | 0.26 | 1014.44 | 263.75
99021018 | 推土机 功率88kW | 台班 | 0.13 | 892.25 | 115.99
1.1.4 | 其他费用 | 元
1.2 | 其他直接费 | % | 3.6 | 8154.12 | 293.55
2 | 间接费 | % | 9.5 | 8447.67 | 802.53
3 | 利润 | % | 7 | 9250.2 | 647.51
4 | 主要材料价差 | 元 |  |  | -7506.26
04110001-2 | 毛石（利用） | m3 | 108 | -70 | -7560
99450681 | 柴油 (机械用) | kg | 27.56 | 1.95 | 53.74
5 | 未计价材料费 | 元
6 | 税金 | % | 9 | 2391.45 | 215.23
| 合计 | % | 100 | 2606.68 | 2606.68
建筑工程单价表
工程名称： | 石滩大围达标加固工程
项目名称： | 抛石护脚（利用破碎料） |  |  | 项目编码： | 010101003029
定额编号： | Y03016 换 |  |  | 定额单位： | 100m3抛投方
施工方法： | 挖掘机抛石护底护岸 1m3挖掘机//换:利用拆除料 换:毛石（利用）
编 号 | 名称及规格 | 单 位 | 数 量 | 单价(元) | 合计(元)
1 | 直接费 | 元 |  |  | 8447.67
1.1 | 基本直接费 | 元 |  |  | 8154.12
1.1.1 | 人工费 | 元 |  |  | 138.77
00010005 | 技工 | 工日 | 0.03 | 115.9 | 3.48
00010006 | 普工 | 工日 | 1.63 | 83 | 135.29
1.1.2 | 材料费 | 元 |  |  | 7635.6
04110001-2 | 毛石（利用） | m3 | 108 | 70 | 7560
81010015 | 其他材料费 | % | 1 |  | 75.6
1.1.3 | 机械费 | 元 |  |  | 379.75
99021003 | 挖掘机 液压 斗容1m3 | 台班 | 0.26 | 1014.44 | 263.75
99021018 | 推土机 功率88kW | 台班 | 0.13 | 892.25 | 115.99
1.1.4 | 其他费用 | 元
1.2 | 其他直接费 | % | 3.6 | 8154.12 | 293.55
2 | 间接费 | % | 9.5 | 8447.67 | 802.53
3 | 利润 | % | 7 | 9250.2 | 647.51
4 | 主要材料价差 | 元 |  |  | -7506.26
04110001-2 | 毛石（利用） | m3 | 108 | -70 | -7560
99450681 | 柴油 (机械用) | kg | 27.56 | 1.95 | 53.74
5 | 未计价材料费 | 元
6 | 税金 | % | 9 | 2391.45 | 215.23
| 合计 | % | 100 | 2606.68 | 2606.68
建筑工程单价表
工程名称： | 石滩大围达标加固工程
项目名称： | 冲坑抛石回填 |  |  | 项目编码： | 010101003030
定额编号： | Y03016 换 |  |  | 定额单位： | 100m3抛投方
施工方法： | 挖掘机抛石护底护岸 1m3挖掘机//换:毛石（利用） 换:毛石
编 号 | 名称及规格 | 单 位 | 数 量 | 单价(元) | 合计(元)
1 | 直接费 | 元 |  |  | 8447.67
1.1 | 基本直接费 | 元 |  |  | 8154.12
1.1.1 | 人工费 | 元 |  |  | 138.77
00010005 | 技工 | 工日 | 0.03 | 115.9 | 3.48
00010006 | 普工 | 工日 | 1.63 | 83 | 135.29
1.1.2 | 材料费 | 元 |  |  | 7635.6
04110001 | 毛石 | m3 | 108 | 70 | 7560
81010015 | 其他材料费 | % | 1 |  | 75.6
1.1.3 | 机械费 | 元 |  |  | 379.75
99021003 | 挖掘机 液压 斗容1m3 | 台班 | 0.26 | 1014.44 | 263.75
99021018 | 推土机 功率88kW | 台班 | 0.13 | 892.25 | 115.99
1.1.4 | 其他费用 | 元
1.2 | 其他直接费 | % | 3.6 | 8154.12 | 293.55
2 | 间接费 | % | 9.5 | 8447.67 | 802.53
3 | 利润 | % | 7 | 9250.2 | 647.51
4 | 主要材料价差 | 元 |  |  | 11028.7
04110001 | 毛石 | m3 | 108 | 101.62 | 10974.96
99450681 | 柴油 (机械用) | kg | 27.56 | 1.95 | 53.74
5 | 未计价材料费 | 元
6 | 税金 | % | 9 | 20926.41 | 1883.38
| 合计 | % | 100 | 22809.79 | 22809.79
建筑工程单价表
工程名称： | 石滩大围达标加固工程
项目名称： | 抛石防冲槽（利用破碎料） |  |  | 项目编码： | 010101003031
定额编号： | Y03016 换 |  |  | 定额单位： | 100m3抛投方
施工方法： | 挖掘机抛石护底护岸 1m3挖掘机//换:毛石（利用）
编 号 | 名称及规格 | 单 位 | 数 量 | 单价(元) | 合计(元)
1 | 直接费 | 元 |  |  | 8447.67
1.1 | 基本直接费 | 元 |  |  | 8154.12
1.1.1 | 人工费 | 元 |  |  | 138.77
00010005 | 技工 | 工日 | 0.03 | 115.9 | 3.48
00010006 | 普工 | 工日 | 1.63 | 83 | 135.29
1.1.2 | 材料费 | 元 |  |  | 7635.6
04110001-2 | 毛石（利用） | m3 | 108 | 70 | 7560
81010015 | 其他材料费 | % | 1 |  | 75.6
1.1.3 | 机械费 | 元 |  |  | 379.75
99021003 | 挖掘机 液压 斗容1m3 | 台班 | 0.26 | 1014.44 | 263.75
99021018 | 推土机 功率88kW | 台班 | 0.13 | 892.25 | 115.99
1.1.4 | 其他费用 | 元
1.2 | 其他直接费 | % | 3.6 | 8154.12 | 293.55
2 | 间接费 | % | 9.5 | 8447.67 | 802.53
3 | 利润 | % | 7 | 9250.2 | 647.51
4 | 主要材料价差 | 元 |  |  | -7506.26
04110001-2 | 毛石（利用） | m3 | 108 | -70 | -7560
99450681 | 柴油 (机械用) | kg | 27.56 | 1.95 | 53.74
5 | 未计价材料费 | 元
6 | 税金 | % | 9 | 2391.45 | 215.23
| 合计 | % | 100 | 2606.68 | 2606.68
建筑工程单价表
工程名称： | 石滩大围达标加固工程
项目名称： | 雷诺护垫2m×2m×0.5m（利用破碎料） |  |  | 项目编码： | 010101014014
定额编号： | Y03083 换 |  |  | 定额单位： | 100m3
施工方法： | 格宾石笼 格宾网箱//换:格宾网箱2m×2m×0.5m 换:毛石（利用） 换:毛石
编 号 | 名称及规格 | 单 位 | 数 量 | 单价(元) | 合计(元)
1 | 直接费 | 元 |  |  | 5545.64
1.1 | 基本直接费 | 元 |  |  | 5352.93
1.1.1 | 人工费 | 元 |  |  | 3345.56
00010005 | 技工 | 工日 | 3.88 | 115.9 | 449.69
00010006 | 普工 | 工日 | 34.89 | 83 | 2895.87
1.1.2 | 材料费 | 元
1.1.3 | 机械费 | 元 |  |  | 2007.37
99021003 | 挖掘机 液压 斗容1m3 | 台班 | 1.94 | 1014.44 | 1968.01
99451170 | 其他机械费 | % | 2 |  | 39.36
1.1.4 | 其他费用 | 元
1.2 | 其他直接费 | % | 3.6 | 5352.93 | 192.71
2 | 间接费 | % | 9.5 | 5545.64 | 526.84
3 | 利润 | % | 7 | 6072.48 | 425.07
4 | 主要材料价差 | 元 |  |  | 281.84
04110001 | 毛石 | m3 |  | 101.62
99450681 | 柴油 (机械用) | kg | 144.53 | 1.95 | 281.83
5 | 未计价材料费 | 元 |  |  | 10327.5
36270002-2 | 格宾网箱 2m×2m×0.5m | ㎡ | 765 | 13.5 | 10327.5
6 | 税金 | % | 9 | 17106.89 | 1539.62
| 合计 | % | 100 | 18646.51 | 18646.51
建筑工程单价表
工程名称： | 石滩大围达标加固工程
项目名称： | 小型空心砌块外墙 |  |  | 项目编码： | 010101020076
定额编号： | A1-4-41 |  |  | 定额单位： | 10m3
施工方法： | 轻质混凝土小型空心砌块外墙 墙体厚度 17.5cm
编 号 | 名称及规格 | 单 位 | 数 量 | 单价(元) | 合计(元)
1 | 直接费 | 元 |  |  | 4291.45
1.1 | 基本直接费 | 元 |  |  | 4170.51
1.1.1 | 人工费 | 元 |  |  | 1942.38
00010010 | 人工费 | 元 | 1798.5 | 1.07 | 1933.39
1.1.2 | 材料费 | 元 |  |  | 2228.13
03019021 | 圆钉 50～75 | kg | 0.38 | 3.54 | 1.35
04010015 | 复合普通硅酸盐水泥 P.C 32.5 | t | 0.045 | 300 | 13.5
04150090 | 普通混凝土空心砌块 240×175×115 | 千块 | 1.871 | 952 | 1781.19
05030080 | 松杂板枋材 | m3 | 0.018 | 1291.7 | 23.25
34110010 | 水 | m3 | 0.91 | 0.65 | 0.59
80050500 | 预拌水泥石灰砂浆 M7.5 | m3 | 1.18 | 338 | 398.84
99450760 | 其他材料费 | 元 | 9.41 | 1 | 9.41
1.1.3 | 机械费 | 元
1.1.4 | 其他费用 | 元
1.2 | 其他直接费 | % | 2.9 | 4170.51 | 120.94
2 | 间接费 | % | 7.5 | 4291.45 | 321.86
3 | 利润 | % | 7 | 4613.31 | 322.93
4 | 主要材料价差 | 元 |  |  | 1.26
04010015 | 复合普通硅酸盐水泥 P.C 32.5 | t | 0.045 | 27.98 | 1.26
5 | 未计价材料费 | 元
6 | 税金 | % | 9 | 4937.5 | 444.38
| 合计 | % | 100 | 5381.88 | 5381.88
建筑工程单价表
工程名称： | 石滩大围达标加固工程
项目名称： | C20砼垫层厚100mm |  |  | 项目编码： | 010101020077
定额编号： | Y04111 调 |  |  | 定额单位： | 100m3
施工方法： | 垫层混凝土 平均厚度10cm//改:非岩基垫层 换:C20商品混凝土(商品)
编 号 | 名称及规格 | 单 位 | 数 量 | 单价(元) | 合计(元)
1 | 直接费 | 元 |  |  | 32289.12
1.1 | 基本直接费 | 元 |  |  | 31167.1
1.1.1 | 人工费 | 元 |  |  | 7160.98
00010005 | 技工 | 工日 | 41.82 | 115.9 | 4846.94
00010006 | 普工 | 工日 | 27.88 | 83 | 2314.04
1.1.2 | 材料费 | 元 |  |  | 23881.61
34110010 | 水 | m3 | 112 | 0.65 | 72.8
80210660T426-10 | C20商品混凝土 (商品) | m3 | 103 | 230 | 23690
81010015 | 其他材料费 | % | 0.5 |  | 118.81
1.1.3 | 机械费 | 元 |  |  | 124.51
99042027 | 振动器 平板式 功率2.2KW | 台班 | 6.58 | 11.35 | 74.68
99042045 | 风(砂)水枪 耗风量6m3/min | 台班 | 0.34 | 135.89 | 46.2
99451170 | 其他机械费 | % | 3 |  | 3.62
1.1.4 | 其他费用 | 元
1.2 | 其他直接费 | % | 3.6 | 31167.1 | 1122.02
2 | 间接费 | % | 9.5 | 32289.12 | 3067.47
3 | 利润 | % | 7 | 35356.59 | 2474.96
4 | 主要材料价差 | 元 |  |  | 13596
80210660T426-10 | C20商品混凝土 (商品) | m3 | 103 | 132 | 13596
5 | 未计价材料费 | 元
6 | 税金 | % | 9 | 51427.55 | 4628.48
| 合计 | % | 100 | 56056.03 | 56056.03
建筑工程单价表
工程名称： | 石滩大围达标加固工程
项目名称： | C25砼挡墙 |  |  | 项目编码： | 010101020078
定额编号： | Y04076 |  |  | 定额单位： | 100m3
施工方法： | 墙 平面墙 墙厚 90cm
编 号 | 名称及规格 | 单 位 | 数 量 | 单价(元) | 合计(元)
1 | 直接费 | 元 |  |  | 30438.8
1.1 | 基本直接费 | 元 |  |  | 29381.08
1.1.1 | 人工费 | 元 |  |  | 5022.83
00010005 | 技工 | 工日 | 21.56 | 115.9 | 2498.8
00010006 | 普工 | 工日 | 30.41 | 83 | 2524.03
1.1.2 | 材料费 | 元 |  |  | 24009.62
34110010 | 水 | m3 | 126 | 0.65 | 81.9
80210660T007 | C25商品混凝土 (商品) | m3 | 103 | 230 | 23690
81010015 | 其他材料费 | % | 1 |  | 237.72
1.1.3 | 机械费 | 元 |  |  | 348.63
99042025 | 振动器 插入式 功率1.1KW | 台班 | 6.68 | 10.79 | 72.08
99042045 | 风(砂)水枪 耗风量6m3/min | 台班 | 1.74 | 135.89 | 236.45
99451170 | 其他机械费 | % | 13 |  | 40.1
1.1.4 | 其他费用 | 元
1.2 | 其他直接费 | % | 3.6 | 29381.08 | 1057.72
2 | 间接费 | % | 9.5 | 30438.8 | 2891.69
3 | 利润 | % | 7 | 33330.49 | 2333.13
4 | 主要材料价差 | 元 |  |  | 14935
80210660T007 | C25商品混凝土 (商品) | m3 | 103 | 145 | 14935
5 | 未计价材料费 | 元
6 | 税金 | % | 9 | 50598.62 | 4553.88
| 合计 | % | 100 | 55152.5 | 55152.5
建筑工程单价表
工程名称： | 石滩大围达标加固工程
项目名称： | C25砼底板厚500mm |  |  | 项目编码： | 010101020079
定额编号： | Y04022 调 |  |  | 定额单位： | 100m3
施工方法： | 底板 平均厚度 40cm//改:非岩石基础
编 号 | 名称及规格 | 单 位 | 数 量 | 单价(元) | 合计(元)
1 | 直接费 | 元 |  |  | 30947.16
1.1 | 基本直接费 | 元 |  |  | 29871.78
1.1.1 | 人工费 | 元 |  |  | 5870.82
00010005 | 技工 | 工日 | 34.285 | 115.9 | 3973.69
00010006 | 普工 | 工日 | 22.857 | 83 | 1897.13
1.1.2 | 材料费 | 元 |  |  | 23876.13
34110010 | 水 | m3 | 103.6 | 0.65 | 67.34
80210660T007 | C25商品混凝土 (商品) | m3 | 103 | 230 | 23690
81010015 | 其他材料费 | % | 0.5 |  | 118.79
1.1.3 | 机械费 | 元 |  |  | 124.83
99042025 | 振动器 插入式 功率1.1KW | 台班 | 6.95 | 10.79 | 74.99
99042045 | 风(砂)水枪 耗风量6m3/min | 台班 | 0.34 | 135.89 | 46.2
99451170 | 其他机械费 | % | 3 |  | 3.64
1.1.4 | 其他费用 | 元
1.2 | 其他直接费 | % | 3.6 | 29871.78 | 1075.38
2 | 间接费 | % | 9.5 | 30947.16 | 2939.98
3 | 利润 | % | 7 | 33887.14 | 2372.1
4 | 主要材料价差 | 元 |  |  | 14935
80210660T007 | C25商品混凝土 (商品) | m3 | 103 | 145 | 14935
5 | 未计价材料费 | 元
6 | 税金 | % | 9 | 51194.24 | 4607.48
| 合计 | % | 100 | 55801.72 | 55801.72
建筑工程单价表
工程名称： | 石滩大围达标加固工程
项目名称： | C25砼底板厚500mm |  |  | 项目编码： | 010101020079
定额编号： | Y04023 调 |  |  | 定额单位： | 100m3
施工方法： | 底板 平均厚度 60cm//改:非岩石基础
编 号 | 名称及规格 | 单 位 | 数 量 | 单价(元) | 合计(元)
1 | 直接费 | 元 |  |  | 30020.11
1.1 | 基本直接费 | 元 |  |  | 28976.94
1.1.1 | 人工费 | 元 |  |  | 4979.64
00010005 | 技工 | 工日 | 29.079 | 115.9 | 3370.31
00010006 | 普工 | 工日 | 19.39 | 83 | 1609.33
1.1.2 | 材料费 | 元 |  |  | 23872.47
34110010 | 水 | m3 | 98 | 0.65 | 63.7
80210660T007 | C25商品混凝土 (商品) | m3 | 103 | 230 | 23690
81010015 | 其他材料费 | % | 0.5 |  | 118.77
1.1.3 | 机械费 | 元 |  |  | 124.83
99042025 | 振动器 插入式 功率1.1KW | 台班 | 6.95 | 10.79 | 74.99
99042045 | 风(砂)水枪 耗风量6m3/min | 台班 | 0.34 | 135.89 | 46.2
99451170 | 其他机械费 | % | 3 |  | 3.64
1.1.4 | 其他费用 | 元
1.2 | 其他直接费 | % | 3.6 | 28976.94 | 1043.17
2 | 间接费 | % | 9.5 | 30020.11 | 2851.91
3 | 利润 | % | 7 | 32872.02 | 2301.04
4 | 主要材料价差 | 元 |  |  | 14935
80210660T007 | C25商品混凝土 (商品) | m3 | 103 | 145 | 14935
5 | 未计价材料费 | 元
6 | 税金 | % | 9 | 50108.06 | 4509.73
| 合计 | % | 100 | 54617.79 | 54617.79
建筑工程单价表
工程名称： | 石滩大围达标加固工程
项目名称： | C25素砼基础 |  |  | 项目编码： | 010101020080
定额编号： | Y04099 |  |  | 定额单位： | 100m3
施工方法： | 梁、板、柱 基础梁
编 号 | 名称及规格 | 单 位 | 数 量 | 单价(元) | 合计(元)
1 | 直接费 | 元 |  |  | 35460.09
1.1 | 基本直接费 | 元 |  |  | 34227.89
1.1.1 | 人工费 | 元 |  |  | 8257.83
00010005 | 技工 | 工日 | 52.05 | 115.9 | 6032.6
00010006 | 普工 | 工日 | 26.81 | 83 | 2225.23
1.1.2 | 材料费 | 元 |  |  | 24478.36
34110010 | 水 | m3 | 116 | 0.65 | 75.4
80210660T003 | C25商品混凝土 (商品) | m3 | 103 | 230 | 23690
81010015 | 其他材料费 | % | 3 |  | 712.96
1.1.3 | 机械费 | 元 |  |  | 510.11
99042025 | 振动器 插入式 功率1.1KW | 台班 | 10.1 | 10.79 | 108.98
99042045 | 风(砂)水枪 耗风量6m3/min | 台班 | 2.52 | 135.89 | 342.44
99451170 | 其他机械费 | % | 13 |  | 58.69
1.1.4 | 其他费用 | 元 |  |  | 981.59
99980060T062 | 混凝土运输 | m3 | 103 | 9.53 | 981.59
1.2 | 其他直接费 | % | 3.6 | 34227.89 | 1232.2
2 | 间接费 | % | 9.5 | 35460.09 | 3368.71
3 | 利润 | % | 7 | 38828.8 | 2718.02
4 | 主要材料价差 | 元 |  |  | 14935
80210660T003 | C25商品混凝土 (商品) | m3 | 103 | 145 | 14935
5 | 未计价材料费 | 元
6 | 税金 | % | 9 | 56481.82 | 5083.36
| 合计 | % | 100 | 61565.18 | 61565.18
建筑工程单价表
工程名称： | 石滩大围达标加固工程
项目名称： | C25素砼基础 |  |  | 项目编码： | 010101020080
定额编号： | Y04310 |  |  | 定额单位： | 100m3
施工方法： | 泵送混凝土 混凝土泵 30m3/h 水平输送折算距离50m
编 号 | 名称及规格 | 单 位 | 数 量 | 单价(元) | 合计(元)
1.1 | 基本直接费 | 元 |  |  | 952.99
1.1.1 | 人工费 | 元 |  |  | 281.57
00010005 | 技工 | 工日 | 0.99 | 115.9 | 114.74
00010006 | 普工 | 工日 | 2.01 | 83 | 166.83
1.1.2 | 材料费 | 元 |  |  | 70.59
81010001 | 零星材料费 | % | 8 |  | 70.59
1.1.3 | 机械费 | 元 |  |  | 600.83
99042021 | 混凝土输送泵 输出量30m3/h | 台班 | 1.01 | 594.88 | 600.83
1.1.4 | 其他费用 | 元
| 合计 | 元 |  |  | 952.99
建筑工程单价表
工程名称： | 石滩大围达标加固工程
项目名称： | C30砼闸墩厚800mm |  |  | 项目编码： | 010101020081
定额编号： | Y04076 调 |  |  | 定额单位： | 100m3
施工方法： | 墙 平面墙 墙厚 90cm//改:混凝土泵入仓浇筑 30m3/h 水平输送折算距离50m
编 号 | 名称及规格 | 单 位 | 数 量 | 单价(元) | 合计(元)
1 | 直接费 | 元 |  |  | 29838.77
1.1 | 基本直接费 | 元 |  |  | 28801.9
1.1.1 | 人工费 | 元 |  |  | 3694.83
00010005 | 技工 | 工日 | 21.56 | 115.9 | 2498.8
00010006 | 普工 | 工日 | 14.41 | 83 | 1196.03
1.1.2 | 材料费 | 元 |  |  | 24059.13
34110010 | 水 | m3 | 126 | 0.65 | 81.9
80210660T263 | C30泵送商品混凝土 (商品) | m3 | 103 | 230 | 23690
81010001 | 零星材料费 | % | 8 |  | 287.23
81010015 | 其他材料费 | % | 1 |  | 237.72
1.1.3 | 机械费 | 元 |  |  | 1047.94
99042021 | 混凝土输送泵 输出量30m3/h | 台班 | 1.04 | 594.88 | 618.85
99042025 | 振动器 插入式 功率1.1KW | 台班 | 6.68 | 10.79 | 72.08
99042045 | 风(砂)水枪 耗风量6m3/min | 台班 | 1.74 | 135.89 | 236.45
99451170 | 其他机械费 | % | 13 |  | 120.56
1.1.4 | 其他费用 | 元
1.2 | 其他直接费 | % | 3.6 | 28801.9 | 1036.87
2 | 间接费 | % | 9.5 | 29838.77 | 2834.68
3 | 利润 | % | 7 | 32673.45 | 2287.14
4 | 主要材料价差 | 元 |  |  | 16995
80210660T263 | C30泵送商品混凝土 (商品) | m3 | 103 | 165 | 16995
5 | 未计价材料费 | 元
6 | 税金 | % | 9 | 51955.59 | 4676
| 合计 | % | 100 | 56631.59 | 56631.59
建筑工程单价表
工程名称： | 石滩大围达标加固工程
项目名称： | C35二期砼门槽 |  |  | 项目编码： | 010101020082
定额编号： | Y04108 |  |  | 定额单位： | 100m3
施工方法： | 二期混凝土 闸门槽二期
编 号 | 名称及规格 | 单 位 | 数 量 | 单价(元) | 合计(元)
1 | 直接费 | 元 |  |  | 61200.21
1.1 | 基本直接费 | 元 |  |  | 59073.56
1.1.1 | 人工费 | 元 |  |  | 32712.24
00010005 | 技工 | 工日 | 215.96 | 115.9 | 25029.76
00010006 | 普工 | 工日 | 92.56 | 83 | 7682.48
1.1.2 | 材料费 | 元 |  |  | 24725.82
34110010 | 水 | m3 | 140 | 0.65 | 91
80210660T437 | C35泵送商品混凝土 (商品) | m3 | 105 | 230 | 24150
81010015 | 其他材料费 | % | 2 |  | 484.82
1.1.3 | 机械费 | 元 |  |  | 634.85
99042025 | 振动器 插入式 功率1.1KW | 台班 | 15.71 | 10.79 | 169.51
99042045 | 风(砂)水枪 耗风量6m3/min | 台班 | 2.78 | 135.89 | 377.77
99451170 | 其他机械费 | % | 16 |  | 87.56
1.1.4 | 其他费用 | 元 |  |  | 1000.65
99980060T260 | 混凝土运输 | m3 | 105 | 9.53 | 1000.65
1.2 | 其他直接费 | % | 3.6 | 59073.56 | 2126.65
2 | 间接费 | % | 9.5 | 61200.21 | 5814.02
3 | 利润 | % | 7 | 67014.23 | 4691
4 | 主要材料价差 | 元 |  |  | 19005
80210660T437 | C35泵送商品混凝土 (商品) | m3 | 105 | 181 | 19005
5 | 未计价材料费 | 元
6 | 税金 | % | 9 | 90710.23 | 8163.92
| 合计 | % | 100 | 98874.15 | 98874.15
建筑工程单价表
工程名称： | 石滩大围达标加固工程
项目名称： | C35二期砼门槽 |  |  | 项目编码： | 010101020082
定额编号： | Y04310 |  |  | 定额单位： | 100m3
施工方法： | 泵送混凝土 混凝土泵 30m3/h 水平输送折算距离50m
编 号 | 名称及规格 | 单 位 | 数 量 | 单价(元) | 合计(元)
1.1 | 基本直接费 | 元 |  |  | 952.99
1.1.1 | 人工费 | 元 |  |  | 281.57
00010005 | 技工 | 工日 | 0.99 | 115.9 | 114.74
00010006 | 普工 | 工日 | 2.01 | 83 | 166.83
1.1.2 | 材料费 | 元 |  |  | 70.59
81010001 | 零星材料费 | % | 8 |  | 70.59
1.1.3 | 机械费 | 元 |  |  | 600.83
99042021 | 混凝土输送泵 输出量30m3/h | 台班 | 1.01 | 594.88 | 600.83
1.1.4 | 其他费用 | 元
| 合计 | 元 |  |  | 952.99
建筑工程单价表
工程名称： | 石滩大围达标加固工程
项目名称： | C30砼检修桥 |  |  | 项目编码： | 010101020083
定额编号： | Y04101 换 |  |  | 定额单位： | 100m3
施工方法： | 梁、板、柱 板//换:C30商品混凝土(商品)
编 号 | 名称及规格 | 单 位 | 数 量 | 单价(元) | 合计(元)
1 | 直接费 | 元 |  |  | 34578.26
1.1 | 基本直接费 | 元 |  |  | 33376.7
1.1.1 | 人工费 | 元 |  |  | 8688.47
00010005 | 技工 | 工日 | 58 | 115.9 | 6722.2
00010006 | 普工 | 工日 | 23.69 | 83 | 1966.27
1.1.2 | 材料费 | 元 |  |  | 24506.48
34110010 | 水 | m3 | 158 | 0.65 | 102.7
80210660T263-6 | C30商品混凝土 (商品) | m3 | 103 | 230 | 23690
81010015 | 其他材料费 | % | 3 |  | 713.78
1.1.3 | 机械费 | 元 |  |  | 181.75
99042027 | 振动器 平板式 功率2.2KW | 台班 | 10.1 | 11.35 | 114.63
99042045 | 风(砂)水枪 耗风量6m3/min | 台班 | 0.34 | 135.89 | 46.2
99451170 | 其他机械费 | % | 13 |  | 20.91
1.1.4 | 其他费用 | 元
1.2 | 其他直接费 | % | 3.6 | 33376.7 | 1201.56
2 | 间接费 | % | 9.5 | 34578.26 | 3284.93
3 | 利润 | % | 7 | 37863.19 | 2650.42
4 | 主要材料价差 | 元 |  |  | 16171
80210660T263-6 | C30商品混凝土 (商品) | m3 | 103 | 157 | 16171
5 | 未计价材料费 | 元
6 | 税金 | % | 9 | 56684.61 | 5101.61
| 合计 | % | 100 | 61786.22 | 61786.22
建筑工程单价表
工程名称： | 石滩大围达标加固工程
项目名称： | C30砼闸底板厚800mm |  |  | 项目编码： | 010101020084
定额编号： | Y04024 |  |  | 定额单位： | 100m3
施工方法： | 底板 平均厚度 80cm
编 号 | 名称及规格 | 单 位 | 数 量 | 单价(元) | 合计(元)
1 | 直接费 | 元 |  |  | 29718.42
1.1 | 基本直接费 | 元 |  |  | 28685.73
1.1.1 | 人工费 | 元 |  |  | 4301.66
00010005 | 技工 | 工日 | 25.12 | 115.9 | 2911.41
00010006 | 普工 | 工日 | 16.75 | 83 | 1390.25
1.1.2 | 材料费 | 元 |  |  | 23895.33
34110010 | 水 | m3 | 133 | 0.65 | 86.45
80210660T006 | C30商品混凝土 (商品) | m3 | 103 | 230 | 23690
81010015 | 其他材料费 | % | 0.5 |  | 118.88
1.1.3 | 机械费 | 元 |  |  | 488.74
99042025 | 振动器 插入式 功率1.1KW | 台班 | 6.95 | 10.79 | 74.99
99042045 | 风(砂)水枪 耗风量6m3/min | 台班 | 2.94 | 135.89 | 399.52
99451170 | 其他机械费 | % | 3 |  | 14.23
1.1.4 | 其他费用 | 元
1.2 | 其他直接费 | % | 3.6 | 28685.73 | 1032.69
2 | 间接费 | % | 9.5 | 29718.42 | 2823.25
3 | 利润 | % | 7 | 32541.67 | 2277.92
4 | 主要材料价差 | 元 |  |  | 16171
80210660T006 | C30商品混凝土 (商品) | m3 | 103 | 157 | 16171
5 | 未计价材料费 | 元
6 | 税金 | % | 9 | 50990.59 | 4589.15
| 合计 | % | 100 | 55579.74 | 55579.74
建筑工程单价表
工程名称： | 石滩大围达标加固工程
项目名称： | C30砼柱 |  |  | 项目编码： | 010101020085
定额编号： | Y04102 |  |  | 定额单位： | 100m3
施工方法： | 梁、板、柱 柱
编 号 | 名称及规格 | 单 位 | 数 量 | 单价(元) | 合计(元)
1 | 直接费 | 元 |  |  | 38123.21
1.1 | 基本直接费 | 元 |  |  | 36798.47
1.1.1 | 人工费 | 元 |  |  | 12754.23
00010005 | 技工 | 工日 | 80.39 | 115.9 | 9317.2
00010006 | 普工 | 工日 | 41.41 | 83 | 3437.03
1.1.2 | 材料费 | 元 |  |  | 23869.86
34110010 | 水 | m3 | 94 | 0.65 | 61.1
80210660T263 | C30泵送商品混凝土 (商品) | m3 | 103 | 230 | 23690
81010015 | 其他材料费 | % | 0.5 |  | 118.76
1.1.3 | 机械费 | 元 |  |  | 174.38
99042025 | 振动器 插入式 功率1.1KW | 台班 | 10.02 | 10.79 | 108.12
99042045 | 风(砂)水枪 耗风量6m3/min | 台班 | 0.34 | 135.89 | 46.2
99451170 | 其他机械费 | % | 13 |  | 20.06
1.1.4 | 其他费用 | 元
1.2 | 其他直接费 | % | 3.6 | 36798.47 | 1324.74
2 | 间接费 | % | 9.5 | 38123.21 | 3621.7
3 | 利润 | % | 7 | 41744.91 | 2922.14
4 | 主要材料价差 | 元 |  |  | 16995
80210660T263 | C30泵送商品混凝土 (商品) | m3 | 103 | 165 | 16995
5 | 未计价材料费 | 元
6 | 税金 | % | 9 | 61662.05 | 5549.58
| 合计 | % | 100 | 67211.63 | 67211.63
建筑工程单价表
工程名称： | 石滩大围达标加固工程
项目名称： | C30砼柱 |  |  | 项目编码： | 010101020085
定额编号： | Y04310 |  |  | 定额单位： | 100m3
施工方法： | 泵送混凝土 混凝土泵 30m3/h 水平输送折算距离50m
编 号 | 名称及规格 | 单 位 | 数 量 | 单价(元) | 合计(元)
1 | 直接费 | 元 |  |  | 987.3
1.1 | 基本直接费 | 元 |  |  | 952.99
1.1.1 | 人工费 | 元 |  |  | 281.57
00010005 | 技工 | 工日 | 0.99 | 115.9 | 114.74
00010006 | 普工 | 工日 | 2.01 | 83 | 166.83
1.1.2 | 材料费 | 元 |  |  | 70.59
81010001 | 零星材料费 | % | 8 |  | 70.59
1.1.3 | 机械费 | 元 |  |  | 600.83
99042021 | 混凝土输送泵 输出量30m3/h | 台班 | 1.01 | 594.88 | 600.83
1.1.4 | 其他费用 | 元
1.2 | 其他直接费 | % | 3.6 | 952.99 | 34.31
2 | 间接费 | % | 9.5 | 987.3 | 93.79
3 | 利润 | % | 7 | 1081.09 | 75.68
4 | 主要材料价差 | 元
5 | 未计价材料费 | 元
6 | 税金 | % | 9 | 1156.77 | 104.11
| 合计 | % | 100 | 1260.88 | 1260.88
建筑工程单价表
工程名称： | 石滩大围达标加固工程
项目名称： | C30砼梁 |  |  | 项目编码： | 010101020086
定额编号： | Y04100 |  |  | 定额单位： | 100m3
施工方法： | 梁、板、柱 单梁、连续梁
编 号 | 名称及规格 | 单 位 | 数 量 | 单价(元) | 合计(元)
1 | 直接费 | 元 |  |  | 37241.58
1.1 | 基本直接费 | 元 |  |  | 35947.47
1.1.1 | 人工费 | 元 |  |  | 10313.5
00010005 | 技工 | 工日 | 65.01 | 115.9 | 7534.66
00010006 | 普工 | 工日 | 33.48 | 83 | 2778.84
1.1.2 | 材料费 | 元 |  |  | 24477.02
34110010 | 水 | m3 | 114 | 0.65 | 74.1
80210660T263 | C30泵送商品混凝土 (商品) | m3 | 103 | 230 | 23690
81010015 | 其他材料费 | % | 3 |  | 712.92
1.1.3 | 机械费 | 元 |  |  | 175.36
99042025 | 振动器 插入式 功率1.1KW | 台班 | 10.1 | 10.79 | 108.98
99042045 | 风(砂)水枪 耗风量6m3/min | 台班 | 0.34 | 135.89 | 46.2
99451170 | 其他机械费 | % | 13 |  | 20.18
1.1.4 | 其他费用 | 元 |  |  | 981.59
99980060T069 | 混凝土运输 | m3 | 103 | 9.53 | 981.59
1.2 | 其他直接费 | % | 3.6 | 35947.47 | 1294.11
2 | 间接费 | % | 9.5 | 37241.58 | 3537.95
3 | 利润 | % | 7 | 40779.53 | 2854.57
4 | 主要材料价差 | 元 |  |  | 16995
80210660T263 | C30泵送商品混凝土 (商品) | m3 | 103 | 165 | 16995
5 | 未计价材料费 | 元
6 | 税金 | % | 9 | 60629.1 | 5456.62
| 合计 | % | 100 | 66085.72 | 66085.72
建筑工程单价表
工程名称： | 石滩大围达标加固工程
项目名称： | C30砼梁 |  |  | 项目编码： | 010101020086
定额编号： | Y04310 |  |  | 定额单位： | 100m3
施工方法： | 泵送混凝土 混凝土泵 30m3/h 水平输送折算距离50m
编 号 | 名称及规格 | 单 位 | 数 量 | 单价(元) | 合计(元)
1.1 | 基本直接费 | 元 |  |  | 952.99
1.1.1 | 人工费 | 元 |  |  | 281.57
00010005 | 技工 | 工日 | 0.99 | 115.9 | 114.74
00010006 | 普工 | 工日 | 2.01 | 83 | 166.83
1.1.2 | 材料费 | 元 |  |  | 70.59
81010001 | 零星材料费 | % | 8 |  | 70.59
1.1.3 | 机械费 | 元 |  |  | 600.83
99042021 | 混凝土输送泵 输出量30m3/h | 台班 | 1.01 | 594.88 | 600.83
1.1.4 | 其他费用 | 元
| 合计 | 元 |  |  | 952.99
建筑工程单价表
工程名称： | 石滩大围达标加固工程
项目名称： | C30砼板 |  |  | 项目编码： | 010101020087
定额编号： | Y04101 换 |  |  | 定额单位： | 100m3
施工方法： | 梁、板、柱 板//换:C30商品混凝土(商品)
编 号 | 名称及规格 | 单 位 | 数 量 | 单价(元) | 合计(元)
1 | 直接费 | 元 |  |  | 34578.26
1.1 | 基本直接费 | 元 |  |  | 33376.7
1.1.1 | 人工费 | 元 |  |  | 8688.47
00010005 | 技工 | 工日 | 58 | 115.9 | 6722.2
00010006 | 普工 | 工日 | 23.69 | 83 | 1966.27
1.1.2 | 材料费 | 元 |  |  | 24506.48
34110010 | 水 | m3 | 158 | 0.65 | 102.7
80210660T263-7 | C30商品混凝土 (商品) | m3 | 103 | 230 | 23690
81010015 | 其他材料费 | % | 3 |  | 713.78
1.1.3 | 机械费 | 元 |  |  | 181.75
99042027 | 振动器 平板式 功率2.2KW | 台班 | 10.1 | 11.35 | 114.63
99042045 | 风(砂)水枪 耗风量6m3/min | 台班 | 0.34 | 135.89 | 46.2
99451170 | 其他机械费 | % | 13 |  | 20.91
1.1.4 | 其他费用 | 元
1.2 | 其他直接费 | % | 3.6 | 33376.7 | 1201.56
2 | 间接费 | % | 9.5 | 34578.26 | 3284.93
3 | 利润 | % | 7 | 37863.19 | 2650.42
4 | 主要材料价差 | 元 |  |  | 16171
80210660T263-7 | C30商品混凝土 (商品) | m3 | 103 | 157 | 16171
5 | 未计价材料费 | 元
6 | 税金 | % | 9 | 56684.61 | 5101.61
| 合计 | % | 100 | 61786.22 | 61786.22
建筑工程单价表
工程名称： | 石滩大围达标加固工程
项目名称： | C30砼牛腿 |  |  | 项目编码： | 010101020088
定额编号： | Y04100 |  |  | 定额单位： | 100m3
施工方法： | 梁、板、柱 单梁、连续梁
编 号 | 名称及规格 | 单 位 | 数 量 | 单价(元) | 合计(元)
1 | 直接费 | 元 |  |  | 37241.58
1.1 | 基本直接费 | 元 |  |  | 35947.47
1.1.1 | 人工费 | 元 |  |  | 10313.5
00010005 | 技工 | 工日 | 65.01 | 115.9 | 7534.66
00010006 | 普工 | 工日 | 33.48 | 83 | 2778.84
1.1.2 | 材料费 | 元 |  |  | 24477.02
34110010 | 水 | m3 | 114 | 0.65 | 74.1
80210660T263 | C30泵送商品混凝土 (商品) | m3 | 103 | 230 | 23690
81010015 | 其他材料费 | % | 3 |  | 712.92
1.1.3 | 机械费 | 元 |  |  | 175.36
99042025 | 振动器 插入式 功率1.1KW | 台班 | 10.1 | 10.79 | 108.98
99042045 | 风(砂)水枪 耗风量6m3/min | 台班 | 0.34 | 135.89 | 46.2
99451170 | 其他机械费 | % | 13 |  | 20.18
1.1.4 | 其他费用 | 元 |  |  | 981.59
99980060T370 | 混凝土运输 | m3 | 103 | 9.53 | 981.59
1.2 | 其他直接费 | % | 3.6 | 35947.47 | 1294.11
2 | 间接费 | % | 9.5 | 37241.58 | 3537.95
3 | 利润 | % | 7 | 40779.53 | 2854.57
4 | 主要材料价差 | 元 |  |  | 16995
80210660T263 | C30泵送商品混凝土 (商品) | m3 | 103 | 165 | 16995
5 | 未计价材料费 | 元
6 | 税金 | % | 9 | 60629.1 | 5456.62
| 合计 | % | 100 | 66085.72 | 66085.72
建筑工程单价表
工程名称： | 石滩大围达标加固工程
项目名称： | C30砼牛腿 |  |  | 项目编码： | 010101020088
定额编号： | Y04310 |  |  | 定额单位： | 100m3
施工方法： | 泵送混凝土 混凝土泵 30m3/h 水平输送折算距离50m
编 号 | 名称及规格 | 单 位 | 数 量 | 单价(元) | 合计(元)
1.1 | 基本直接费 | 元 |  |  | 952.99
1.1.1 | 人工费 | 元 |  |  | 281.57
00010005 | 技工 | 工日 | 0.99 | 115.9 | 114.74
00010006 | 普工 | 工日 | 2.01 | 83 | 166.83
1.1.2 | 材料费 | 元 |  |  | 70.59
81010001 | 零星材料费 | % | 8 |  | 70.59
1.1.3 | 机械费 | 元 |  |  | 600.83
99042021 | 混凝土输送泵 输出量30m3/h | 台班 | 1.01 | 594.88 | 600.83
1.1.4 | 其他费用 | 元
| 合计 | 元 |  |  | 952.99
建筑工程单价表
工程名称： | 石滩大围达标加固工程
项目名称： | C30砼楼梯 |  |  | 项目编码： | 010101020089
定额编号： | A1-5-21 换 |  |  | 定额单位： | 10m3
施工方法： | 直形楼梯//换:C30泵送商品混凝土(商品)
编 号 | 名称及规格 | 单 位 | 数 量 | 单价(元) | 合计(元)
1 | 直接费 | 元 |  |  | 3523.91
1.1 | 基本直接费 | 元 |  |  | 3424.6
1.1.1 | 人工费 | 元 |  |  | 904.98
00010010 | 人工费 | 元 | 837.94 | 1.07 | 900.79
1.1.2 | 材料费 | 元 |  |  | 2498.64
02270070 | 土工布 | m2 | 33.78 | 4.6 | 155.39
34110010 | 水 | m3 | 3.41 | 0.65 | 2.22
80210660T673 | C30泵送商品混凝土 (商品) | m3 | 10.1 | 230 | 2323
99450760 | 其他材料费 | 元 | 18.031 | 1 | 18.03
1.1.3 | 机械费 | 元 |  |  | 20.98
990605060 | 混凝土振捣器 (插入式) | 台班 | 2 | 10.49 | 20.98
1.1.4 | 其他费用 | 元
1.2 | 其他直接费 | % | 2.9 | 3424.6 | 99.31
2 | 间接费 | % | 7.5 | 3523.91 | 264.29
3 | 利润 | % | 7 | 3788.2 | 265.17
4 | 主要材料价差 | 元 |  |  | 1666.5
80210660T673 | C30泵送商品混凝土 (商品) | m3 | 10.1 | 165 | 1666.5
5 | 未计价材料费 | 元
6 | 税金 | % | 9 | 5719.87 | 514.79
| 合计 | % | 100 | 6234.66 | 6234.66
建筑工程单价表
工程名称： | 石滩大围达标加固工程
项目名称： | C30砼楼梯 |  |  | 项目编码： | 010101020089
定额编号： | Y04310 |  |  | 定额单位： | 100m3
施工方法： | 泵送混凝土 混凝土泵 30m3/h 水平输送折算距离50m
编 号 | 名称及规格 | 单 位 | 数 量 | 单价(元) | 合计(元)
1 | 直接费 | 元 |  |  | 987.3
1.1 | 基本直接费 | 元 |  |  | 952.99
1.1.1 | 人工费 | 元 |  |  | 281.57
00010005 | 技工 | 工日 | 0.99 | 115.9 | 114.74
00010006 | 普工 | 工日 | 2.01 | 83 | 166.83
1.1.2 | 材料费 | 元 |  |  | 70.59
81010001 | 零星材料费 | % | 8 |  | 70.59
1.1.3 | 机械费 | 元 |  |  | 600.83
99042021 | 混凝土输送泵 输出量30m3/h | 台班 | 1.01 | 594.88 | 600.83
1.1.4 | 其他费用 | 元
1.2 | 其他直接费 | % | 3.6 | 952.99 | 34.31
2 | 间接费 | % | 9.5 | 987.3 | 93.79
3 | 利润 | % | 7 | 1081.09 | 75.68
4 | 主要材料价差 | 元
5 | 未计价材料费 | 元
6 | 税金 | % | 9 | 1156.77 | 104.11
| 合计 | % | 100 | 1260.88 | 1260.88
建筑工程单价表
工程名称： | 石滩大围达标加固工程
项目名称： | C30砼筏板基础 |  |  | 项目编码： | 010101020090
定额编号： | Y04022 |  |  | 定额单位： | 100m3
施工方法： | 底板 平均厚度 40cm
编 号 | 名称及规格 | 单 位 | 数 量 | 单价(元) | 合计(元)
1 | 直接费 | 元 |  |  | 31780.19
1.1 | 基本直接费 | 元 |  |  | 30675.86
1.1.1 | 人工费 | 元 |  |  | 6179.81
00010005 | 技工 | 工日 | 36.09 | 115.9 | 4182.83
00010006 | 普工 | 工日 | 24.06 | 83 | 1996.98
1.1.2 | 材料费 | 元 |  |  | 23905.13
34110010 | 水 | m3 | 148 | 0.65 | 96.2
80210660T263-1 | C30商品混凝土 (商品) | m3 | 103 | 230 | 23690
81010015 | 其他材料费 | % | 0.5 |  | 118.93
1.1.3 | 机械费 | 元 |  |  | 590.92
99042025 | 振动器 插入式 功率1.1KW | 台班 | 6.95 | 10.79 | 74.99
99042045 | 风(砂)水枪 耗风量6m3/min | 台班 | 3.67 | 135.89 | 498.72
99451170 | 其他机械费 | % | 3 |  | 17.21
1.1.4 | 其他费用 | 元
1.2 | 其他直接费 | % | 3.6 | 30675.86 | 1104.33
2 | 间接费 | % | 9.5 | 31780.19 | 3019.12
3 | 利润 | % | 7 | 34799.31 | 2435.95
4 | 主要材料价差 | 元 |  |  | 16171
80210660T263-1 | C30商品混凝土 (商品) | m3 | 103 | 157 | 16171
5 | 未计价材料费 | 元
6 | 税金 | % | 9 | 53406.26 | 4806.56
| 合计 | % | 100 | 58212.82 | 58212.82
建筑工程单价表
工程名称： | 石滩大围达标加固工程
项目名称： | C30砼筏板基础 |  |  | 项目编码： | 010101020090
定额编号： | Y04023 |  |  | 定额单位： | 100m3
施工方法： | 底板 平均厚度 60cm
编 号 | 名称及规格 | 单 位 | 数 量 | 单价(元) | 合计(元)
1 | 直接费 | 元 |  |  | 30749.28
1.1 | 基本直接费 | 元 |  |  | 29680.77
1.1.1 | 人工费 | 元 |  |  | 5241.73
00010005 | 技工 | 工日 | 30.61 | 115.9 | 3547.7
00010006 | 普工 | 工日 | 20.41 | 83 | 1694.03
1.1.2 | 材料费 | 元 |  |  | 23899.91
34110010 | 水 | m3 | 140 | 0.65 | 91
80210660T263-1 | C30商品混凝土 (商品) | m3 | 103 | 230 | 23690
81010015 | 其他材料费 | % | 0.5 |  | 118.91
1.1.3 | 机械费 | 元 |  |  | 539.13
99042025 | 振动器 插入式 功率1.1KW | 台班 | 6.95 | 10.79 | 74.99
99042045 | 风(砂)水枪 耗风量6m3/min | 台班 | 3.3 | 135.89 | 448.44
99451170 | 其他机械费 | % | 3 |  | 15.7
1.1.4 | 其他费用 | 元
1.2 | 其他直接费 | % | 3.6 | 29680.77 | 1068.51
2 | 间接费 | % | 9.5 | 30749.28 | 2921.18
3 | 利润 | % | 7 | 33670.46 | 2356.93
4 | 主要材料价差 | 元 |  |  | 16171
80210660T263-1 | C30商品混凝土 (商品) | m3 | 103 | 157 | 16171
5 | 未计价材料费 | 元
6 | 税金 | % | 9 | 52198.39 | 4697.86
| 合计 | % | 100 | 56896.25 | 56896.25
建筑工程单价表
工程名称： | 石滩大围达标加固工程
项目名称： | C30砼箱涵厚500mm |  |  | 项目编码： | 010101020091
定额编号： | Y04310 |  |  | 定额单位： | 100m3
施工方法： | 泵送混凝土 混凝土泵 30m3/h 水平输送折算距离50m
编 号 | 名称及规格 | 单 位 | 数 量 | 单价(元) | 合计(元)
1 | 直接费 | 元 |  |  | 987.3
1.1 | 基本直接费 | 元 |  |  | 952.99
1.1.1 | 人工费 | 元 |  |  | 281.57
00010005 | 技工 | 工日 | 0.99 | 115.9 | 114.74
00010006 | 普工 | 工日 | 2.01 | 83 | 166.83
1.1.2 | 材料费 | 元 |  |  | 70.59
81010001 | 零星材料费 | % | 8 |  | 70.59
1.1.3 | 机械费 | 元 |  |  | 600.83
99042021 | 混凝土输送泵 输出量30m3/h | 台班 | 1.01 | 594.88 | 600.83
1.1.4 | 其他费用 | 元
1.2 | 其他直接费 | % | 3.6 | 952.99 | 34.31
2 | 间接费 | % | 9.5 | 987.3 | 93.79
3 | 利润 | % | 7 | 1081.09 | 75.68
4 | 主要材料价差 | 元
5 | 未计价材料费 | 元
6 | 税金 | % | 9 | 1156.77 | 104.11
| 合计 | % | 100 | 1260.88 | 1260.88
建筑工程单价表
工程名称： | 石滩大围达标加固工程
项目名称： | C30砼箱涵厚500mm |  |  | 项目编码： | 010101020091
定额编号： | Y04075 |  |  | 定额单位： | 100m3
施工方法： | 墙 平面墙 墙厚 60cm
编 号 | 名称及规格 | 单 位 | 数 量 | 单价(元) | 合计(元)
1 | 直接费 | 元 |  |  | 31559.73
1.1 | 基本直接费 | 元 |  |  | 30463.06
1.1.1 | 人工费 | 元 |  |  | 6095.62
00010005 | 技工 | 工日 | 27.88 | 115.9 | 3231.29
00010006 | 普工 | 工日 | 34.51 | 83 | 2864.33
1.1.2 | 材料费 | 元 |  |  | 24018.81
34110010 | 水 | m3 | 140 | 0.65 | 91
80210660T263 | C30泵送商品混凝土 (商品) | m3 | 103 | 230 | 23690
81010015 | 其他材料费 | % | 1 |  | 237.81
1.1.3 | 机械费 | 元 |  |  | 348.63
99042025 | 振动器 插入式 功率1.1KW | 台班 | 6.68 | 10.79 | 72.08
99042045 | 风(砂)水枪 耗风量6m3/min | 台班 | 1.74 | 135.89 | 236.45
99451170 | 其他机械费 | % | 13 |  | 40.1
1.1.4 | 其他费用 | 元
1.2 | 其他直接费 | % | 3.6 | 30463.06 | 1096.67
2 | 间接费 | % | 9.5 | 31559.73 | 2998.17
3 | 利润 | % | 7 | 34557.9 | 2419.05
4 | 主要材料价差 | 元 |  |  | 16995
80210660T263 | C30泵送商品混凝土 (商品) | m3 | 103 | 165 | 16995
5 | 未计价材料费 | 元
6 | 税金 | % | 9 | 53971.95 | 4857.48
| 合计 | % | 100 | 58829.43 | 58829.43
建筑工程单价表
工程名称： | 石滩大围达标加固工程
项目名称： | C30砼消力池 |  |  | 项目编码： | 010101020092
定额编号： | Y04035 调 |  |  | 定额单位： | 100m3
施工方法： | 消力池//改:非岩石基础
编 号 | 名称及规格 | 单 位 | 数 量 | 单价(元) | 合计(元)
1 | 直接费 | 元 |  |  | 30189.35
1.1 | 基本直接费 | 元 |  |  | 29140.3
1.1.1 | 人工费 | 元 |  |  | 5135.01
00010005 | 技工 | 工日 | 29.99 | 115.9 | 3475.84
00010006 | 普工 | 工日 | 19.99 | 83 | 1659.17
1.1.2 | 材料费 | 元 |  |  | 23874.75
34110010 | 水 | m3 | 101.5 | 0.65 | 65.98
80210660T263-1 | C30商品混凝土 (商品) | m3 | 103 | 230 | 23690
81010015 | 其他材料费 | % | 0.5 |  | 118.78
1.1.3 | 机械费 | 元 |  |  | 130.54
99042025 | 振动器 插入式 功率1.1KW | 台班 | 7.24 | 10.79 | 78.12
99042045 | 风(砂)水枪 耗风量6m3/min | 台班 | 0.34 | 135.89 | 46.2
99451170 | 其他机械费 | % | 5 |  | 6.22
1.1.4 | 其他费用 | 元
1.2 | 其他直接费 | % | 3.6 | 29140.3 | 1049.05
2 | 间接费 | % | 9.5 | 30189.35 | 2867.99
3 | 利润 | % | 7 | 33057.34 | 2314.01
4 | 主要材料价差 | 元 |  |  | 16171
80210660T263-1 | C30商品混凝土 (商品) | m3 | 103 | 157 | 16171
5 | 未计价材料费 | 元
6 | 税金 | % | 9 | 51542.35 | 4638.81
| 合计 | % | 100 | 56181.16 | 56181.16
建筑工程单价表
工程名称： | 石滩大围达标加固工程
项目名称： | φ600水泥搅拌桩(水泥参量17%) |  |  | 项目编码： | 010101024018
定额编号： | Y06365 |  |  | 定额单位： | 100m
施工方法： | 水泥搅拌桩 喷浆桩体
编 号 | 名称及规格 | 单 位 | 数 量 | 单价(元) | 合计(元)
1 | 直接费 | 元 |  |  | 5977.05
1.1 | 基本直接费 | 元 |  |  | 5769.35
1.1.1 | 人工费 | 元 |  |  | 841.17
00010005 | 技工 | 工日 | 3.72 | 115.9 | 431.15
00010006 | 普工 | 工日 | 4.94 | 83 | 410.02
1.1.2 | 材料费 | 元 |  |  | 3199.4
04010002 | 水泥 | t | 9.492 | 300 | 2847.5
34110010 | 水 | m3 | 14 | 0.65 | 9.1
81010015 | 其他材料费 | % | 12 |  | 342.8
1.1.3 | 机械费 | 元 |  |  | 1728.78
99105027 | 灰浆搅拌机 | 台班 | 1.08 | 163.29 | 176.35
99105031 | 液压注浆机 HYB60/50-1型 | 台班 | 1.08 | 173.89 | 187.8
99105054 | 搅拌水泥桩机 | 台班 | 2.17 | 613.24 | 1330.73
99451170 | 其他机械费 | % | 2 |  | 33.89
1.1.4 | 其他费用 | 元
1.2 | 其他直接费 | % | 3.6 | 5769.35 | 207.7
2 | 间接费 | % | 8.5 | 5977.05 | 508.05
3 | 利润 | % | 7 | 6485.1 | 453.96
4 | 主要材料价差 | 元 |  |  | 265.58
04010002 | 水泥 | t | 9.492 | 27.98 | 265.58
5 | 未计价材料费 | 元
6 | 税金 | % | 9 | 7204.64 | 648.42
| 合计 | % | 100 | 7853.06 | 7853.06
建筑工程单价表
工程名称： | 石滩大围达标加固工程
项目名称： | 打拔Ⅲ型拉森钢板桩(间隔6个月) |  |  | 项目编码： | 010101042003
定额编号： | Y10077 |  |  | 定额单位： | t
施工方法： | 陆上打、拔钢拔桩 振动打桩机打、拔拉森钢拔桩 打桩
编 号 | 名称及规格 | 单 位 | 数 量 | 单价(元) | 合计(元)
1 | 直接费 | 元 |  |  | 1177.81
1.1 | 基本直接费 | 元 |  |  | 1136.88
1.1.1 | 人工费 | 元 |  |  | 242.39
00010005 | 技工 | 工日 | 1.01 | 115.9 | 117.06
00010006 | 普工 | 工日 | 1.51 | 83 | 125.33
1.1.2 | 材料费 | 元 |  |  | 767.28
05030391 | 板枋材 | m3 | 0.02 | 1291.7 | 25.83
33010061 | 拉森钢板桩Ⅲ型 | t | 0.16 | 4624 | 739.38
81010015 | 其他材料费 | % | 8 |  | 2.07
1.1.3 | 机械费 | 元 |  |  | 127.21
99105052 | 履带式液压单斗振动打桩机 | 台班 | 0.05 | 2544.19 | 127.21
1.1.4 | 其他费用 | 元
1.2 | 其他直接费 | % | 3.6 | 1136.88 | 40.93
2 | 间接费 | % | 10 | 1177.81 | 117.78
3 | 利润 | % | 7 | 1295.59 | 90.69
4 | 主要材料价差 | 元 |  |  | 16.66
99450681 | 柴油 (机械用) | kg | 8.545 | 1.95 | 16.66
5 | 未计价材料费 | 元
6 | 税金 | % | 9 | 1402.94 | 126.26
| 合计 | % | 100 | 1529.2 | 1529.2
建筑工程单价表
工程名称： | 石滩大围达标加固工程
项目名称： | 打拔Ⅲ型拉森钢板桩(间隔6个月) |  |  | 项目编码： | 010101042003
定额编号： | Y10078 |  |  | 定额单位： | t
施工方法： | 陆上打、拔钢拔桩 振动打桩机打、拔拉森钢拔桩 拔桩
编 号 | 名称及规格 | 单 位 | 数 量 | 单价(元) | 合计(元)
1 | 直接费 | 元 |  |  | 253.08
1.1 | 基本直接费 | 元 |  |  | 244.29
1.1.1 | 人工费 | 元 |  |  | 110.58
00010005 | 技工 | 工日 | 0.46 | 115.9 | 53.31
00010006 | 普工 | 工日 | 0.69 | 83 | 57.27
1.1.2 | 材料费 | 元 |  |  | 4.19
05030391 | 板枋材 | m3 | 0.003 | 1291.7 | 3.88
81010015 | 其他材料费 | % | 8 |  | 0.31
1.1.3 | 机械费 | 元 |  |  | 129.52
99063002 | 载重汽车 载重量5t | 台班 | 0.07 | 396.44 | 27.75
99105052 | 履带式液压单斗振动打桩机 | 台班 | 0.04 | 2544.19 | 101.77
1.1.4 | 其他费用 | 元
1.2 | 其他直接费 | % | 3.6 | 244.29 | 8.79
2 | 间接费 | % | 10 | 253.08 | 25.31
3 | 利润 | % | 7 | 278.39 | 19.49
4 | 主要材料价差 | 元 |  |  | 20.91
99450671 | 汽油 (机械用) | kg | 2.268 | 3.34 | 7.58
99450681 | 柴油 (机械用) | kg | 6.836 | 1.95 | 13.33
5 | 未计价材料费 | 元
6 | 税金 | % | 9 | 318.79 | 28.69
| 合计 | % | 100 | 347.48 | 347.48
建筑工程单价表
工程名称： | 石滩大围达标加固工程
项目名称： | 钢筋 |  |  | 项目编码： | 010101031009
定额编号： | Y04234 调 |  |  | 定额单位： | t
施工方法： | 钢筋加工与安装 一般钢筋//改:搭接长度及施工架立筋按设计资料不明确
编 号 | 名称及规格 | 单 位 | 数 量 | 单价(元) | 合计(元)
1 | 直接费 | 元 |  |  | 4856.2
1.1 | 基本直接费 | 元 |  |  | 4687.45
1.1.1 | 人工费 | 元 |  |  | 1293.98
00010005 | 技工 | 工日 | 8.83 | 115.9 | 1023.4
00010006 | 普工 | 工日 | 3.26 | 83 | 270.58
1.1.2 | 材料费 | 元 |  |  | 3270.1
01010001 | 钢筋 (综合) | t | 1.06 | 3000 | 3180
01030230 | 铁丝 | kg | 4 | 5.1 | 20.4
03135270 | 电焊条 | kg | 7.22 | 5.17 | 37.33
81010015 | 其他材料费 | % | 1 |  | 32.37
1.1.3 | 机械费 | 元 |  |  | 123.37
99042045 | 风(砂)水枪 耗风量6m3/min | 台班 | 0.12 | 135.89 | 16.31
99063002 | 载重汽车 载重量5t | 台班 | 0.04 | 396.44 | 15.86
99084011 | 塔式起重机 起重量10t | 台班 | 0.01 | 716.22 | 7.16
99147045 | 电焊机 交流 25～30kVA | 台班 | 0.85 | 48.83 | 41.51
99147048 | 对焊机 电阻型 150kVA | 台班 | 0.03 | 389 | 11.67
99147051 | 钢筋弯曲机 直径6～40mm | 台班 | 0.09 | 152.97 | 13.77
99147054 | 钢筋切断机 功率20kW | 台班 | 0.03 | 201.46 | 6.04
99147055 | 钢筋调直机 功率4～14kW | 台班 | 0.05 | 172.7 | 8.63
99451170 | 其他机械费 | % | 2 |  | 2.42
1.1.4 | 其他费用 | 元
1.2 | 其他直接费 | % | 3.6 | 4687.45 | 168.75
2 | 间接费 | % | 6 | 4856.2 | 291.37
3 | 利润 | % | 7 | 5147.57 | 360.33
4 | 主要材料价差 | 元 |  |  | -2.03
01010001 | 钢筋 (综合) | t | 1.06 | -6 | -6.36
99450671 | 汽油 (机械用) | kg | 1.296 | 3.34 | 4.33
5 | 未计价材料费 | 元
6 | 税金 | % | 9 | 5505.87 | 495.53
| 合计 | % | 100 | 6001.4 | 6001.4
建筑工程单价表
工程名称： | 石滩大围达标加固工程
项目名称： | 标准钢模板 |  |  | 项目编码： | 010101022012
定额编号： | Y05001 |  |  | 定额单位： | 100㎡
施工方法： | 普通标准钢模板
编 号 | 名称及规格 | 单 位 | 数 量 | 单价(元) | 合计(元)
1 | 直接费 | 元 |  |  | 5280.6
1.1 | 基本直接费 | 元 |  |  | 5097.1
1.1.1 | 人工费 | 元 |  |  | 2987.32
00010005 | 技工 | 工日 | 21.65 | 115.9 | 2509.24
00010006 | 普工 | 工日 | 5.76 | 83 | 478.08
1.1.2 | 材料费 | 元 |  |  | 1471.7
01000001 | 型钢 | kg | 42.97 | 3.28 | 140.94
03135270 | 电焊条 | kg | 2.48 | 5.17 | 12.82
03213001 | 铁件 | kg | 1.5 | 6.64 | 9.96
03213131 | 预埋铁件 | kg | 121.68 | 5.3 | 644.9
35010010 | 标准钢模板 | kg | 99.46 | 4.98 | 495.11
35030115 | 卡扣件 | kg | 25.33 | 5.5 | 139.31
81010015 | 其他材料费 | % | 3 |  | 28.65
1.1.3 | 机械费 | 元 |  |  | 638.08
99063002 | 载重汽车 载重量5t | 台班 | 0.06 | 396.44 | 23.79
99084033 | 汽车起重机 起重量5t | 台班 | 1.14 | 491.16 | 559.92
99147045 | 电焊机 交流 25～30kVA | 台班 | 0.45 | 48.83 | 21.97
99147054 | 钢筋切断机 功率20kW | 台班 | 0.01 | 201.46 | 2.01
99451170 | 其他机械费 | % | 5 |  | 30.38
1.1.4 | 其他费用 | 元
1.2 | 其他直接费 | % | 3.6 | 5097.1 | 183.5
2 | 间接费 | % | 9.5 | 5280.6 | 501.66
3 | 利润 | % | 7 | 5782.26 | 404.76
4 | 主要材料价差 | 元 |  |  | 105.87
99450671 | 汽油 (机械用) | kg | 31.698 | 3.34 | 105.87
5 | 未计价材料费 | 元
6 | 税金 | % | 9 | 6292.89 | 566.36
| 合计 | % | 100 | 6859.25 | 6859.25
建筑工程单价表
工程名称： | 石滩大围达标加固工程
项目名称： | 双排脚手架 |  |  | 项目编码： | 010101043008
定额编号： | Y10065 |  |  | 定额单位： | 100㎡
施工方法： | 钢管脚手架 单排、双排脚手架 双排脚手架 15m以内
编 号 | 名称及规格 | 单 位 | 数 量 | 单价(元) | 合计(元)
1 | 直接费 | 元 |  |  | 1448.39
1.1 | 基本直接费 | 元 |  |  | 1398.06
1.1.1 | 人工费 | 元 |  |  | 654.96
00010005 | 技工 | 工日 | 3.56 | 115.9 | 412.6
00010006 | 普工 | 工日 | 2.92 | 83 | 242.36
1.1.2 | 材料费 | 元 |  |  | 687.04
01030011 | 镀锌低碳钢丝 | kg | 8.73 | 5.38 | 46.97
01050010 | 钢丝绳 | kg | 0.25 | 5.14 | 1.28
03010065 | 铁钉 | kg | 1.16 | 5.1 | 5.92
05030391 | 板枋材 | m3 | 0.02 | 1291.7 | 25.83
13050440 | 酚醛红丹防锈漆 | kg | 6.46 | 17.6 | 113.7
35030030 | 脚手架钢管底座 | 个 | 0.41 | 6.1 | 2.5
35030050 | 脚手架钢管 φ51×3.5 | m | 18.27 | 14.11 | 257.79
35030190 | 脚手架扣件 | kg | 43.51 | 5.2 | 226.25
81010015 | 其他材料费 | % | 1 |  | 6.8
1.1.3 | 机械费 | 元 |  |  | 56.06
99063002 | 载重汽车 载重量5t | 台班 | 0.14 | 396.44 | 55.5
99451170 | 其他机械费 | % | 1 |  | 0.56
1.1.4 | 其他费用 | 元
1.2 | 其他直接费 | % | 3.6 | 1398.06 | 50.33
2 | 间接费 | % | 10 | 1448.39 | 144.84
3 | 利润 | % | 7 | 1593.23 | 111.53
4 | 主要材料价差 | 元 |  |  | 15.15
99450671 | 汽油 (机械用) | kg | 4.536 | 3.34 | 15.15
5 | 未计价材料费 | 元
6 | 税金 | % | 9 | 1719.91 | 154.79
| 合计 | % | 100 | 1874.7 | 1874.7
建筑工程单价表
工程名称： | 石滩大围达标加固工程
项目名称： | 满堂脚手架 |  |  | 项目编码： | 010101043009
定额编号： | Y10068 |  |  | 定额单位： | 100㎡
施工方法： | 钢管脚手架 满堂脚手架 基本层3.6m
编 号 | 名称及规格 | 单 位 | 数 量 | 单价(元) | 合计(元)
1 | 直接费 | 元 |  |  | 967.55
1.1 | 基本直接费 | 元 |  |  | 933.93
1.1.1 | 人工费 | 元 |  |  | 695.4
00010005 | 技工 | 工日 | 3.78 | 115.9 | 438.1
00010006 | 普工 | 工日 | 3.1 | 83 | 257.3
1.1.2 | 材料费 | 元 |  |  | 218.51
01030011 | 镀锌低碳钢丝 | kg | 1.13 | 5.38 | 6.08
05030391 | 板枋材 | m3 | 0.07 | 1291.7 | 90.42
13050440 | 酚醛红丹防锈漆 | kg | 0.61 | 17.6 | 10.74
35030020 | 脚手架接驳管 φ43×350 | 支 | 0.2 | 5.2 | 1.04
35030050 | 脚手架钢管 φ51×3.5 | m | 7.04 | 14.11 | 99.33
35030190 | 脚手架扣件 | kg | 1.68 | 5.2 | 8.74
81010015 | 其他材料费 | % | 1 |  | 2.17
1.1.3 | 机械费 | 元 |  |  | 20.02
99063002 | 载重汽车 载重量5t | 台班 | 0.05 | 396.44 | 19.82
99451170 | 其他机械费 | % | 1 |  | 0.2
1.1.4 | 其他费用 | 元
1.2 | 其他直接费 | % | 3.6 | 933.93 | 33.62
2 | 间接费 | % | 10 | 967.55 | 96.76
3 | 利润 | % | 7 | 1064.31 | 74.5
4 | 主要材料价差 | 元 |  |  | 5.41
99450671 | 汽油 (机械用) | kg | 1.62 | 3.34 | 5.41
5 | 未计价材料费 | 元
6 | 税金 | % | 9 | 1144.22 | 102.98
| 合计 | % | 100 | 1247.2 | 1247.2
建筑工程单价表
工程名称： | 石滩大围达标加固工程
项目名称： | 铜片止水(1.2mm) |  |  | 项目编码： | 010101034012
定额编号： | Y04361 改 |  |  | 定额单位： | 100延长米
施工方法： | 止水 铜片止水
编 号 | 名称及规格 | 单 位 | 数 量 | 单价(元) | 合计(元)
1 | 直接费 | 元 |  |  | 48325.59
1.1 | 基本直接费 | 元 |  |  | 46646.32
1.1.1 | 人工费 | 元 |  |  | 6835.79
00010005 | 技工 | 工日 | 45.13 | 115.9 | 5230.57
00010006 | 普工 | 工日 | 19.34 | 83 | 1605.22
1.1.2 | 材料费 | 元 |  |  | 39691.1
01350072 | 紫铜片 厚1.2 | kg | 448.8 | 69.49 | 31187.11
03135275 | 铜电焊条 | kg | 3.12 | 68 | 212.16
13310091 | 沥青 | t | 1.7 | 4410 | 7497
34110001 | 木柴 | t | 0.57 | 705 | 401.85
81010015 | 其他材料费 | % | 1 |  | 392.98
1.1.3 | 机械费 | 元 |  |  | 119.43
99063031 | 胶轮车 | 台班 | 1.5 | 4.75 | 7.13
99147045 | 电焊机 交流 25～30kVA | 台班 | 2.3 | 48.83 | 112.31
1.1.4 | 其他费用 | 元
1.2 | 其他直接费 | % | 3.6 | 46646.32 | 1679.27
2 | 间接费 | % | 9.5 | 48325.59 | 4590.93
3 | 利润 | % | 7 | 52916.52 | 3704.16
4 | 主要材料价差 | 元
5 | 未计价材料费 | 元
6 | 税金 | % | 9 | 56620.68 | 5095.86
| 合计 | % | 100 | 61716.54 | 61716.54
建筑工程单价表
工程名称： | 石滩大围达标加固工程
项目名称： | 不锈钢通气管DN150×6mm |  |  | 项目编码： | 010101047025
定额编号： | Y08012 换 |  |  | 定额单位： | 100m
施工方法： | 钢管管道铺设 焊接连接 公称直径 150mm//换:不锈钢通气管DN150×6mm
编 号 | 名称及规格 | 单 位 | 数 量 | 单价(元) | 合计(元)
1 | 直接费 | 元 |  |  | 1907.5
1.1 | 基本直接费 | 元 |  |  | 1841.22
1.1.1 | 人工费 | 元 |  |  | 1449.2
00010005 | 技工 | 工日 | 9.89 | 115.9 | 1146.25
00010006 | 普工 | 工日 | 3.65 | 83 | 302.95
1.1.2 | 材料费 | 元 |  |  | 104.56
01210001 | 角钢 | kg | 1.29 | 3.3 | 4.26
03131061 | 尼龙砂轮片 φ100 | 片 | 1.37 | 5.4 | 7.4
03135270 | 电焊条 | kg | 5.3 | 5.17 | 27.4
14390070 | 氧气 | m3 | 5.53 | 5.7 | 31.52
14390105 | 乙炔气 | m3 | 1.84 | 9 | 16.56
81010015 | 其他材料费 | % | 20 |  | 17.42
1.1.3 | 机械费 | 元 |  |  | 287.46
99084034 | 汽车起重机 起重量8t | 台班 | 0.24 | 578.92 | 138.94
99147045 | 电焊机 交流 25～30kVA | 台班 | 2.68 | 48.83 | 130.86
99147083 | 电焊条烘干箱 60cm×50cm×75cm | 台班 | 0.25 | 26.41 | 6.6
99451170 | 其他机械费 | % | 4 |  | 11.05
1.1.4 | 其他费用 | 元
1.2 | 其他直接费 | % | 3.6 | 1841.22 | 66.28
2 | 间接费 | % | 8.5 | 1907.5 | 162.14
3 | 利润 | % | 7 | 2069.64 | 144.87
4 | 主要材料价差 | 元 |  |  | 16.24
99450681 | 柴油 (机械用) | kg | 8.328 | 1.95 | 16.24
5 | 未计价材料费 | 元 |  |  | 54056.94
17010103-1 | 不锈钢通气管DN150×6mm | m | 102 | 529.97 | 54056.85
6 | 税金 | % | 9 | 56287.69 | 5065.89
| 合计 | % | 100 | 61353.58 | 61353.58
建筑工程单价表
工程名称： | 石滩大围达标加固工程
项目名称： | 土工布（400g/m2） |  |  | 项目编码： | 010101047026
定额编号： | Y10010 调 |  |  | 定额单位： | 100㎡
施工方法： | 土工布铺设 平铺//改:土工布单位重量＞300g/㎡ 换:土工布400g/m2
编 号 | 名称及规格 | 单 位 | 数 量 | 单价(元) | 合计(元)
1 | 直接费 | 元 |  |  | 753.67
1.1 | 基本直接费 | 元 |  |  | 727.48
1.1.1 | 人工费 | 元 |  |  | 220.74
00010005 | 技工 | 工日 | 0.564 | 115.9 | 65.37
00010006 | 普工 | 工日 | 1.872 | 83 | 155.38
1.1.2 | 材料费 | 元 |  |  | 506.74
02270075-1 | 土工布 400g/m2 | ㎡ | 108 | 4.6 | 496.8
81010015 | 其他材料费 | % | 2 |  | 9.94
1.1.3 | 机械费 | 元
1.1.4 | 其他费用 | 元
1.2 | 其他直接费 | % | 3.6 | 727.48 | 26.19
2 | 间接费 | % | 10 | 753.67 | 75.37
3 | 利润 | % | 7 | 829.04 | 58.03
4 | 主要材料价差 | 元
5 | 未计价材料费 | 元
6 | 税金 | % | 9 | 887.07 | 79.84
| 合计 | % | 100 | 966.91 | 966.91
建筑工程单价表
工程名称： | 石滩大围达标加固工程
项目名称： | 聚乙烯闭孔泡沫板 |  |  | 项目编码： | 010101034013
定额编号： | Y04396 |  |  | 定额单位： | 100㎡
施工方法： | 聚乙烯闭孔泡沫板分缝
编 号 | 名称及规格 | 单 位 | 数 量 | 单价(元) | 合计(元)
1 | 直接费 | 元 |  |  | 4175.07
1.1 | 基本直接费 | 元 |  |  | 4029.99
1.1.1 | 人工费 | 元 |  |  | 2341.27
00010005 | 技工 | 工日 | 15.46 | 115.9 | 1791.81
00010006 | 普工 | 工日 | 6.62 | 83 | 549.46
1.1.2 | 材料费 | 元 |  |  | 1688.72
15130151 | 聚乙烯闭孔泡沫板 厚2cm | ㎡ | 110 | 15.2 | 1672
81010015 | 其他材料费 | % | 1 |  | 16.72
1.1.3 | 机械费 | 元
1.1.4 | 其他费用 | 元
1.2 | 其他直接费 | % | 3.6 | 4029.99 | 145.08
2 | 间接费 | % | 9.5 | 4175.07 | 396.63
3 | 利润 | % | 7 | 4571.7 | 320.02
4 | 主要材料价差 | 元
5 | 未计价材料费 | 元
6 | 税金 | % | 9 | 4891.72 | 440.25
| 合计 | % | 100 | 5331.97 | 5331.97
建筑工程单价表
工程名称： | 石滩大围达标加固工程
项目名称： | φ75PVC-U排水管 |  |  | 项目编码： | 010101027007
定额编号： | Y10026 |  |  | 定额单位： | 100m
施工方法： | 塑料排水管埋设 公称外径 75mm
编 号 | 名称及规格 | 单 位 | 数 量 | 单价(元) | 合计(元)
1 | 直接费 | 元 |  |  | 1274.16
1.1 | 基本直接费 | 元 |  |  | 1229.88
1.1.1 | 人工费 | 元 |  |  | 385.12
00010006 | 普工 | 工日 | 4.64 | 83 | 385.12
1.1.2 | 材料费 | 元 |  |  | 844.76
17250541 | 塑料管 DN75 | m | 102 | 8.2 | 836.4
81010015 | 其他材料费 | % | 1 |  | 8.36
1.1.3 | 机械费 | 元
1.1.4 | 其他费用 | 元
1.2 | 其他直接费 | % | 3.6 | 1229.88 | 44.28
2 | 间接费 | % | 10 | 1274.16 | 127.42
3 | 利润 | % | 7 | 1401.58 | 98.11
4 | 主要材料价差 | 元
5 | 未计价材料费 | 元
6 | 税金 | % | 9 | 1499.69 | 134.97
| 合计 | % | 100 | 1634.66 | 1634.66
建筑工程单价表
工程名称： | 石滩大围达标加固工程
项目名称： | φ150PVC-U管 |  |  | 项目编码： | 010101027008
定额编号： | Y10028 |  |  | 定额单位： | 100m
施工方法： | 塑料排水管埋设 公称外径 150mm
编 号 | 名称及规格 | 单 位 | 数 量 | 单价(元) | 合计(元)
1 | 直接费 | 元 |  |  | 3664.77
1.1 | 基本直接费 | 元 |  |  | 3537.42
1.1.1 | 人工费 | 元 |  |  | 398.4
00010006 | 普工 | 工日 | 4.8 | 83 | 398.4
1.1.2 | 材料费 | 元 |  |  | 3139.02
17250543 | 塑料管 DN150 | m | 102 | 30.47 | 3107.94
81010015 | 其他材料费 | % | 1 |  | 31.08
1.1.3 | 机械费 | 元
1.1.4 | 其他费用 | 元
1.2 | 其他直接费 | % | 3.6 | 3537.42 | 127.35
2 | 间接费 | % | 10 | 3664.77 | 366.48
3 | 利润 | % | 7 | 4031.25 | 282.19
4 | 主要材料价差 | 元
5 | 未计价材料费 | 元
6 | 税金 | % | 9 | 4313.44 | 388.21
| 合计 | % | 100 | 4701.65 | 4701.65
建筑工程单价表
工程名称： | 石滩大围达标加固工程
项目名称： | 栏杆高1.2m |  |  | 项目编码： | 010101036019
定额编号： | Y04234 |  |  | 定额单位： | t
施工方法： | 钢筋加工与安装 一般钢筋
编 号 | 名称及规格 | 单 位 | 数 量 | 单价(元) | 合计(元)
1 | 直接费 | 元 |  |  | 4730.64
1.1 | 基本直接费 | 元 |  |  | 4566.25
1.1.1 | 人工费 | 元 |  |  | 1293.98
00010005 | 技工 | 工日 | 8.83 | 115.9 | 1023.4
00010006 | 普工 | 工日 | 3.26 | 83 | 270.58
1.1.2 | 材料费 | 元 |  |  | 3148.9
01010001 | 钢筋 (综合) | t | 1.02 | 3000 | 3060
01030230 | 铁丝 | kg | 4 | 5.1 | 20.4
03135270 | 电焊条 | kg | 7.22 | 5.17 | 37.33
81010015 | 其他材料费 | % | 1 |  | 31.17
1.1.3 | 机械费 | 元 |  |  | 123.37
99042045 | 风(砂)水枪 耗风量6m3/min | 台班 | 0.12 | 135.89 | 16.31
99063002 | 载重汽车 载重量5t | 台班 | 0.04 | 396.44 | 15.86
99084011 | 塔式起重机 起重量10t | 台班 | 0.01 | 716.22 | 7.16
99147045 | 电焊机 交流 25～30kVA | 台班 | 0.85 | 48.83 | 41.51
99147048 | 对焊机 电阻型 150kVA | 台班 | 0.03 | 389 | 11.67
99147051 | 钢筋弯曲机 直径6～40mm | 台班 | 0.09 | 152.97 | 13.77
99147054 | 钢筋切断机 功率20kW | 台班 | 0.03 | 201.46 | 6.04
99147055 | 钢筋调直机 功率4～14kW | 台班 | 0.05 | 172.7 | 8.63
99451170 | 其他机械费 | % | 2 |  | 2.42
1.1.4 | 其他费用 | 元
1.2 | 其他直接费 | % | 3.6 | 4566.25 | 164.39
2 | 间接费 | % | 6 | 4730.64 | 283.84
3 | 利润 | % | 7 | 5014.48 | 351.01
4 | 主要材料价差 | 元 |  |  | -1.79
01010001 | 钢筋 (综合) | t | 1.02 | -6 | -6.12
99450671 | 汽油 (机械用) | kg | 1.296 | 3.34 | 4.33
5 | 未计价材料费 | 元
6 | 税金 | % | 9 | 5363.7 | 482.73
| 合计 | % | 100 | 5846.43 | 5846.43
建筑工程单价表
工程名称： | 石滩大围达标加固工程
项目名称： | 栏杆高1.2m |  |  | 项目编码： | 010101036019
定额编号： | A1-16-143 换 |  |  | 定额单位： | 100m
施工方法： | 制作、安装 钢管扶手 圆管 Φ50//换:镀锌钢管80*4mm
编 号 | 名称及规格 | 单 位 | 数 量 | 单价(元) | 合计(元)
1 | 直接费 | 元 |  |  | 6283.29
1.1 | 基本直接费 | 元 |  |  | 6106.21
1.1.1 | 人工费 | 元 |  |  | 981.85
00010010 | 人工费 | 元 | 909.12 | 1.07 | 977.3
1.1.2 | 材料费 | 元 |  |  | 5001.25
03135001 | 低碳钢焊条 | kg | 25 | 5.17 | 129.25
17010160-1 | 镀锌钢管 80*4mm | m | 105 | 46.4 | 4872
1.1.3 | 机械费 | 元 |  |  | 123.11
990901015 | 交流弧焊机 容量30(kV·A) | 台班 | 1.3 | 94.7 | 123.11
1.1.4 | 其他费用 | 元
1.2 | 其他直接费 | % | 2.9 | 6106.21 | 177.08
2 | 间接费 | % | 7.5 | 6283.29 | 471.25
3 | 利润 | % | 7 | 6754.54 | 472.82
4 | 主要材料价差 | 元
5 | 未计价材料费 | 元
6 | 税金 | % | 9 | 7227.36 | 650.46
| 合计 | % | 100 | 7877.82 | 7877.82
建筑工程单价表
工程名称： | 石滩大围达标加固工程
项目名称： | 栏杆高1.2m |  |  | 项目编码： | 010101036019
定额编号： | Y04102 |  |  | 定额单位： | 100m3
施工方法： | 梁、板、柱 柱
编 号 | 名称及规格 | 单 位 | 数 量 | 单价(元) | 合计(元)
1 | 直接费 | 元 |  |  | 38123.21
1.1 | 基本直接费 | 元 |  |  | 36798.47
1.1.1 | 人工费 | 元 |  |  | 12754.23
00010005 | 技工 | 工日 | 80.39 | 115.9 | 9317.2
00010006 | 普工 | 工日 | 41.41 | 83 | 3437.03
1.1.2 | 材料费 | 元 |  |  | 23869.86
34110010 | 水 | m3 | 94 | 0.65 | 61.1
80210660T001 | C30商品混凝土 (商品) | m3 | 103 | 230 | 23690
81010015 | 其他材料费 | % | 0.5 |  | 118.76
1.1.3 | 机械费 | 元 |  |  | 174.38
99042025 | 振动器 插入式 功率1.1KW | 台班 | 10.02 | 10.79 | 108.12
99042045 | 风(砂)水枪 耗风量6m3/min | 台班 | 0.34 | 135.89 | 46.2
99451170 | 其他机械费 | % | 13 |  | 20.06
1.1.4 | 其他费用 | 元
1.2 | 其他直接费 | % | 3.6 | 36798.47 | 1324.74
2 | 间接费 | % | 9.5 | 38123.21 | 3621.7
3 | 利润 | % | 7 | 41744.91 | 2922.14
4 | 主要材料价差 | 元 |  |  | 16171
80210660T001 | C30商品混凝土 (商品) | m3 | 103 | 157 | 16171
5 | 未计价材料费 | 元
6 | 税金 | % | 9 | 60838.05 | 5475.42
| 合计 | % | 100 | 66313.47 | 66313.47
建筑工程单价表
工程名称： | 石滩大围达标加固工程
项目名称： | 栏杆高1.2m |  |  | 项目编码： | 010101036019
定额编号： | Y05001 |  |  | 定额单位： | 100㎡
施工方法： | 普通标准钢模板
编 号 | 名称及规格 | 单 位 | 数 量 | 单价(元) | 合计(元)
1 | 直接费 | 元 |  |  | 5280.6
1.1 | 基本直接费 | 元 |  |  | 5097.1
1.1.1 | 人工费 | 元 |  |  | 2987.32
00010005 | 技工 | 工日 | 21.65 | 115.9 | 2509.24
00010006 | 普工 | 工日 | 5.76 | 83 | 478.08
1.1.2 | 材料费 | 元 |  |  | 1471.7
01000001 | 型钢 | kg | 42.97 | 3.28 | 140.94
03135270 | 电焊条 | kg | 2.48 | 5.17 | 12.82
03213001 | 铁件 | kg | 1.5 | 6.64 | 9.96
03213131 | 预埋铁件 | kg | 121.68 | 5.3 | 644.9
35010010 | 标准钢模板 | kg | 99.46 | 4.98 | 495.11
35030115 | 卡扣件 | kg | 25.33 | 5.5 | 139.31
81010015 | 其他材料费 | % | 3 |  | 28.65
1.1.3 | 机械费 | 元 |  |  | 638.08
99063002 | 载重汽车 载重量5t | 台班 | 0.06 | 396.44 | 23.79
99084033 | 汽车起重机 起重量5t | 台班 | 1.14 | 491.16 | 559.92
99147045 | 电焊机 交流 25～30kVA | 台班 | 0.45 | 48.83 | 21.97
99147054 | 钢筋切断机 功率20kW | 台班 | 0.01 | 201.46 | 2.01
99451170 | 其他机械费 | % | 5 |  | 30.38
1.1.4 | 其他费用 | 元
1.2 | 其他直接费 | % | 3.6 | 5097.1 | 183.5
2 | 间接费 | % | 9.5 | 5280.6 | 501.66
3 | 利润 | % | 7 | 5782.26 | 404.76
4 | 主要材料价差 | 元 |  |  | 105.87
99450671 | 汽油 (机械用) | kg | 31.698 | 3.34 | 105.87
5 | 未计价材料费 | 元
6 | 税金 | % | 9 | 6292.89 | 566.36
| 合计 | % | 100 | 6859.25 | 6859.25
建筑工程单价表
工程名称： | 石滩大围达标加固工程
项目名称： | 碎石反滤体 |  |  | 项目编码： | 010101008007
定额编号： | Y03006 |  |  | 定额单位： | 100m3
施工方法： | 人工铺筑反滤层 坡面
编 号 | 名称及规格 | 单 位 | 数 量 | 单价(元) | 合计(元)
1 | 直接费 | 元 |  |  | 12867.8
1.1 | 基本直接费 | 元 |  |  | 12420.66
1.1.1 | 人工费 | 元 |  |  | 4752.74
00010005 | 技工 | 工日 | 1.14 | 115.9 | 132.13
00010006 | 普工 | 工日 | 55.67 | 83 | 4620.61
1.1.2 | 材料费 | 元 |  |  | 7667.92
04030005 | 砂 | m3 | 20.8 | 65 | 1352
04050051 | 碎石 | m3 | 83.2 | 75 | 6240
81010015 | 其他材料费 | % | 1 |  | 75.92
1.1.3 | 机械费 | 元
1.1.4 | 其他费用 | 元
1.2 | 其他直接费 | % | 3.6 | 12420.66 | 447.14
2 | 间接费 | % | 9.5 | 12867.8 | 1222.44
3 | 利润 | % | 7 | 14090.24 | 986.32
4 | 主要材料价差 | 元 |  |  | 9659.94
04030005 | 砂 | m3 | 20.8 | 121.5 | 2527.2
04050051 | 碎石 | m3 | 83.2 | 85.73 | 7132.74
5 | 未计价材料费 | 元
6 | 税金 | % | 9 | 24736.5 | 2226.29
| 合计 | % | 100 | 26962.79 | 26962.79
建筑工程单价表
工程名称： | 石滩大围达标加固工程
项目名称： | 土工布 |  |  | 项目编码： | 010101012006
定额编号： | Y10012 |  |  | 定额单位： | 100㎡
施工方法： | 土工布铺设 斜铺 边坡 1:2
编 号 | 名称及规格 | 单 位 | 数 量 | 单价(元) | 合计(元)
1 | 直接费 | 元 |  |  | 805.49
1.1 | 基本直接费 | 元 |  |  | 777.5
1.1.1 | 人工费 | 元 |  |  | 247.3
00010005 | 技工 | 工日 | 0.68 | 115.9 | 78.81
00010006 | 普工 | 工日 | 2.03 | 83 | 168.49
1.1.2 | 材料费 | 元 |  |  | 530.2
02270075 | 土工布 | ㎡ | 113 | 4.6 | 519.8
81010015 | 其他材料费 | % | 2 |  | 10.4
1.1.3 | 机械费 | 元
1.1.4 | 其他费用 | 元
1.2 | 其他直接费 | % | 3.6 | 777.5 | 27.99
2 | 间接费 | % | 10 | 805.49 | 80.55
3 | 利润 | % | 7 | 886.04 | 62.02
4 | 主要材料价差 | 元
5 | 未计价材料费 | 元
6 | 税金 | % | 9 | 948.06 | 85.33
| 合计 | % | 100 | 1033.39 | 1033.39
建筑工程单价表
工程名称： | 石滩大围达标加固工程
项目名称： | 地面 1. 10厚防滑耐磨砖铺实拍平，水泥浆擦缝 2. 20厚1:4干硬性水泥砂浆 |  |  | 项目编码： | 010101038023
定额编号： | A1-12-74 换 |  |  | 定额单位： | 100m2
施工方法： | 楼地面陶瓷地砖(每块周长mm) 2400以内 水泥砂浆//换:预拌水泥砂浆 1:4 换:防滑耐磨砖 600×600 换:预拌水泥砂浆 1:4找平
编 号 | 名称及规格 | 单 位 | 数 量 | 单价(元) | 合计(元)
1 | 直接费 | 元 |  |  | 8156.71
1.1 | 基本直接费 | 元 |  |  | 7926.83
1.1.1 | 人工费 | 元 |  |  | 3080.16
00010010 | 人工费 | 元 | 2852 | 1.07 | 3065.9
1.1.2 | 材料费 | 元 |  |  | 4846.67
04010015 | 复合普通硅酸盐水泥 P.C 32.5 | t | 0.06 | 300 | 18
04010045 | 白色硅酸盐水泥 32.5 | t | 0.01 | 300 | 3
07050030-1 | 防滑耐磨砖 600×600 | m2 | 102.5 | 39.84 | 4083.6
34090010 | 白棉纱 | kg | 1.5 | 11.47 | 17.21
34110010 | 水 | m3 | 2.697 | 0.65 | 1.75
80010630-2 | 预拌水泥砂浆 1:4 找平 | m3 | 2.02 | 354 | 715.08
99450760 | 其他材料费 | 元 | 8.034 | 1 | 8.03
1.1.3 | 机械费 | 元
1.1.4 | 其他费用 | 元
1.2 | 其他直接费 | % | 2.9 | 7926.83 | 229.88
2 | 间接费 | % | 7.5 | 8156.71 | 611.75
3 | 利润 | % | 7 | 8768.46 | 613.79
4 | 主要材料价差 | 元 |  |  | 4.15
04010015 | 复合普通硅酸盐水泥 P.C 32.5 | t | 0.06 | 27.98 | 1.68
04010045 | 白色硅酸盐水泥 32.5 | t | 0.01 | 246.84 | 2.47
5 | 未计价材料费 | 元
6 | 税金 | % | 9 | 9386.4 | 844.78
| 合计 | % | 100 | 10231.18 | 10231.18
建筑工程单价表
工程名称： | 石滩大围达标加固工程
项目名称： | 内墙 1. 刷底漆1遍，乳胶漆2遍 2. 15厚1:3水泥砂浆，5厚1:2水泥砂浆（内掺水重3～5%的白乳胶） |  |  | 项目编码： | 010101038024
定额编号： | A1-15-160 扩 |  |  | 定额单位： | 100m2
施工方法： | 乳胶漆底油二遍面油二遍 抹灰面 墙柱面//改:1
编 号 | 名称及规格 | 单 位 | 数 量 | 单价(元) | 合计(元)
1 | 直接费 | 元 |  |  | 1466.22
1.1 | 基本直接费 | 元 |  |  | 1424.9
1.1.1 | 人工费 | 元 |  |  | 1160.5
00010010 | 人工费 | 元 | 1074.54 | 1.07 | 1155.13
1.1.2 | 材料费 | 元 |  |  | 264.4
13030450 | 内墙乳胶漆 底漆 | kg | 10.5 | 7.7 | 80.85
13030460 | 内墙乳胶漆 面漆 | kg | 23.8 | 7.7 | 183.26
99450760 | 其他材料费 | 元 | 0.29 | 1 | 0.29
1.1.3 | 机械费 | 元
1.1.4 | 其他费用 | 元
1.2 | 其他直接费 | % | 2.9 | 1424.9 | 41.32
2 | 间接费 | % | 7.5 | 1466.22 | 109.97
3 | 利润 | % | 7 | 1576.19 | 110.33
4 | 主要材料价差 | 元
5 | 未计价材料费 | 元
6 | 税金 | % | 9 | 1686.52 | 151.79
| 合计 | % | 100 | 1838.31 | 1838.31
建筑工程单价表
工程名称： | 石滩大围达标加固工程
项目名称： | 内墙 1. 刷底漆1遍，乳胶漆2遍 2. 15厚1:3水泥砂浆，5厚1:2水泥砂浆（内掺水重3～5%的白乳胶） |  |  | 项目编码： | 010101038024
定额编号： | A1-13-8 换 |  |  | 定额单位： | 100m2
施工方法： | 各种墙面15+5mm 水泥石灰砂浆底 水泥砂浆面 内墙//换:预拌水泥砂浆 1:2 换:预拌水泥砂浆 1:3
编 号 | 名称及规格 | 单 位 | 数 量 | 单价(元) | 合计(元)
1 | 直接费 | 元 |  |  | 2387.79
1.1 | 基本直接费 | 元 |  |  | 2320.5
1.1.1 | 人工费 | 元 |  |  | 1451.56
00010010 | 人工费 | 元 | 1344.04 | 1.07 | 1444.84
1.1.2 | 材料费 | 元 |  |  | 868.94
04010015 | 复合普通硅酸盐水泥 P.C 32.5 | t | 0.03 | 300 | 9
34110010 | 水 | m3 | 0.69 | 0.65 | 0.45
80010640-1 | 预拌水泥砂浆 1:2 | m3 | 0.57 | 371 | 211.47
80050540-1 | 预拌水泥砂浆 1:3 | m3 | 1.73 | 364 | 629.72
99450760 | 其他材料费 | 元 | 18.304 | 1 | 18.3
1.1.3 | 机械费 | 元
1.1.4 | 其他费用 | 元
1.2 | 其他直接费 | % | 2.9 | 2320.5 | 67.29
2 | 间接费 | % | 7.5 | 2387.79 | 179.08
3 | 利润 | % | 7 | 2566.87 | 179.68
4 | 主要材料价差 | 元 |  |  | 0.84
04010015 | 复合普通硅酸盐水泥 P.C 32.5 | t | 0.03 | 27.98 | 0.84
5 | 未计价材料费 | 元
6 | 税金 | % | 9 | 2747.39 | 247.27
| 合计 | % | 100 | 2994.66 | 2994.66
建筑工程单价表
工程名称： | 石滩大围达标加固工程
项目名称： | 顶棚 1. 刷底漆1遍，乳胶漆2遍 2. 15厚1:3水泥砂浆，5厚1:2水泥砂浆（内掺水重3～5%的白乳胶） |  |  | 项目编码： | 010101038025
定额编号： | A1-15-161 扩 |  |  | 定额单位： | 100m2
施工方法： | 乳胶漆底油二遍面油二遍 抹灰面 天棚面//改:1
编 号 | 名称及规格 | 单 位 | 数 量 | 单价(元) | 合计(元)
1 | 直接费 | 元 |  |  | 1785.55
1.1 | 基本直接费 | 元 |  |  | 1735.23
1.1.1 | 人工费 | 元 |  |  | 1463.9
00010010 | 人工费 | 元 | 1355.46 | 1.07 | 1457.12
1.1.2 | 材料费 | 元 |  |  | 271.33
13030450 | 内墙乳胶漆 底漆 | kg | 10.92 | 7.7 | 84.08
13030460 | 内墙乳胶漆 面漆 | kg | 24.28 | 7.7 | 186.96
99450760 | 其他材料费 | 元 | 0.29 | 1 | 0.29
1.1.3 | 机械费 | 元
1.1.4 | 其他费用 | 元
1.2 | 其他直接费 | % | 2.9 | 1735.23 | 50.32
2 | 间接费 | % | 7.5 | 1785.55 | 133.92
3 | 利润 | % | 7 | 1919.47 | 134.36
4 | 主要材料价差 | 元
5 | 未计价材料费 | 元
6 | 税金 | % | 9 | 2053.83 | 184.84
| 合计 | % | 100 | 2238.67 | 2238.67
建筑工程单价表
工程名称： | 石滩大围达标加固工程
项目名称： | 顶棚 1. 刷底漆1遍，乳胶漆2遍 2. 15厚1:3水泥砂浆，5厚1:2水泥砂浆（内掺水重3～5%的白乳胶） |  |  | 项目编码： | 010101038025
定额编号： | A1-14-4 换 |  |  | 定额单位： | 100m2
施工方法： | 混凝土天棚 水泥石灰砂浆底 水泥砂浆面 10+5mm//换:预拌水泥砂浆 1:2 换:预拌水泥砂浆 1:3
编 号 | 名称及规格 | 单 位 | 数 量 | 单价(元) | 合计(元)
1 | 直接费 | 元 |  |  | 2805.95
1.1 | 基本直接费 | 元 |  |  | 2726.87
1.1.1 | 人工费 | 元 |  |  | 2015.17
00010010 | 人工费 | 元 | 1865.9 | 1.07 | 2005.84
1.1.2 | 材料费 | 元 |  |  | 711.7
04010015 | 复合普通硅酸盐水泥 P.C 32.5 | t | 0.06 | 300 | 18
34110010 | 水 | m3 | 0.83 | 0.65 | 0.54
80010640-1 | 预拌水泥砂浆 1:2 | m3 | 0.72 | 371 | 267.12
80050530-2 | 预拌水泥砂浆 1:3 | m3 | 1.13 | 364 | 411.32
99450760 | 其他材料费 | 元 | 14.716 | 1 | 14.72
1.1.3 | 机械费 | 元
1.1.4 | 其他费用 | 元
1.2 | 其他直接费 | % | 2.9 | 2726.87 | 79.08
2 | 间接费 | % | 7.5 | 2805.95 | 210.45
3 | 利润 | % | 7 | 3016.4 | 211.15
4 | 主要材料价差 | 元 |  |  | 1.68
04010015 | 复合普通硅酸盐水泥 P.C 32.5 | t | 0.06 | 27.98 | 1.68
5 | 未计价材料费 | 元
6 | 税金 | % | 9 | 3229.23 | 290.63
| 合计 | % | 100 | 3519.86 | 3519.86
建筑工程单价表
工程名称： | 石滩大围达标加固工程
项目名称： | 踢脚 1. 2厚乳胶水泥色浆三遍，砂纸抹平刷白乳胶彩色涂料2遍 2. 15厚1:3水泥砂浆打底，8厚1:2水泥砂浆压光 |  |  | 项目编码： | 010101038026
定额编号： | A1-15-160 扩 |  |  | 定额单位： | 100m2
施工方法： | 乳胶漆底油二遍面油二遍 抹灰面 墙柱面//改:3 换:白乳胶彩色涂料 换:乳胶水泥色浆
编 号 | 名称及规格 | 单 位 | 数 量 | 单价(元) | 合计(元)
1 | 直接费 | 元 |  |  | 2651.98
1.1 | 基本直接费 | 元 |  |  | 2577.24
1.1.1 | 人工费 | 元 |  |  | 1875.68
00010010 | 人工费 | 元 | 1736.74 | 1.07 | 1867
1.1.2 | 材料费 | 元 |  |  | 701.56
13030450-1 | 乳胶水泥色浆 | kg | 31.5 | 13 | 409.5
13030460-1 | 白乳胶彩色涂料 | kg | 23.8 | 12.15 | 289.17
99450760 | 其他材料费 | 元 | 2.89 | 1 | 2.89
1.1.3 | 机械费 | 元
1.1.4 | 其他费用 | 元
1.2 | 其他直接费 | % | 2.9 | 2577.24 | 74.74
2 | 间接费 | % | 7.5 | 2651.98 | 198.9
3 | 利润 | % | 7 | 2850.88 | 199.56
4 | 主要材料价差 | 元
5 | 未计价材料费 | 元
6 | 税金 | % | 9 | 3050.44 | 274.54
| 合计 | % | 100 | 3324.98 | 3324.98
建筑工程单价表
工程名称： | 石滩大围达标加固工程
项目名称： | 踢脚 1. 2厚乳胶水泥色浆三遍，砂纸抹平刷白乳胶彩色涂料2遍 2. 15厚1:3水泥砂浆打底，8厚1:2水泥砂浆压光 |  |  | 项目编码： | 010101038026
定额编号： | A1-13-10 扩 |  |  | 定额单位： | 100m2
施工方法： | 各种墙面18+5mm 水泥石灰砂浆底 石灰砂浆面 内墙//换:预拌水泥砂浆 1:3 换:预拌石灰砂浆 1:2 换:预拌水泥砂浆 1:3
编 号 | 名称及规格 | 单 位 | 数 量 | 单价(元) | 合计(元)
1 | 直接费 | 元 |  |  | 2493.27
1.1 | 基本直接费 | 元 |  |  | 2423
1.1.1 | 人工费 | 元 |  |  | 1428.99
00010010 | 人工费 | 元 | 1323.14 | 1.07 | 1422.38
1.1.2 | 材料费 | 元 |  |  | 994.01
04010015 | 复合普通硅酸盐水泥 P.C 32.5 | t | 0.03 | 300 | 9
34110010 | 水 | m3 | 0.72 | 0.65 | 0.47
80010650 | 预拌水泥砂浆 1:3 | m3 | 1.73 | 364 | 629.72
80030240-1 | 预拌石灰砂浆 1:2 | m3 | 0.9 | 371 | 333.9
99450760 | 其他材料费 | 元 | 20.917 | 1 | 20.92
1.1.3 | 机械费 | 元
1.1.4 | 其他费用 | 元
1.2 | 其他直接费 | % | 2.9 | 2423 | 70.27
2 | 间接费 | % | 7.5 | 2493.27 | 187
3 | 利润 | % | 7 | 2680.27 | 187.62
4 | 主要材料价差 | 元 |  |  | 0.84
04010015 | 复合普通硅酸盐水泥 P.C 32.5 | t | 0.03 | 27.98 | 0.84
5 | 未计价材料费 | 元
6 | 税金 | % | 9 | 2868.73 | 258.19
| 合计 | % | 100 | 3126.92 | 3126.92
建筑工程单价表
工程名称： | 石滩大围达标加固工程
项目名称： | 外墙1 1. 3～4厚米色外墙漆 2. 20厚1:3水泥砂浆，刷素水泥浆一遍 |  |  | 项目编码： | 010101038027
定额编号： | A1-15-175 换 |  |  | 定额单位： | 100m2
施工方法： | 外墙面乳胶漆底油一遍面油二遍 水性 墙、柱面//换:米色外墙漆 换:米色外墙底漆
编 号 | 名称及规格 | 单 位 | 数 量 | 单价(元) | 合计(元)
1 | 直接费 | 元 |  |  | 1169.79
1.1 | 基本直接费 | 元 |  |  | 1136.82
1.1.1 | 人工费 | 元 |  |  | 400.62
00010010 | 人工费 | 元 | 370.94 | 1.07 | 398.76
1.1.2 | 材料费 | 元 |  |  | 583.54
04010045 | 白色硅酸盐水泥 32.5 | t | 0.25 | 300 | 75
13030600-1 | 米色外墙底漆 | kg | 11.2 | 10.8 | 120.96
13030630-1 | 米色外墙漆 | kg | 22.3 | 15 | 334.5
14410010 | 108胶 | kg | 3 | 6.86 | 20.58
99450760 | 其他材料费 | 元 | 32.5 | 1 | 32.5
1.1.3 | 机械费 | 元 |  |  | 152.66
991003040 | 电动空气压缩机 排气量3(m3/min) | 台班 | 1.1 | 138.78 | 152.66
1.1.4 | 其他费用 | 元
1.2 | 其他直接费 | % | 2.9 | 1136.82 | 32.97
2 | 间接费 | % | 7.5 | 1169.79 | 87.73
3 | 利润 | % | 7 | 1257.52 | 88.03
4 | 主要材料价差 | 元 |  |  | 61.71
04010045 | 白色硅酸盐水泥 32.5 | t | 0.25 | 246.84 | 61.71
5 | 未计价材料费 | 元
6 | 税金 | % | 9 | 1407.26 | 126.65
| 合计 | % | 100 | 1533.91 | 1533.91
建筑工程单价表
工程名称： | 石滩大围达标加固工程
项目名称： | 外墙1 1. 3～4厚米色外墙漆 2. 20厚1:3水泥砂浆，刷素水泥浆一遍 |  |  | 项目编码： | 010101038027
定额编号： | A1-13-2 扩 |  |  | 定额单位： | 100m2
施工方法： | 底层抹灰20mm 各种墙面 外墙//换:预拌水泥砂浆 1:3 换:预拌水泥砂浆 1:2抹灰
编 号 | 名称及规格 | 单 位 | 数 量 | 单价(元) | 合计(元)
1 | 直接费 | 元 |  |  | 3060.91
1.1 | 基本直接费 | 元 |  |  | 2974.65
1.1.1 | 人工费 | 元 |  |  | 2095.75
00010010 | 人工费 | 元 | 1940.51 | 1.07 | 2086.05
1.1.2 | 材料费 | 元 |  |  | 878.9
04010015 | 复合普通硅酸盐水泥 P.C 32.5 | t | 0.06 | 300 | 18
34110010 | 水 | m3 | 1.07 | 0.65 | 0.7
80010640-2 | 预拌水泥砂浆 1:2 抹灰 | m3 | 2.27 | 371 | 842.17
99450760 | 其他材料费 | 元 | 18.035 | 1 | 18.04
1.1.3 | 机械费 | 元
1.1.4 | 其他费用 | 元
1.2 | 其他直接费 | % | 2.9 | 2974.65 | 86.26
2 | 间接费 | % | 7.5 | 3060.91 | 229.57
3 | 利润 | % | 7 | 3290.48 | 230.33
4 | 主要材料价差 | 元 |  |  | 1.68
04010015 | 复合普通硅酸盐水泥 P.C 32.5 | t | 0.06 | 27.98 | 1.68
5 | 未计价材料费 | 元
6 | 税金 | % | 9 | 3522.49 | 317.02
| 合计 | % | 100 | 3839.51 | 3839.51
建筑工程单价表
工程名称： | 石滩大围达标加固工程
项目名称： | 平屋面 1. 20厚1:2.5水泥砂浆抹面 2. 1.0厚高分子涂膜防水层 3. 沥青防水卷材 4. 单组分聚氨酯防水涂料2mm厚 5. 最薄处30厚轻骨料混凝土找坡层 6. 20厚1:3水泥砂浆找平层 7. 钢筋混凝土楼板清扫干净 |  |  | 项目编码： | 010101038028
定额编号： | A1-12-11 |  |  | 定额单位： | 100m2
施工方法： | 水泥砂浆整体面层 楼地面 20mm
编 号 | 名称及规格 | 单 位 | 数 量 | 单价(元) | 合计(元)
1 | 直接费 | 元 |  |  | 2300.15
1.1 | 基本直接费 | 元 |  |  | 2235.33
1.1.1 | 人工费 | 元 |  |  | 1416.95
00010010 | 人工费 | 元 | 1311.99 | 1.07 | 1410.39
1.1.2 | 材料费 | 元 |  |  | 818.38
04010015 | 复合普通硅酸盐水泥 P.C 32.5 | t | 0.169 | 300 | 50.7
34110010 | 水 | m3 | 3.365 | 0.65 | 2.19
80010640 | 预拌水泥砂浆 1:2.5 | m3 | 2.02 | 371 | 749.42
99450760 | 其他材料费 | 元 | 16.068 | 1 | 16.07
1.1.3 | 机械费 | 元
1.1.4 | 其他费用 | 元
1.2 | 其他直接费 | % | 2.9 | 2235.33 | 64.82
2 | 间接费 | % | 7.5 | 2300.15 | 172.51
3 | 利润 | % | 7 | 2472.66 | 173.09
4 | 主要材料价差 | 元 |  |  | 4.73
04010015 | 复合普通硅酸盐水泥 P.C 32.5 | t | 0.169 | 27.98 | 4.73
5 | 未计价材料费 | 元
6 | 税金 | % | 9 | 2650.48 | 238.54
| 合计 | % | 100 | 2889.02 | 2889.02
建筑工程单价表
工程名称： | 石滩大围达标加固工程
项目名称： | 平屋面 1. 20厚1:2.5水泥砂浆抹面 2. 1.0厚高分子涂膜防水层 3. 沥青防水卷材 4. 单组分聚氨酯防水涂料2mm厚 5. 最薄处30厚轻骨料混凝土找坡层 6. 20厚1:3水泥砂浆找平层 7. 钢筋混凝土楼板清扫干净 |  |  | 项目编码： | 010101038028
定额编号： | A1-10-139 扩 |  |  | 定额单位： | 100m2
施工方法： | 聚合物水泥(JS)防水涂料 1mm厚//换:聚合物水泥防水涂料 JS-I 换:聚合物水泥防水涂料 JS-II
编 号 | 名称及规格 | 单 位 | 数 量 | 单价(元) | 合计(元)
1 | 直接费 | 元 |  |  | 5005.37
1.1 | 基本直接费 | 元 |  |  | 4864.31
1.1.1 | 人工费 | 元 |  |  | 344.41
00010010 | 人工费 | 元 | 318.9 | 1.07 | 342.82
1.1.2 | 材料费 | 元 |  |  | 4519.9
13050170 | 聚合物水泥防水涂料 JS-II | kg | 482.19 | 9.27 | 4469.9
99450760 | 其他材料费 | 元 | 50 | 1 | 50
1.1.3 | 机械费 | 元
1.1.4 | 其他费用 | 元
1.2 | 其他直接费 | % | 2.9 | 4864.31 | 141.06
2 | 间接费 | % | 7.5 | 5005.37 | 375.4
3 | 利润 | % | 7 | 5380.77 | 376.65
4 | 主要材料价差 | 元
5 | 未计价材料费 | 元
6 | 税金 | % | 9 | 5757.42 | 518.17
| 合计 | % | 100 | 6275.59 | 6275.59
建筑工程单价表
工程名称： | 石滩大围达标加固工程
项目名称： | 平屋面 1. 20厚1:2.5水泥砂浆抹面 2. 1.0厚高分子涂膜防水层 3. 沥青防水卷材 4. 单组分聚氨酯防水涂料2mm厚 5. 最薄处30厚轻骨料混凝土找坡层 6. 20厚1:3水泥砂浆找平层 7. 钢筋混凝土楼板清扫干净 |  |  | 项目编码： | 010101038028
定额编号： | A1-10-53 |  |  | 定额单位： | 100m2
施工方法： | 屋面改性沥青防水卷材 热熔、满铺 单层
编 号 | 名称及规格 | 单 位 | 数 量 | 单价(元) | 合计(元)
1 | 直接费 | 元 |  |  | 4713.52
1.1 | 基本直接费 | 元 |  |  | 4580.68
1.1.1 | 人工费 | 元 |  |  | 792.19
00010010 | 人工费 | 元 | 733.51 | 1.07 | 788.52
1.1.2 | 材料费 | 元 |  |  | 3788.49
13050520 | 橡胶沥青防水涂料 | kg | 2 | 13.5 | 27
13330033 | SBS聚酯胎改性沥青卷材 3mm厚 I型 | m2 | 126.3 | 26.51 | 3348.21
14350830 | 改性沥青卷材基层处理剂 水性 | kg | 35 | 6 | 210
14390090 | 液化石油气 | kg | 27 | 6.13 | 165.51
99450760 | 其他材料费 | 元 | 37.77 | 1 | 37.77
1.1.3 | 机械费 | 元
1.1.4 | 其他费用 | 元
1.2 | 其他直接费 | % | 2.9 | 4580.68 | 132.84
2 | 间接费 | % | 7.5 | 4713.52 | 353.51
3 | 利润 | % | 7 | 5067.03 | 354.69
4 | 主要材料价差 | 元
5 | 未计价材料费 | 元
6 | 税金 | % | 9 | 5421.72 | 487.95
| 合计 | % | 100 | 5909.67 | 5909.67
建筑工程单价表
工程名称： | 石滩大围达标加固工程
项目名称： | 平屋面 1. 20厚1:2.5水泥砂浆抹面 2. 1.0厚高分子涂膜防水层 3. 沥青防水卷材 4. 单组分聚氨酯防水涂料2mm厚 5. 最薄处30厚轻骨料混凝土找坡层 6. 20厚1:3水泥砂浆找平层 7. 钢筋混凝土楼板清扫干净 |  |  | 项目编码： | 010101038028
定额编号： | A1-10-131 |  |  | 定额单位： | 100m2
施工方法： | 单组份聚氨酯涂膜防水 2mm厚 平面
编 号 | 名称及规格 | 单 位 | 数 量 | 单价(元) | 合计(元)
1 | 直接费 | 元 |  |  | 4336.8
1.1 | 基本直接费 | 元 |  |  | 4214.58
1.1.1 | 人工费 | 元 |  |  | 689.17
00010010 | 人工费 | 元 | 638.12 | 1.07 | 685.98
1.1.2 | 材料费 | 元 |  |  | 3525.41
13050157 | 聚氨酯防水涂料 单组份 I型 | kg | 367.379 | 9.46 | 3475.41
99450760 | 其他材料费 | 元 | 50 | 1 | 50
1.1.3 | 机械费 | 元
1.1.4 | 其他费用 | 元
1.2 | 其他直接费 | % | 2.9 | 4214.58 | 122.22
2 | 间接费 | % | 7.5 | 4336.8 | 325.26
3 | 利润 | % | 7 | 4662.06 | 326.34
4 | 主要材料价差 | 元
5 | 未计价材料费 | 元
6 | 税金 | % | 9 | 4988.4 | 448.96
| 合计 | % | 100 | 5437.36 | 5437.36
建筑工程单价表
工程名称： | 石滩大围达标加固工程
项目名称： | 平屋面 1. 20厚1:2.5水泥砂浆抹面 2. 1.0厚高分子涂膜防水层 3. 沥青防水卷材 4. 单组分聚氨酯防水涂料2mm厚 5. 最薄处30厚轻骨料混凝土找坡层 6. 20厚1:3水泥砂浆找平层 7. 钢筋混凝土楼板清扫干净 |  |  | 项目编码： | 010101038028
定额编号： | A1-11-126 扩 |  |  | 定额单位： | 100m2
施工方法： | 屋面现浇陶粒混凝土隔热层 #25 30mm厚
编 号 | 名称及规格 | 单 位 | 数 量 | 单价(元) | 合计(元)
1 | 直接费 | 元 |  |  | 2136.97
1.1 | 基本直接费 | 元 |  |  | 2076.74
1.1.1 | 人工费 | 元 |  |  | 782.55
00010010 | 人工费 | 元 | 724.58 | 1.07 | 778.92
1.1.2 | 材料费 | 元 |  |  | 1294.19
34110010 | 水 | m3 | 0.612 | 0.65 | 0.4
80230030 | 陶粒混凝土 C25 | m3 | 3.06 | 421.35 | 1289.33
99450760 | 其他材料费 | 元 | 4.462 | 1 | 4.46
1.1.3 | 机械费 | 元
1.1.4 | 其他费用 | 元
1.2 | 其他直接费 | % | 2.9 | 2076.74 | 60.23
2 | 间接费 | % | 7.5 | 2136.97 | 160.27
3 | 利润 | % | 7 | 2297.24 | 160.81
4 | 主要材料价差 | 元 |  |  | 7.8
04010015 | 复合普通硅酸盐水泥 P.C 32.5 | t | 0.278 | 27.98 | 7.79
5 | 未计价材料费 | 元
6 | 税金 | % | 9 | 2465.85 | 221.93
| 合计 | % | 100 | 2687.78 | 2687.78
建筑工程单价表
工程名称： | 石滩大围达标加固工程
项目名称： | 平屋面 1. 20厚1:2.5水泥砂浆抹面 2. 1.0厚高分子涂膜防水层 3. 沥青防水卷材 4. 单组分聚氨酯防水涂料2mm厚 5. 最薄处30厚轻骨料混凝土找坡层 6. 20厚1:3水泥砂浆找平层 7. 钢筋混凝土楼板清扫干净 |  |  | 项目编码： | 010101038028
定额编号： | A1-12-1 |  |  | 定额单位： | 100m2
施工方法： | 楼地面水泥砂浆找平层 混凝土或硬基层上 20mm
编 号 | 名称及规格 | 单 位 | 数 量 | 单价(元) | 合计(元)
1 | 直接费 | 元 |  |  | 1574.29
1.1 | 基本直接费 | 元 |  |  | 1529.92
1.1.1 | 人工费 | 元 |  |  | 760.31
00010010 | 人工费 | 元 | 703.99 | 1.07 | 756.79
1.1.2 | 材料费 | 元 |  |  | 769.61
04010015 | 复合普通硅酸盐水泥 P.C 32.5 | t | 0.06 | 300 | 18
34110010 | 水 | m3 | 0.4 | 0.65 | 0.26
80010650 | 预拌水泥砂浆 1:3 | m3 | 2.02 | 364 | 735.28
99450760 | 其他材料费 | 元 | 16.068 | 1 | 16.07
1.1.3 | 机械费 | 元
1.1.4 | 其他费用 | 元
1.2 | 其他直接费 | % | 2.9 | 1529.92 | 44.37
2 | 间接费 | % | 7.5 | 1574.29 | 118.07
3 | 利润 | % | 7 | 1692.36 | 118.47
4 | 主要材料价差 | 元 |  |  | 1.68
04010015 | 复合普通硅酸盐水泥 P.C 32.5 | t | 0.06 | 27.98 | 1.68
5 | 未计价材料费 | 元
6 | 税金 | % | 9 | 1812.51 | 163.13
| 合计 | % | 100 | 1975.64 | 1975.64
建筑工程单价表
工程名称： | 石滩大围达标加固工程
项目名称： | 不锈钢门PM1824 |  |  | 项目编码： | 010101038029
定额编号： | A1-9-176 |  |  | 定额单位： | 100m2
施工方法： | 标准全封钢门
编 号 | 名称及规格 | 单 位 | 数 量 | 单价(元) | 合计(元)
1 | 直接费 | 元 |  |  | 2952.55
1.1 | 基本直接费 | 元 |  |  | 2869.34
1.1.1 | 人工费 | 元 |  |  | 2462.62
00010010 | 人工费 | 元 | 2280.2 | 1.07 | 2451.21
1.1.2 | 材料费 | 元 |  |  | 289.75
03135001 | 低碳钢焊条 | kg | 2.94 | 5.17 | 15.2
03213001 | 铁件 | kg | 29.71 | 6.64 | 197.27
04010015 | 复合普通硅酸盐水泥 P.C 32.5 | t | 0.154 | 300 | 46.2
04030015 | 中砂 | m3 | 0.288 | 65 | 18.72
04050025 | 碎石 10 | m3 | 0.164 | 75 | 12.3
34110010 | 水 | m3 | 0.09 | 0.65 | 0.06
1.1.3 | 机械费 | 元 |  |  | 116.97
990901030 | 交流弧焊机 容量40(kV·A) | 台班 | 0.95 | 123.13 | 116.97
1.1.4 | 其他费用 | 元
1.2 | 其他直接费 | % | 2.9 | 2869.34 | 83.21
2 | 间接费 | % | 7.5 | 2952.55 | 221.44
3 | 利润 | % | 7 | 3173.99 | 222.18
4 | 主要材料价差 | 元 |  |  | 51.75
04010015 | 复合普通硅酸盐水泥 P.C 32.5 | t | 0.154 | 27.98 | 4.31
04030015 | 中砂 | m3 | 0.288 | 121.5 | 34.99
04050025 | 碎石 10 | m3 | 0.164 | 75.9 | 12.45
5 | 未计价材料费 | 元
6 | 税金 | % | 9 | 3447.92 | 310.31
| 合计 | % | 100 | 3758.23 | 3758.23
建筑工程单价表
工程名称： | 石滩大围达标加固工程
项目名称： | 不锈钢门PM1824 |  |  | 项目编码： | 010101038029
定额编号： | 11390056 换 |  |  | 定额单位： | m2
施工方法： | 彩钢门//换:不锈钢门
编 号 | 名称及规格 | 单 位 | 数 量 | 单价(元) | 合计(元)
1 | 直接费 | 元 |  |  | 411.6
1.1 | 基本直接费 | 元 |  |  | 400
1.1.1 | 人工费 | 元
1.1.2 | 材料费 | 元 |  |  | 400
11390056-1 | 不锈钢门 | m2 | 1 | 400 | 400
1.1.3 | 机械费 | 元
1.1.4 | 其他费用 | 元
1.2 | 其他直接费 | % | 2.9 | 400 | 11.6
2 | 间接费 | % | 7.5 | 411.6 | 30.87
3 | 利润 | % | 7 | 442.47 | 30.97
4 | 主要材料价差 | 元
5 | 未计价材料费 | 元
6 | 税金 | % | 9 | 473.44 | 42.61
| 合计 | % | 100 | 516.05 | 516.05
建筑工程单价表
工程名称： | 石滩大围达标加固工程
项目名称： | 铝合金窗TC2015 |  |  | 项目编码： | 010101038030
定额编号： | 11390106 换 |  |  | 定额单位： | m2
施工方法： | 铝合金双扇平开窗38系列//换:铝合金窗
编 号 | 名称及规格 | 单 位 | 数 量 | 单价(元) | 合计(元)
1 | 直接费 | 元 |  |  | 343.91
1.1 | 基本直接费 | 元 |  |  | 334.22
1.1.1 | 人工费 | 元
1.1.2 | 材料费 | 元 |  |  | 334.22
11390106-1 | 铝合金窗 | m2 | 1 | 334.22 | 334.22
1.1.3 | 机械费 | 元
1.1.4 | 其他费用 | 元
1.2 | 其他直接费 | % | 2.9 | 334.22 | 9.69
2 | 间接费 | % | 7.5 | 343.91 | 25.79
3 | 利润 | % | 7 | 369.7 | 25.88
4 | 主要材料价差 | 元
5 | 未计价材料费 | 元
6 | 税金 | % | 9 | 395.58 | 35.6
| 合计 | % | 100 | 431.18 | 431.18
建筑工程单价表
工程名称： | 石滩大围达标加固工程
项目名称： | 不锈钢防盗网 |  |  | 项目编码： | 010101038031
定额编号： | 11390002 |  |  | 定额单位： | m2
施工方法： | 不锈钢防盗网12×12 间距 121
编 号 | 名称及规格 | 单 位 | 数 量 | 单价(元) | 合计(元)
1 | 直接费 | 元 |  |  | 92.61
1.1 | 基本直接费 | 元 |  |  | 90
1.1.1 | 人工费 | 元
1.1.2 | 材料费 | 元 |  |  | 90
11390002 | 不锈钢防盗网 12×12 间距 121 | m2 | 1 | 90 | 90
1.1.3 | 机械费 | 元
1.1.4 | 其他费用 | 元
1.2 | 其他直接费 | % | 2.9 | 90 | 2.61
2 | 间接费 | % | 7.5 | 92.61 | 6.95
3 | 利润 | % | 7 | 99.56 | 6.97
4 | 主要材料价差 | 元
5 | 未计价材料费 | 元
6 | 税金 | % | 9 | 106.53 | 9.59
| 合计 | % | 100 | 116.12 | 116.12
建筑工程单价表
工程名称： | 石滩大围达标加固工程
项目名称： | 87式雨水斗（铸铁） |  |  | 项目编码： | 010101038032
定额编号： | C10-4-105 换 |  |  | 定额单位： | 10个
施工方法： | 普通雨水斗安装 公称直径(mm以内) 100//换:87式雨水斗（铸铁）
编 号 | 名称及规格 | 单 位 | 数 量 | 单价(元) | 合计(元)
1 | 直接费 | 元 |  |  | 358.31
1.1 | 基本直接费 | 元 |  |  | 344.2
1.1.1 | 人工费 | 元 |  |  | 342.15
00010010 | 人工费 | 元 | 316.81 | 1.07 | 340.57
1.1.2 | 材料费 | 元 |  |  | 2.05
13350200 | 密封膏 | kg | 0.25 | 6.19 | 1.55
99450760 | 其他材料费 | 元 | 0.5 | 1 | 0.5
1.1.3 | 装置性材料费 | 元
1.1.4 | 机械费 | 元
1.2 | 其他直接费 | % | 4.1 | 344.2 | 14.11
2 | 间接费 | % | 70 | 342.15 | 239.51
3 | 利润 | % | 7 | 597.82 | 41.85
4 | 主要材料价差 | 元
5 | 未计价装置性材料费 | 元 |  |  | 600
33050040-1 | 87式雨水斗（铸铁） | 套 | 10 | 60 | 600
6 | 税金 | % | 9 | 1239.67 | 111.57
| 合计 | % | 100 | 1351.24 | 1351.24
7 | 设备费 | 元
建筑工程单价表
工程名称： | 石滩大围达标加固工程
项目名称： | UPVC雨水管DN100 |  |  | 项目编码： | 010101038033
定额编号： | C10-1-261 换 |  |  | 定额单位： | 10m
施工方法： | 室外塑料排水管(热熔连接) 公称外径(mm以内) 110//换:UPVC雨水管DN100 换:塑料排水管热熔直接DN100
编 号 | 名称及规格 | 单 位 | 数 量 | 单价(元) | 合计(元)
1 | 直接费 | 元 |  |  | 101.41
1.1 | 基本直接费 | 元 |  |  | 97.42
1.1.1 | 人工费 | 元 |  |  | 96.18
00010010 | 人工费 | 元 | 89.06 | 1.07 | 95.74
1.1.2 | 材料费 | 元 |  |  | 1.16
03134021 | 铁砂布 0～2# | 张 | 0.076 | 1 | 0.08
03139281 | 钢锯条 | 条 | 0.548 | 0.9 | 0.49
34110010 | 水 | m3 | 0.132 | 0.65 | 0.09
99450760 | 其他材料费 | 元 | 0.5 | 1 | 0.5
1.1.3 | 装置性材料费 | 元
1.1.4 | 机械费 | 元 |  |  | 0.08
990801020 | 电动单级离心清水泵 出口直径100(mm) | 台班 | 0.002 | 38.38 | 0.08
1.2 | 其他直接费 | % | 4.1 | 97.42 | 3.99
2 | 间接费 | % | 70 | 96.18 | 67.33
3 | 利润 | % | 7 | 168.74 | 11.81
4 | 主要材料价差 | 元
5 | 未计价装置性材料费 | 元 |  |  | 175
17250370-1 | UPVC雨水管DN100 | m | 9.93 | 16.08 | 159.67
17250870-1 | 塑料排水管热熔直接 DN100 | 个 | 2.58 | 5.94 | 15.33
6 | 税金 | % | 9 | 355.55 | 32
| 合计 | % | 100 | 387.55 | 387.55
7 | 设备费 | 元
建筑工程单价表
工程名称： | 石滩大围达标加固工程
项目名称： | 拆除浆砌石（利用方） |  |  | 项目编码： | 010101002021
定额编号： | Y02359 |  |  | 定额单位： | 100m3
施工方法： | 挖掘机拆除砌体 水泥浆砌体
编 号 | 名称及规格 | 单 位 | 数 量 | 单价(元) | 合计(元)
1 | 直接费 | 元 |  |  | 2054.05
1.1 | 基本直接费 | 元 |  |  | 1982.67
1.1.1 | 人工费 | 元 |  |  | 1133.66
00010005 | 技工 | 工日 | 0.4 | 115.9 | 46.36
00010006 | 普工 | 工日 | 13.1 | 83 | 1087.3
1.1.2 | 材料费 | 元 |  |  | 57.75
81010001 | 零星材料费 | % | 3 |  | 57.75
1.1.3 | 机械费 | 元 |  |  | 791.26
99021003 | 挖掘机 液压 斗容1m3 | 台班 | 0.78 | 1014.44 | 791.26
1.1.4 | 其他费用 | 元
1.2 | 其他直接费 | % | 3.6 | 1982.67 | 71.38
2 | 间接费 | % | 11.5 | 2054.05 | 236.22
3 | 利润 | % | 7 | 2290.27 | 160.32
4 | 主要材料价差 | 元 |  |  | 113.32
99450681 | 柴油 (机械用) | kg | 58.11 | 1.95 | 113.31
5 | 未计价材料费 | 元
6 | 税金 | % | 9 | 2563.91 | 230.75
| 合计 | % | 100 | 2794.66 | 2794.66
建筑工程单价表
工程名称： | 石滩大围达标加固工程
项目名称： | 拆除浆砌石（运至红石水闸，运距2km） |  |  | 项目编码： | 010101002022
定额编号： | Y02359 |  |  | 定额单位： | 100m3
施工方法： | 挖掘机拆除砌体 水泥浆砌体
编 号 | 名称及规格 | 单 位 | 数 量 | 单价(元) | 合计(元)
1 | 直接费 | 元 |  |  | 2054.05
1.1 | 基本直接费 | 元 |  |  | 1982.67
1.1.1 | 人工费 | 元 |  |  | 1133.66
00010005 | 技工 | 工日 | 0.4 | 115.9 | 46.36
00010006 | 普工 | 工日 | 13.1 | 83 | 1087.3
1.1.2 | 材料费 | 元 |  |  | 57.75
81010001 | 零星材料费 | % | 3 |  | 57.75
1.1.3 | 机械费 | 元 |  |  | 791.26
99021003 | 挖掘机 液压 斗容1m3 | 台班 | 0.78 | 1014.44 | 791.26
1.1.4 | 其他费用 | 元
1.2 | 其他直接费 | % | 3.6 | 1982.67 | 71.38
2 | 间接费 | % | 11.5 | 2054.05 | 236.22
3 | 利润 | % | 7 | 2290.27 | 160.32
4 | 主要材料价差 | 元 |  |  | 113.32
99450681 | 柴油 (机械用) | kg | 58.11 | 1.95 | 113.31
5 | 未计价材料费 | 元
6 | 税金 | % | 9 | 2563.91 | 230.75
| 合计 | % | 100 | 2794.66 | 2794.66
建筑工程单价表
工程名称： | 石滩大围达标加固工程
项目名称： | 拆除浆砌石（运至红石水闸，运距2km） |  |  | 项目编码： | 010101002022
定额编号： | Y02407 |  |  | 定额单位： | 100m3
施工方法： | 2m3挖掘机装石渣自卸汽车运输 露天 运距2km
编 号 | 名称及规格 | 单 位 | 数 量 | 单价(元) | 合计(元)
1 | 直接费 | 元 |  |  | 1525.8
1.1 | 基本直接费 | 元 |  |  | 1472.78
1.1.1 | 人工费 | 元 |  |  | 84.66
00010006 | 普工 | 工日 | 1.02 | 83 | 84.66
1.1.2 | 材料费 | 元 |  |  | 28.88
81010001 | 零星材料费 | % | 2 |  | 28.88
1.1.3 | 机械费 | 元 |  |  | 1359.24
99021004 | 挖掘机 液压 斗容2m3 | 台班 | 0.23 | 1655.57 | 380.78
99021018 | 推土机 功率88kW | 台班 | 0.12 | 892.25 | 107.07
99063013 | 自卸汽车 载重量15t | 台班 | 1.22 | 714.25 | 871.38
1.1.4 | 其他费用 | 元
1.2 | 其他直接费 | % | 3.6 | 1472.78 | 53.02
2 | 间接费 | % | 11.5 | 1525.8 | 175.47
3 | 利润 | % | 7 | 1701.27 | 119.09
4 | 主要材料价差 | 元 |  |  | 200.4
99450681 | 柴油 (机械用) | kg | 102.77 | 1.95 | 200.4
5 | 未计价材料费 | 元
6 | 税金 | % | 9 | 2020.76 | 181.87
| 合计 | % | 100 | 2202.63 | 2202.63
建筑工程单价表
工程名称： | 石滩大围达标加固工程
项目名称： | 拆除原砼箱涵（利用） |  |  | 项目编码： | 010101002023
定额编号： | Y02364 |  |  | 定额单位： | 100m3
施工方法： | 混凝土拆除 一般拆除 液压岩石破碎机拆除
编 号 | 名称及规格 | 单 位 | 数 量 | 单价(元) | 合计(元)
1 | 直接费 | 元 |  |  | 5685.98
1.1 | 基本直接费 | 元 |  |  | 5488.4
1.1.1 | 人工费 | 元 |  |  | 94.78
00010005 | 技工 | 工日 | 0.03 | 115.9 | 3.48
00010006 | 普工 | 工日 | 1.1 | 83 | 91.3
1.1.2 | 材料费 | 元 |  |  | 261.35
81010001 | 零星材料费 | % | 5 |  | 261.35
1.1.3 | 机械费 | 元 |  |  | 5132.27
99021004 | 挖掘机 液压 斗容2m3 | 台班 | 3.1 | 1655.57 | 5132.27
1.1.4 | 其他费用 | 元
1.2 | 其他直接费 | % | 3.6 | 5488.4 | 197.58
2 | 间接费 | % | 11.5 | 5685.98 | 653.89
3 | 利润 | % | 7 | 6339.87 | 443.79
4 | 主要材料价差 | 元 |  |  | 610.55
99450681 | 柴油 (机械用) | kg | 313.1 | 1.95 | 610.55
5 | 未计价材料费 | 元
6 | 税金 | % | 9 | 7394.21 | 665.48
| 合计 | % | 100 | 8059.69 | 8059.69
建筑工程单价表
工程名称： | 石滩大围达标加固工程
项目名称： | 土方开挖（利用方） |  |  | 项目编码： | 010101001020
定额编号： | Y01156 |  |  | 定额单位： | 100m3
施工方法： | 挖掘机挖土方 土类级别 Ⅲ
编 号 | 名称及规格 | 单 位 | 数 量 | 单价(元) | 合计(元)
1 | 直接费 | 元 |  |  | 217.11
1.1 | 基本直接费 | 元 |  |  | 209.57
1.1.1 | 人工费 | 元 |  |  | 34.03
00010006 | 普工 | 工日 | 0.41 | 83 | 34.03
1.1.2 | 材料费 | 元 |  |  | 9.98
81010001 | 零星材料费 | % | 5 |  | 9.98
1.1.3 | 机械费 | 元 |  |  | 165.56
99021004 | 挖掘机 液压 斗容2m3 | 台班 | 0.1 | 1655.57 | 165.56
1.1.4 | 其他费用 | 元
1.2 | 其他直接费 | % | 3.6 | 209.57 | 7.54
2 | 间接费 | % | 8 | 217.11 | 17.37
3 | 利润 | % | 7 | 234.48 | 16.41
4 | 主要材料价差 | 元 |  |  | 19.7
99450681 | 柴油 (机械用) | kg | 10.1 | 1.95 | 19.7
5 | 未计价材料费 | 元
6 | 税金 | % | 9 | 270.59 | 24.35
| 合计 | % | 100 | 294.94 | 294.94
建筑工程单价表
工程名称： | 石滩大围达标加固工程
项目名称： | 土方开挖（利用方） |  |  | 项目编码： | 010101001020
定额编号： | Y01132 |  |  | 定额单位： | 100m3
施工方法： | 推土机推土方 74kw推土机 推土距离60m//土类级别 Ⅲ
编 号 | 名称及规格 | 单 位 | 数 量 | 单价(元) | 合计(元)
1 | 直接费 | 元 |  |  | 436.15
1.1 | 基本直接费 | 元 |  |  | 420.99
1.1.1 | 人工费 | 元 |  |  | 31.54
00010006 | 普工 | 工日 | 0.38 | 83 | 31.54
1.1.2 | 材料费 | 元 |  |  | 38.27
81010001 | 零星材料费 | % | 10 |  | 38.27
1.1.3 | 机械费 | 元 |  |  | 351.18
99021017 | 推土机 功率74kW | 台班 | 0.47 | 747.2 | 351.18
1.1.4 | 其他费用 | 元
1.2 | 其他直接费 | % | 3.6 | 420.99 | 15.16
2 | 间接费 | % | 8 | 436.15 | 34.89
3 | 利润 | % | 7 | 471.04 | 32.97
4 | 主要材料价差 | 元 |  |  | 48.57
99450681 | 柴油 (机械用) | kg | 24.91 | 1.95 | 48.57
5 | 未计价材料费 | 元
6 | 税金 | % | 9 | 552.58 | 49.73
| 合计 | % | 100 | 602.31 | 602.31
建筑工程单价表
工程名称： | 石滩大围达标加固工程
项目名称： | 土方回填（利用开挖料） |  |  | 项目编码： | 010101003032
定额编号： | Y03142 |  |  | 定额单位： | 100m3实方
施工方法： | 建筑物土料回填 夯填 蛙式打夯机
编 号 | 名称及规格 | 单 位 | 数 量 | 单价(元) | 合计(元)
1 | 直接费 | 元 |  |  | 1672.87
1.1 | 基本直接费 | 元 |  |  | 1614.74
1.1.1 | 人工费 | 元 |  |  | 822.69
00010005 | 技工 | 工日 | 0.03 | 115.9 | 3.48
00010006 | 普工 | 工日 | 9.87 | 83 | 819.21
1.1.2 | 材料费 | 元 |  |  | 76.89
81010001 | 零星材料费 | % | 5 |  | 76.89
1.1.3 | 机械费 | 元 |  |  | 715.16
99021040 | 蛙式夯实机 功率2.8kW | 台班 | 2.88 | 248.32 | 715.16
1.1.4 | 其他费用 | 元
1.2 | 其他直接费 | % | 3.6 | 1614.74 | 58.13
2 | 间接费 | % | 9.5 | 1672.87 | 158.92
3 | 利润 | % | 7 | 1831.79 | 128.23
4 | 主要材料价差 | 元
5 | 未计价材料费 | 元
6 | 税金 | % | 9 | 1960.02 | 176.4
| 合计 | % | 100 | 2136.42 | 2136.42
建筑工程单价表
工程名称： | 石滩大围达标加固工程
项目名称： | 土方回填（利用开挖料） |  |  | 项目编码： | 010101003032
定额编号： | Y01132 |  |  | 定额单位： | 100m3
施工方法： | 推土机推土方 74kw推土机 推土距离60m//土类级别 Ⅲ
编 号 | 名称及规格 | 单 位 | 数 量 | 单价(元) | 合计(元)
1 | 直接费 | 元 |  |  | 436.15
1.1 | 基本直接费 | 元 |  |  | 420.99
1.1.1 | 人工费 | 元 |  |  | 31.54
00010006 | 普工 | 工日 | 0.38 | 83 | 31.54
1.1.2 | 材料费 | 元 |  |  | 38.27
81010001 | 零星材料费 | % | 10 |  | 38.27
1.1.3 | 机械费 | 元 |  |  | 351.18
99021017 | 推土机 功率74kW | 台班 | 0.47 | 747.2 | 351.18
1.1.4 | 其他费用 | 元
1.2 | 其他直接费 | % | 3.6 | 420.99 | 15.16
2 | 间接费 | % | 8 | 436.15 | 34.89
3 | 利润 | % | 7 | 471.04 | 32.97
4 | 主要材料价差 | 元 |  |  | 48.57
99450681 | 柴油 (机械用) | kg | 24.91 | 1.95 | 48.57
5 | 未计价材料费 | 元
6 | 税金 | % | 9 | 552.58 | 49.73
| 合计 | % | 100 | 602.31 | 602.31
建筑工程单价表
工程名称： | 石滩大围达标加固工程
项目名称： | 中粗砂垫层 |  |  | 项目编码： | 010101005010
定额编号： | Y03008 换 |  |  | 定额单位： | 100m3
施工方法： | 机械铺筑砂石垫层、反滤层 砂垫层//换:机制砂
编 号 | 名称及规格 | 单 位 | 数 量 | 单价(元) | 合计(元)
1 | 直接费 | 元 |  |  | 8086.66
1.1 | 基本直接费 | 元 |  |  | 7805.66
1.1.1 | 人工费 | 元 |  |  | 196.7
00010005 | 技工 | 工日 | 0.05 | 115.9 | 5.8
00010006 | 普工 | 工日 | 2.3 | 83 | 190.9
1.1.2 | 材料费 | 元 |  |  | 6958.9
04030005-1 | 机制砂 | m3 | 106 | 65 | 6890
81010015 | 其他材料费 | % | 1 |  | 68.9
1.1.3 | 机械费 | 元 |  |  | 650.06
99021017 | 推土机 功率74kW | 台班 | 0.87 | 747.2 | 650.06
1.1.4 | 其他费用 | 元
1.2 | 其他直接费 | % | 3.6 | 7805.66 | 281
2 | 间接费 | % | 9.5 | 8086.66 | 768.23
3 | 利润 | % | 7 | 8854.89 | 619.84
4 | 主要材料价差 | 元 |  |  | 6677.81
04030005-1 | 机制砂 | m3 | 106 | 62.15 | 6587.9
99450681 | 柴油 (机械用) | kg | 46.11 | 1.95 | 89.91
5 | 未计价材料费 | 元
6 | 税金 | % | 9 | 16152.54 | 1453.73
| 合计 | % | 100 | 17606.27 | 17606.27
建筑工程单价表
工程名称： | 石滩大围达标加固工程
项目名称： | 碎石垫层（利用破碎料） |  |  | 项目编码： | 010101005011
定额编号： | Y03009 |  |  | 定额单位： | 100m3
施工方法： | 机械铺筑砂石垫层、反滤层 碎石垫层
编 号 | 名称及规格 | 单 位 | 数 量 | 单价(元) | 合计(元)
1 | 直接费 | 元 |  |  | 9265.48
1.1 | 基本直接费 | 元 |  |  | 8943.51
1.1.1 | 人工费 | 元 |  |  | 211.64
00010005 | 技工 | 工日 | 0.05 | 115.9 | 5.8
00010006 | 普工 | 工日 | 2.48 | 83 | 205.84
1.1.2 | 材料费 | 元 |  |  | 8029.5
04050051 | 碎石 | m3 | 106 | 75 | 7950
81010015 | 其他材料费 | % | 1 |  | 79.5
1.1.3 | 机械费 | 元 |  |  | 702.37
99021017 | 推土机 功率74kW | 台班 | 0.94 | 747.2 | 702.37
1.1.4 | 其他费用 | 元
1.2 | 其他直接费 | % | 3.6 | 8943.51 | 321.97
2 | 间接费 | % | 9.5 | 9265.48 | 880.22
3 | 利润 | % | 7 | 10145.7 | 710.2
4 | 主要材料价差 | 元 |  |  | 9184.53
99450681 | 柴油 (机械用) | kg | 49.82 | 1.95 | 97.15
04050051 | 碎石 | m3 | 106 | 85.73 | 9087.38
5 | 未计价材料费 | 元
6 | 税金 | % | 9 | 20040.43 | 1803.64
| 合计 | % | 100 | 21844.07 | 21844.07
建筑工程单价表
工程名称： | 石滩大围达标加固工程
项目名称： | 抛石护脚（利用破碎料） |  |  | 项目编码： | 010101003033
定额编号： | Y03016 换 |  |  | 定额单位： | 100m3抛投方
施工方法： | 挖掘机抛石护底护岸 1m3挖掘机//换:毛石（利用）
编 号 | 名称及规格 | 单 位 | 数 量 | 单价(元) | 合计(元)
1 | 直接费 | 元 |  |  | 8447.67
1.1 | 基本直接费 | 元 |  |  | 8154.12
1.1.1 | 人工费 | 元 |  |  | 138.77
00010005 | 技工 | 工日 | 0.03 | 115.9 | 3.48
00010006 | 普工 | 工日 | 1.63 | 83 | 135.29
1.1.2 | 材料费 | 元 |  |  | 7635.6
04110001-2 | 毛石（利用） | m3 | 108 | 70 | 7560
81010015 | 其他材料费 | % | 1 |  | 75.6
1.1.3 | 机械费 | 元 |  |  | 379.75
99021003 | 挖掘机 液压 斗容1m3 | 台班 | 0.26 | 1014.44 | 263.75
99021018 | 推土机 功率88kW | 台班 | 0.13 | 892.25 | 115.99
1.1.4 | 其他费用 | 元
1.2 | 其他直接费 | % | 3.6 | 8154.12 | 293.55
2 | 间接费 | % | 9.5 | 8447.67 | 802.53
3 | 利润 | % | 7 | 9250.2 | 647.51
4 | 主要材料价差 | 元 |  |  | -7506.26
04110001-2 | 毛石（利用） | m3 | 108 | -70 | -7560
99450681 | 柴油 (机械用) | kg | 27.56 | 1.95 | 53.74
5 | 未计价材料费 | 元
6 | 税金 | % | 9 | 2391.45 | 215.23
| 合计 | % | 100 | 2606.68 | 2606.68
建筑工程单价表
工程名称： | 石滩大围达标加固工程
项目名称： | 抛石挤淤（利用破碎料） |  |  | 项目编码： | 010101003034
定额编号： | Y03016 换 |  |  | 定额单位： | 100m3抛投方
施工方法： | 挖掘机抛石护底护岸 1m3挖掘机//换:毛石（利用）
编 号 | 名称及规格 | 单 位 | 数 量 | 单价(元) | 合计(元)
1 | 直接费 | 元 |  |  | 8447.67
1.1 | 基本直接费 | 元 |  |  | 8154.12
1.1.1 | 人工费 | 元 |  |  | 138.77
00010005 | 技工 | 工日 | 0.03 | 115.9 | 3.48
00010006 | 普工 | 工日 | 1.63 | 83 | 135.29
1.1.2 | 材料费 | 元 |  |  | 7635.6
04110001-2 | 毛石（利用） | m3 | 108 | 70 | 7560
81010015 | 其他材料费 | % | 1 |  | 75.6
1.1.3 | 机械费 | 元 |  |  | 379.75
99021003 | 挖掘机 液压 斗容1m3 | 台班 | 0.26 | 1014.44 | 263.75
99021018 | 推土机 功率88kW | 台班 | 0.13 | 892.25 | 115.99
1.1.4 | 其他费用 | 元
1.2 | 其他直接费 | % | 3.6 | 8154.12 | 293.55
2 | 间接费 | % | 9.5 | 8447.67 | 802.53
3 | 利润 | % | 7 | 9250.2 | 647.51
4 | 主要材料价差 | 元 |  |  | -7506.26
04110001-2 | 毛石（利用） | m3 | 108 | -70 | -7560
99450681 | 柴油 (机械用) | kg | 27.56 | 1.95 | 53.74
5 | 未计价材料费 | 元
6 | 税金 | % | 9 | 2391.45 | 215.23
| 合计 | % | 100 | 2606.68 | 2606.68
建筑工程单价表
工程名称： | 石滩大围达标加固工程
项目名称： | 抛石回填（利用破碎料） |  |  | 项目编码： | 010101003035
定额编号： | Y03016 换 |  |  | 定额单位： | 100m3抛投方
施工方法： | 挖掘机抛石护底护岸 1m3挖掘机//换:毛石（利用）
编 号 | 名称及规格 | 单 位 | 数 量 | 单价(元) | 合计(元)
1 | 直接费 | 元 |  |  | 8447.67
1.1 | 基本直接费 | 元 |  |  | 8154.12
1.1.1 | 人工费 | 元 |  |  | 138.77
00010005 | 技工 | 工日 | 0.03 | 115.9 | 3.48
00010006 | 普工 | 工日 | 1.63 | 83 | 135.29
1.1.2 | 材料费 | 元 |  |  | 7635.6
04110001-2 | 毛石（利用） | m3 | 108 | 70 | 7560
81010015 | 其他材料费 | % | 1 |  | 75.6
1.1.3 | 机械费 | 元 |  |  | 379.75
99021003 | 挖掘机 液压 斗容1m3 | 台班 | 0.26 | 1014.44 | 263.75
99021018 | 推土机 功率88kW | 台班 | 0.13 | 892.25 | 115.99
1.1.4 | 其他费用 | 元
1.2 | 其他直接费 | % | 3.6 | 8154.12 | 293.55
2 | 间接费 | % | 9.5 | 8447.67 | 802.53
3 | 利润 | % | 7 | 9250.2 | 647.51
4 | 主要材料价差 | 元 |  |  | -7506.26
04110001-2 | 毛石（利用） | m3 | 108 | -70 | -7560
99450681 | 柴油 (机械用) | kg | 27.56 | 1.95 | 53.74
5 | 未计价材料费 | 元
6 | 税金 | % | 9 | 2391.45 | 215.23
| 合计 | % | 100 | 2606.68 | 2606.68
建筑工程单价表
工程名称： | 石滩大围达标加固工程
项目名称： | 雷诺护垫2m×2m×0.5m（利用破碎料） |  |  | 项目编码： | 010101014015
定额编号： | Y03083 换 |  |  | 定额单位： | 100m3
施工方法： | 格宾石笼 格宾网箱//换:格宾网箱2m×2m×0.5m 换:毛石（利用）
编 号 | 名称及规格 | 单 位 | 数 量 | 单价(元) | 合计(元)
1 | 直接费 | 元 |  |  | 14274.14
1.1 | 基本直接费 | 元 |  |  | 13778.13
1.1.1 | 人工费 | 元 |  |  | 3345.56
00010005 | 技工 | 工日 | 3.88 | 115.9 | 449.69
00010006 | 普工 | 工日 | 34.89 | 83 | 2895.87
1.1.2 | 材料费 | 元 |  |  | 8425.2
04110001-2 | 毛石（利用） | m3 | 118 | 70 | 8260
81010015 | 其他材料费 | % | 2 |  | 165.2
1.1.3 | 机械费 | 元 |  |  | 2007.37
99021003 | 挖掘机 液压 斗容1m3 | 台班 | 1.94 | 1014.44 | 1968.01
99451170 | 其他机械费 | % | 2 |  | 39.36
1.1.4 | 其他费用 | 元
1.2 | 其他直接费 | % | 3.6 | 13778.13 | 496.01
2 | 间接费 | % | 9.5 | 14274.14 | 1356.04
3 | 利润 | % | 7 | 15630.18 | 1094.11
4 | 主要材料价差 | 元 |  |  | -7978.16
04110001-2 | 毛石（利用） | m3 | 118 | -70 | -8260
99450681 | 柴油 (机械用) | kg | 144.53 | 1.95 | 281.83
5 | 未计价材料费 | 元 |  |  | 10327.5
36270002-2 | 格宾网箱 2m×2m×0.5m | ㎡ | 765 | 13.5 | 10327.5
6 | 税金 | % | 9 | 19073.63 | 1716.63
| 合计 | % | 100 | 20790.26 | 20790.26
建筑工程单价表
工程名称： | 石滩大围达标加固工程
项目名称： | 小型空心砌块外墙 |  |  | 项目编码： | 010101020093
定额编号： | A1-4-41 |  |  | 定额单位： | 10m3
施工方法： | 轻质混凝土小型空心砌块外墙 墙体厚度 17.5cm
编 号 | 名称及规格 | 单 位 | 数 量 | 单价(元) | 合计(元)
1 | 直接费 | 元 |  |  | 4291.45
1.1 | 基本直接费 | 元 |  |  | 4170.51
1.1.1 | 人工费 | 元 |  |  | 1942.38
00010010 | 人工费 | 元 | 1798.5 | 1.07 | 1933.39
1.1.2 | 材料费 | 元 |  |  | 2228.13
03019021 | 圆钉 50～75 | kg | 0.38 | 3.54 | 1.35
04010015 | 复合普通硅酸盐水泥 P.C 32.5 | t | 0.045 | 300 | 13.5
04150090 | 普通混凝土空心砌块 240×175×115 | 千块 | 1.871 | 952 | 1781.19
05030080 | 松杂板枋材 | m3 | 0.018 | 1291.7 | 23.25
34110010 | 水 | m3 | 0.91 | 0.65 | 0.59
80050500 | 预拌水泥石灰砂浆 M7.5 | m3 | 1.18 | 338 | 398.84
99450760 | 其他材料费 | 元 | 9.41 | 1 | 9.41
1.1.3 | 机械费 | 元
1.1.4 | 其他费用 | 元
1.2 | 其他直接费 | % | 2.9 | 4170.51 | 120.94
2 | 间接费 | % | 7.5 | 4291.45 | 321.86
3 | 利润 | % | 7 | 4613.31 | 322.93
4 | 主要材料价差 | 元 |  |  | 1.26
04010015 | 复合普通硅酸盐水泥 P.C 32.5 | t | 0.045 | 27.98 | 1.26
5 | 未计价材料费 | 元
6 | 税金 | % | 9 | 4937.5 | 444.38
| 合计 | % | 100 | 5381.88 | 5381.88
建筑工程单价表
工程名称： | 石滩大围达标加固工程
项目名称： | C20砼垫层厚100mm |  |  | 项目编码： | 010101020094
定额编号： | Y04111 调 |  |  | 定额单位： | 100m3
施工方法： | 垫层混凝土 平均厚度10cm//改:非岩基垫层 换:C20商品混凝土(商品)
编 号 | 名称及规格 | 单 位 | 数 量 | 单价(元) | 合计(元)
1 | 直接费 | 元 |  |  | 32289.12
1.1 | 基本直接费 | 元 |  |  | 31167.1
1.1.1 | 人工费 | 元 |  |  | 7160.98
00010005 | 技工 | 工日 | 41.82 | 115.9 | 4846.94
00010006 | 普工 | 工日 | 27.88 | 83 | 2314.04
1.1.2 | 材料费 | 元 |  |  | 23881.61
34110010 | 水 | m3 | 112 | 0.65 | 72.8
80210660T426-11 | C20商品混凝土 (商品) | m3 | 103 | 230 | 23690
81010015 | 其他材料费 | % | 0.5 |  | 118.81
1.1.3 | 机械费 | 元 |  |  | 124.51
99042027 | 振动器 平板式 功率2.2KW | 台班 | 6.58 | 11.35 | 74.68
99042045 | 风(砂)水枪 耗风量6m3/min | 台班 | 0.34 | 135.89 | 46.2
99451170 | 其他机械费 | % | 3 |  | 3.62
1.1.4 | 其他费用 | 元
1.2 | 其他直接费 | % | 3.6 | 31167.1 | 1122.02
2 | 间接费 | % | 9.5 | 32289.12 | 3067.47
3 | 利润 | % | 7 | 35356.59 | 2474.96
4 | 主要材料价差 | 元 |  |  | 13596
80210660T426-11 | C20商品混凝土 (商品) | m3 | 103 | 132 | 13596
5 | 未计价材料费 | 元
6 | 税金 | % | 9 | 51427.55 | 4628.48
| 合计 | % | 100 | 56056.03 | 56056.03
建筑工程单价表
工程名称： | 石滩大围达标加固工程
项目名称： | C25砼挡墙 |  |  | 项目编码： | 010101020095
定额编号： | Y04076 |  |  | 定额单位： | 100m3
施工方法： | 墙 平面墙 墙厚 90cm
编 号 | 名称及规格 | 单 位 | 数 量 | 单价(元) | 合计(元)
1 | 直接费 | 元 |  |  | 30438.8
1.1 | 基本直接费 | 元 |  |  | 29381.08
1.1.1 | 人工费 | 元 |  |  | 5022.83
00010005 | 技工 | 工日 | 21.56 | 115.9 | 2498.8
00010006 | 普工 | 工日 | 30.41 | 83 | 2524.03
1.1.2 | 材料费 | 元 |  |  | 24009.62
34110010 | 水 | m3 | 126 | 0.65 | 81.9
80210660T007 | C25商品混凝土 (商品) | m3 | 103 | 230 | 23690
81010015 | 其他材料费 | % | 1 |  | 237.72
1.1.3 | 机械费 | 元 |  |  | 348.63
99042025 | 振动器 插入式 功率1.1KW | 台班 | 6.68 | 10.79 | 72.08
99042045 | 风(砂)水枪 耗风量6m3/min | 台班 | 1.74 | 135.89 | 236.45
99451170 | 其他机械费 | % | 13 |  | 40.1
1.1.4 | 其他费用 | 元
1.2 | 其他直接费 | % | 3.6 | 29381.08 | 1057.72
2 | 间接费 | % | 9.5 | 30438.8 | 2891.69
3 | 利润 | % | 7 | 33330.49 | 2333.13
4 | 主要材料价差 | 元 |  |  | 14935
80210660T007 | C25商品混凝土 (商品) | m3 | 103 | 145 | 14935
5 | 未计价材料费 | 元
6 | 税金 | % | 9 | 50598.62 | 4553.88
| 合计 | % | 100 | 55152.5 | 55152.5
建筑工程单价表
工程名称： | 石滩大围达标加固工程
项目名称： | C25砼底板厚500mm |  |  | 项目编码： | 010101020096
定额编号： | Y04022 调 |  |  | 定额单位： | 100m3
施工方法： | 底板 平均厚度 40cm//改:非岩石基础
编 号 | 名称及规格 | 单 位 | 数 量 | 单价(元) | 合计(元)
1 | 直接费 | 元 |  |  | 30947.16
1.1 | 基本直接费 | 元 |  |  | 29871.78
1.1.1 | 人工费 | 元 |  |  | 5870.82
00010005 | 技工 | 工日 | 34.285 | 115.9 | 3973.69
00010006 | 普工 | 工日 | 22.857 | 83 | 1897.13
1.1.2 | 材料费 | 元 |  |  | 23876.13
34110010 | 水 | m3 | 103.6 | 0.65 | 67.34
80210660T007 | C25商品混凝土 (商品) | m3 | 103 | 230 | 23690
81010015 | 其他材料费 | % | 0.5 |  | 118.79
1.1.3 | 机械费 | 元 |  |  | 124.83
99042025 | 振动器 插入式 功率1.1KW | 台班 | 6.95 | 10.79 | 74.99
99042045 | 风(砂)水枪 耗风量6m3/min | 台班 | 0.34 | 135.89 | 46.2
99451170 | 其他机械费 | % | 3 |  | 3.64
1.1.4 | 其他费用 | 元
1.2 | 其他直接费 | % | 3.6 | 29871.78 | 1075.38
2 | 间接费 | % | 9.5 | 30947.16 | 2939.98
3 | 利润 | % | 7 | 33887.14 | 2372.1
4 | 主要材料价差 | 元 |  |  | 14935
80210660T007 | C25商品混凝土 (商品) | m3 | 103 | 145 | 14935
5 | 未计价材料费 | 元
6 | 税金 | % | 9 | 51194.24 | 4607.48
| 合计 | % | 100 | 55801.72 | 55801.72
建筑工程单价表
工程名称： | 石滩大围达标加固工程
项目名称： | C25砼底板厚500mm |  |  | 项目编码： | 010101020096
定额编号： | Y04023 调 |  |  | 定额单位： | 100m3
施工方法： | 底板 平均厚度 60cm//改:非岩石基础
编 号 | 名称及规格 | 单 位 | 数 量 | 单价(元) | 合计(元)
1 | 直接费 | 元 |  |  | 30020.11
1.1 | 基本直接费 | 元 |  |  | 28976.94
1.1.1 | 人工费 | 元 |  |  | 4979.64
00010005 | 技工 | 工日 | 29.079 | 115.9 | 3370.31
00010006 | 普工 | 工日 | 19.39 | 83 | 1609.33
1.1.2 | 材料费 | 元 |  |  | 23872.47
34110010 | 水 | m3 | 98 | 0.65 | 63.7
80210660T007 | C25商品混凝土 (商品) | m3 | 103 | 230 | 23690
81010015 | 其他材料费 | % | 0.5 |  | 118.77
1.1.3 | 机械费 | 元 |  |  | 124.83
99042025 | 振动器 插入式 功率1.1KW | 台班 | 6.95 | 10.79 | 74.99
99042045 | 风(砂)水枪 耗风量6m3/min | 台班 | 0.34 | 135.89 | 46.2
99451170 | 其他机械费 | % | 3 |  | 3.64
1.1.4 | 其他费用 | 元
1.2 | 其他直接费 | % | 3.6 | 28976.94 | 1043.17
2 | 间接费 | % | 9.5 | 30020.11 | 2851.91
3 | 利润 | % | 7 | 32872.02 | 2301.04
4 | 主要材料价差 | 元 |  |  | 14935
80210660T007 | C25商品混凝土 (商品) | m3 | 103 | 145 | 14935
5 | 未计价材料费 | 元
6 | 税金 | % | 9 | 50108.06 | 4509.73
| 合计 | % | 100 | 54617.79 | 54617.79
建筑工程单价表
工程名称： | 石滩大围达标加固工程
项目名称： | C30砼闸底板厚800mm |  |  | 项目编码： | 010101020097
定额编号： | Y04024 |  |  | 定额单位： | 100m3
施工方法： | 底板 平均厚度 80cm
编 号 | 名称及规格 | 单 位 | 数 量 | 单价(元) | 合计(元)
1 | 直接费 | 元 |  |  | 29718.42
1.1 | 基本直接费 | 元 |  |  | 28685.73
1.1.1 | 人工费 | 元 |  |  | 4301.66
00010005 | 技工 | 工日 | 25.12 | 115.9 | 2911.41
00010006 | 普工 | 工日 | 16.75 | 83 | 1390.25
1.1.2 | 材料费 | 元 |  |  | 23895.33
34110010 | 水 | m3 | 133 | 0.65 | 86.45
80210660T006 | C30商品混凝土 (商品) | m3 | 103 | 230 | 23690
81010015 | 其他材料费 | % | 0.5 |  | 118.88
1.1.3 | 机械费 | 元 |  |  | 488.74
99042025 | 振动器 插入式 功率1.1KW | 台班 | 6.95 | 10.79 | 74.99
99042045 | 风(砂)水枪 耗风量6m3/min | 台班 | 2.94 | 135.89 | 399.52
99451170 | 其他机械费 | % | 3 |  | 14.23
1.1.4 | 其他费用 | 元
1.2 | 其他直接费 | % | 3.6 | 28685.73 | 1032.69
2 | 间接费 | % | 9.5 | 29718.42 | 2823.25
3 | 利润 | % | 7 | 32541.67 | 2277.92
4 | 主要材料价差 | 元 |  |  | 16171
80210660T006 | C30商品混凝土 (商品) | m3 | 103 | 157 | 16171
5 | 未计价材料费 | 元
6 | 税金 | % | 9 | 50990.59 | 4589.15
| 合计 | % | 100 | 55579.74 | 55579.74
建筑工程单价表
工程名称： | 石滩大围达标加固工程
项目名称： | C30砼闸墩厚800mm |  |  | 项目编码： | 010101020098
定额编号： | Y04076 调 |  |  | 定额单位： | 100m3
施工方法： | 墙 平面墙 墙厚 90cm//改:混凝土泵入仓浇筑 30m3/h 水平输送折算距离50m
编 号 | 名称及规格 | 单 位 | 数 量 | 单价(元) | 合计(元)
1 | 直接费 | 元 |  |  | 29838.77
1.1 | 基本直接费 | 元 |  |  | 28801.9
1.1.1 | 人工费 | 元 |  |  | 3694.83
00010005 | 技工 | 工日 | 21.56 | 115.9 | 2498.8
00010006 | 普工 | 工日 | 14.41 | 83 | 1196.03
1.1.2 | 材料费 | 元 |  |  | 24059.13
34110010 | 水 | m3 | 126 | 0.65 | 81.9
80210660T263 | C30泵送商品混凝土 (商品) | m3 | 103 | 230 | 23690
81010001 | 零星材料费 | % | 8 |  | 287.23
81010015 | 其他材料费 | % | 1 |  | 237.72
1.1.3 | 机械费 | 元 |  |  | 1047.94
99042021 | 混凝土输送泵 输出量30m3/h | 台班 | 1.04 | 594.88 | 618.85
99042025 | 振动器 插入式 功率1.1KW | 台班 | 6.68 | 10.79 | 72.08
99042045 | 风(砂)水枪 耗风量6m3/min | 台班 | 1.74 | 135.89 | 236.45
99451170 | 其他机械费 | % | 13 |  | 120.56
1.1.4 | 其他费用 | 元
1.2 | 其他直接费 | % | 3.6 | 28801.9 | 1036.87
2 | 间接费 | % | 9.5 | 29838.77 | 2834.68
3 | 利润 | % | 7 | 32673.45 | 2287.14
4 | 主要材料价差 | 元 |  |  | 16995
80210660T263 | C30泵送商品混凝土 (商品) | m3 | 103 | 165 | 16995
5 | 未计价材料费 | 元
6 | 税金 | % | 9 | 51955.59 | 4676
| 合计 | % | 100 | 56631.59 | 56631.59
建筑工程单价表
工程名称： | 石滩大围达标加固工程
项目名称： | C30砼胸墙厚500mm |  |  | 项目编码： | 010101020099
定额编号： | Y04075 调 |  |  | 定额单位： | 100m3
施工方法： | 墙 平面墙 墙厚 60cm//改:混凝土泵入仓浇筑 30m3/h 水平输送折算距离50m
编 号 | 名称及规格 | 单 位 | 数 量 | 单价(元) | 合计(元)
1 | 直接费 | 元 |  |  | 30959.7
1.1 | 基本直接费 | 元 |  |  | 29883.88
1.1.1 | 人工费 | 元 |  |  | 4767.62
00010005 | 技工 | 工日 | 27.88 | 115.9 | 3231.29
00010006 | 普工 | 工日 | 18.51 | 83 | 1536.33
1.1.2 | 材料费 | 元 |  |  | 24068.32
34110010 | 水 | m3 | 140 | 0.65 | 91
80210660T263 | C30泵送商品混凝土 (商品) | m3 | 103 | 230 | 23690
81010001 | 零星材料费 | % | 8 |  | 287.32
81010015 | 其他材料费 | % | 1 |  | 237.81
1.1.3 | 机械费 | 元 |  |  | 1047.94
99042021 | 混凝土输送泵 输出量30m3/h | 台班 | 1.04 | 594.88 | 618.85
99042025 | 振动器 插入式 功率1.1KW | 台班 | 6.68 | 10.79 | 72.08
99042045 | 风(砂)水枪 耗风量6m3/min | 台班 | 1.74 | 135.89 | 236.45
99451170 | 其他机械费 | % | 13 |  | 120.56
1.1.4 | 其他费用 | 元
1.2 | 其他直接费 | % | 3.6 | 29883.88 | 1075.82
2 | 间接费 | % | 9.5 | 30959.7 | 2941.17
3 | 利润 | % | 7 | 33900.87 | 2373.06
4 | 主要材料价差 | 元 |  |  | 16995
80210660T263 | C30泵送商品混凝土 (商品) | m3 | 103 | 165 | 16995
5 | 未计价材料费 | 元
6 | 税金 | % | 9 | 53268.93 | 4794.2
| 合计 | % | 100 | 58063.13 | 58063.13
建筑工程单价表
工程名称： | 石滩大围达标加固工程
项目名称： | C35二期砼门槽 |  |  | 项目编码： | 010101020100
定额编号： | Y04108 |  |  | 定额单位： | 100m3
施工方法： | 二期混凝土 闸门槽二期
编 号 | 名称及规格 | 单 位 | 数 量 | 单价(元) | 合计(元)
1 | 直接费 | 元 |  |  | 61200.21
1.1 | 基本直接费 | 元 |  |  | 59073.56
1.1.1 | 人工费 | 元 |  |  | 32712.24
00010005 | 技工 | 工日 | 215.96 | 115.9 | 25029.76
00010006 | 普工 | 工日 | 92.56 | 83 | 7682.48
1.1.2 | 材料费 | 元 |  |  | 24725.82
34110010 | 水 | m3 | 140 | 0.65 | 91
80210660T437 | C35泵送商品混凝土 (商品) | m3 | 105 | 230 | 24150
81010015 | 其他材料费 | % | 2 |  | 484.82
1.1.3 | 机械费 | 元 |  |  | 634.85
99042025 | 振动器 插入式 功率1.1KW | 台班 | 15.71 | 10.79 | 169.51
99042045 | 风(砂)水枪 耗风量6m3/min | 台班 | 2.78 | 135.89 | 377.77
99451170 | 其他机械费 | % | 16 |  | 87.56
1.1.4 | 其他费用 | 元 |  |  | 1000.65
99980060T261 | 混凝土运输 | m3 | 105 | 9.53 | 1000.65
1.2 | 其他直接费 | % | 3.6 | 59073.56 | 2126.65
2 | 间接费 | % | 9.5 | 61200.21 | 5814.02
3 | 利润 | % | 7 | 67014.23 | 4691
4 | 主要材料价差 | 元 |  |  | 19005
80210660T437 | C35泵送商品混凝土 (商品) | m3 | 105 | 181 | 19005
5 | 未计价材料费 | 元
6 | 税金 | % | 9 | 90710.23 | 8163.92
| 合计 | % | 100 | 98874.15 | 98874.15
建筑工程单价表
工程名称： | 石滩大围达标加固工程
项目名称： | C35二期砼门槽 |  |  | 项目编码： | 010101020100
定额编号： | Y04310 |  |  | 定额单位： | 100m3
施工方法： | 泵送混凝土 混凝土泵 30m3/h 水平输送折算距离50m
编 号 | 名称及规格 | 单 位 | 数 量 | 单价(元) | 合计(元)
1.1 | 基本直接费 | 元 |  |  | 952.99
1.1.1 | 人工费 | 元 |  |  | 281.57
00010005 | 技工 | 工日 | 0.99 | 115.9 | 114.74
00010006 | 普工 | 工日 | 2.01 | 83 | 166.83
1.1.2 | 材料费 | 元 |  |  | 70.59
81010001 | 零星材料费 | % | 8 |  | 70.59
1.1.3 | 机械费 | 元 |  |  | 600.83
99042021 | 混凝土输送泵 输出量30m3/h | 台班 | 1.01 | 594.88 | 600.83
1.1.4 | 其他费用 | 元
| 合计 | 元 |  |  | 952.99
建筑工程单价表
工程名称： | 石滩大围达标加固工程
项目名称： | C30砼检修桥 |  |  | 项目编码： | 010101020101
定额编号： | Y04101 换 |  |  | 定额单位： | 100m3
施工方法： | 梁、板、柱 板//换:C30商品混凝土(商品)
编 号 | 名称及规格 | 单 位 | 数 量 | 单价(元) | 合计(元)
1 | 直接费 | 元 |  |  | 34578.26
1.1 | 基本直接费 | 元 |  |  | 33376.7
1.1.1 | 人工费 | 元 |  |  | 8688.47
00010005 | 技工 | 工日 | 58 | 115.9 | 6722.2
00010006 | 普工 | 工日 | 23.69 | 83 | 1966.27
1.1.2 | 材料费 | 元 |  |  | 24506.48
34110010 | 水 | m3 | 158 | 0.65 | 102.7
80210660T263-8 | C30商品混凝土 (商品) | m3 | 103 | 230 | 23690
81010015 | 其他材料费 | % | 3 |  | 713.78
1.1.3 | 机械费 | 元 |  |  | 181.75
99042027 | 振动器 平板式 功率2.2KW | 台班 | 10.1 | 11.35 | 114.63
99042045 | 风(砂)水枪 耗风量6m3/min | 台班 | 0.34 | 135.89 | 46.2
99451170 | 其他机械费 | % | 13 |  | 20.91
1.1.4 | 其他费用 | 元
1.2 | 其他直接费 | % | 3.6 | 33376.7 | 1201.56
2 | 间接费 | % | 9.5 | 34578.26 | 3284.93
3 | 利润 | % | 7 | 37863.19 | 2650.42
4 | 主要材料价差 | 元 |  |  | 16171
80210660T263-8 | C30商品混凝土 (商品) | m3 | 103 | 157 | 16171
5 | 未计价材料费 | 元
6 | 税金 | % | 9 | 56684.61 | 5101.61
| 合计 | % | 100 | 61786.22 | 61786.22
建筑工程单价表
工程名称： | 石滩大围达标加固工程
项目名称： | C30砼柱 |  |  | 项目编码： | 010101020102
定额编号： | Y04102 |  |  | 定额单位： | 100m3
施工方法： | 梁、板、柱 柱
编 号 | 名称及规格 | 单 位 | 数 量 | 单价(元) | 合计(元)
1 | 直接费 | 元 |  |  | 38123.21
1.1 | 基本直接费 | 元 |  |  | 36798.47
1.1.1 | 人工费 | 元 |  |  | 12754.23
00010005 | 技工 | 工日 | 80.39 | 115.9 | 9317.2
00010006 | 普工 | 工日 | 41.41 | 83 | 3437.03
1.1.2 | 材料费 | 元 |  |  | 23869.86
34110010 | 水 | m3 | 94 | 0.65 | 61.1
80210660T263 | C30泵送商品混凝土 (商品) | m3 | 103 | 230 | 23690
81010015 | 其他材料费 | % | 0.5 |  | 118.76
1.1.3 | 机械费 | 元 |  |  | 174.38
99042025 | 振动器 插入式 功率1.1KW | 台班 | 10.02 | 10.79 | 108.12
99042045 | 风(砂)水枪 耗风量6m3/min | 台班 | 0.34 | 135.89 | 46.2
99451170 | 其他机械费 | % | 13 |  | 20.06
1.1.4 | 其他费用 | 元
1.2 | 其他直接费 | % | 3.6 | 36798.47 | 1324.74
2 | 间接费 | % | 9.5 | 38123.21 | 3621.7
3 | 利润 | % | 7 | 41744.91 | 2922.14
4 | 主要材料价差 | 元 |  |  | 16995
80210660T263 | C30泵送商品混凝土 (商品) | m3 | 103 | 165 | 16995
5 | 未计价材料费 | 元
6 | 税金 | % | 9 | 61662.05 | 5549.58
| 合计 | % | 100 | 67211.63 | 67211.63
建筑工程单价表
工程名称： | 石滩大围达标加固工程
项目名称： | C30砼柱 |  |  | 项目编码： | 010101020102
定额编号： | Y04310 |  |  | 定额单位： | 100m3
施工方法： | 泵送混凝土 混凝土泵 30m3/h 水平输送折算距离50m
编 号 | 名称及规格 | 单 位 | 数 量 | 单价(元) | 合计(元)
1 | 直接费 | 元 |  |  | 987.3
1.1 | 基本直接费 | 元 |  |  | 952.99
1.1.1 | 人工费 | 元 |  |  | 281.57
00010005 | 技工 | 工日 | 0.99 | 115.9 | 114.74
00010006 | 普工 | 工日 | 2.01 | 83 | 166.83
1.1.2 | 材料费 | 元 |  |  | 70.59
81010001 | 零星材料费 | % | 8 |  | 70.59
1.1.3 | 机械费 | 元 |  |  | 600.83
99042021 | 混凝土输送泵 输出量30m3/h | 台班 | 1.01 | 594.88 | 600.83
1.1.4 | 其他费用 | 元
1.2 | 其他直接费 | % | 3.6 | 952.99 | 34.31
2 | 间接费 | % | 9.5 | 987.3 | 93.79
3 | 利润 | % | 7 | 1081.09 | 75.68
4 | 主要材料价差 | 元
5 | 未计价材料费 | 元
6 | 税金 | % | 9 | 1156.77 | 104.11
| 合计 | % | 100 | 1260.88 | 1260.88
建筑工程单价表
工程名称： | 石滩大围达标加固工程
项目名称： | C30砼梁 |  |  | 项目编码： | 010101020103
定额编号： | Y04100 |  |  | 定额单位： | 100m3
施工方法： | 梁、板、柱 单梁、连续梁
编 号 | 名称及规格 | 单 位 | 数 量 | 单价(元) | 合计(元)
1 | 直接费 | 元 |  |  | 37241.58
1.1 | 基本直接费 | 元 |  |  | 35947.47
1.1.1 | 人工费 | 元 |  |  | 10313.5
00010005 | 技工 | 工日 | 65.01 | 115.9 | 7534.66
00010006 | 普工 | 工日 | 33.48 | 83 | 2778.84
1.1.2 | 材料费 | 元 |  |  | 24477.02
34110010 | 水 | m3 | 114 | 0.65 | 74.1
80210660T263 | C30泵送商品混凝土 (商品) | m3 | 103 | 230 | 23690
81010015 | 其他材料费 | % | 3 |  | 712.92
1.1.3 | 机械费 | 元 |  |  | 175.36
99042025 | 振动器 插入式 功率1.1KW | 台班 | 10.1 | 10.79 | 108.98
99042045 | 风(砂)水枪 耗风量6m3/min | 台班 | 0.34 | 135.89 | 46.2
99451170 | 其他机械费 | % | 13 |  | 20.18
1.1.4 | 其他费用 | 元 |  |  | 981.59
99980060T089 | 混凝土运输 | m3 | 103 | 9.53 | 981.59
1.2 | 其他直接费 | % | 3.6 | 35947.47 | 1294.11
2 | 间接费 | % | 9.5 | 37241.58 | 3537.95
3 | 利润 | % | 7 | 40779.53 | 2854.57
4 | 主要材料价差 | 元 |  |  | 16995
80210660T263 | C30泵送商品混凝土 (商品) | m3 | 103 | 165 | 16995
5 | 未计价材料费 | 元
6 | 税金 | % | 9 | 60629.1 | 5456.62
| 合计 | % | 100 | 66085.72 | 66085.72
建筑工程单价表
工程名称： | 石滩大围达标加固工程
项目名称： | C30砼梁 |  |  | 项目编码： | 010101020103
定额编号： | Y04310 |  |  | 定额单位： | 100m3
施工方法： | 泵送混凝土 混凝土泵 30m3/h 水平输送折算距离50m
编 号 | 名称及规格 | 单 位 | 数 量 | 单价(元) | 合计(元)
1.1 | 基本直接费 | 元 |  |  | 952.99
1.1.1 | 人工费 | 元 |  |  | 281.57
00010005 | 技工 | 工日 | 0.99 | 115.9 | 114.74
00010006 | 普工 | 工日 | 2.01 | 83 | 166.83
1.1.2 | 材料费 | 元 |  |  | 70.59
81010001 | 零星材料费 | % | 8 |  | 70.59
1.1.3 | 机械费 | 元 |  |  | 600.83
99042021 | 混凝土输送泵 输出量30m3/h | 台班 | 1.01 | 594.88 | 600.83
1.1.4 | 其他费用 | 元
| 合计 | 元 |  |  | 952.99
建筑工程单价表
工程名称： | 石滩大围达标加固工程
项目名称： | C30砼板 |  |  | 项目编码： | 010101020104
定额编号： | Y04101 换 |  |  | 定额单位： | 100m3
施工方法： | 梁、板、柱 板//换:C30商品混凝土(商品)
编 号 | 名称及规格 | 单 位 | 数 量 | 单价(元) | 合计(元)
1 | 直接费 | 元 |  |  | 34578.26
1.1 | 基本直接费 | 元 |  |  | 33376.7
1.1.1 | 人工费 | 元 |  |  | 8688.47
00010005 | 技工 | 工日 | 58 | 115.9 | 6722.2
00010006 | 普工 | 工日 | 23.69 | 83 | 1966.27
1.1.2 | 材料费 | 元 |  |  | 24506.48
34110010 | 水 | m3 | 158 | 0.65 | 102.7
80210660T263-9 | C30商品混凝土 (商品) | m3 | 103 | 230 | 23690
81010015 | 其他材料费 | % | 3 |  | 713.78
1.1.3 | 机械费 | 元 |  |  | 181.75
99042027 | 振动器 平板式 功率2.2KW | 台班 | 10.1 | 11.35 | 114.63
99042045 | 风(砂)水枪 耗风量6m3/min | 台班 | 0.34 | 135.89 | 46.2
99451170 | 其他机械费 | % | 13 |  | 20.91
1.1.4 | 其他费用 | 元
1.2 | 其他直接费 | % | 3.6 | 33376.7 | 1201.56
2 | 间接费 | % | 9.5 | 34578.26 | 3284.93
3 | 利润 | % | 7 | 37863.19 | 2650.42
4 | 主要材料价差 | 元 |  |  | 16171
80210660T263-9 | C30商品混凝土 (商品) | m3 | 103 | 157 | 16171
5 | 未计价材料费 | 元
6 | 税金 | % | 9 | 56684.61 | 5101.61
| 合计 | % | 100 | 61786.22 | 61786.22
建筑工程单价表
工程名称： | 石滩大围达标加固工程
项目名称： | C30砼牛腿 |  |  | 项目编码： | 010101020105
定额编号： | Y04100 |  |  | 定额单位： | 100m3
施工方法： | 梁、板、柱 单梁、连续梁
编 号 | 名称及规格 | 单 位 | 数 量 | 单价(元) | 合计(元)
1 | 直接费 | 元 |  |  | 37241.58
1.1 | 基本直接费 | 元 |  |  | 35947.47
1.1.1 | 人工费 | 元 |  |  | 10313.5
00010005 | 技工 | 工日 | 65.01 | 115.9 | 7534.66
00010006 | 普工 | 工日 | 33.48 | 83 | 2778.84
1.1.2 | 材料费 | 元 |  |  | 24477.02
34110010 | 水 | m3 | 114 | 0.65 | 74.1
80210660T263 | C30泵送商品混凝土 (商品) | m3 | 103 | 230 | 23690
81010015 | 其他材料费 | % | 3 |  | 712.92
1.1.3 | 机械费 | 元 |  |  | 175.36
99042025 | 振动器 插入式 功率1.1KW | 台班 | 10.1 | 10.79 | 108.98
99042045 | 风(砂)水枪 耗风量6m3/min | 台班 | 0.34 | 135.89 | 46.2
99451170 | 其他机械费 | % | 13 |  | 20.18
1.1.4 | 其他费用 | 元 |  |  | 981.59
99980060T371 | 混凝土运输 | m3 | 103 | 9.53 | 981.59
1.2 | 其他直接费 | % | 3.6 | 35947.47 | 1294.11
2 | 间接费 | % | 9.5 | 37241.58 | 3537.95
3 | 利润 | % | 7 | 40779.53 | 2854.57
4 | 主要材料价差 | 元 |  |  | 16995
80210660T263 | C30泵送商品混凝土 (商品) | m3 | 103 | 165 | 16995
5 | 未计价材料费 | 元
6 | 税金 | % | 9 | 60629.1 | 5456.62
| 合计 | % | 100 | 66085.72 | 66085.72
建筑工程单价表
工程名称： | 石滩大围达标加固工程
项目名称： | C30砼牛腿 |  |  | 项目编码： | 010101020105
定额编号： | Y04310 |  |  | 定额单位： | 100m3
施工方法： | 泵送混凝土 混凝土泵 30m3/h 水平输送折算距离50m
编 号 | 名称及规格 | 单 位 | 数 量 | 单价(元) | 合计(元)
1.1 | 基本直接费 | 元 |  |  | 952.99
1.1.1 | 人工费 | 元 |  |  | 281.57
00010005 | 技工 | 工日 | 0.99 | 115.9 | 114.74
00010006 | 普工 | 工日 | 2.01 | 83 | 166.83
1.1.2 | 材料费 | 元 |  |  | 70.59
81010001 | 零星材料费 | % | 8 |  | 70.59
1.1.3 | 机械费 | 元 |  |  | 600.83
99042021 | 混凝土输送泵 输出量30m3/h | 台班 | 1.01 | 594.88 | 600.83
1.1.4 | 其他费用 | 元
| 合计 | 元 |  |  | 952.99
建筑工程单价表
工程名称： | 石滩大围达标加固工程
项目名称： | C30砼楼梯 |  |  | 项目编码： | 010101020106
定额编号： | A1-5-21 换 |  |  | 定额单位： | 10m3
施工方法： | 直形楼梯//换:C30泵送商品混凝土(商品)
编 号 | 名称及规格 | 单 位 | 数 量 | 单价(元) | 合计(元)
1 | 直接费 | 元 |  |  | 3523.91
1.1 | 基本直接费 | 元 |  |  | 3424.6
1.1.1 | 人工费 | 元 |  |  | 904.98
00010010 | 人工费 | 元 | 837.94 | 1.07 | 900.79
1.1.2 | 材料费 | 元 |  |  | 2498.64
02270070 | 土工布 | m2 | 33.78 | 4.6 | 155.39
34110010 | 水 | m3 | 3.41 | 0.65 | 2.22
80210660T674 | C30泵送商品混凝土 (商品) | m3 | 10.1 | 230 | 2323
99450760 | 其他材料费 | 元 | 18.031 | 1 | 18.03
1.1.3 | 机械费 | 元 |  |  | 20.98
990605060 | 混凝土振捣器 (插入式) | 台班 | 2 | 10.49 | 20.98
1.1.4 | 其他费用 | 元
1.2 | 其他直接费 | % | 2.9 | 3424.6 | 99.31
2 | 间接费 | % | 7.5 | 3523.91 | 264.29
3 | 利润 | % | 7 | 3788.2 | 265.17
4 | 主要材料价差 | 元 |  |  | 1666.5
80210660T674 | C30泵送商品混凝土 (商品) | m3 | 10.1 | 165 | 1666.5
5 | 未计价材料费 | 元
6 | 税金 | % | 9 | 5719.87 | 514.79
| 合计 | % | 100 | 6234.66 | 6234.66
建筑工程单价表
工程名称： | 石滩大围达标加固工程
项目名称： | C30砼楼梯 |  |  | 项目编码： | 010101020106
定额编号： | Y04310 |  |  | 定额单位： | 100m3
施工方法： | 泵送混凝土 混凝土泵 30m3/h 水平输送折算距离50m
编 号 | 名称及规格 | 单 位 | 数 量 | 单价(元) | 合计(元)
1 | 直接费 | 元 |  |  | 987.3
1.1 | 基本直接费 | 元 |  |  | 952.99
1.1.1 | 人工费 | 元 |  |  | 281.57
00010005 | 技工 | 工日 | 0.99 | 115.9 | 114.74
00010006 | 普工 | 工日 | 2.01 | 83 | 166.83
1.1.2 | 材料费 | 元 |  |  | 70.59
81010001 | 零星材料费 | % | 8 |  | 70.59
1.1.3 | 机械费 | 元 |  |  | 600.83
99042021 | 混凝土输送泵 输出量30m3/h | 台班 | 1.01 | 594.88 | 600.83
1.1.4 | 其他费用 | 元
1.2 | 其他直接费 | % | 3.6 | 952.99 | 34.31
2 | 间接费 | % | 9.5 | 987.3 | 93.79
3 | 利润 | % | 7 | 1081.09 | 75.68
4 | 主要材料价差 | 元
5 | 未计价材料费 | 元
6 | 税金 | % | 9 | 1156.77 | 104.11
| 合计 | % | 100 | 1260.88 | 1260.88
建筑工程单价表
工程名称： | 石滩大围达标加固工程
项目名称： | C30砼筏板基础（厚500mm） |  |  | 项目编码： | 010101020107
定额编号： | Y04022 |  |  | 定额单位： | 100m3
施工方法： | 底板 平均厚度 40cm
编 号 | 名称及规格 | 单 位 | 数 量 | 单价(元) | 合计(元)
1 | 直接费 | 元 |  |  | 31780.19
1.1 | 基本直接费 | 元 |  |  | 30675.86
1.1.1 | 人工费 | 元 |  |  | 6179.81
00010005 | 技工 | 工日 | 36.09 | 115.9 | 4182.83
00010006 | 普工 | 工日 | 24.06 | 83 | 1996.98
1.1.2 | 材料费 | 元 |  |  | 23905.13
34110010 | 水 | m3 | 148 | 0.65 | 96.2
80210660T263-1 | C30商品混凝土 (商品) | m3 | 103 | 230 | 23690
81010015 | 其他材料费 | % | 0.5 |  | 118.93
1.1.3 | 机械费 | 元 |  |  | 590.92
99042025 | 振动器 插入式 功率1.1KW | 台班 | 6.95 | 10.79 | 74.99
99042045 | 风(砂)水枪 耗风量6m3/min | 台班 | 3.67 | 135.89 | 498.72
99451170 | 其他机械费 | % | 3 |  | 17.21
1.1.4 | 其他费用 | 元
1.2 | 其他直接费 | % | 3.6 | 30675.86 | 1104.33
2 | 间接费 | % | 9.5 | 31780.19 | 3019.12
3 | 利润 | % | 7 | 34799.31 | 2435.95
4 | 主要材料价差 | 元 |  |  | 16171
80210660T263-1 | C30商品混凝土 (商品) | m3 | 103 | 157 | 16171
5 | 未计价材料费 | 元
6 | 税金 | % | 9 | 53406.26 | 4806.56
| 合计 | % | 100 | 58212.82 | 58212.82
建筑工程单价表
工程名称： | 石滩大围达标加固工程
项目名称： | C30砼筏板基础（厚500mm） |  |  | 项目编码： | 010101020107
定额编号： | Y04023 |  |  | 定额单位： | 100m3
施工方法： | 底板 平均厚度 60cm
编 号 | 名称及规格 | 单 位 | 数 量 | 单价(元) | 合计(元)
1 | 直接费 | 元 |  |  | 30749.28
1.1 | 基本直接费 | 元 |  |  | 29680.77
1.1.1 | 人工费 | 元 |  |  | 5241.73
00010005 | 技工 | 工日 | 30.61 | 115.9 | 3547.7
00010006 | 普工 | 工日 | 20.41 | 83 | 1694.03
1.1.2 | 材料费 | 元 |  |  | 23899.91
34110010 | 水 | m3 | 140 | 0.65 | 91
80210660T263-1 | C30商品混凝土 (商品) | m3 | 103 | 230 | 23690
81010015 | 其他材料费 | % | 0.5 |  | 118.91
1.1.3 | 机械费 | 元 |  |  | 539.13
99042025 | 振动器 插入式 功率1.1KW | 台班 | 6.95 | 10.79 | 74.99
99042045 | 风(砂)水枪 耗风量6m3/min | 台班 | 3.3 | 135.89 | 448.44
99451170 | 其他机械费 | % | 3 |  | 15.7
1.1.4 | 其他费用 | 元
1.2 | 其他直接费 | % | 3.6 | 29680.77 | 1068.51
2 | 间接费 | % | 9.5 | 30749.28 | 2921.18
3 | 利润 | % | 7 | 33670.46 | 2356.93
4 | 主要材料价差 | 元 |  |  | 16171
80210660T263-1 | C30商品混凝土 (商品) | m3 | 103 | 157 | 16171
5 | 未计价材料费 | 元
6 | 税金 | % | 9 | 52198.39 | 4697.86
| 合计 | % | 100 | 56896.25 | 56896.25
建筑工程单价表
工程名称： | 石滩大围达标加固工程
项目名称： | C30砼箱涵厚500mm |  |  | 项目编码： | 010101020108
定额编号： | Y04310 |  |  | 定额单位： | 100m3
施工方法： | 泵送混凝土 混凝土泵 30m3/h 水平输送折算距离50m
编 号 | 名称及规格 | 单 位 | 数 量 | 单价(元) | 合计(元)
1 | 直接费 | 元 |  |  | 987.3
1.1 | 基本直接费 | 元 |  |  | 952.99
1.1.1 | 人工费 | 元 |  |  | 281.57
00010005 | 技工 | 工日 | 0.99 | 115.9 | 114.74
00010006 | 普工 | 工日 | 2.01 | 83 | 166.83
1.1.2 | 材料费 | 元 |  |  | 70.59
81010001 | 零星材料费 | % | 8 |  | 70.59
1.1.3 | 机械费 | 元 |  |  | 600.83
99042021 | 混凝土输送泵 输出量30m3/h | 台班 | 1.01 | 594.88 | 600.83
1.1.4 | 其他费用 | 元
1.2 | 其他直接费 | % | 3.6 | 952.99 | 34.31
2 | 间接费 | % | 9.5 | 987.3 | 93.79
3 | 利润 | % | 7 | 1081.09 | 75.68
4 | 主要材料价差 | 元
5 | 未计价材料费 | 元
6 | 税金 | % | 9 | 1156.77 | 104.11
| 合计 | % | 100 | 1260.88 | 1260.88
建筑工程单价表
工程名称： | 石滩大围达标加固工程
项目名称： | C30砼箱涵厚500mm |  |  | 项目编码： | 010101020108
定额编号： | Y04075 |  |  | 定额单位： | 100m3
施工方法： | 墙 平面墙 墙厚 60cm
编 号 | 名称及规格 | 单 位 | 数 量 | 单价(元) | 合计(元)
1 | 直接费 | 元 |  |  | 31559.73
1.1 | 基本直接费 | 元 |  |  | 30463.06
1.1.1 | 人工费 | 元 |  |  | 6095.62
00010005 | 技工 | 工日 | 27.88 | 115.9 | 3231.29
00010006 | 普工 | 工日 | 34.51 | 83 | 2864.33
1.1.2 | 材料费 | 元 |  |  | 24018.81
34110010 | 水 | m3 | 140 | 0.65 | 91
80210660T263 | C30泵送商品混凝土 (商品) | m3 | 103 | 230 | 23690
81010015 | 其他材料费 | % | 1 |  | 237.81
1.1.3 | 机械费 | 元 |  |  | 348.63
99042025 | 振动器 插入式 功率1.1KW | 台班 | 6.68 | 10.79 | 72.08
99042045 | 风(砂)水枪 耗风量6m3/min | 台班 | 1.74 | 135.89 | 236.45
99451170 | 其他机械费 | % | 13 |  | 40.1
1.1.4 | 其他费用 | 元
1.2 | 其他直接费 | % | 3.6 | 30463.06 | 1096.67
2 | 间接费 | % | 9.5 | 31559.73 | 2998.17
3 | 利润 | % | 7 | 34557.9 | 2419.05
4 | 主要材料价差 | 元 |  |  | 16995
80210660T263 | C30泵送商品混凝土 (商品) | m3 | 103 | 165 | 16995
5 | 未计价材料费 | 元
6 | 税金 | % | 9 | 53971.95 | 4857.48
| 合计 | % | 100 | 58829.43 | 58829.43
建筑工程单价表
工程名称： | 石滩大围达标加固工程
项目名称： | C30砼消力池 |  |  | 项目编码： | 010101020109
定额编号： | Y04035 调 |  |  | 定额单位： | 100m3
施工方法： | 消力池//改:非岩石基础
编 号 | 名称及规格 | 单 位 | 数 量 | 单价(元) | 合计(元)
1 | 直接费 | 元 |  |  | 30189.35
1.1 | 基本直接费 | 元 |  |  | 29140.3
1.1.1 | 人工费 | 元 |  |  | 5135.01
00010005 | 技工 | 工日 | 29.99 | 115.9 | 3475.84
00010006 | 普工 | 工日 | 19.99 | 83 | 1659.17
1.1.2 | 材料费 | 元 |  |  | 23874.75
34110010 | 水 | m3 | 101.5 | 0.65 | 65.98
80210660T263-1 | C30商品混凝土 (商品) | m3 | 103 | 230 | 23690
81010015 | 其他材料费 | % | 0.5 |  | 118.78
1.1.3 | 机械费 | 元 |  |  | 130.54
99042025 | 振动器 插入式 功率1.1KW | 台班 | 7.24 | 10.79 | 78.12
99042045 | 风(砂)水枪 耗风量6m3/min | 台班 | 0.34 | 135.89 | 46.2
99451170 | 其他机械费 | % | 5 |  | 6.22
1.1.4 | 其他费用 | 元
1.2 | 其他直接费 | % | 3.6 | 29140.3 | 1049.05
2 | 间接费 | % | 9.5 | 30189.35 | 2867.99
3 | 利润 | % | 7 | 33057.34 | 2314.01
4 | 主要材料价差 | 元 |  |  | 16171
80210660T263-1 | C30商品混凝土 (商品) | m3 | 103 | 157 | 16171
5 | 未计价材料费 | 元
6 | 税金 | % | 9 | 51542.35 | 4638.81
| 合计 | % | 100 | 56181.16 | 56181.16
建筑工程单价表
工程名称： | 石滩大围达标加固工程
项目名称： | φ600水泥搅拌桩(水泥参量17%) |  |  | 项目编码： | 010101024019
定额编号： | Y06365 |  |  | 定额单位： | 100m
施工方法： | 水泥搅拌桩 喷浆桩体
编 号 | 名称及规格 | 单 位 | 数 量 | 单价(元) | 合计(元)
1 | 直接费 | 元 |  |  | 5977.05
1.1 | 基本直接费 | 元 |  |  | 5769.35
1.1.1 | 人工费 | 元 |  |  | 841.17
00010005 | 技工 | 工日 | 3.72 | 115.9 | 431.15
00010006 | 普工 | 工日 | 4.94 | 83 | 410.02
1.1.2 | 材料费 | 元 |  |  | 3199.4
04010002 | 水泥 | t | 9.492 | 300 | 2847.5
34110010 | 水 | m3 | 14 | 0.65 | 9.1
81010015 | 其他材料费 | % | 12 |  | 342.8
1.1.3 | 机械费 | 元 |  |  | 1728.78
99105027 | 灰浆搅拌机 | 台班 | 1.08 | 163.29 | 176.35
99105031 | 液压注浆机 HYB60/50-1型 | 台班 | 1.08 | 173.89 | 187.8
99105054 | 搅拌水泥桩机 | 台班 | 2.17 | 613.24 | 1330.73
99451170 | 其他机械费 | % | 2 |  | 33.89
1.1.4 | 其他费用 | 元
1.2 | 其他直接费 | % | 3.6 | 5769.35 | 207.7
2 | 间接费 | % | 8.5 | 5977.05 | 508.05
3 | 利润 | % | 7 | 6485.1 | 453.96
4 | 主要材料价差 | 元 |  |  | 265.58
04010002 | 水泥 | t | 9.492 | 27.98 | 265.58
5 | 未计价材料费 | 元
6 | 税金 | % | 9 | 7204.64 | 648.42
| 合计 | % | 100 | 7853.06 | 7853.06
建筑工程单价表
工程名称： | 石滩大围达标加固工程
项目名称： | 打拔Ⅲ型拉森钢板桩(间隔6个月) |  |  | 项目编码： | 010101042004
定额编号： | Y10077 |  |  | 定额单位： | t
施工方法： | 陆上打、拔钢拔桩 振动打桩机打、拔拉森钢拔桩 打桩
编 号 | 名称及规格 | 单 位 | 数 量 | 单价(元) | 合计(元)
1 | 直接费 | 元 |  |  | 1177.81
1.1 | 基本直接费 | 元 |  |  | 1136.88
1.1.1 | 人工费 | 元 |  |  | 242.39
00010005 | 技工 | 工日 | 1.01 | 115.9 | 117.06
00010006 | 普工 | 工日 | 1.51 | 83 | 125.33
1.1.2 | 材料费 | 元 |  |  | 767.28
05030391 | 板枋材 | m3 | 0.02 | 1291.7 | 25.83
33010061 | 拉森钢板桩Ⅲ型 | t | 0.16 | 4624 | 739.38
81010015 | 其他材料费 | % | 8 |  | 2.07
1.1.3 | 机械费 | 元 |  |  | 127.21
99105052 | 履带式液压单斗振动打桩机 | 台班 | 0.05 | 2544.19 | 127.21
1.1.4 | 其他费用 | 元
1.2 | 其他直接费 | % | 3.6 | 1136.88 | 40.93
2 | 间接费 | % | 10 | 1177.81 | 117.78
3 | 利润 | % | 7 | 1295.59 | 90.69
4 | 主要材料价差 | 元 |  |  | 16.66
99450681 | 柴油 (机械用) | kg | 8.545 | 1.95 | 16.66
5 | 未计价材料费 | 元
6 | 税金 | % | 9 | 1402.94 | 126.26
| 合计 | % | 100 | 1529.2 | 1529.2
建筑工程单价表
工程名称： | 石滩大围达标加固工程
项目名称： | 打拔Ⅲ型拉森钢板桩(间隔6个月) |  |  | 项目编码： | 010101042004
定额编号： | Y10078 |  |  | 定额单位： | t
施工方法： | 陆上打、拔钢拔桩 振动打桩机打、拔拉森钢拔桩 拔桩
编 号 | 名称及规格 | 单 位 | 数 量 | 单价(元) | 合计(元)
1 | 直接费 | 元 |  |  | 253.08
1.1 | 基本直接费 | 元 |  |  | 244.29
1.1.1 | 人工费 | 元 |  |  | 110.58
00010005 | 技工 | 工日 | 0.46 | 115.9 | 53.31
00010006 | 普工 | 工日 | 0.69 | 83 | 57.27
1.1.2 | 材料费 | 元 |  |  | 4.19
05030391 | 板枋材 | m3 | 0.003 | 1291.7 | 3.88
81010015 | 其他材料费 | % | 8 |  | 0.31
1.1.3 | 机械费 | 元 |  |  | 129.52
99063002 | 载重汽车 载重量5t | 台班 | 0.07 | 396.44 | 27.75
99105052 | 履带式液压单斗振动打桩机 | 台班 | 0.04 | 2544.19 | 101.77
1.1.4 | 其他费用 | 元
1.2 | 其他直接费 | % | 3.6 | 244.29 | 8.79
2 | 间接费 | % | 10 | 253.08 | 25.31
3 | 利润 | % | 7 | 278.39 | 19.49
4 | 主要材料价差 | 元 |  |  | 20.91
99450671 | 汽油 (机械用) | kg | 2.268 | 3.34 | 7.58
99450681 | 柴油 (机械用) | kg | 6.836 | 1.95 | 13.33
5 | 未计价材料费 | 元
6 | 税金 | % | 9 | 318.79 | 28.69
| 合计 | % | 100 | 347.48 | 347.48
建筑工程单价表
工程名称： | 石滩大围达标加固工程
项目名称： | 钢筋 |  |  | 项目编码： | 010101031010
定额编号： | Y04234 调 |  |  | 定额单位： | t
施工方法： | 钢筋加工与安装 一般钢筋//改:搭接长度及施工架立筋按设计资料不明确
编 号 | 名称及规格 | 单 位 | 数 量 | 单价(元) | 合计(元)
1 | 直接费 | 元 |  |  | 4856.2
1.1 | 基本直接费 | 元 |  |  | 4687.45
1.1.1 | 人工费 | 元 |  |  | 1293.98
00010005 | 技工 | 工日 | 8.83 | 115.9 | 1023.4
00010006 | 普工 | 工日 | 3.26 | 83 | 270.58
1.1.2 | 材料费 | 元 |  |  | 3270.1
01010001 | 钢筋 (综合) | t | 1.06 | 3000 | 3180
01030230 | 铁丝 | kg | 4 | 5.1 | 20.4
03135270 | 电焊条 | kg | 7.22 | 5.17 | 37.33
81010015 | 其他材料费 | % | 1 |  | 32.37
1.1.3 | 机械费 | 元 |  |  | 123.37
99042045 | 风(砂)水枪 耗风量6m3/min | 台班 | 0.12 | 135.89 | 16.31
99063002 | 载重汽车 载重量5t | 台班 | 0.04 | 396.44 | 15.86
99084011 | 塔式起重机 起重量10t | 台班 | 0.01 | 716.22 | 7.16
99147045 | 电焊机 交流 25～30kVA | 台班 | 0.85 | 48.83 | 41.51
99147048 | 对焊机 电阻型 150kVA | 台班 | 0.03 | 389 | 11.67
99147051 | 钢筋弯曲机 直径6～40mm | 台班 | 0.09 | 152.97 | 13.77
99147054 | 钢筋切断机 功率20kW | 台班 | 0.03 | 201.46 | 6.04
99147055 | 钢筋调直机 功率4～14kW | 台班 | 0.05 | 172.7 | 8.63
99451170 | 其他机械费 | % | 2 |  | 2.42
1.1.4 | 其他费用 | 元
1.2 | 其他直接费 | % | 3.6 | 4687.45 | 168.75
2 | 间接费 | % | 6 | 4856.2 | 291.37
3 | 利润 | % | 7 | 5147.57 | 360.33
4 | 主要材料价差 | 元 |  |  | -2.03
01010001 | 钢筋 (综合) | t | 1.06 | -6 | -6.36
99450671 | 汽油 (机械用) | kg | 1.296 | 3.34 | 4.33
5 | 未计价材料费 | 元
6 | 税金 | % | 9 | 5505.87 | 495.53
| 合计 | % | 100 | 6001.4 | 6001.4
建筑工程单价表
工程名称： | 石滩大围达标加固工程
项目名称： | 标准钢模板 |  |  | 项目编码： | 010101022013
定额编号： | Y05001 |  |  | 定额单位： | 100㎡
施工方法： | 普通标准钢模板
编 号 | 名称及规格 | 单 位 | 数 量 | 单价(元) | 合计(元)
1 | 直接费 | 元 |  |  | 5280.6
1.1 | 基本直接费 | 元 |  |  | 5097.1
1.1.1 | 人工费 | 元 |  |  | 2987.32
00010005 | 技工 | 工日 | 21.65 | 115.9 | 2509.24
00010006 | 普工 | 工日 | 5.76 | 83 | 478.08
1.1.2 | 材料费 | 元 |  |  | 1471.7
01000001 | 型钢 | kg | 42.97 | 3.28 | 140.94
03135270 | 电焊条 | kg | 2.48 | 5.17 | 12.82
03213001 | 铁件 | kg | 1.5 | 6.64 | 9.96
03213131 | 预埋铁件 | kg | 121.68 | 5.3 | 644.9
35010010 | 标准钢模板 | kg | 99.46 | 4.98 | 495.11
35030115 | 卡扣件 | kg | 25.33 | 5.5 | 139.31
81010015 | 其他材料费 | % | 3 |  | 28.65
1.1.3 | 机械费 | 元 |  |  | 638.08
99063002 | 载重汽车 载重量5t | 台班 | 0.06 | 396.44 | 23.79
99084033 | 汽车起重机 起重量5t | 台班 | 1.14 | 491.16 | 559.92
99147045 | 电焊机 交流 25～30kVA | 台班 | 0.45 | 48.83 | 21.97
99147054 | 钢筋切断机 功率20kW | 台班 | 0.01 | 201.46 | 2.01
99451170 | 其他机械费 | % | 5 |  | 30.38
1.1.4 | 其他费用 | 元
1.2 | 其他直接费 | % | 3.6 | 5097.1 | 183.5
2 | 间接费 | % | 9.5 | 5280.6 | 501.66
3 | 利润 | % | 7 | 5782.26 | 404.76
4 | 主要材料价差 | 元 |  |  | 105.87
99450671 | 汽油 (机械用) | kg | 31.698 | 3.34 | 105.87
5 | 未计价材料费 | 元
6 | 税金 | % | 9 | 6292.89 | 566.36
| 合计 | % | 100 | 6859.25 | 6859.25
建筑工程单价表
工程名称： | 石滩大围达标加固工程
项目名称： | 双排脚手架 |  |  | 项目编码： | 010101043010
定额编号： | Y10065 |  |  | 定额单位： | 100㎡
施工方法： | 钢管脚手架 单排、双排脚手架 双排脚手架 15m以内
编 号 | 名称及规格 | 单 位 | 数 量 | 单价(元) | 合计(元)
1 | 直接费 | 元 |  |  | 1448.39
1.1 | 基本直接费 | 元 |  |  | 1398.06
1.1.1 | 人工费 | 元 |  |  | 654.96
00010005 | 技工 | 工日 | 3.56 | 115.9 | 412.6
00010006 | 普工 | 工日 | 2.92 | 83 | 242.36
1.1.2 | 材料费 | 元 |  |  | 687.04
01030011 | 镀锌低碳钢丝 | kg | 8.73 | 5.38 | 46.97
01050010 | 钢丝绳 | kg | 0.25 | 5.14 | 1.28
03010065 | 铁钉 | kg | 1.16 | 5.1 | 5.92
05030391 | 板枋材 | m3 | 0.02 | 1291.7 | 25.83
13050440 | 酚醛红丹防锈漆 | kg | 6.46 | 17.6 | 113.7
35030030 | 脚手架钢管底座 | 个 | 0.41 | 6.1 | 2.5
35030050 | 脚手架钢管 φ51×3.5 | m | 18.27 | 14.11 | 257.79
35030190 | 脚手架扣件 | kg | 43.51 | 5.2 | 226.25
81010015 | 其他材料费 | % | 1 |  | 6.8
1.1.3 | 机械费 | 元 |  |  | 56.06
99063002 | 载重汽车 载重量5t | 台班 | 0.14 | 396.44 | 55.5
99451170 | 其他机械费 | % | 1 |  | 0.56
1.1.4 | 其他费用 | 元
1.2 | 其他直接费 | % | 3.6 | 1398.06 | 50.33
2 | 间接费 | % | 10 | 1448.39 | 144.84
3 | 利润 | % | 7 | 1593.23 | 111.53
4 | 主要材料价差 | 元 |  |  | 15.15
99450671 | 汽油 (机械用) | kg | 4.536 | 3.34 | 15.15
5 | 未计价材料费 | 元
6 | 税金 | % | 9 | 1719.91 | 154.79
| 合计 | % | 100 | 1874.7 | 1874.7
建筑工程单价表
工程名称： | 石滩大围达标加固工程
项目名称： | 满堂脚手架 |  |  | 项目编码： | 010101043011
定额编号： | Y10068 |  |  | 定额单位： | 100㎡
施工方法： | 钢管脚手架 满堂脚手架 基本层3.6m
编 号 | 名称及规格 | 单 位 | 数 量 | 单价(元) | 合计(元)
1 | 直接费 | 元 |  |  | 967.55
1.1 | 基本直接费 | 元 |  |  | 933.93
1.1.1 | 人工费 | 元 |  |  | 695.4
00010005 | 技工 | 工日 | 3.78 | 115.9 | 438.1
00010006 | 普工 | 工日 | 3.1 | 83 | 257.3
1.1.2 | 材料费 | 元 |  |  | 218.51
01030011 | 镀锌低碳钢丝 | kg | 1.13 | 5.38 | 6.08
05030391 | 板枋材 | m3 | 0.07 | 1291.7 | 90.42
13050440 | 酚醛红丹防锈漆 | kg | 0.61 | 17.6 | 10.74
35030020 | 脚手架接驳管 φ43×350 | 支 | 0.2 | 5.2 | 1.04
35030050 | 脚手架钢管 φ51×3.5 | m | 7.04 | 14.11 | 99.33
35030190 | 脚手架扣件 | kg | 1.68 | 5.2 | 8.74
81010015 | 其他材料费 | % | 1 |  | 2.17
1.1.3 | 机械费 | 元 |  |  | 20.02
99063002 | 载重汽车 载重量5t | 台班 | 0.05 | 396.44 | 19.82
99451170 | 其他机械费 | % | 1 |  | 0.2
1.1.4 | 其他费用 | 元
1.2 | 其他直接费 | % | 3.6 | 933.93 | 33.62
2 | 间接费 | % | 10 | 967.55 | 96.76
3 | 利润 | % | 7 | 1064.31 | 74.5
4 | 主要材料价差 | 元 |  |  | 5.41
99450671 | 汽油 (机械用) | kg | 1.62 | 3.34 | 5.41
5 | 未计价材料费 | 元
6 | 税金 | % | 9 | 1144.22 | 102.98
| 合计 | % | 100 | 1247.2 | 1247.2
建筑工程单价表
工程名称： | 石滩大围达标加固工程
项目名称： | 满堂脚手架 高4.5m |  |  | 项目编码： | 010101043012
定额编号： | Y10068 扩 |  |  | 定额单位： | 100㎡
施工方法： | 钢管脚手架 满堂脚手架 基本层4.5m
编 号 | 名称及规格 | 单 位 | 数 量 | 单价(元) | 合计(元)
1 | 直接费 | 元 |  |  | 1284.52
1.1 | 基本直接费 | 元 |  |  | 1239.88
1.1.1 | 人工费 | 元 |  |  | 959.41
00010005 | 技工 | 工日 | 5.22 | 115.9 | 605
00010006 | 普工 | 工日 | 4.27 | 83 | 354.41
1.1.2 | 材料费 | 元 |  |  | 256.45
01030011 | 镀锌低碳钢丝 | kg | 1.13 | 5.38 | 6.08
05030391 | 板枋材 | m3 | 0.07 | 1291.7 | 90.42
13050440 | 酚醛红丹防锈漆 | kg | 0.81 | 17.6 | 14.26
35030020 | 脚手架接驳管 φ43×350 | 支 | 0.26 | 5.2 | 1.35
35030050 | 脚手架钢管 φ51×3.5 | m | 9.39 | 14.11 | 132.49
35030190 | 脚手架扣件 | kg | 1.79 | 5.2 | 9.31
81010015 | 其他材料费 | % | 1 |  | 2.54
1.1.3 | 机械费 | 元 |  |  | 24.02
99063002 | 载重汽车 载重量5t | 台班 | 0.06 | 396.44 | 23.79
99451170 | 其他机械费 | % | 1 |  | 0.23
1.1.4 | 其他费用 | 元
1.2 | 其他直接费 | % | 3.6 | 1239.88 | 44.64
2 | 间接费 | % | 10 | 1284.52 | 128.45
3 | 利润 | % | 7 | 1412.97 | 98.91
4 | 主要材料价差 | 元 |  |  | 6.49
99450671 | 汽油 (机械用) | kg | 1.944 | 3.34 | 6.49
5 | 未计价材料费 | 元
6 | 税金 | % | 9 | 1518.37 | 136.65
| 合计 | % | 100 | 1655.02 | 1655.02
建筑工程单价表
工程名称： | 石滩大围达标加固工程
项目名称： | 铜片止水(1.2mm) |  |  | 项目编码： | 010101034015
定额编号： | Y04361 改 |  |  | 定额单位： | 100延长米
施工方法： | 止水 铜片止水
编 号 | 名称及规格 | 单 位 | 数 量 | 单价(元) | 合计(元)
1 | 直接费 | 元 |  |  | 48325.59
1.1 | 基本直接费 | 元 |  |  | 46646.32
1.1.1 | 人工费 | 元 |  |  | 6835.79
00010005 | 技工 | 工日 | 45.13 | 115.9 | 5230.57
00010006 | 普工 | 工日 | 19.34 | 83 | 1605.22
1.1.2 | 材料费 | 元 |  |  | 39691.1
01350072 | 紫铜片 厚1.2 | kg | 448.8 | 69.49 | 31187.11
03135275 | 铜电焊条 | kg | 3.12 | 68 | 212.16
13310091 | 沥青 | t | 1.7 | 4410 | 7497
34110001 | 木柴 | t | 0.57 | 705 | 401.85
81010015 | 其他材料费 | % | 1 |  | 392.98
1.1.3 | 机械费 | 元 |  |  | 119.43
99063031 | 胶轮车 | 台班 | 1.5 | 4.75 | 7.13
99147045 | 电焊机 交流 25～30kVA | 台班 | 2.3 | 48.83 | 112.31
1.1.4 | 其他费用 | 元
1.2 | 其他直接费 | % | 3.6 | 46646.32 | 1679.27
2 | 间接费 | % | 9.5 | 48325.59 | 4590.93
3 | 利润 | % | 7 | 52916.52 | 3704.16
4 | 主要材料价差 | 元
5 | 未计价材料费 | 元
6 | 税金 | % | 9 | 56620.68 | 5095.86
| 合计 | % | 100 | 61716.54 | 61716.54
建筑工程单价表
工程名称： | 石滩大围达标加固工程
项目名称： | 不锈钢通气管DN150×6mm |  |  | 项目编码： | 010101047027
定额编号： | Y08012 换 |  |  | 定额单位： | 100m
施工方法： | 钢管管道铺设 焊接连接 公称直径 150mm//换:不锈钢通气管DN150×6mm
编 号 | 名称及规格 | 单 位 | 数 量 | 单价(元) | 合计(元)
1 | 直接费 | 元 |  |  | 1907.5
1.1 | 基本直接费 | 元 |  |  | 1841.22
1.1.1 | 人工费 | 元 |  |  | 1449.2
00010005 | 技工 | 工日 | 9.89 | 115.9 | 1146.25
00010006 | 普工 | 工日 | 3.65 | 83 | 302.95
1.1.2 | 材料费 | 元 |  |  | 104.56
01210001 | 角钢 | kg | 1.29 | 3.3 | 4.26
03131061 | 尼龙砂轮片 φ100 | 片 | 1.37 | 5.4 | 7.4
03135270 | 电焊条 | kg | 5.3 | 5.17 | 27.4
14390070 | 氧气 | m3 | 5.53 | 5.7 | 31.52
14390105 | 乙炔气 | m3 | 1.84 | 9 | 16.56
81010015 | 其他材料费 | % | 20 |  | 17.42
1.1.3 | 机械费 | 元 |  |  | 287.46
99084034 | 汽车起重机 起重量8t | 台班 | 0.24 | 578.92 | 138.94
99147045 | 电焊机 交流 25～30kVA | 台班 | 2.68 | 48.83 | 130.86
99147083 | 电焊条烘干箱 60cm×50cm×75cm | 台班 | 0.25 | 26.41 | 6.6
99451170 | 其他机械费 | % | 4 |  | 11.05
1.1.4 | 其他费用 | 元
1.2 | 其他直接费 | % | 3.6 | 1841.22 | 66.28
2 | 间接费 | % | 8.5 | 1907.5 | 162.14
3 | 利润 | % | 7 | 2069.64 | 144.87
4 | 主要材料价差 | 元 |  |  | 16.24
99450681 | 柴油 (机械用) | kg | 8.328 | 1.95 | 16.24
5 | 未计价材料费 | 元 |  |  | 54056.94
17010103-1 | 不锈钢通气管DN150×6mm | m | 102 | 529.97 | 54056.85
6 | 税金 | % | 9 | 56287.69 | 5065.89
| 合计 | % | 100 | 61353.58 | 61353.58
建筑工程单价表
工程名称： | 石滩大围达标加固工程
项目名称： | 土工布（400g/m2） |  |  | 项目编码： | 010101047028
定额编号： | Y10010 调 |  |  | 定额单位： | 100㎡
施工方法： | 土工布铺设 平铺//改:土工布单位重量＞300g/㎡ 换:土工布400g/m2
编 号 | 名称及规格 | 单 位 | 数 量 | 单价(元) | 合计(元)
1 | 直接费 | 元 |  |  | 753.67
1.1 | 基本直接费 | 元 |  |  | 727.48
1.1.1 | 人工费 | 元 |  |  | 220.74
00010005 | 技工 | 工日 | 0.564 | 115.9 | 65.37
00010006 | 普工 | 工日 | 1.872 | 83 | 155.38
1.1.2 | 材料费 | 元 |  |  | 506.74
02270075-1 | 土工布 400g/m2 | ㎡ | 108 | 4.6 | 496.8
81010015 | 其他材料费 | % | 2 |  | 9.94
1.1.3 | 机械费 | 元
1.1.4 | 其他费用 | 元
1.2 | 其他直接费 | % | 3.6 | 727.48 | 26.19
2 | 间接费 | % | 10 | 753.67 | 75.37
3 | 利润 | % | 7 | 829.04 | 58.03
4 | 主要材料价差 | 元
5 | 未计价材料费 | 元
6 | 税金 | % | 9 | 887.07 | 79.84
| 合计 | % | 100 | 966.91 | 966.91
建筑工程单价表
工程名称： | 石滩大围达标加固工程
项目名称： | 聚乙烯闭孔泡沫板 |  |  | 项目编码： | 010101034016
定额编号： | Y04396 |  |  | 定额单位： | 100㎡
施工方法： | 聚乙烯闭孔泡沫板分缝
编 号 | 名称及规格 | 单 位 | 数 量 | 单价(元) | 合计(元)
1 | 直接费 | 元 |  |  | 4175.07
1.1 | 基本直接费 | 元 |  |  | 4029.99
1.1.1 | 人工费 | 元 |  |  | 2341.27
00010005 | 技工 | 工日 | 15.46 | 115.9 | 1791.81
00010006 | 普工 | 工日 | 6.62 | 83 | 549.46
1.1.2 | 材料费 | 元 |  |  | 1688.72
15130151 | 聚乙烯闭孔泡沫板 厚2cm | ㎡ | 110 | 15.2 | 1672
81010015 | 其他材料费 | % | 1 |  | 16.72
1.1.3 | 机械费 | 元
1.1.4 | 其他费用 | 元
1.2 | 其他直接费 | % | 3.6 | 4029.99 | 145.08
2 | 间接费 | % | 9.5 | 4175.07 | 396.63
3 | 利润 | % | 7 | 4571.7 | 320.02
4 | 主要材料价差 | 元
5 | 未计价材料费 | 元
6 | 税金 | % | 9 | 4891.72 | 440.25
| 合计 | % | 100 | 5331.97 | 5331.97
建筑工程单价表
工程名称： | 石滩大围达标加固工程
项目名称： | φ75PVC-U排水管 |  |  | 项目编码： | 010101027009
定额编号： | Y10026 |  |  | 定额单位： | 100m
施工方法： | 塑料排水管埋设 公称外径 75mm
编 号 | 名称及规格 | 单 位 | 数 量 | 单价(元) | 合计(元)
1 | 直接费 | 元 |  |  | 1274.16
1.1 | 基本直接费 | 元 |  |  | 1229.88
1.1.1 | 人工费 | 元 |  |  | 385.12
00010006 | 普工 | 工日 | 4.64 | 83 | 385.12
1.1.2 | 材料费 | 元 |  |  | 844.76
17250541 | 塑料管 DN75 | m | 102 | 8.2 | 836.4
81010015 | 其他材料费 | % | 1 |  | 8.36
1.1.3 | 机械费 | 元
1.1.4 | 其他费用 | 元
1.2 | 其他直接费 | % | 3.6 | 1229.88 | 44.28
2 | 间接费 | % | 10 | 1274.16 | 127.42
3 | 利润 | % | 7 | 1401.58 | 98.11
4 | 主要材料价差 | 元
5 | 未计价材料费 | 元
6 | 税金 | % | 9 | 1499.69 | 134.97
| 合计 | % | 100 | 1634.66 | 1634.66
建筑工程单价表
工程名称： | 石滩大围达标加固工程
项目名称： | φ150PVC-U管 |  |  | 项目编码： | 010101027010
定额编号： | Y10028 |  |  | 定额单位： | 100m
施工方法： | 塑料排水管埋设 公称外径 150mm
编 号 | 名称及规格 | 单 位 | 数 量 | 单价(元) | 合计(元)
1 | 直接费 | 元 |  |  | 3664.77
1.1 | 基本直接费 | 元 |  |  | 3537.42
1.1.1 | 人工费 | 元 |  |  | 398.4
00010006 | 普工 | 工日 | 4.8 | 83 | 398.4
1.1.2 | 材料费 | 元 |  |  | 3139.02
17250543 | 塑料管 DN150 | m | 102 | 30.47 | 3107.94
81010015 | 其他材料费 | % | 1 |  | 31.08
1.1.3 | 机械费 | 元
1.1.4 | 其他费用 | 元
1.2 | 其他直接费 | % | 3.6 | 3537.42 | 127.35
2 | 间接费 | % | 10 | 3664.77 | 366.48
3 | 利润 | % | 7 | 4031.25 | 282.19
4 | 主要材料价差 | 元
5 | 未计价材料费 | 元
6 | 税金 | % | 9 | 4313.44 | 388.21
| 合计 | % | 100 | 4701.65 | 4701.65
建筑工程单价表
工程名称： | 石滩大围达标加固工程
项目名称： | 栏杆高1.2m |  |  | 项目编码： | 010101036020
定额编号： | Y04234 |  |  | 定额单位： | t
施工方法： | 钢筋加工与安装 一般钢筋
编 号 | 名称及规格 | 单 位 | 数 量 | 单价(元) | 合计(元)
1 | 直接费 | 元 |  |  | 4730.64
1.1 | 基本直接费 | 元 |  |  | 4566.25
1.1.1 | 人工费 | 元 |  |  | 1293.98
00010005 | 技工 | 工日 | 8.83 | 115.9 | 1023.4
00010006 | 普工 | 工日 | 3.26 | 83 | 270.58
1.1.2 | 材料费 | 元 |  |  | 3148.9
01010001 | 钢筋 (综合) | t | 1.02 | 3000 | 3060
01030230 | 铁丝 | kg | 4 | 5.1 | 20.4
03135270 | 电焊条 | kg | 7.22 | 5.17 | 37.33
81010015 | 其他材料费 | % | 1 |  | 31.17
1.1.3 | 机械费 | 元 |  |  | 123.37
99042045 | 风(砂)水枪 耗风量6m3/min | 台班 | 0.12 | 135.89 | 16.31
99063002 | 载重汽车 载重量5t | 台班 | 0.04 | 396.44 | 15.86
99084011 | 塔式起重机 起重量10t | 台班 | 0.01 | 716.22 | 7.16
99147045 | 电焊机 交流 25～30kVA | 台班 | 0.85 | 48.83 | 41.51
99147048 | 对焊机 电阻型 150kVA | 台班 | 0.03 | 389 | 11.67
99147051 | 钢筋弯曲机 直径6～40mm | 台班 | 0.09 | 152.97 | 13.77
99147054 | 钢筋切断机 功率20kW | 台班 | 0.03 | 201.46 | 6.04
99147055 | 钢筋调直机 功率4～14kW | 台班 | 0.05 | 172.7 | 8.63
99451170 | 其他机械费 | % | 2 |  | 2.42
1.1.4 | 其他费用 | 元
1.2 | 其他直接费 | % | 3.6 | 4566.25 | 164.39
2 | 间接费 | % | 6 | 4730.64 | 283.84
3 | 利润 | % | 7 | 5014.48 | 351.01
4 | 主要材料价差 | 元 |  |  | -1.79
01010001 | 钢筋 (综合) | t | 1.02 | -6 | -6.12
99450671 | 汽油 (机械用) | kg | 1.296 | 3.34 | 4.33
5 | 未计价材料费 | 元
6 | 税金 | % | 9 | 5363.7 | 482.73
| 合计 | % | 100 | 5846.43 | 5846.43
建筑工程单价表
工程名称： | 石滩大围达标加固工程
项目名称： | 栏杆高1.2m |  |  | 项目编码： | 010101036020
定额编号： | A1-16-143 换 |  |  | 定额单位： | 100m
施工方法： | 制作、安装 钢管扶手 圆管 Φ50//换:镀锌钢管80*4mm
编 号 | 名称及规格 | 单 位 | 数 量 | 单价(元) | 合计(元)
1 | 直接费 | 元 |  |  | 6283.29
1.1 | 基本直接费 | 元 |  |  | 6106.21
1.1.1 | 人工费 | 元 |  |  | 981.85
00010010 | 人工费 | 元 | 909.12 | 1.07 | 977.3
1.1.2 | 材料费 | 元 |  |  | 5001.25
03135001 | 低碳钢焊条 | kg | 25 | 5.17 | 129.25
17010160-1 | 镀锌钢管 80*4mm | m | 105 | 46.4 | 4872
1.1.3 | 机械费 | 元 |  |  | 123.11
990901015 | 交流弧焊机 容量30(kV·A) | 台班 | 1.3 | 94.7 | 123.11
1.1.4 | 其他费用 | 元
1.2 | 其他直接费 | % | 2.9 | 6106.21 | 177.08
2 | 间接费 | % | 7.5 | 6283.29 | 471.25
3 | 利润 | % | 7 | 6754.54 | 472.82
4 | 主要材料价差 | 元
5 | 未计价材料费 | 元
6 | 税金 | % | 9 | 7227.36 | 650.46
| 合计 | % | 100 | 7877.82 | 7877.82
建筑工程单价表
工程名称： | 石滩大围达标加固工程
项目名称： | 栏杆高1.2m |  |  | 项目编码： | 010101036020
定额编号： | Y04102 |  |  | 定额单位： | 100m3
施工方法： | 梁、板、柱 柱
编 号 | 名称及规格 | 单 位 | 数 量 | 单价(元) | 合计(元)
1 | 直接费 | 元 |  |  | 38123.21
1.1 | 基本直接费 | 元 |  |  | 36798.47
1.1.1 | 人工费 | 元 |  |  | 12754.23
00010005 | 技工 | 工日 | 80.39 | 115.9 | 9317.2
00010006 | 普工 | 工日 | 41.41 | 83 | 3437.03
1.1.2 | 材料费 | 元 |  |  | 23869.86
34110010 | 水 | m3 | 94 | 0.65 | 61.1
80210660T001 | C30商品混凝土 (商品) | m3 | 103 | 230 | 23690
81010015 | 其他材料费 | % | 0.5 |  | 118.76
1.1.3 | 机械费 | 元 |  |  | 174.38
99042025 | 振动器 插入式 功率1.1KW | 台班 | 10.02 | 10.79 | 108.12
99042045 | 风(砂)水枪 耗风量6m3/min | 台班 | 0.34 | 135.89 | 46.2
99451170 | 其他机械费 | % | 13 |  | 20.06
1.1.4 | 其他费用 | 元
1.2 | 其他直接费 | % | 3.6 | 36798.47 | 1324.74
2 | 间接费 | % | 9.5 | 38123.21 | 3621.7
3 | 利润 | % | 7 | 41744.91 | 2922.14
4 | 主要材料价差 | 元 |  |  | 16171
80210660T001 | C30商品混凝土 (商品) | m3 | 103 | 157 | 16171
5 | 未计价材料费 | 元
6 | 税金 | % | 9 | 60838.05 | 5475.42
| 合计 | % | 100 | 66313.47 | 66313.47
建筑工程单价表
工程名称： | 石滩大围达标加固工程
项目名称： | 栏杆高1.2m |  |  | 项目编码： | 010101036020
定额编号： | Y05001 |  |  | 定额单位： | 100㎡
施工方法： | 普通标准钢模板
编 号 | 名称及规格 | 单 位 | 数 量 | 单价(元) | 合计(元)
1 | 直接费 | 元 |  |  | 5280.6
1.1 | 基本直接费 | 元 |  |  | 5097.1
1.1.1 | 人工费 | 元 |  |  | 2987.32
00010005 | 技工 | 工日 | 21.65 | 115.9 | 2509.24
00010006 | 普工 | 工日 | 5.76 | 83 | 478.08
1.1.2 | 材料费 | 元 |  |  | 1471.7
01000001 | 型钢 | kg | 42.97 | 3.28 | 140.94
03135270 | 电焊条 | kg | 2.48 | 5.17 | 12.82
03213001 | 铁件 | kg | 1.5 | 6.64 | 9.96
03213131 | 预埋铁件 | kg | 121.68 | 5.3 | 644.9
35010010 | 标准钢模板 | kg | 99.46 | 4.98 | 495.11
35030115 | 卡扣件 | kg | 25.33 | 5.5 | 139.31
81010015 | 其他材料费 | % | 3 |  | 28.65
1.1.3 | 机械费 | 元 |  |  | 638.08
99063002 | 载重汽车 载重量5t | 台班 | 0.06 | 396.44 | 23.79
99084033 | 汽车起重机 起重量5t | 台班 | 1.14 | 491.16 | 559.92
99147045 | 电焊机 交流 25～30kVA | 台班 | 0.45 | 48.83 | 21.97
99147054 | 钢筋切断机 功率20kW | 台班 | 0.01 | 201.46 | 2.01
99451170 | 其他机械费 | % | 5 |  | 30.38
1.1.4 | 其他费用 | 元
1.2 | 其他直接费 | % | 3.6 | 5097.1 | 183.5
2 | 间接费 | % | 9.5 | 5280.6 | 501.66
3 | 利润 | % | 7 | 5782.26 | 404.76
4 | 主要材料价差 | 元 |  |  | 105.87
99450671 | 汽油 (机械用) | kg | 31.698 | 3.34 | 105.87
5 | 未计价材料费 | 元
6 | 税金 | % | 9 | 6292.89 | 566.36
| 合计 | % | 100 | 6859.25 | 6859.25
建筑工程单价表
工程名称： | 石滩大围达标加固工程
项目名称： | 碎石反滤体 |  |  | 项目编码： | 010101008008
定额编号： | Y03006 |  |  | 定额单位： | 100m3
施工方法： | 人工铺筑反滤层 坡面
编 号 | 名称及规格 | 单 位 | 数 量 | 单价(元) | 合计(元)
1 | 直接费 | 元 |  |  | 12867.8
1.1 | 基本直接费 | 元 |  |  | 12420.66
1.1.1 | 人工费 | 元 |  |  | 4752.74
00010005 | 技工 | 工日 | 1.14 | 115.9 | 132.13
00010006 | 普工 | 工日 | 55.67 | 83 | 4620.61
1.1.2 | 材料费 | 元 |  |  | 7667.92
04030005 | 砂 | m3 | 20.8 | 65 | 1352
04050051 | 碎石 | m3 | 83.2 | 75 | 6240
81010015 | 其他材料费 | % | 1 |  | 75.92
1.1.3 | 机械费 | 元
1.1.4 | 其他费用 | 元
1.2 | 其他直接费 | % | 3.6 | 12420.66 | 447.14
2 | 间接费 | % | 9.5 | 12867.8 | 1222.44
3 | 利润 | % | 7 | 14090.24 | 986.32
4 | 主要材料价差 | 元 |  |  | 9659.94
04030005 | 砂 | m3 | 20.8 | 121.5 | 2527.2
04050051 | 碎石 | m3 | 83.2 | 85.73 | 7132.74
5 | 未计价材料费 | 元
6 | 税金 | % | 9 | 24736.5 | 2226.29
| 合计 | % | 100 | 26962.79 | 26962.79
建筑工程单价表
工程名称： | 石滩大围达标加固工程
项目名称： | 土工布 |  |  | 项目编码： | 010101012007
定额编号： | Y10012 |  |  | 定额单位： | 100㎡
施工方法： | 土工布铺设 斜铺 边坡 1:2
编 号 | 名称及规格 | 单 位 | 数 量 | 单价(元) | 合计(元)
1 | 直接费 | 元 |  |  | 805.49
1.1 | 基本直接费 | 元 |  |  | 777.5
1.1.1 | 人工费 | 元 |  |  | 247.3
00010005 | 技工 | 工日 | 0.68 | 115.9 | 78.81
00010006 | 普工 | 工日 | 2.03 | 83 | 168.49
1.1.2 | 材料费 | 元 |  |  | 530.2
02270075 | 土工布 | ㎡ | 113 | 4.6 | 519.8
81010015 | 其他材料费 | % | 2 |  | 10.4
1.1.3 | 机械费 | 元
1.1.4 | 其他费用 | 元
1.2 | 其他直接费 | % | 3.6 | 777.5 | 27.99
2 | 间接费 | % | 10 | 805.49 | 80.55
3 | 利润 | % | 7 | 886.04 | 62.02
4 | 主要材料价差 | 元
5 | 未计价材料费 | 元
6 | 税金 | % | 9 | 948.06 | 85.33
| 合计 | % | 100 | 1033.39 | 1033.39
建筑工程单价表
工程名称： | 石滩大围达标加固工程
项目名称： | 地面 1. 10厚防滑耐磨砖铺实拍平，水泥浆擦缝 2. 20厚1:4干硬性水泥砂浆 |  |  | 项目编码： | 010101038034
定额编号： | A1-12-74 换 |  |  | 定额单位： | 100m2
施工方法： | 楼地面陶瓷地砖(每块周长mm) 2400以内 水泥砂浆//换:预拌水泥砂浆 1:4 换:防滑耐磨砖 600×600 换:预拌水泥砂浆 1:4找平
编 号 | 名称及规格 | 单 位 | 数 量 | 单价(元) | 合计(元)
1 | 直接费 | 元 |  |  | 8156.71
1.1 | 基本直接费 | 元 |  |  | 7926.83
1.1.1 | 人工费 | 元 |  |  | 3080.16
00010010 | 人工费 | 元 | 2852 | 1.07 | 3065.9
1.1.2 | 材料费 | 元 |  |  | 4846.67
04010015 | 复合普通硅酸盐水泥 P.C 32.5 | t | 0.06 | 300 | 18
04010045 | 白色硅酸盐水泥 32.5 | t | 0.01 | 300 | 3
07050030-1 | 防滑耐磨砖 600×600 | m2 | 102.5 | 39.84 | 4083.6
34090010 | 白棉纱 | kg | 1.5 | 11.47 | 17.21
34110010 | 水 | m3 | 2.697 | 0.65 | 1.75
80010630-2 | 预拌水泥砂浆 1:4 找平 | m3 | 2.02 | 354 | 715.08
99450760 | 其他材料费 | 元 | 8.034 | 1 | 8.03
1.1.3 | 机械费 | 元
1.1.4 | 其他费用 | 元
1.2 | 其他直接费 | % | 2.9 | 7926.83 | 229.88
2 | 间接费 | % | 7.5 | 8156.71 | 611.75
3 | 利润 | % | 7 | 8768.46 | 613.79
4 | 主要材料价差 | 元 |  |  | 4.15
04010015 | 复合普通硅酸盐水泥 P.C 32.5 | t | 0.06 | 27.98 | 1.68
04010045 | 白色硅酸盐水泥 32.5 | t | 0.01 | 246.84 | 2.47
5 | 未计价材料费 | 元
6 | 税金 | % | 9 | 9386.4 | 844.78
| 合计 | % | 100 | 10231.18 | 10231.18
建筑工程单价表
工程名称： | 石滩大围达标加固工程
项目名称： | 内墙 1. 刷底漆1遍，乳胶漆2遍 2. 15厚1:3水泥砂浆，5厚1:2水泥砂浆（内掺水重3～5%的白乳胶） |  |  | 项目编码： | 010101038035
定额编号： | A1-15-160 扩 |  |  | 定额单位： | 100m2
施工方法： | 乳胶漆底油二遍面油二遍 抹灰面 墙柱面//改:1
编 号 | 名称及规格 | 单 位 | 数 量 | 单价(元) | 合计(元)
1 | 直接费 | 元 |  |  | 1466.22
1.1 | 基本直接费 | 元 |  |  | 1424.9
1.1.1 | 人工费 | 元 |  |  | 1160.5
00010010 | 人工费 | 元 | 1074.54 | 1.07 | 1155.13
1.1.2 | 材料费 | 元 |  |  | 264.4
13030450 | 内墙乳胶漆 底漆 | kg | 10.5 | 7.7 | 80.85
13030460 | 内墙乳胶漆 面漆 | kg | 23.8 | 7.7 | 183.26
99450760 | 其他材料费 | 元 | 0.29 | 1 | 0.29
1.1.3 | 机械费 | 元
1.1.4 | 其他费用 | 元
1.2 | 其他直接费 | % | 2.9 | 1424.9 | 41.32
2 | 间接费 | % | 7.5 | 1466.22 | 109.97
3 | 利润 | % | 7 | 1576.19 | 110.33
4 | 主要材料价差 | 元
5 | 未计价材料费 | 元
6 | 税金 | % | 9 | 1686.52 | 151.79
| 合计 | % | 100 | 1838.31 | 1838.31
建筑工程单价表
工程名称： | 石滩大围达标加固工程
项目名称： | 内墙 1. 刷底漆1遍，乳胶漆2遍 2. 15厚1:3水泥砂浆，5厚1:2水泥砂浆（内掺水重3～5%的白乳胶） |  |  | 项目编码： | 010101038035
定额编号： | A1-13-8 换 |  |  | 定额单位： | 100m2
施工方法： | 各种墙面15+5mm 水泥石灰砂浆底 水泥砂浆面 内墙//换:预拌水泥砂浆 1:2 换:预拌水泥砂浆 1:3
编 号 | 名称及规格 | 单 位 | 数 量 | 单价(元) | 合计(元)
1 | 直接费 | 元 |  |  | 2387.79
1.1 | 基本直接费 | 元 |  |  | 2320.5
1.1.1 | 人工费 | 元 |  |  | 1451.56
00010010 | 人工费 | 元 | 1344.04 | 1.07 | 1444.84
1.1.2 | 材料费 | 元 |  |  | 868.94
04010015 | 复合普通硅酸盐水泥 P.C 32.5 | t | 0.03 | 300 | 9
34110010 | 水 | m3 | 0.69 | 0.65 | 0.45
80010640-1 | 预拌水泥砂浆 1:2 | m3 | 0.57 | 371 | 211.47
80050540-1 | 预拌水泥砂浆 1:3 | m3 | 1.73 | 364 | 629.72
99450760 | 其他材料费 | 元 | 18.304 | 1 | 18.3
1.1.3 | 机械费 | 元
1.1.4 | 其他费用 | 元
1.2 | 其他直接费 | % | 2.9 | 2320.5 | 67.29
2 | 间接费 | % | 7.5 | 2387.79 | 179.08
3 | 利润 | % | 7 | 2566.87 | 179.68
4 | 主要材料价差 | 元 |  |  | 0.84
04010015 | 复合普通硅酸盐水泥 P.C 32.5 | t | 0.03 | 27.98 | 0.84
5 | 未计价材料费 | 元
6 | 税金 | % | 9 | 2747.39 | 247.27
| 合计 | % | 100 | 2994.66 | 2994.66
建筑工程单价表
工程名称： | 石滩大围达标加固工程
项目名称： | 顶棚 1. 刷底漆1遍，乳胶漆2遍 2. 15厚1:3水泥砂浆，5厚1:2水泥砂浆（内掺水重3～5%的白乳胶） |  |  | 项目编码： | 010101038036
定额编号： | A1-15-161 扩 |  |  | 定额单位： | 100m2
施工方法： | 乳胶漆底油二遍面油二遍 抹灰面 天棚面//改:1
编 号 | 名称及规格 | 单 位 | 数 量 | 单价(元) | 合计(元)
1 | 直接费 | 元 |  |  | 1785.55
1.1 | 基本直接费 | 元 |  |  | 1735.23
1.1.1 | 人工费 | 元 |  |  | 1463.9
00010010 | 人工费 | 元 | 1355.46 | 1.07 | 1457.12
1.1.2 | 材料费 | 元 |  |  | 271.33
13030450 | 内墙乳胶漆 底漆 | kg | 10.92 | 7.7 | 84.08
13030460 | 内墙乳胶漆 面漆 | kg | 24.28 | 7.7 | 186.96
99450760 | 其他材料费 | 元 | 0.29 | 1 | 0.29
1.1.3 | 机械费 | 元
1.1.4 | 其他费用 | 元
1.2 | 其他直接费 | % | 2.9 | 1735.23 | 50.32
2 | 间接费 | % | 7.5 | 1785.55 | 133.92
3 | 利润 | % | 7 | 1919.47 | 134.36
4 | 主要材料价差 | 元
5 | 未计价材料费 | 元
6 | 税金 | % | 9 | 2053.83 | 184.84
| 合计 | % | 100 | 2238.67 | 2238.67
建筑工程单价表
工程名称： | 石滩大围达标加固工程
项目名称： | 顶棚 1. 刷底漆1遍，乳胶漆2遍 2. 15厚1:3水泥砂浆，5厚1:2水泥砂浆（内掺水重3～5%的白乳胶） |  |  | 项目编码： | 010101038036
定额编号： | A1-14-4 换 |  |  | 定额单位： | 100m2
施工方法： | 混凝土天棚 水泥石灰砂浆底 水泥砂浆面 10+5mm//换:预拌水泥砂浆 1:2 换:预拌水泥砂浆 1:3
编 号 | 名称及规格 | 单 位 | 数 量 | 单价(元) | 合计(元)
1 | 直接费 | 元 |  |  | 2805.95
1.1 | 基本直接费 | 元 |  |  | 2726.87
1.1.1 | 人工费 | 元 |  |  | 2015.17
00010010 | 人工费 | 元 | 1865.9 | 1.07 | 2005.84
1.1.2 | 材料费 | 元 |  |  | 711.7
04010015 | 复合普通硅酸盐水泥 P.C 32.5 | t | 0.06 | 300 | 18
34110010 | 水 | m3 | 0.83 | 0.65 | 0.54
80010640-1 | 预拌水泥砂浆 1:2 | m3 | 0.72 | 371 | 267.12
80050530-2 | 预拌水泥砂浆 1:3 | m3 | 1.13 | 364 | 411.32
99450760 | 其他材料费 | 元 | 14.716 | 1 | 14.72
1.1.3 | 机械费 | 元
1.1.4 | 其他费用 | 元
1.2 | 其他直接费 | % | 2.9 | 2726.87 | 79.08
2 | 间接费 | % | 7.5 | 2805.95 | 210.45
3 | 利润 | % | 7 | 3016.4 | 211.15
4 | 主要材料价差 | 元 |  |  | 1.68
04010015 | 复合普通硅酸盐水泥 P.C 32.5 | t | 0.06 | 27.98 | 1.68
5 | 未计价材料费 | 元
6 | 税金 | % | 9 | 3229.23 | 290.63
| 合计 | % | 100 | 3519.86 | 3519.86
建筑工程单价表
工程名称： | 石滩大围达标加固工程
项目名称： | 踢脚 1. 2厚乳胶水泥色浆三遍，砂纸抹平刷白乳胶彩色涂料2遍 2. 15厚1:3水泥砂浆打底，8厚1:2水泥砂浆压光 |  |  | 项目编码： | 010101038037
定额编号： | A1-15-160 扩 |  |  | 定额单位： | 100m2
施工方法： | 乳胶漆底油二遍面油二遍 抹灰面 墙柱面//改:3 换:白乳胶彩色涂料 换:乳胶水泥色浆
编 号 | 名称及规格 | 单 位 | 数 量 | 单价(元) | 合计(元)
1 | 直接费 | 元 |  |  | 2651.98
1.1 | 基本直接费 | 元 |  |  | 2577.24
1.1.1 | 人工费 | 元 |  |  | 1875.68
00010010 | 人工费 | 元 | 1736.74 | 1.07 | 1867
1.1.2 | 材料费 | 元 |  |  | 701.56
13030450-1 | 乳胶水泥色浆 | kg | 31.5 | 13 | 409.5
13030460-1 | 白乳胶彩色涂料 | kg | 23.8 | 12.15 | 289.17
99450760 | 其他材料费 | 元 | 2.89 | 1 | 2.89
1.1.3 | 机械费 | 元
1.1.4 | 其他费用 | 元
1.2 | 其他直接费 | % | 2.9 | 2577.24 | 74.74
2 | 间接费 | % | 7.5 | 2651.98 | 198.9
3 | 利润 | % | 7 | 2850.88 | 199.56
4 | 主要材料价差 | 元
5 | 未计价材料费 | 元
6 | 税金 | % | 9 | 3050.44 | 274.54
| 合计 | % | 100 | 3324.98 | 3324.98
建筑工程单价表
工程名称： | 石滩大围达标加固工程
项目名称： | 踢脚 1. 2厚乳胶水泥色浆三遍，砂纸抹平刷白乳胶彩色涂料2遍 2. 15厚1:3水泥砂浆打底，8厚1:2水泥砂浆压光 |  |  | 项目编码： | 010101038037
定额编号： | A1-13-10 扩 |  |  | 定额单位： | 100m2
施工方法： | 各种墙面18+5mm 水泥石灰砂浆底 石灰砂浆面 内墙//换:预拌水泥砂浆 1:3 换:预拌石灰砂浆 1:2 换:预拌水泥砂浆 1:3
编 号 | 名称及规格 | 单 位 | 数 量 | 单价(元) | 合计(元)
1 | 直接费 | 元 |  |  | 2493.27
1.1 | 基本直接费 | 元 |  |  | 2423
1.1.1 | 人工费 | 元 |  |  | 1428.99
00010010 | 人工费 | 元 | 1323.14 | 1.07 | 1422.38
1.1.2 | 材料费 | 元 |  |  | 994.01
04010015 | 复合普通硅酸盐水泥 P.C 32.5 | t | 0.03 | 300 | 9
34110010 | 水 | m3 | 0.72 | 0.65 | 0.47
80010650 | 预拌水泥砂浆 1:3 | m3 | 1.73 | 364 | 629.72
80030240-1 | 预拌石灰砂浆 1:2 | m3 | 0.9 | 371 | 333.9
99450760 | 其他材料费 | 元 | 20.917 | 1 | 20.92
1.1.3 | 机械费 | 元
1.1.4 | 其他费用 | 元
1.2 | 其他直接费 | % | 2.9 | 2423 | 70.27
2 | 间接费 | % | 7.5 | 2493.27 | 187
3 | 利润 | % | 7 | 2680.27 | 187.62
4 | 主要材料价差 | 元 |  |  | 0.84
04010015 | 复合普通硅酸盐水泥 P.C 32.5 | t | 0.03 | 27.98 | 0.84
5 | 未计价材料费 | 元
6 | 税金 | % | 9 | 2868.73 | 258.19
| 合计 | % | 100 | 3126.92 | 3126.92
建筑工程单价表
工程名称： | 石滩大围达标加固工程
项目名称： | 外墙1 1. 3～4厚米色外墙漆 2. 20厚1:3水泥砂浆，刷素水泥浆一遍 |  |  | 项目编码： | 010101038038
定额编号： | A1-15-175 换 |  |  | 定额单位： | 100m2
施工方法： | 外墙面乳胶漆底油一遍面油二遍 水性 墙、柱面//换:米色外墙漆 换:米色外墙底漆
编 号 | 名称及规格 | 单 位 | 数 量 | 单价(元) | 合计(元)
1 | 直接费 | 元 |  |  | 1169.79
1.1 | 基本直接费 | 元 |  |  | 1136.82
1.1.1 | 人工费 | 元 |  |  | 400.62
00010010 | 人工费 | 元 | 370.94 | 1.07 | 398.76
1.1.2 | 材料费 | 元 |  |  | 583.54
04010045 | 白色硅酸盐水泥 32.5 | t | 0.25 | 300 | 75
13030600-1 | 米色外墙底漆 | kg | 11.2 | 10.8 | 120.96
13030630-1 | 米色外墙漆 | kg | 22.3 | 15 | 334.5
14410010 | 108胶 | kg | 3 | 6.86 | 20.58
99450760 | 其他材料费 | 元 | 32.5 | 1 | 32.5
1.1.3 | 机械费 | 元 |  |  | 152.66
991003040 | 电动空气压缩机 排气量3(m3/min) | 台班 | 1.1 | 138.78 | 152.66
1.1.4 | 其他费用 | 元
1.2 | 其他直接费 | % | 2.9 | 1136.82 | 32.97
2 | 间接费 | % | 7.5 | 1169.79 | 87.73
3 | 利润 | % | 7 | 1257.52 | 88.03
4 | 主要材料价差 | 元 |  |  | 61.71
04010045 | 白色硅酸盐水泥 32.5 | t | 0.25 | 246.84 | 61.71
5 | 未计价材料费 | 元
6 | 税金 | % | 9 | 1407.26 | 126.65
| 合计 | % | 100 | 1533.91 | 1533.91
建筑工程单价表
工程名称： | 石滩大围达标加固工程
项目名称： | 外墙1 1. 3～4厚米色外墙漆 2. 20厚1:3水泥砂浆，刷素水泥浆一遍 |  |  | 项目编码： | 010101038038
定额编号： | A1-13-2 扩 |  |  | 定额单位： | 100m2
施工方法： | 底层抹灰20mm 各种墙面 外墙//换:预拌水泥砂浆 1:3 换:预拌水泥砂浆 1:2抹灰
编 号 | 名称及规格 | 单 位 | 数 量 | 单价(元) | 合计(元)
1 | 直接费 | 元 |  |  | 3060.91
1.1 | 基本直接费 | 元 |  |  | 2974.65
1.1.1 | 人工费 | 元 |  |  | 2095.75
00010010 | 人工费 | 元 | 1940.51 | 1.07 | 2086.05
1.1.2 | 材料费 | 元 |  |  | 878.9
04010015 | 复合普通硅酸盐水泥 P.C 32.5 | t | 0.06 | 300 | 18
34110010 | 水 | m3 | 1.07 | 0.65 | 0.7
80010640-2 | 预拌水泥砂浆 1:2 抹灰 | m3 | 2.27 | 371 | 842.17
99450760 | 其他材料费 | 元 | 18.035 | 1 | 18.04
1.1.3 | 机械费 | 元
1.1.4 | 其他费用 | 元
1.2 | 其他直接费 | % | 2.9 | 2974.65 | 86.26
2 | 间接费 | % | 7.5 | 3060.91 | 229.57
3 | 利润 | % | 7 | 3290.48 | 230.33
4 | 主要材料价差 | 元 |  |  | 1.68
04010015 | 复合普通硅酸盐水泥 P.C 32.5 | t | 0.06 | 27.98 | 1.68
5 | 未计价材料费 | 元
6 | 税金 | % | 9 | 3522.49 | 317.02
| 合计 | % | 100 | 3839.51 | 3839.51
建筑工程单价表
工程名称： | 石滩大围达标加固工程
项目名称： | 平屋面 1. 20厚1:2.5水泥砂浆抹面 2. 1.0厚高分子涂膜防水层 3. 沥青防水卷材 4. 单组分聚氨酯防水涂料2mm厚 5. 最薄处30厚轻骨料混凝土找坡层 6. 20厚1:3水泥砂浆找平层 7. 钢筋混凝土楼板清扫干净 |  |  | 项目编码： | 010101038039
定额编号： | A1-12-11 |  |  | 定额单位： | 100m2
施工方法： | 水泥砂浆整体面层 楼地面 20mm
编 号 | 名称及规格 | 单 位 | 数 量 | 单价(元) | 合计(元)
1 | 直接费 | 元 |  |  | 2300.15
1.1 | 基本直接费 | 元 |  |  | 2235.33
1.1.1 | 人工费 | 元 |  |  | 1416.95
00010010 | 人工费 | 元 | 1311.99 | 1.07 | 1410.39
1.1.2 | 材料费 | 元 |  |  | 818.38
04010015 | 复合普通硅酸盐水泥 P.C 32.5 | t | 0.169 | 300 | 50.7
34110010 | 水 | m3 | 3.365 | 0.65 | 2.19
80010640 | 预拌水泥砂浆 1:2.5 | m3 | 2.02 | 371 | 749.42
99450760 | 其他材料费 | 元 | 16.068 | 1 | 16.07
1.1.3 | 机械费 | 元
1.1.4 | 其他费用 | 元
1.2 | 其他直接费 | % | 2.9 | 2235.33 | 64.82
2 | 间接费 | % | 7.5 | 2300.15 | 172.51
3 | 利润 | % | 7 | 2472.66 | 173.09
4 | 主要材料价差 | 元 |  |  | 4.73
04010015 | 复合普通硅酸盐水泥 P.C 32.5 | t | 0.169 | 27.98 | 4.73
5 | 未计价材料费 | 元
6 | 税金 | % | 9 | 2650.48 | 238.54
| 合计 | % | 100 | 2889.02 | 2889.02
建筑工程单价表
工程名称： | 石滩大围达标加固工程
项目名称： | 平屋面 1. 20厚1:2.5水泥砂浆抹面 2. 1.0厚高分子涂膜防水层 3. 沥青防水卷材 4. 单组分聚氨酯防水涂料2mm厚 5. 最薄处30厚轻骨料混凝土找坡层 6. 20厚1:3水泥砂浆找平层 7. 钢筋混凝土楼板清扫干净 |  |  | 项目编码： | 010101038039
定额编号： | A1-10-139 扩 |  |  | 定额单位： | 100m2
施工方法： | 聚合物水泥(JS)防水涂料 1mm厚//换:聚合物水泥防水涂料 JS-I 换:聚合物水泥防水涂料 JS-II
编 号 | 名称及规格 | 单 位 | 数 量 | 单价(元) | 合计(元)
1 | 直接费 | 元 |  |  | 5005.37
1.1 | 基本直接费 | 元 |  |  | 4864.31
1.1.1 | 人工费 | 元 |  |  | 344.41
00010010 | 人工费 | 元 | 318.9 | 1.07 | 342.82
1.1.2 | 材料费 | 元 |  |  | 4519.9
13050170 | 聚合物水泥防水涂料 JS-II | kg | 482.19 | 9.27 | 4469.9
99450760 | 其他材料费 | 元 | 50 | 1 | 50
1.1.3 | 机械费 | 元
1.1.4 | 其他费用 | 元
1.2 | 其他直接费 | % | 2.9 | 4864.31 | 141.06
2 | 间接费 | % | 7.5 | 5005.37 | 375.4
3 | 利润 | % | 7 | 5380.77 | 376.65
4 | 主要材料价差 | 元
5 | 未计价材料费 | 元
6 | 税金 | % | 9 | 5757.42 | 518.17
| 合计 | % | 100 | 6275.59 | 6275.59
建筑工程单价表
工程名称： | 石滩大围达标加固工程
项目名称： | 平屋面 1. 20厚1:2.5水泥砂浆抹面 2. 1.0厚高分子涂膜防水层 3. 沥青防水卷材 4. 单组分聚氨酯防水涂料2mm厚 5. 最薄处30厚轻骨料混凝土找坡层 6. 20厚1:3水泥砂浆找平层 7. 钢筋混凝土楼板清扫干净 |  |  | 项目编码： | 010101038039
定额编号： | A1-10-53 |  |  | 定额单位： | 100m2
施工方法： | 屋面改性沥青防水卷材 热熔、满铺 单层
编 号 | 名称及规格 | 单 位 | 数 量 | 单价(元) | 合计(元)
1 | 直接费 | 元 |  |  | 4713.52
1.1 | 基本直接费 | 元 |  |  | 4580.68
1.1.1 | 人工费 | 元 |  |  | 792.19
00010010 | 人工费 | 元 | 733.51 | 1.07 | 788.52
1.1.2 | 材料费 | 元 |  |  | 3788.49
13050520 | 橡胶沥青防水涂料 | kg | 2 | 13.5 | 27
13330033 | SBS聚酯胎改性沥青卷材 3mm厚 I型 | m2 | 126.3 | 26.51 | 3348.21
14350830 | 改性沥青卷材基层处理剂 水性 | kg | 35 | 6 | 210
14390090 | 液化石油气 | kg | 27 | 6.13 | 165.51
99450760 | 其他材料费 | 元 | 37.77 | 1 | 37.77
1.1.3 | 机械费 | 元
1.1.4 | 其他费用 | 元
1.2 | 其他直接费 | % | 2.9 | 4580.68 | 132.84
2 | 间接费 | % | 7.5 | 4713.52 | 353.51
3 | 利润 | % | 7 | 5067.03 | 354.69
4 | 主要材料价差 | 元
5 | 未计价材料费 | 元
6 | 税金 | % | 9 | 5421.72 | 487.95
| 合计 | % | 100 | 5909.67 | 5909.67
建筑工程单价表
工程名称： | 石滩大围达标加固工程
项目名称： | 平屋面 1. 20厚1:2.5水泥砂浆抹面 2. 1.0厚高分子涂膜防水层 3. 沥青防水卷材 4. 单组分聚氨酯防水涂料2mm厚 5. 最薄处30厚轻骨料混凝土找坡层 6. 20厚1:3水泥砂浆找平层 7. 钢筋混凝土楼板清扫干净 |  |  | 项目编码： | 010101038039
定额编号： | A1-10-131 |  |  | 定额单位： | 100m2
施工方法： | 单组份聚氨酯涂膜防水 2mm厚 平面
编 号 | 名称及规格 | 单 位 | 数 量 | 单价(元) | 合计(元)
1 | 直接费 | 元 |  |  | 4336.8
1.1 | 基本直接费 | 元 |  |  | 4214.58
1.1.1 | 人工费 | 元 |  |  | 689.17
00010010 | 人工费 | 元 | 638.12 | 1.07 | 685.98
1.1.2 | 材料费 | 元 |  |  | 3525.41
13050157 | 聚氨酯防水涂料 单组份 I型 | kg | 367.379 | 9.46 | 3475.41
99450760 | 其他材料费 | 元 | 50 | 1 | 50
1.1.3 | 机械费 | 元
1.1.4 | 其他费用 | 元
1.2 | 其他直接费 | % | 2.9 | 4214.58 | 122.22
2 | 间接费 | % | 7.5 | 4336.8 | 325.26
3 | 利润 | % | 7 | 4662.06 | 326.34
4 | 主要材料价差 | 元
5 | 未计价材料费 | 元
6 | 税金 | % | 9 | 4988.4 | 448.96
| 合计 | % | 100 | 5437.36 | 5437.36
建筑工程单价表
工程名称： | 石滩大围达标加固工程
项目名称： | 平屋面 1. 20厚1:2.5水泥砂浆抹面 2. 1.0厚高分子涂膜防水层 3. 沥青防水卷材 4. 单组分聚氨酯防水涂料2mm厚 5. 最薄处30厚轻骨料混凝土找坡层 6. 20厚1:3水泥砂浆找平层 7. 钢筋混凝土楼板清扫干净 |  |  | 项目编码： | 010101038039
定额编号： | A1-11-126 扩 |  |  | 定额单位： | 100m2
施工方法： | 屋面现浇陶粒混凝土隔热层 #25 30mm厚
编 号 | 名称及规格 | 单 位 | 数 量 | 单价(元) | 合计(元)
1 | 直接费 | 元 |  |  | 2136.97
1.1 | 基本直接费 | 元 |  |  | 2076.74
1.1.1 | 人工费 | 元 |  |  | 782.55
00010010 | 人工费 | 元 | 724.58 | 1.07 | 778.92
1.1.2 | 材料费 | 元 |  |  | 1294.19
34110010 | 水 | m3 | 0.612 | 0.65 | 0.4
80230030 | 陶粒混凝土 C25 | m3 | 3.06 | 421.35 | 1289.33
99450760 | 其他材料费 | 元 | 4.462 | 1 | 4.46
1.1.3 | 机械费 | 元
1.1.4 | 其他费用 | 元
1.2 | 其他直接费 | % | 2.9 | 2076.74 | 60.23
2 | 间接费 | % | 7.5 | 2136.97 | 160.27
3 | 利润 | % | 7 | 2297.24 | 160.81
4 | 主要材料价差 | 元 |  |  | 7.8
04010015 | 复合普通硅酸盐水泥 P.C 32.5 | t | 0.278 | 27.98 | 7.79
5 | 未计价材料费 | 元
6 | 税金 | % | 9 | 2465.85 | 221.93
| 合计 | % | 100 | 2687.78 | 2687.78
建筑工程单价表
工程名称： | 石滩大围达标加固工程
项目名称： | 平屋面 1. 20厚1:2.5水泥砂浆抹面 2. 1.0厚高分子涂膜防水层 3. 沥青防水卷材 4. 单组分聚氨酯防水涂料2mm厚 5. 最薄处30厚轻骨料混凝土找坡层 6. 20厚1:3水泥砂浆找平层 7. 钢筋混凝土楼板清扫干净 |  |  | 项目编码： | 010101038039
定额编号： | A1-12-1 |  |  | 定额单位： | 100m2
施工方法： | 楼地面水泥砂浆找平层 混凝土或硬基层上 20mm
编 号 | 名称及规格 | 单 位 | 数 量 | 单价(元) | 合计(元)
1 | 直接费 | 元 |  |  | 1574.29
1.1 | 基本直接费 | 元 |  |  | 1529.92
1.1.1 | 人工费 | 元 |  |  | 760.31
00010010 | 人工费 | 元 | 703.99 | 1.07 | 756.79
1.1.2 | 材料费 | 元 |  |  | 769.61
04010015 | 复合普通硅酸盐水泥 P.C 32.5 | t | 0.06 | 300 | 18
34110010 | 水 | m3 | 0.4 | 0.65 | 0.26
80010650 | 预拌水泥砂浆 1:3 | m3 | 2.02 | 364 | 735.28
99450760 | 其他材料费 | 元 | 16.068 | 1 | 16.07
1.1.3 | 机械费 | 元
1.1.4 | 其他费用 | 元
1.2 | 其他直接费 | % | 2.9 | 1529.92 | 44.37
2 | 间接费 | % | 7.5 | 1574.29 | 118.07
3 | 利润 | % | 7 | 1692.36 | 118.47
4 | 主要材料价差 | 元 |  |  | 1.68
04010015 | 复合普通硅酸盐水泥 P.C 32.5 | t | 0.06 | 27.98 | 1.68
5 | 未计价材料费 | 元
6 | 税金 | % | 9 | 1812.51 | 163.13
| 合计 | % | 100 | 1975.64 | 1975.64
建筑工程单价表
工程名称： | 石滩大围达标加固工程
项目名称： | 不锈钢门PM1824 |  |  | 项目编码： | 010101038040
定额编号： | A1-9-176 |  |  | 定额单位： | 100m2
施工方法： | 标准全封钢门
编 号 | 名称及规格 | 单 位 | 数 量 | 单价(元) | 合计(元)
1 | 直接费 | 元 |  |  | 2952.55
1.1 | 基本直接费 | 元 |  |  | 2869.34
1.1.1 | 人工费 | 元 |  |  | 2462.62
00010010 | 人工费 | 元 | 2280.2 | 1.07 | 2451.21
1.1.2 | 材料费 | 元 |  |  | 289.75
03135001 | 低碳钢焊条 | kg | 2.94 | 5.17 | 15.2
03213001 | 铁件 | kg | 29.71 | 6.64 | 197.27
04010015 | 复合普通硅酸盐水泥 P.C 32.5 | t | 0.154 | 300 | 46.2
04030015 | 中砂 | m3 | 0.288 | 65 | 18.72
04050025 | 碎石 10 | m3 | 0.164 | 75 | 12.3
34110010 | 水 | m3 | 0.09 | 0.65 | 0.06
1.1.3 | 机械费 | 元 |  |  | 116.97
990901030 | 交流弧焊机 容量40(kV·A) | 台班 | 0.95 | 123.13 | 116.97
1.1.4 | 其他费用 | 元
1.2 | 其他直接费 | % | 2.9 | 2869.34 | 83.21
2 | 间接费 | % | 7.5 | 2952.55 | 221.44
3 | 利润 | % | 7 | 3173.99 | 222.18
4 | 主要材料价差 | 元 |  |  | 51.75
04010015 | 复合普通硅酸盐水泥 P.C 32.5 | t | 0.154 | 27.98 | 4.31
04030015 | 中砂 | m3 | 0.288 | 121.5 | 34.99
04050025 | 碎石 10 | m3 | 0.164 | 75.9 | 12.45
5 | 未计价材料费 | 元
6 | 税金 | % | 9 | 3447.92 | 310.31
| 合计 | % | 100 | 3758.23 | 3758.23
建筑工程单价表
工程名称： | 石滩大围达标加固工程
项目名称： | 不锈钢门PM1824 |  |  | 项目编码： | 010101038040
定额编号： | 11390056 换 |  |  | 定额单位： | m2
施工方法： | 彩钢门//换:不锈钢门
编 号 | 名称及规格 | 单 位 | 数 量 | 单价(元) | 合计(元)
1 | 直接费 | 元 |  |  | 411.6
1.1 | 基本直接费 | 元 |  |  | 400
1.1.1 | 人工费 | 元
1.1.2 | 材料费 | 元 |  |  | 400
11390056-1 | 不锈钢门 | m2 | 1 | 400 | 400
1.1.3 | 机械费 | 元
1.1.4 | 其他费用 | 元
1.2 | 其他直接费 | % | 2.9 | 400 | 11.6
2 | 间接费 | % | 7.5 | 411.6 | 30.87
3 | 利润 | % | 7 | 442.47 | 30.97
4 | 主要材料价差 | 元
5 | 未计价材料费 | 元
6 | 税金 | % | 9 | 473.44 | 42.61
| 合计 | % | 100 | 516.05 | 516.05
建筑工程单价表
工程名称： | 石滩大围达标加固工程
项目名称： | 铝合金窗TC2015 |  |  | 项目编码： | 010101038041
定额编号： | 11390106 换 |  |  | 定额单位： | m2
施工方法： | 铝合金双扇平开窗38系列//换:铝合金窗
编 号 | 名称及规格 | 单 位 | 数 量 | 单价(元) | 合计(元)
1 | 直接费 | 元 |  |  | 343.91
1.1 | 基本直接费 | 元 |  |  | 334.22
1.1.1 | 人工费 | 元
1.1.2 | 材料费 | 元 |  |  | 334.22
11390106-1 | 铝合金窗 | m2 | 1 | 334.22 | 334.22
1.1.3 | 机械费 | 元
1.1.4 | 其他费用 | 元
1.2 | 其他直接费 | % | 2.9 | 334.22 | 9.69
2 | 间接费 | % | 7.5 | 343.91 | 25.79
3 | 利润 | % | 7 | 369.7 | 25.88
4 | 主要材料价差 | 元
5 | 未计价材料费 | 元
6 | 税金 | % | 9 | 395.58 | 35.6
| 合计 | % | 100 | 431.18 | 431.18
建筑工程单价表
工程名称： | 石滩大围达标加固工程
项目名称： | 不锈钢防盗网 |  |  | 项目编码： | 010101038042
定额编号： | 11390002 |  |  | 定额单位： | m2
施工方法： | 不锈钢防盗网12×12 间距 121
编 号 | 名称及规格 | 单 位 | 数 量 | 单价(元) | 合计(元)
1 | 直接费 | 元 |  |  | 92.61
1.1 | 基本直接费 | 元 |  |  | 90
1.1.1 | 人工费 | 元
1.1.2 | 材料费 | 元 |  |  | 90
11390002 | 不锈钢防盗网 12×12 间距 121 | m2 | 1 | 90 | 90
1.1.3 | 机械费 | 元
1.1.4 | 其他费用 | 元
1.2 | 其他直接费 | % | 2.9 | 90 | 2.61
2 | 间接费 | % | 7.5 | 92.61 | 6.95
3 | 利润 | % | 7 | 99.56 | 6.97
4 | 主要材料价差 | 元
5 | 未计价材料费 | 元
6 | 税金 | % | 9 | 106.53 | 9.59
| 合计 | % | 100 | 116.12 | 116.12
建筑工程单价表
工程名称： | 石滩大围达标加固工程
项目名称： | 87式雨水斗（铸铁） |  |  | 项目编码： | 010101038043
定额编号： | C10-4-105 换 |  |  | 定额单位： | 10个
施工方法： | 普通雨水斗安装 公称直径(mm以内) 100//换:87式雨水斗（铸铁）
编 号 | 名称及规格 | 单 位 | 数 量 | 单价(元) | 合计(元)
1 | 直接费 | 元 |  |  | 358.31
1.1 | 基本直接费 | 元 |  |  | 344.2
1.1.1 | 人工费 | 元 |  |  | 342.15
00010010 | 人工费 | 元 | 316.81 | 1.07 | 340.57
1.1.2 | 材料费 | 元 |  |  | 2.05
13350200 | 密封膏 | kg | 0.25 | 6.19 | 1.55
99450760 | 其他材料费 | 元 | 0.5 | 1 | 0.5
1.1.3 | 装置性材料费 | 元
1.1.4 | 机械费 | 元
1.2 | 其他直接费 | % | 4.1 | 344.2 | 14.11
2 | 间接费 | % | 70 | 342.15 | 239.51
3 | 利润 | % | 7 | 597.82 | 41.85
4 | 主要材料价差 | 元
5 | 未计价装置性材料费 | 元 |  |  | 600
33050040-1 | 87式雨水斗（铸铁） | 套 | 10 | 60 | 600
6 | 税金 | % | 9 | 1239.67 | 111.57
| 合计 | % | 100 | 1351.24 | 1351.24
7 | 设备费 | 元
建筑工程单价表
工程名称： | 石滩大围达标加固工程
项目名称： | UPVC雨水管DN100 |  |  | 项目编码： | 010101038044
定额编号： | C10-1-261 换 |  |  | 定额单位： | 10m
施工方法： | 室外塑料排水管(热熔连接) 公称外径(mm以内) 110//换:UPVC雨水管DN100 换:塑料排水管热熔直接DN100
编 号 | 名称及规格 | 单 位 | 数 量 | 单价(元) | 合计(元)
1 | 直接费 | 元 |  |  | 101.41
1.1 | 基本直接费 | 元 |  |  | 97.42
1.1.1 | 人工费 | 元 |  |  | 96.18
00010010 | 人工费 | 元 | 89.06 | 1.07 | 95.74
1.1.2 | 材料费 | 元 |  |  | 1.16
03134021 | 铁砂布 0～2# | 张 | 0.076 | 1 | 0.08
03139281 | 钢锯条 | 条 | 0.548 | 0.9 | 0.49
34110010 | 水 | m3 | 0.132 | 0.65 | 0.09
99450760 | 其他材料费 | 元 | 0.5 | 1 | 0.5
1.1.3 | 装置性材料费 | 元
1.1.4 | 机械费 | 元 |  |  | 0.08
990801020 | 电动单级离心清水泵 出口直径100(mm) | 台班 | 0.002 | 38.38 | 0.08
1.2 | 其他直接费 | % | 4.1 | 97.42 | 3.99
2 | 间接费 | % | 70 | 96.18 | 67.33
3 | 利润 | % | 7 | 168.74 | 11.81
4 | 主要材料价差 | 元
5 | 未计价装置性材料费 | 元 |  |  | 175
17250370-1 | UPVC雨水管DN100 | m | 9.93 | 16.08 | 159.67
17250870-1 | 塑料排水管热熔直接 DN100 | 个 | 2.58 | 5.94 | 15.33
6 | 税金 | % | 9 | 355.55 | 32
| 合计 | % | 100 | 387.55 | 387.55
7 | 设备费 | 元
建筑工程单价表
工程名称： | 石滩大围达标加固工程
项目名称： | 土方开挖（利用方） |  |  | 项目编码： | 010101001021
定额编号： | Y01156 |  |  | 定额单位： | 100m3
施工方法： | 挖掘机挖土方 土类级别 Ⅲ
编 号 | 名称及规格 | 单 位 | 数 量 | 单价(元) | 合计(元)
1 | 直接费 | 元 |  |  | 217.11
1.1 | 基本直接费 | 元 |  |  | 209.57
1.1.1 | 人工费 | 元 |  |  | 34.03
00010006 | 普工 | 工日 | 0.41 | 83 | 34.03
1.1.2 | 材料费 | 元 |  |  | 9.98
81010001 | 零星材料费 | % | 5 |  | 9.98
1.1.3 | 机械费 | 元 |  |  | 165.56
99021004 | 挖掘机 液压 斗容2m3 | 台班 | 0.1 | 1655.57 | 165.56
1.1.4 | 其他费用 | 元
1.2 | 其他直接费 | % | 3.6 | 209.57 | 7.54
2 | 间接费 | % | 8 | 217.11 | 17.37
3 | 利润 | % | 7 | 234.48 | 16.41
4 | 主要材料价差 | 元 |  |  | 19.7
99450681 | 柴油 (机械用) | kg | 10.1 | 1.95 | 19.7
5 | 未计价材料费 | 元
6 | 税金 | % | 9 | 270.59 | 24.35
| 合计 | % | 100 | 294.94 | 294.94
建筑工程单价表
工程名称： | 石滩大围达标加固工程
项目名称： | 土方开挖（利用方） |  |  | 项目编码： | 010101001021
定额编号： | Y01132 |  |  | 定额单位： | 100m3
施工方法： | 推土机推土方 74kw推土机 推土距离60m//土类级别 Ⅲ
编 号 | 名称及规格 | 单 位 | 数 量 | 单价(元) | 合计(元)
1 | 直接费 | 元 |  |  | 436.15
1.1 | 基本直接费 | 元 |  |  | 420.99
1.1.1 | 人工费 | 元 |  |  | 31.54
00010006 | 普工 | 工日 | 0.38 | 83 | 31.54
1.1.2 | 材料费 | 元 |  |  | 38.27
81010001 | 零星材料费 | % | 10 |  | 38.27
1.1.3 | 机械费 | 元 |  |  | 351.18
99021017 | 推土机 功率74kW | 台班 | 0.47 | 747.2 | 351.18
1.1.4 | 其他费用 | 元
1.2 | 其他直接费 | % | 3.6 | 420.99 | 15.16
2 | 间接费 | % | 8 | 436.15 | 34.89
3 | 利润 | % | 7 | 471.04 | 32.97
4 | 主要材料价差 | 元 |  |  | 48.57
99450681 | 柴油 (机械用) | kg | 24.91 | 1.95 | 48.57
5 | 未计价材料费 | 元
6 | 税金 | % | 9 | 552.58 | 49.73
| 合计 | % | 100 | 602.31 | 602.31
建筑工程单价表
工程名称： | 石滩大围达标加固工程
项目名称： | 土方回填（利用开挖料） |  |  | 项目编码： | 010101003036
定额编号： | Y01132 |  |  | 定额单位： | 100m3
施工方法： | 推土机推土方 74kw推土机 推土距离60m//土类级别 Ⅲ
编 号 | 名称及规格 | 单 位 | 数 量 | 单价(元) | 合计(元)
1 | 直接费 | 元 |  |  | 436.15
1.1 | 基本直接费 | 元 |  |  | 420.99
1.1.1 | 人工费 | 元 |  |  | 31.54
00010006 | 普工 | 工日 | 0.38 | 83 | 31.54
1.1.2 | 材料费 | 元 |  |  | 38.27
81010001 | 零星材料费 | % | 10 |  | 38.27
1.1.3 | 机械费 | 元 |  |  | 351.18
99021017 | 推土机 功率74kW | 台班 | 0.47 | 747.2 | 351.18
1.1.4 | 其他费用 | 元
1.2 | 其他直接费 | % | 3.6 | 420.99 | 15.16
2 | 间接费 | % | 8 | 436.15 | 34.89
3 | 利润 | % | 7 | 471.04 | 32.97
4 | 主要材料价差 | 元 |  |  | 48.57
99450681 | 柴油 (机械用) | kg | 24.91 | 1.95 | 48.57
5 | 未计价材料费 | 元
6 | 税金 | % | 9 | 552.58 | 49.73
| 合计 | % | 100 | 602.31 | 602.31
建筑工程单价表
工程名称： | 石滩大围达标加固工程
项目名称： | 土方回填（利用开挖料） |  |  | 项目编码： | 010101003036
定额编号： | Y03142 |  |  | 定额单位： | 100m3实方
施工方法： | 建筑物土料回填 夯填 蛙式打夯机
编 号 | 名称及规格 | 单 位 | 数 量 | 单价(元) | 合计(元)
1 | 直接费 | 元 |  |  | 1672.87
1.1 | 基本直接费 | 元 |  |  | 1614.74
1.1.1 | 人工费 | 元 |  |  | 822.69
00010005 | 技工 | 工日 | 0.03 | 115.9 | 3.48
00010006 | 普工 | 工日 | 9.87 | 83 | 819.21
1.1.2 | 材料费 | 元 |  |  | 76.89
81010001 | 零星材料费 | % | 5 |  | 76.89
1.1.3 | 机械费 | 元 |  |  | 715.16
99021040 | 蛙式夯实机 功率2.8kW | 台班 | 2.88 | 248.32 | 715.16
1.1.4 | 其他费用 | 元
1.2 | 其他直接费 | % | 3.6 | 1614.74 | 58.13
2 | 间接费 | % | 9.5 | 1672.87 | 158.92
3 | 利润 | % | 7 | 1831.79 | 128.23
4 | 主要材料价差 | 元
5 | 未计价材料费 | 元
6 | 税金 | % | 9 | 1960.02 | 176.4
| 合计 | % | 100 | 2136.42 | 2136.42
建筑工程单价表
工程名称： | 石滩大围达标加固工程
项目名称： | 中粗砂垫层 |  |  | 项目编码： | 010101005012
定额编号： | Y03008 换 |  |  | 定额单位： | 100m3
施工方法： | 机械铺筑砂石垫层、反滤层 砂垫层//换:机制砂
编 号 | 名称及规格 | 单 位 | 数 量 | 单价(元) | 合计(元)
1 | 直接费 | 元 |  |  | 8086.66
1.1 | 基本直接费 | 元 |  |  | 7805.66
1.1.1 | 人工费 | 元 |  |  | 196.7
00010005 | 技工 | 工日 | 0.05 | 115.9 | 5.8
00010006 | 普工 | 工日 | 2.3 | 83 | 190.9
1.1.2 | 材料费 | 元 |  |  | 6958.9
04030005-1 | 机制砂 | m3 | 106 | 65 | 6890
81010015 | 其他材料费 | % | 1 |  | 68.9
1.1.3 | 机械费 | 元 |  |  | 650.06
99021017 | 推土机 功率74kW | 台班 | 0.87 | 747.2 | 650.06
1.1.4 | 其他费用 | 元
1.2 | 其他直接费 | % | 3.6 | 7805.66 | 281
2 | 间接费 | % | 9.5 | 8086.66 | 768.23
3 | 利润 | % | 7 | 8854.89 | 619.84
4 | 主要材料价差 | 元 |  |  | 6677.81
04030005-1 | 机制砂 | m3 | 106 | 62.15 | 6587.9
99450681 | 柴油 (机械用) | kg | 46.11 | 1.95 | 89.91
5 | 未计价材料费 | 元
6 | 税金 | % | 9 | 16152.54 | 1453.73
| 合计 | % | 100 | 17606.27 | 17606.27
建筑工程单价表
工程名称： | 石滩大围达标加固工程
项目名称： | 碎石垫层 |  |  | 项目编码： | 010101005013
定额编号： | Y03009 |  |  | 定额单位： | 100m3
施工方法： | 机械铺筑砂石垫层、反滤层 碎石垫层
编 号 | 名称及规格 | 单 位 | 数 量 | 单价(元) | 合计(元)
1 | 直接费 | 元 |  |  | 9265.48
1.1 | 基本直接费 | 元 |  |  | 8943.51
1.1.1 | 人工费 | 元 |  |  | 211.64
00010005 | 技工 | 工日 | 0.05 | 115.9 | 5.8
00010006 | 普工 | 工日 | 2.48 | 83 | 205.84
1.1.2 | 材料费 | 元 |  |  | 8029.5
04050051 | 碎石 | m3 | 106 | 75 | 7950
81010015 | 其他材料费 | % | 1 |  | 79.5
1.1.3 | 机械费 | 元 |  |  | 702.37
99021017 | 推土机 功率74kW | 台班 | 0.94 | 747.2 | 702.37
1.1.4 | 其他费用 | 元
1.2 | 其他直接费 | % | 3.6 | 8943.51 | 321.97
2 | 间接费 | % | 9.5 | 9265.48 | 880.22
3 | 利润 | % | 7 | 10145.7 | 710.2
4 | 主要材料价差 | 元 |  |  | 9184.53
99450681 | 柴油 (机械用) | kg | 49.82 | 1.95 | 97.15
04050051 | 碎石 | m3 | 106 | 85.73 | 9087.38
5 | 未计价材料费 | 元
6 | 税金 | % | 9 | 20040.43 | 1803.64
| 合计 | % | 100 | 21844.07 | 21844.07
建筑工程单价表
工程名称： | 石滩大围达标加固工程
项目名称： | 抛石挤淤 |  |  | 项目编码： | 010101003037
定额编号： | Y03016 |  |  | 定额单位： | 100m3抛投方
施工方法： | 挖掘机抛石护底护岸 1m3挖掘机
编 号 | 名称及规格 | 单 位 | 数 量 | 单价(元) | 合计(元)
1 | 直接费 | 元 |  |  | 8447.67
1.1 | 基本直接费 | 元 |  |  | 8154.12
1.1.1 | 人工费 | 元 |  |  | 138.77
00010005 | 技工 | 工日 | 0.03 | 115.9 | 3.48
00010006 | 普工 | 工日 | 1.63 | 83 | 135.29
1.1.2 | 材料费 | 元 |  |  | 7635.6
04110001 | 毛石 | m3 | 108 | 70 | 7560
81010015 | 其他材料费 | % | 1 |  | 75.6
1.1.3 | 机械费 | 元 |  |  | 379.75
99021003 | 挖掘机 液压 斗容1m3 | 台班 | 0.26 | 1014.44 | 263.75
99021018 | 推土机 功率88kW | 台班 | 0.13 | 892.25 | 115.99
1.1.4 | 其他费用 | 元
1.2 | 其他直接费 | % | 3.6 | 8154.12 | 293.55
2 | 间接费 | % | 9.5 | 8447.67 | 802.53
3 | 利润 | % | 7 | 9250.2 | 647.51
4 | 主要材料价差 | 元 |  |  | 11028.7
04110001 | 毛石 | m3 | 108 | 101.62 | 10974.96
99450681 | 柴油 (机械用) | kg | 27.56 | 1.95 | 53.74
5 | 未计价材料费 | 元
6 | 税金 | % | 9 | 20926.41 | 1883.38
| 合计 | % | 100 | 22809.79 | 22809.79
建筑工程单价表
工程名称： | 石滩大围达标加固工程
项目名称： | 抛石防冲槽 |  |  | 项目编码： | 010101003038
定额编号： | Y03016 |  |  | 定额单位： | 100m3抛投方
施工方法： | 挖掘机抛石护底护岸 1m3挖掘机
编 号 | 名称及规格 | 单 位 | 数 量 | 单价(元) | 合计(元)
1 | 直接费 | 元 |  |  | 8447.67
1.1 | 基本直接费 | 元 |  |  | 8154.12
1.1.1 | 人工费 | 元 |  |  | 138.77
00010005 | 技工 | 工日 | 0.03 | 115.9 | 3.48
00010006 | 普工 | 工日 | 1.63 | 83 | 135.29
1.1.2 | 材料费 | 元 |  |  | 7635.6
04110001 | 毛石 | m3 | 108 | 70 | 7560
81010015 | 其他材料费 | % | 1 |  | 75.6
1.1.3 | 机械费 | 元 |  |  | 379.75
99021003 | 挖掘机 液压 斗容1m3 | 台班 | 0.26 | 1014.44 | 263.75
99021018 | 推土机 功率88kW | 台班 | 0.13 | 892.25 | 115.99
1.1.4 | 其他费用 | 元
1.2 | 其他直接费 | % | 3.6 | 8154.12 | 293.55
2 | 间接费 | % | 9.5 | 8447.67 | 802.53
3 | 利润 | % | 7 | 9250.2 | 647.51
4 | 主要材料价差 | 元 |  |  | 11028.7
04110001 | 毛石 | m3 | 108 | 101.62 | 10974.96
99450681 | 柴油 (机械用) | kg | 27.56 | 1.95 | 53.74
5 | 未计价材料费 | 元
6 | 税金 | % | 9 | 20926.41 | 1883.38
| 合计 | % | 100 | 22809.79 | 22809.79
建筑工程单价表
工程名称： | 石滩大围达标加固工程
项目名称： | 抛石回填 |  |  | 项目编码： | 010101003039
定额编号： | Y03016 |  |  | 定额单位： | 100m3抛投方
施工方法： | 挖掘机抛石护底护岸 1m3挖掘机
编 号 | 名称及规格 | 单 位 | 数 量 | 单价(元) | 合计(元)
1 | 直接费 | 元 |  |  | 8447.67
1.1 | 基本直接费 | 元 |  |  | 8154.12
1.1.1 | 人工费 | 元 |  |  | 138.77
00010005 | 技工 | 工日 | 0.03 | 115.9 | 3.48
00010006 | 普工 | 工日 | 1.63 | 83 | 135.29
1.1.2 | 材料费 | 元 |  |  | 7635.6
04110001 | 毛石 | m3 | 108 | 70 | 7560
81010015 | 其他材料费 | % | 1 |  | 75.6
1.1.3 | 机械费 | 元 |  |  | 379.75
99021003 | 挖掘机 液压 斗容1m3 | 台班 | 0.26 | 1014.44 | 263.75
99021018 | 推土机 功率88kW | 台班 | 0.13 | 892.25 | 115.99
1.1.4 | 其他费用 | 元
1.2 | 其他直接费 | % | 3.6 | 8154.12 | 293.55
2 | 间接费 | % | 9.5 | 8447.67 | 802.53
3 | 利润 | % | 7 | 9250.2 | 647.51
4 | 主要材料价差 | 元 |  |  | 11028.7
04110001 | 毛石 | m3 | 108 | 101.62 | 10974.96
99450681 | 柴油 (机械用) | kg | 27.56 | 1.95 | 53.74
5 | 未计价材料费 | 元
6 | 税金 | % | 9 | 20926.41 | 1883.38
| 合计 | % | 100 | 22809.79 | 22809.79
建筑工程单价表
工程名称： | 石滩大围达标加固工程
项目名称： | 雷诺护垫2m×2m×0.5m |  |  | 项目编码： | 010101014016
定额编号： | Y03083 换 |  |  | 定额单位： | 100m3
施工方法： | 格宾石笼 格宾网箱//换:格宾网箱2m×2m×0.5m
编 号 | 名称及规格 | 单 位 | 数 量 | 单价(元) | 合计(元)
1 | 直接费 | 元 |  |  | 14274.14
1.1 | 基本直接费 | 元 |  |  | 13778.13
1.1.1 | 人工费 | 元 |  |  | 3345.56
00010005 | 技工 | 工日 | 3.88 | 115.9 | 449.69
00010006 | 普工 | 工日 | 34.89 | 83 | 2895.87
1.1.2 | 材料费 | 元 |  |  | 8425.2
04110001 | 毛石 | m3 | 118 | 70 | 8260
81010015 | 其他材料费 | % | 2 |  | 165.2
1.1.3 | 机械费 | 元 |  |  | 2007.37
99021003 | 挖掘机 液压 斗容1m3 | 台班 | 1.94 | 1014.44 | 1968.01
99451170 | 其他机械费 | % | 2 |  | 39.36
1.1.4 | 其他费用 | 元
1.2 | 其他直接费 | % | 3.6 | 13778.13 | 496.01
2 | 间接费 | % | 9.5 | 14274.14 | 1356.04
3 | 利润 | % | 7 | 15630.18 | 1094.11
4 | 主要材料价差 | 元 |  |  | 12273
04110001 | 毛石 | m3 | 118 | 101.62 | 11991.16
99450681 | 柴油 (机械用) | kg | 144.53 | 1.95 | 281.83
5 | 未计价材料费 | 元 |  |  | 10327.5
36270002-2 | 格宾网箱 2m×2m×0.5m | ㎡ | 765 | 13.5 | 10327.5
6 | 税金 | % | 9 | 39324.79 | 3539.23
| 合计 | % | 100 | 42864.02 | 42864.02
建筑工程单价表
工程名称： | 石滩大围达标加固工程
项目名称： | 小型空心砌块外墙 |  |  | 项目编码： | 010101020110
定额编号： | A1-4-41 |  |  | 定额单位： | 10m3
施工方法： | 轻质混凝土小型空心砌块外墙 墙体厚度 17.5cm
编 号 | 名称及规格 | 单 位 | 数 量 | 单价(元) | 合计(元)
1 | 直接费 | 元 |  |  | 4291.45
1.1 | 基本直接费 | 元 |  |  | 4170.51
1.1.1 | 人工费 | 元 |  |  | 1942.38
00010010 | 人工费 | 元 | 1798.5 | 1.07 | 1933.39
1.1.2 | 材料费 | 元 |  |  | 2228.13
03019021 | 圆钉 50～75 | kg | 0.38 | 3.54 | 1.35
04010015 | 复合普通硅酸盐水泥 P.C 32.5 | t | 0.045 | 300 | 13.5
04150090 | 普通混凝土空心砌块 240×175×115 | 千块 | 1.871 | 952 | 1781.19
05030080 | 松杂板枋材 | m3 | 0.018 | 1291.7 | 23.25
34110010 | 水 | m3 | 0.91 | 0.65 | 0.59
80050500 | 预拌水泥石灰砂浆 M7.5 | m3 | 1.18 | 338 | 398.84
99450760 | 其他材料费 | 元 | 9.41 | 1 | 9.41
1.1.3 | 机械费 | 元
1.1.4 | 其他费用 | 元
1.2 | 其他直接费 | % | 2.9 | 4170.51 | 120.94
2 | 间接费 | % | 7.5 | 4291.45 | 321.86
3 | 利润 | % | 7 | 4613.31 | 322.93
4 | 主要材料价差 | 元 |  |  | 1.26
04010015 | 复合普通硅酸盐水泥 P.C 32.5 | t | 0.045 | 27.98 | 1.26
5 | 未计价材料费 | 元
6 | 税金 | % | 9 | 4937.5 | 444.38
| 合计 | % | 100 | 5381.88 | 5381.88
建筑工程单价表
工程名称： | 石滩大围达标加固工程
项目名称： | C20砼垫层厚100mm |  |  | 项目编码： | 010101020111
定额编号： | Y04111 调 |  |  | 定额单位： | 100m3
施工方法： | 垫层混凝土 平均厚度10cm//改:非岩基垫层 换:C20商品混凝土(商品)
编 号 | 名称及规格 | 单 位 | 数 量 | 单价(元) | 合计(元)
1 | 直接费 | 元 |  |  | 32289.12
1.1 | 基本直接费 | 元 |  |  | 31167.1
1.1.1 | 人工费 | 元 |  |  | 7160.98
00010005 | 技工 | 工日 | 41.82 | 115.9 | 4846.94
00010006 | 普工 | 工日 | 27.88 | 83 | 2314.04
1.1.2 | 材料费 | 元 |  |  | 23881.61
34110010 | 水 | m3 | 112 | 0.65 | 72.8
80210660T426-12 | C20商品混凝土 (商品) | m3 | 103 | 230 | 23690
81010015 | 其他材料费 | % | 0.5 |  | 118.81
1.1.3 | 机械费 | 元 |  |  | 124.51
99042027 | 振动器 平板式 功率2.2KW | 台班 | 6.58 | 11.35 | 74.68
99042045 | 风(砂)水枪 耗风量6m3/min | 台班 | 0.34 | 135.89 | 46.2
99451170 | 其他机械费 | % | 3 |  | 3.62
1.1.4 | 其他费用 | 元
1.2 | 其他直接费 | % | 3.6 | 31167.1 | 1122.02
2 | 间接费 | % | 9.5 | 32289.12 | 3067.47
3 | 利润 | % | 7 | 35356.59 | 2474.96
4 | 主要材料价差 | 元 |  |  | 13596
80210660T426-12 | C20商品混凝土 (商品) | m3 | 103 | 132 | 13596
5 | 未计价材料费 | 元
6 | 税金 | % | 9 | 51427.55 | 4628.48
| 合计 | % | 100 | 56056.03 | 56056.03
建筑工程单价表
工程名称： | 石滩大围达标加固工程
项目名称： | C25砼挡墙 |  |  | 项目编码： | 010101020112
定额编号： | Y04076 |  |  | 定额单位： | 100m3
施工方法： | 墙 平面墙 墙厚 90cm
编 号 | 名称及规格 | 单 位 | 数 量 | 单价(元) | 合计(元)
1 | 直接费 | 元 |  |  | 30438.8
1.1 | 基本直接费 | 元 |  |  | 29381.08
1.1.1 | 人工费 | 元 |  |  | 5022.83
00010005 | 技工 | 工日 | 21.56 | 115.9 | 2498.8
00010006 | 普工 | 工日 | 30.41 | 83 | 2524.03
1.1.2 | 材料费 | 元 |  |  | 24009.62
34110010 | 水 | m3 | 126 | 0.65 | 81.9
80210660T007 | C25商品混凝土 (商品) | m3 | 103 | 230 | 23690
81010015 | 其他材料费 | % | 1 |  | 237.72
1.1.3 | 机械费 | 元 |  |  | 348.63
99042025 | 振动器 插入式 功率1.1KW | 台班 | 6.68 | 10.79 | 72.08
99042045 | 风(砂)水枪 耗风量6m3/min | 台班 | 1.74 | 135.89 | 236.45
99451170 | 其他机械费 | % | 13 |  | 40.1
1.1.4 | 其他费用 | 元
1.2 | 其他直接费 | % | 3.6 | 29381.08 | 1057.72
2 | 间接费 | % | 9.5 | 30438.8 | 2891.69
3 | 利润 | % | 7 | 33330.49 | 2333.13
4 | 主要材料价差 | 元 |  |  | 14935
80210660T007 | C25商品混凝土 (商品) | m3 | 103 | 145 | 14935
5 | 未计价材料费 | 元
6 | 税金 | % | 9 | 50598.62 | 4553.88
| 合计 | % | 100 | 55152.5 | 55152.5
建筑工程单价表
工程名称： | 石滩大围达标加固工程
项目名称： | C25砼底板厚500mm |  |  | 项目编码： | 010101020113
定额编号： | Y04022 调 |  |  | 定额单位： | 100m3
施工方法： | 底板 平均厚度 40cm//改:非岩石基础
编 号 | 名称及规格 | 单 位 | 数 量 | 单价(元) | 合计(元)
1 | 直接费 | 元 |  |  | 30947.16
1.1 | 基本直接费 | 元 |  |  | 29871.78
1.1.1 | 人工费 | 元 |  |  | 5870.82
00010005 | 技工 | 工日 | 34.285 | 115.9 | 3973.69
00010006 | 普工 | 工日 | 22.857 | 83 | 1897.13
1.1.2 | 材料费 | 元 |  |  | 23876.13
34110010 | 水 | m3 | 103.6 | 0.65 | 67.34
80210660T007 | C25商品混凝土 (商品) | m3 | 103 | 230 | 23690
81010015 | 其他材料费 | % | 0.5 |  | 118.79
1.1.3 | 机械费 | 元 |  |  | 124.83
99042025 | 振动器 插入式 功率1.1KW | 台班 | 6.95 | 10.79 | 74.99
99042045 | 风(砂)水枪 耗风量6m3/min | 台班 | 0.34 | 135.89 | 46.2
99451170 | 其他机械费 | % | 3 |  | 3.64
1.1.4 | 其他费用 | 元
1.2 | 其他直接费 | % | 3.6 | 29871.78 | 1075.38
2 | 间接费 | % | 9.5 | 30947.16 | 2939.98
3 | 利润 | % | 7 | 33887.14 | 2372.1
4 | 主要材料价差 | 元 |  |  | 14935
80210660T007 | C25商品混凝土 (商品) | m3 | 103 | 145 | 14935
5 | 未计价材料费 | 元
6 | 税金 | % | 9 | 51194.24 | 4607.48
| 合计 | % | 100 | 55801.72 | 55801.72
建筑工程单价表
工程名称： | 石滩大围达标加固工程
项目名称： | C25砼底板厚500mm |  |  | 项目编码： | 010101020113
定额编号： | Y04023 调 |  |  | 定额单位： | 100m3
施工方法： | 底板 平均厚度 60cm//改:非岩石基础
编 号 | 名称及规格 | 单 位 | 数 量 | 单价(元) | 合计(元)
1 | 直接费 | 元 |  |  | 30020.11
1.1 | 基本直接费 | 元 |  |  | 28976.94
1.1.1 | 人工费 | 元 |  |  | 4979.64
00010005 | 技工 | 工日 | 29.079 | 115.9 | 3370.31
00010006 | 普工 | 工日 | 19.39 | 83 | 1609.33
1.1.2 | 材料费 | 元 |  |  | 23872.47
34110010 | 水 | m3 | 98 | 0.65 | 63.7
80210660T007 | C25商品混凝土 (商品) | m3 | 103 | 230 | 23690
81010015 | 其他材料费 | % | 0.5 |  | 118.77
1.1.3 | 机械费 | 元 |  |  | 124.83
99042025 | 振动器 插入式 功率1.1KW | 台班 | 6.95 | 10.79 | 74.99
99042045 | 风(砂)水枪 耗风量6m3/min | 台班 | 0.34 | 135.89 | 46.2
99451170 | 其他机械费 | % | 3 |  | 3.64
1.1.4 | 其他费用 | 元
1.2 | 其他直接费 | % | 3.6 | 28976.94 | 1043.17
2 | 间接费 | % | 9.5 | 30020.11 | 2851.91
3 | 利润 | % | 7 | 32872.02 | 2301.04
4 | 主要材料价差 | 元 |  |  | 14935
80210660T007 | C25商品混凝土 (商品) | m3 | 103 | 145 | 14935
5 | 未计价材料费 | 元
6 | 税金 | % | 9 | 50108.06 | 4509.73
| 合计 | % | 100 | 54617.79 | 54617.79
建筑工程单价表
工程名称： | 石滩大围达标加固工程
项目名称： | C30砼闸底板厚800mm |  |  | 项目编码： | 010101020114
定额编号： | Y04024 |  |  | 定额单位： | 100m3
施工方法： | 底板 平均厚度 80cm
编 号 | 名称及规格 | 单 位 | 数 量 | 单价(元) | 合计(元)
1 | 直接费 | 元 |  |  | 29718.42
1.1 | 基本直接费 | 元 |  |  | 28685.73
1.1.1 | 人工费 | 元 |  |  | 4301.66
00010005 | 技工 | 工日 | 25.12 | 115.9 | 2911.41
00010006 | 普工 | 工日 | 16.75 | 83 | 1390.25
1.1.2 | 材料费 | 元 |  |  | 23895.33
34110010 | 水 | m3 | 133 | 0.65 | 86.45
80210660T006 | C30商品混凝土 (商品) | m3 | 103 | 230 | 23690
81010015 | 其他材料费 | % | 0.5 |  | 118.88
1.1.3 | 机械费 | 元 |  |  | 488.74
99042025 | 振动器 插入式 功率1.1KW | 台班 | 6.95 | 10.79 | 74.99
99042045 | 风(砂)水枪 耗风量6m3/min | 台班 | 2.94 | 135.89 | 399.52
99451170 | 其他机械费 | % | 3 |  | 14.23
1.1.4 | 其他费用 | 元
1.2 | 其他直接费 | % | 3.6 | 28685.73 | 1032.69
2 | 间接费 | % | 9.5 | 29718.42 | 2823.25
3 | 利润 | % | 7 | 32541.67 | 2277.92
4 | 主要材料价差 | 元 |  |  | 16171
80210660T006 | C30商品混凝土 (商品) | m3 | 103 | 157 | 16171
5 | 未计价材料费 | 元
6 | 税金 | % | 9 | 50990.59 | 4589.15
| 合计 | % | 100 | 55579.74 | 55579.74
建筑工程单价表
工程名称： | 石滩大围达标加固工程
项目名称： | C30砼闸墩厚800mm |  |  | 项目编码： | 010101020115
定额编号： | Y04076 调 |  |  | 定额单位： | 100m3
施工方法： | 墙 平面墙 墙厚 90cm//改:混凝土泵入仓浇筑 30m3/h 水平输送折算距离50m
编 号 | 名称及规格 | 单 位 | 数 量 | 单价(元) | 合计(元)
1 | 直接费 | 元 |  |  | 29838.77
1.1 | 基本直接费 | 元 |  |  | 28801.9
1.1.1 | 人工费 | 元 |  |  | 3694.83
00010005 | 技工 | 工日 | 21.56 | 115.9 | 2498.8
00010006 | 普工 | 工日 | 14.41 | 83 | 1196.03
1.1.2 | 材料费 | 元 |  |  | 24059.13
34110010 | 水 | m3 | 126 | 0.65 | 81.9
80210660T263 | C30泵送商品混凝土 (商品) | m3 | 103 | 230 | 23690
81010001 | 零星材料费 | % | 8 |  | 287.23
81010015 | 其他材料费 | % | 1 |  | 237.72
1.1.3 | 机械费 | 元 |  |  | 1047.94
99042021 | 混凝土输送泵 输出量30m3/h | 台班 | 1.04 | 594.88 | 618.85
99042025 | 振动器 插入式 功率1.1KW | 台班 | 6.68 | 10.79 | 72.08
99042045 | 风(砂)水枪 耗风量6m3/min | 台班 | 1.74 | 135.89 | 236.45
99451170 | 其他机械费 | % | 13 |  | 120.56
1.1.4 | 其他费用 | 元
1.2 | 其他直接费 | % | 3.6 | 28801.9 | 1036.87
2 | 间接费 | % | 9.5 | 29838.77 | 2834.68
3 | 利润 | % | 7 | 32673.45 | 2287.14
4 | 主要材料价差 | 元 |  |  | 16995
80210660T263 | C30泵送商品混凝土 (商品) | m3 | 103 | 165 | 16995
5 | 未计价材料费 | 元
6 | 税金 | % | 9 | 51955.59 | 4676
| 合计 | % | 100 | 56631.59 | 56631.59
建筑工程单价表
工程名称： | 石滩大围达标加固工程
项目名称： | C30砼胸墙厚500mm |  |  | 项目编码： | 010101020116
定额编号： | Y04075 调 |  |  | 定额单位： | 100m3
施工方法： | 墙 平面墙 墙厚 60cm//改:混凝土泵入仓浇筑 30m3/h 水平输送折算距离50m
编 号 | 名称及规格 | 单 位 | 数 量 | 单价(元) | 合计(元)
1 | 直接费 | 元 |  |  | 30959.7
1.1 | 基本直接费 | 元 |  |  | 29883.88
1.1.1 | 人工费 | 元 |  |  | 4767.62
00010005 | 技工 | 工日 | 27.88 | 115.9 | 3231.29
00010006 | 普工 | 工日 | 18.51 | 83 | 1536.33
1.1.2 | 材料费 | 元 |  |  | 24068.32
34110010 | 水 | m3 | 140 | 0.65 | 91
80210660T263 | C30泵送商品混凝土 (商品) | m3 | 103 | 230 | 23690
81010001 | 零星材料费 | % | 8 |  | 287.32
81010015 | 其他材料费 | % | 1 |  | 237.81
1.1.3 | 机械费 | 元 |  |  | 1047.94
99042021 | 混凝土输送泵 输出量30m3/h | 台班 | 1.04 | 594.88 | 618.85
99042025 | 振动器 插入式 功率1.1KW | 台班 | 6.68 | 10.79 | 72.08
99042045 | 风(砂)水枪 耗风量6m3/min | 台班 | 1.74 | 135.89 | 236.45
99451170 | 其他机械费 | % | 13 |  | 120.56
1.1.4 | 其他费用 | 元
1.2 | 其他直接费 | % | 3.6 | 29883.88 | 1075.82
2 | 间接费 | % | 9.5 | 30959.7 | 2941.17
3 | 利润 | % | 7 | 33900.87 | 2373.06
4 | 主要材料价差 | 元 |  |  | 16995
80210660T263 | C30泵送商品混凝土 (商品) | m3 | 103 | 165 | 16995
5 | 未计价材料费 | 元
6 | 税金 | % | 9 | 53268.93 | 4794.2
| 合计 | % | 100 | 58063.13 | 58063.13
建筑工程单价表
工程名称： | 石滩大围达标加固工程
项目名称： | C35二期砼门槽 |  |  | 项目编码： | 010101020117
定额编号： | Y04108 |  |  | 定额单位： | 100m3
施工方法： | 二期混凝土 闸门槽二期
编 号 | 名称及规格 | 单 位 | 数 量 | 单价(元) | 合计(元)
1 | 直接费 | 元 |  |  | 61200.21
1.1 | 基本直接费 | 元 |  |  | 59073.56
1.1.1 | 人工费 | 元 |  |  | 32712.24
00010005 | 技工 | 工日 | 215.96 | 115.9 | 25029.76
00010006 | 普工 | 工日 | 92.56 | 83 | 7682.48
1.1.2 | 材料费 | 元 |  |  | 24725.82
34110010 | 水 | m3 | 140 | 0.65 | 91
80210660T437 | C35泵送商品混凝土 (商品) | m3 | 105 | 230 | 24150
81010015 | 其他材料费 | % | 2 |  | 484.82
1.1.3 | 机械费 | 元 |  |  | 634.85
99042025 | 振动器 插入式 功率1.1KW | 台班 | 15.71 | 10.79 | 169.51
99042045 | 风(砂)水枪 耗风量6m3/min | 台班 | 2.78 | 135.89 | 377.77
99451170 | 其他机械费 | % | 16 |  | 87.56
1.1.4 | 其他费用 | 元 |  |  | 1000.65
99980060T262 | 混凝土运输 | m3 | 105 | 9.53 | 1000.65
1.2 | 其他直接费 | % | 3.6 | 59073.56 | 2126.65
2 | 间接费 | % | 9.5 | 61200.21 | 5814.02
3 | 利润 | % | 7 | 67014.23 | 4691
4 | 主要材料价差 | 元 |  |  | 19005
80210660T437 | C35泵送商品混凝土 (商品) | m3 | 105 | 181 | 19005
5 | 未计价材料费 | 元
6 | 税金 | % | 9 | 90710.23 | 8163.92
| 合计 | % | 100 | 98874.15 | 98874.15
建筑工程单价表
工程名称： | 石滩大围达标加固工程
项目名称： | C35二期砼门槽 |  |  | 项目编码： | 010101020117
定额编号： | Y04310 |  |  | 定额单位： | 100m3
施工方法： | 泵送混凝土 混凝土泵 30m3/h 水平输送折算距离50m
编 号 | 名称及规格 | 单 位 | 数 量 | 单价(元) | 合计(元)
1.1 | 基本直接费 | 元 |  |  | 952.99
1.1.1 | 人工费 | 元 |  |  | 281.57
00010005 | 技工 | 工日 | 0.99 | 115.9 | 114.74
00010006 | 普工 | 工日 | 2.01 | 83 | 166.83
1.1.2 | 材料费 | 元 |  |  | 70.59
81010001 | 零星材料费 | % | 8 |  | 70.59
1.1.3 | 机械费 | 元 |  |  | 600.83
99042021 | 混凝土输送泵 输出量30m3/h | 台班 | 1.01 | 594.88 | 600.83
1.1.4 | 其他费用 | 元
| 合计 | 元 |  |  | 952.99
建筑工程单价表
工程名称： | 石滩大围达标加固工程
项目名称： | C30砼检修桥 |  |  | 项目编码： | 010101020118
定额编号： | Y04101 换 |  |  | 定额单位： | 100m3
施工方法： | 梁、板、柱 板//换:C30商品混凝土(商品)
编 号 | 名称及规格 | 单 位 | 数 量 | 单价(元) | 合计(元)
1 | 直接费 | 元 |  |  | 34578.26
1.1 | 基本直接费 | 元 |  |  | 33376.7
1.1.1 | 人工费 | 元 |  |  | 8688.47
00010005 | 技工 | 工日 | 58 | 115.9 | 6722.2
00010006 | 普工 | 工日 | 23.69 | 83 | 1966.27
1.1.2 | 材料费 | 元 |  |  | 24506.48
34110010 | 水 | m3 | 158 | 0.65 | 102.7
80210660T263-10 | C30商品混凝土 (商品) | m3 | 103 | 230 | 23690
81010015 | 其他材料费 | % | 3 |  | 713.78
1.1.3 | 机械费 | 元 |  |  | 181.75
99042027 | 振动器 平板式 功率2.2KW | 台班 | 10.1 | 11.35 | 114.63
99042045 | 风(砂)水枪 耗风量6m3/min | 台班 | 0.34 | 135.89 | 46.2
99451170 | 其他机械费 | % | 13 |  | 20.91
1.1.4 | 其他费用 | 元
1.2 | 其他直接费 | % | 3.6 | 33376.7 | 1201.56
2 | 间接费 | % | 9.5 | 34578.26 | 3284.93
3 | 利润 | % | 7 | 37863.19 | 2650.42
4 | 主要材料价差 | 元 |  |  | 16171
80210660T263-10 | C30商品混凝土 (商品) | m3 | 103 | 157 | 16171
5 | 未计价材料费 | 元
6 | 税金 | % | 9 | 56684.61 | 5101.61
| 合计 | % | 100 | 61786.22 | 61786.22
建筑工程单价表
工程名称： | 石滩大围达标加固工程
项目名称： | C30砼柱 |  |  | 项目编码： | 010101020119
定额编号： | Y04102 |  |  | 定额单位： | 100m3
施工方法： | 梁、板、柱 柱
编 号 | 名称及规格 | 单 位 | 数 量 | 单价(元) | 合计(元)
1 | 直接费 | 元 |  |  | 38123.21
1.1 | 基本直接费 | 元 |  |  | 36798.47
1.1.1 | 人工费 | 元 |  |  | 12754.23
00010005 | 技工 | 工日 | 80.39 | 115.9 | 9317.2
00010006 | 普工 | 工日 | 41.41 | 83 | 3437.03
1.1.2 | 材料费 | 元 |  |  | 23869.86
34110010 | 水 | m3 | 94 | 0.65 | 61.1
80210660T263 | C30泵送商品混凝土 (商品) | m3 | 103 | 230 | 23690
81010015 | 其他材料费 | % | 0.5 |  | 118.76
1.1.3 | 机械费 | 元 |  |  | 174.38
99042025 | 振动器 插入式 功率1.1KW | 台班 | 10.02 | 10.79 | 108.12
99042045 | 风(砂)水枪 耗风量6m3/min | 台班 | 0.34 | 135.89 | 46.2
99451170 | 其他机械费 | % | 13 |  | 20.06
1.1.4 | 其他费用 | 元
1.2 | 其他直接费 | % | 3.6 | 36798.47 | 1324.74
2 | 间接费 | % | 9.5 | 38123.21 | 3621.7
3 | 利润 | % | 7 | 41744.91 | 2922.14
4 | 主要材料价差 | 元 |  |  | 16995
80210660T263 | C30泵送商品混凝土 (商品) | m3 | 103 | 165 | 16995
5 | 未计价材料费 | 元
6 | 税金 | % | 9 | 61662.05 | 5549.58
| 合计 | % | 100 | 67211.63 | 67211.63
建筑工程单价表
工程名称： | 石滩大围达标加固工程
项目名称： | C30砼柱 |  |  | 项目编码： | 010101020119
定额编号： | Y04310 |  |  | 定额单位： | 100m3
施工方法： | 泵送混凝土 混凝土泵 30m3/h 水平输送折算距离50m
编 号 | 名称及规格 | 单 位 | 数 量 | 单价(元) | 合计(元)
1 | 直接费 | 元 |  |  | 987.3
1.1 | 基本直接费 | 元 |  |  | 952.99
1.1.1 | 人工费 | 元 |  |  | 281.57
00010005 | 技工 | 工日 | 0.99 | 115.9 | 114.74
00010006 | 普工 | 工日 | 2.01 | 83 | 166.83
1.1.2 | 材料费 | 元 |  |  | 70.59
81010001 | 零星材料费 | % | 8 |  | 70.59
1.1.3 | 机械费 | 元 |  |  | 600.83
99042021 | 混凝土输送泵 输出量30m3/h | 台班 | 1.01 | 594.88 | 600.83
1.1.4 | 其他费用 | 元
1.2 | 其他直接费 | % | 3.6 | 952.99 | 34.31
2 | 间接费 | % | 9.5 | 987.3 | 93.79
3 | 利润 | % | 7 | 1081.09 | 75.68
4 | 主要材料价差 | 元
5 | 未计价材料费 | 元
6 | 税金 | % | 9 | 1156.77 | 104.11
| 合计 | % | 100 | 1260.88 | 1260.88
建筑工程单价表
工程名称： | 石滩大围达标加固工程
项目名称： | C30砼梁 |  |  | 项目编码： | 010101020120
定额编号： | Y04100 |  |  | 定额单位： | 100m3
施工方法： | 梁、板、柱 单梁、连续梁
编 号 | 名称及规格 | 单 位 | 数 量 | 单价(元) | 合计(元)
1 | 直接费 | 元 |  |  | 37241.58
1.1 | 基本直接费 | 元 |  |  | 35947.47
1.1.1 | 人工费 | 元 |  |  | 10313.5
00010005 | 技工 | 工日 | 65.01 | 115.9 | 7534.66
00010006 | 普工 | 工日 | 33.48 | 83 | 2778.84
1.1.2 | 材料费 | 元 |  |  | 24477.02
34110010 | 水 | m3 | 114 | 0.65 | 74.1
80210660T263 | C30泵送商品混凝土 (商品) | m3 | 103 | 230 | 23690
81010015 | 其他材料费 | % | 3 |  | 712.92
1.1.3 | 机械费 | 元 |  |  | 175.36
99042025 | 振动器 插入式 功率1.1KW | 台班 | 10.1 | 10.79 | 108.98
99042045 | 风(砂)水枪 耗风量6m3/min | 台班 | 0.34 | 135.89 | 46.2
99451170 | 其他机械费 | % | 13 |  | 20.18
1.1.4 | 其他费用 | 元 |  |  | 981.59
99980060T108 | 混凝土运输 | m3 | 103 | 9.53 | 981.59
1.2 | 其他直接费 | % | 3.6 | 35947.47 | 1294.11
2 | 间接费 | % | 9.5 | 37241.58 | 3537.95
3 | 利润 | % | 7 | 40779.53 | 2854.57
4 | 主要材料价差 | 元 |  |  | 16995
80210660T263 | C30泵送商品混凝土 (商品) | m3 | 103 | 165 | 16995
5 | 未计价材料费 | 元
6 | 税金 | % | 9 | 60629.1 | 5456.62
| 合计 | % | 100 | 66085.72 | 66085.72
建筑工程单价表
工程名称： | 石滩大围达标加固工程
项目名称： | C30砼梁 |  |  | 项目编码： | 010101020120
定额编号： | Y04310 |  |  | 定额单位： | 100m3
施工方法： | 泵送混凝土 混凝土泵 30m3/h 水平输送折算距离50m
编 号 | 名称及规格 | 单 位 | 数 量 | 单价(元) | 合计(元)
1.1 | 基本直接费 | 元 |  |  | 952.99
1.1.1 | 人工费 | 元 |  |  | 281.57
00010005 | 技工 | 工日 | 0.99 | 115.9 | 114.74
00010006 | 普工 | 工日 | 2.01 | 83 | 166.83
1.1.2 | 材料费 | 元 |  |  | 70.59
81010001 | 零星材料费 | % | 8 |  | 70.59
1.1.3 | 机械费 | 元 |  |  | 600.83
99042021 | 混凝土输送泵 输出量30m3/h | 台班 | 1.01 | 594.88 | 600.83
1.1.4 | 其他费用 | 元
| 合计 | 元 |  |  | 952.99
建筑工程单价表
工程名称： | 石滩大围达标加固工程
项目名称： | C30砼板 |  |  | 项目编码： | 010101020121
定额编号： | Y04101 换 |  |  | 定额单位： | 100m3
施工方法： | 梁、板、柱 板//换:C30商品混凝土(商品)
编 号 | 名称及规格 | 单 位 | 数 量 | 单价(元) | 合计(元)
1 | 直接费 | 元 |  |  | 34578.26
1.1 | 基本直接费 | 元 |  |  | 33376.7
1.1.1 | 人工费 | 元 |  |  | 8688.47
00010005 | 技工 | 工日 | 58 | 115.9 | 6722.2
00010006 | 普工 | 工日 | 23.69 | 83 | 1966.27
1.1.2 | 材料费 | 元 |  |  | 24506.48
34110010 | 水 | m3 | 158 | 0.65 | 102.7
80210660T263-11 | C30商品混凝土 (商品) | m3 | 103 | 230 | 23690
81010015 | 其他材料费 | % | 3 |  | 713.78
1.1.3 | 机械费 | 元 |  |  | 181.75
99042027 | 振动器 平板式 功率2.2KW | 台班 | 10.1 | 11.35 | 114.63
99042045 | 风(砂)水枪 耗风量6m3/min | 台班 | 0.34 | 135.89 | 46.2
99451170 | 其他机械费 | % | 13 |  | 20.91
1.1.4 | 其他费用 | 元
1.2 | 其他直接费 | % | 3.6 | 33376.7 | 1201.56
2 | 间接费 | % | 9.5 | 34578.26 | 3284.93
3 | 利润 | % | 7 | 37863.19 | 2650.42
4 | 主要材料价差 | 元 |  |  | 16171
80210660T263-11 | C30商品混凝土 (商品) | m3 | 103 | 157 | 16171
5 | 未计价材料费 | 元
6 | 税金 | % | 9 | 56684.61 | 5101.61
| 合计 | % | 100 | 61786.22 | 61786.22
建筑工程单价表
工程名称： | 石滩大围达标加固工程
项目名称： | C30砼牛腿 |  |  | 项目编码： | 010101020122
定额编号： | Y04100 |  |  | 定额单位： | 100m3
施工方法： | 梁、板、柱 单梁、连续梁
编 号 | 名称及规格 | 单 位 | 数 量 | 单价(元) | 合计(元)
1 | 直接费 | 元 |  |  | 37241.58
1.1 | 基本直接费 | 元 |  |  | 35947.47
1.1.1 | 人工费 | 元 |  |  | 10313.5
00010005 | 技工 | 工日 | 65.01 | 115.9 | 7534.66
00010006 | 普工 | 工日 | 33.48 | 83 | 2778.84
1.1.2 | 材料费 | 元 |  |  | 24477.02
34110010 | 水 | m3 | 114 | 0.65 | 74.1
80210660T263 | C30泵送商品混凝土 (商品) | m3 | 103 | 230 | 23690
81010015 | 其他材料费 | % | 3 |  | 712.92
1.1.3 | 机械费 | 元 |  |  | 175.36
99042025 | 振动器 插入式 功率1.1KW | 台班 | 10.1 | 10.79 | 108.98
99042045 | 风(砂)水枪 耗风量6m3/min | 台班 | 0.34 | 135.89 | 46.2
99451170 | 其他机械费 | % | 13 |  | 20.18
1.1.4 | 其他费用 | 元 |  |  | 981.59
99980060T374 | 混凝土运输 | m3 | 103 | 9.53 | 981.59
1.2 | 其他直接费 | % | 3.6 | 35947.47 | 1294.11
2 | 间接费 | % | 9.5 | 37241.58 | 3537.95
3 | 利润 | % | 7 | 40779.53 | 2854.57
4 | 主要材料价差 | 元 |  |  | 16995
80210660T263 | C30泵送商品混凝土 (商品) | m3 | 103 | 165 | 16995
5 | 未计价材料费 | 元
6 | 税金 | % | 9 | 60629.1 | 5456.62
| 合计 | % | 100 | 66085.72 | 66085.72
建筑工程单价表
工程名称： | 石滩大围达标加固工程
项目名称： | C30砼牛腿 |  |  | 项目编码： | 010101020122
定额编号： | Y04310 |  |  | 定额单位： | 100m3
施工方法： | 泵送混凝土 混凝土泵 30m3/h 水平输送折算距离50m
编 号 | 名称及规格 | 单 位 | 数 量 | 单价(元) | 合计(元)
1.1 | 基本直接费 | 元 |  |  | 952.99
1.1.1 | 人工费 | 元 |  |  | 281.57
00010005 | 技工 | 工日 | 0.99 | 115.9 | 114.74
00010006 | 普工 | 工日 | 2.01 | 83 | 166.83
1.1.2 | 材料费 | 元 |  |  | 70.59
81010001 | 零星材料费 | % | 8 |  | 70.59
1.1.3 | 机械费 | 元 |  |  | 600.83
99042021 | 混凝土输送泵 输出量30m3/h | 台班 | 1.01 | 594.88 | 600.83
1.1.4 | 其他费用 | 元
| 合计 | 元 |  |  | 952.99
建筑工程单价表
工程名称： | 石滩大围达标加固工程
项目名称： | C30砼楼梯 |  |  | 项目编码： | 010101020123
定额编号： | A1-5-21 换 |  |  | 定额单位： | 10m3
施工方法： | 直形楼梯//换:C30泵送商品混凝土(商品)
编 号 | 名称及规格 | 单 位 | 数 量 | 单价(元) | 合计(元)
1 | 直接费 | 元 |  |  | 3523.91
1.1 | 基本直接费 | 元 |  |  | 3424.6
1.1.1 | 人工费 | 元 |  |  | 904.98
00010010 | 人工费 | 元 | 837.94 | 1.07 | 900.79
1.1.2 | 材料费 | 元 |  |  | 2498.64
02270070 | 土工布 | m2 | 33.78 | 4.6 | 155.39
34110010 | 水 | m3 | 3.41 | 0.65 | 2.22
80210660T675 | C30泵送商品混凝土 (商品) | m3 | 10.1 | 230 | 2323
99450760 | 其他材料费 | 元 | 18.031 | 1 | 18.03
1.1.3 | 机械费 | 元 |  |  | 20.98
990605060 | 混凝土振捣器 (插入式) | 台班 | 2 | 10.49 | 20.98
1.1.4 | 其他费用 | 元
1.2 | 其他直接费 | % | 2.9 | 3424.6 | 99.31
2 | 间接费 | % | 7.5 | 3523.91 | 264.29
3 | 利润 | % | 7 | 3788.2 | 265.17
4 | 主要材料价差 | 元 |  |  | 1666.5
80210660T675 | C30泵送商品混凝土 (商品) | m3 | 10.1 | 165 | 1666.5
5 | 未计价材料费 | 元
6 | 税金 | % | 9 | 5719.87 | 514.79
| 合计 | % | 100 | 6234.66 | 6234.66
建筑工程单价表
工程名称： | 石滩大围达标加固工程
项目名称： | C30砼楼梯 |  |  | 项目编码： | 010101020123
定额编号： | Y04310 |  |  | 定额单位： | 100m3
施工方法： | 泵送混凝土 混凝土泵 30m3/h 水平输送折算距离50m
编 号 | 名称及规格 | 单 位 | 数 量 | 单价(元) | 合计(元)
1 | 直接费 | 元 |  |  | 987.3
1.1 | 基本直接费 | 元 |  |  | 952.99
1.1.1 | 人工费 | 元 |  |  | 281.57
00010005 | 技工 | 工日 | 0.99 | 115.9 | 114.74
00010006 | 普工 | 工日 | 2.01 | 83 | 166.83
1.1.2 | 材料费 | 元 |  |  | 70.59
81010001 | 零星材料费 | % | 8 |  | 70.59
1.1.3 | 机械费 | 元 |  |  | 600.83
99042021 | 混凝土输送泵 输出量30m3/h | 台班 | 1.01 | 594.88 | 600.83
1.1.4 | 其他费用 | 元
1.2 | 其他直接费 | % | 3.6 | 952.99 | 34.31
2 | 间接费 | % | 9.5 | 987.3 | 93.79
3 | 利润 | % | 7 | 1081.09 | 75.68
4 | 主要材料价差 | 元
5 | 未计价材料费 | 元
6 | 税金 | % | 9 | 1156.77 | 104.11
| 合计 | % | 100 | 1260.88 | 1260.88
建筑工程单价表
工程名称： | 石滩大围达标加固工程
项目名称： | C30砼筏板基础 |  |  | 项目编码： | 010101020124
定额编号： | Y04022 |  |  | 定额单位： | 100m3
施工方法： | 底板 平均厚度 40cm
编 号 | 名称及规格 | 单 位 | 数 量 | 单价(元) | 合计(元)
1 | 直接费 | 元 |  |  | 31780.19
1.1 | 基本直接费 | 元 |  |  | 30675.86
1.1.1 | 人工费 | 元 |  |  | 6179.81
00010005 | 技工 | 工日 | 36.09 | 115.9 | 4182.83
00010006 | 普工 | 工日 | 24.06 | 83 | 1996.98
1.1.2 | 材料费 | 元 |  |  | 23905.13
34110010 | 水 | m3 | 148 | 0.65 | 96.2
80210660T263-1 | C30商品混凝土 (商品) | m3 | 103 | 230 | 23690
81010015 | 其他材料费 | % | 0.5 |  | 118.93
1.1.3 | 机械费 | 元 |  |  | 590.92
99042025 | 振动器 插入式 功率1.1KW | 台班 | 6.95 | 10.79 | 74.99
99042045 | 风(砂)水枪 耗风量6m3/min | 台班 | 3.67 | 135.89 | 498.72
99451170 | 其他机械费 | % | 3 |  | 17.21
1.1.4 | 其他费用 | 元
1.2 | 其他直接费 | % | 3.6 | 30675.86 | 1104.33
2 | 间接费 | % | 9.5 | 31780.19 | 3019.12
3 | 利润 | % | 7 | 34799.31 | 2435.95
4 | 主要材料价差 | 元 |  |  | 16171
80210660T263-1 | C30商品混凝土 (商品) | m3 | 103 | 157 | 16171
5 | 未计价材料费 | 元
6 | 税金 | % | 9 | 53406.26 | 4806.56
| 合计 | % | 100 | 58212.82 | 58212.82
建筑工程单价表
工程名称： | 石滩大围达标加固工程
项目名称： | C30砼筏板基础 |  |  | 项目编码： | 010101020124
定额编号： | Y04023 |  |  | 定额单位： | 100m3
施工方法： | 底板 平均厚度 60cm
编 号 | 名称及规格 | 单 位 | 数 量 | 单价(元) | 合计(元)
1 | 直接费 | 元 |  |  | 30749.28
1.1 | 基本直接费 | 元 |  |  | 29680.77
1.1.1 | 人工费 | 元 |  |  | 5241.73
00010005 | 技工 | 工日 | 30.61 | 115.9 | 3547.7
00010006 | 普工 | 工日 | 20.41 | 83 | 1694.03
1.1.2 | 材料费 | 元 |  |  | 23899.91
34110010 | 水 | m3 | 140 | 0.65 | 91
80210660T263-1 | C30商品混凝土 (商品) | m3 | 103 | 230 | 23690
81010015 | 其他材料费 | % | 0.5 |  | 118.91
1.1.3 | 机械费 | 元 |  |  | 539.13
99042025 | 振动器 插入式 功率1.1KW | 台班 | 6.95 | 10.79 | 74.99
99042045 | 风(砂)水枪 耗风量6m3/min | 台班 | 3.3 | 135.89 | 448.44
99451170 | 其他机械费 | % | 3 |  | 15.7
1.1.4 | 其他费用 | 元
1.2 | 其他直接费 | % | 3.6 | 29680.77 | 1068.51
2 | 间接费 | % | 9.5 | 30749.28 | 2921.18
3 | 利润 | % | 7 | 33670.46 | 2356.93
4 | 主要材料价差 | 元 |  |  | 16171
80210660T263-1 | C30商品混凝土 (商品) | m3 | 103 | 157 | 16171
5 | 未计价材料费 | 元
6 | 税金 | % | 9 | 52198.39 | 4697.86
| 合计 | % | 100 | 56896.25 | 56896.25
建筑工程单价表
工程名称： | 石滩大围达标加固工程
项目名称： | C30砼箱涵厚500mm |  |  | 项目编码： | 010101020125
定额编号： | Y04310 |  |  | 定额单位： | 100m3
施工方法： | 泵送混凝土 混凝土泵 30m3/h 水平输送折算距离50m
编 号 | 名称及规格 | 单 位 | 数 量 | 单价(元) | 合计(元)
1 | 直接费 | 元 |  |  | 987.3
1.1 | 基本直接费 | 元 |  |  | 952.99
1.1.1 | 人工费 | 元 |  |  | 281.57
00010005 | 技工 | 工日 | 0.99 | 115.9 | 114.74
00010006 | 普工 | 工日 | 2.01 | 83 | 166.83
1.1.2 | 材料费 | 元 |  |  | 70.59
81010001 | 零星材料费 | % | 8 |  | 70.59
1.1.3 | 机械费 | 元 |  |  | 600.83
99042021 | 混凝土输送泵 输出量30m3/h | 台班 | 1.01 | 594.88 | 600.83
1.1.4 | 其他费用 | 元
1.2 | 其他直接费 | % | 3.6 | 952.99 | 34.31
2 | 间接费 | % | 9.5 | 987.3 | 93.79
3 | 利润 | % | 7 | 1081.09 | 75.68
4 | 主要材料价差 | 元
5 | 未计价材料费 | 元
6 | 税金 | % | 9 | 1156.77 | 104.11
| 合计 | % | 100 | 1260.88 | 1260.88
建筑工程单价表
工程名称： | 石滩大围达标加固工程
项目名称： | C30砼箱涵厚500mm |  |  | 项目编码： | 010101020125
定额编号： | Y04075 |  |  | 定额单位： | 100m3
施工方法： | 墙 平面墙 墙厚 60cm
编 号 | 名称及规格 | 单 位 | 数 量 | 单价(元) | 合计(元)
1 | 直接费 | 元 |  |  | 31559.73
1.1 | 基本直接费 | 元 |  |  | 30463.06
1.1.1 | 人工费 | 元 |  |  | 6095.62
00010005 | 技工 | 工日 | 27.88 | 115.9 | 3231.29
00010006 | 普工 | 工日 | 34.51 | 83 | 2864.33
1.1.2 | 材料费 | 元 |  |  | 24018.81
34110010 | 水 | m3 | 140 | 0.65 | 91
80210660T263 | C30泵送商品混凝土 (商品) | m3 | 103 | 230 | 23690
81010015 | 其他材料费 | % | 1 |  | 237.81
1.1.3 | 机械费 | 元 |  |  | 348.63
99042025 | 振动器 插入式 功率1.1KW | 台班 | 6.68 | 10.79 | 72.08
99042045 | 风(砂)水枪 耗风量6m3/min | 台班 | 1.74 | 135.89 | 236.45
99451170 | 其他机械费 | % | 13 |  | 40.1
1.1.4 | 其他费用 | 元
1.2 | 其他直接费 | % | 3.6 | 30463.06 | 1096.67
2 | 间接费 | % | 9.5 | 31559.73 | 2998.17
3 | 利润 | % | 7 | 34557.9 | 2419.05
4 | 主要材料价差 | 元 |  |  | 16995
80210660T263 | C30泵送商品混凝土 (商品) | m3 | 103 | 165 | 16995
5 | 未计价材料费 | 元
6 | 税金 | % | 9 | 53971.95 | 4857.48
| 合计 | % | 100 | 58829.43 | 58829.43
建筑工程单价表
工程名称： | 石滩大围达标加固工程
项目名称： | C30砼消力池 |  |  | 项目编码： | 010101020126
定额编号： | Y04035 调 |  |  | 定额单位： | 100m3
施工方法： | 消力池//改:非岩石基础
编 号 | 名称及规格 | 单 位 | 数 量 | 单价(元) | 合计(元)
1 | 直接费 | 元 |  |  | 30189.35
1.1 | 基本直接费 | 元 |  |  | 29140.3
1.1.1 | 人工费 | 元 |  |  | 5135.01
00010005 | 技工 | 工日 | 29.99 | 115.9 | 3475.84
00010006 | 普工 | 工日 | 19.99 | 83 | 1659.17
1.1.2 | 材料费 | 元 |  |  | 23874.75
34110010 | 水 | m3 | 101.5 | 0.65 | 65.98
80210660T263-1 | C30商品混凝土 (商品) | m3 | 103 | 230 | 23690
81010015 | 其他材料费 | % | 0.5 |  | 118.78
1.1.3 | 机械费 | 元 |  |  | 130.54
99042025 | 振动器 插入式 功率1.1KW | 台班 | 7.24 | 10.79 | 78.12
99042045 | 风(砂)水枪 耗风量6m3/min | 台班 | 0.34 | 135.89 | 46.2
99451170 | 其他机械费 | % | 5 |  | 6.22
1.1.4 | 其他费用 | 元
1.2 | 其他直接费 | % | 3.6 | 29140.3 | 1049.05
2 | 间接费 | % | 9.5 | 30189.35 | 2867.99
3 | 利润 | % | 7 | 33057.34 | 2314.01
4 | 主要材料价差 | 元 |  |  | 16171
80210660T263-1 | C30商品混凝土 (商品) | m3 | 103 | 157 | 16171
5 | 未计价材料费 | 元
6 | 税金 | % | 9 | 51542.35 | 4638.81
| 合计 | % | 100 | 56181.16 | 56181.16
建筑工程单价表
工程名称： | 石滩大围达标加固工程
项目名称： | φ600水泥搅拌桩(水泥参量17%) |  |  | 项目编码： | 010101024020
定额编号： | Y06365 |  |  | 定额单位： | 100m
施工方法： | 水泥搅拌桩 喷浆桩体
编 号 | 名称及规格 | 单 位 | 数 量 | 单价(元) | 合计(元)
1 | 直接费 | 元 |  |  | 5977.05
1.1 | 基本直接费 | 元 |  |  | 5769.35
1.1.1 | 人工费 | 元 |  |  | 841.17
00010005 | 技工 | 工日 | 3.72 | 115.9 | 431.15
00010006 | 普工 | 工日 | 4.94 | 83 | 410.02
1.1.2 | 材料费 | 元 |  |  | 3199.4
04010002 | 水泥 | t | 9.492 | 300 | 2847.5
34110010 | 水 | m3 | 14 | 0.65 | 9.1
81010015 | 其他材料费 | % | 12 |  | 342.8
1.1.3 | 机械费 | 元 |  |  | 1728.78
99105027 | 灰浆搅拌机 | 台班 | 1.08 | 163.29 | 176.35
99105031 | 液压注浆机 HYB60/50-1型 | 台班 | 1.08 | 173.89 | 187.8
99105054 | 搅拌水泥桩机 | 台班 | 2.17 | 613.24 | 1330.73
99451170 | 其他机械费 | % | 2 |  | 33.89
1.1.4 | 其他费用 | 元
1.2 | 其他直接费 | % | 3.6 | 5769.35 | 207.7
2 | 间接费 | % | 8.5 | 5977.05 | 508.05
3 | 利润 | % | 7 | 6485.1 | 453.96
4 | 主要材料价差 | 元 |  |  | 265.58
04010002 | 水泥 | t | 9.492 | 27.98 | 265.58
5 | 未计价材料费 | 元
6 | 税金 | % | 9 | 7204.64 | 648.42
| 合计 | % | 100 | 7853.06 | 7853.06
建筑工程单价表
工程名称： | 石滩大围达标加固工程
项目名称： | 打拔Ⅲ型拉森钢板桩(间隔6个月) |  |  | 项目编码： | 010101042005
定额编号： | Y10077 |  |  | 定额单位： | t
施工方法： | 陆上打、拔钢拔桩 振动打桩机打、拔拉森钢拔桩 打桩
编 号 | 名称及规格 | 单 位 | 数 量 | 单价(元) | 合计(元)
1 | 直接费 | 元 |  |  | 1177.81
1.1 | 基本直接费 | 元 |  |  | 1136.88
1.1.1 | 人工费 | 元 |  |  | 242.39
00010005 | 技工 | 工日 | 1.01 | 115.9 | 117.06
00010006 | 普工 | 工日 | 1.51 | 83 | 125.33
1.1.2 | 材料费 | 元 |  |  | 767.28
05030391 | 板枋材 | m3 | 0.02 | 1291.7 | 25.83
33010061 | 拉森钢板桩Ⅲ型 | t | 0.16 | 4624 | 739.38
81010015 | 其他材料费 | % | 8 |  | 2.07
1.1.3 | 机械费 | 元 |  |  | 127.21
99105052 | 履带式液压单斗振动打桩机 | 台班 | 0.05 | 2544.19 | 127.21
1.1.4 | 其他费用 | 元
1.2 | 其他直接费 | % | 3.6 | 1136.88 | 40.93
2 | 间接费 | % | 10 | 1177.81 | 117.78
3 | 利润 | % | 7 | 1295.59 | 90.69
4 | 主要材料价差 | 元 |  |  | 16.66
99450681 | 柴油 (机械用) | kg | 8.545 | 1.95 | 16.66
5 | 未计价材料费 | 元
6 | 税金 | % | 9 | 1402.94 | 126.26
| 合计 | % | 100 | 1529.2 | 1529.2
建筑工程单价表
工程名称： | 石滩大围达标加固工程
项目名称： | 打拔Ⅲ型拉森钢板桩(间隔6个月) |  |  | 项目编码： | 010101042005
定额编号： | Y10078 |  |  | 定额单位： | t
施工方法： | 陆上打、拔钢拔桩 振动打桩机打、拔拉森钢拔桩 拔桩
编 号 | 名称及规格 | 单 位 | 数 量 | 单价(元) | 合计(元)
1 | 直接费 | 元 |  |  | 253.08
1.1 | 基本直接费 | 元 |  |  | 244.29
1.1.1 | 人工费 | 元 |  |  | 110.58
00010005 | 技工 | 工日 | 0.46 | 115.9 | 53.31
00010006 | 普工 | 工日 | 0.69 | 83 | 57.27
1.1.2 | 材料费 | 元 |  |  | 4.19
05030391 | 板枋材 | m3 | 0.003 | 1291.7 | 3.88
81010015 | 其他材料费 | % | 8 |  | 0.31
1.1.3 | 机械费 | 元 |  |  | 129.52
99063002 | 载重汽车 载重量5t | 台班 | 0.07 | 396.44 | 27.75
99105052 | 履带式液压单斗振动打桩机 | 台班 | 0.04 | 2544.19 | 101.77
1.1.4 | 其他费用 | 元
1.2 | 其他直接费 | % | 3.6 | 244.29 | 8.79
2 | 间接费 | % | 10 | 253.08 | 25.31
3 | 利润 | % | 7 | 278.39 | 19.49
4 | 主要材料价差 | 元 |  |  | 20.91
99450671 | 汽油 (机械用) | kg | 2.268 | 3.34 | 7.58
99450681 | 柴油 (机械用) | kg | 6.836 | 1.95 | 13.33
5 | 未计价材料费 | 元
6 | 税金 | % | 9 | 318.79 | 28.69
| 合计 | % | 100 | 347.48 | 347.48
建筑工程单价表
工程名称： | 石滩大围达标加固工程
项目名称： | 钢筋 |  |  | 项目编码： | 010101031011
定额编号： | Y04234 调 |  |  | 定额单位： | t
施工方法： | 钢筋加工与安装 一般钢筋//改:搭接长度及施工架立筋按设计资料不明确
编 号 | 名称及规格 | 单 位 | 数 量 | 单价(元) | 合计(元)
1 | 直接费 | 元 |  |  | 4856.2
1.1 | 基本直接费 | 元 |  |  | 4687.45
1.1.1 | 人工费 | 元 |  |  | 1293.98
00010005 | 技工 | 工日 | 8.83 | 115.9 | 1023.4
00010006 | 普工 | 工日 | 3.26 | 83 | 270.58
1.1.2 | 材料费 | 元 |  |  | 3270.1
01010001 | 钢筋 (综合) | t | 1.06 | 3000 | 3180
01030230 | 铁丝 | kg | 4 | 5.1 | 20.4
03135270 | 电焊条 | kg | 7.22 | 5.17 | 37.33
81010015 | 其他材料费 | % | 1 |  | 32.37
1.1.3 | 机械费 | 元 |  |  | 123.37
99042045 | 风(砂)水枪 耗风量6m3/min | 台班 | 0.12 | 135.89 | 16.31
99063002 | 载重汽车 载重量5t | 台班 | 0.04 | 396.44 | 15.86
99084011 | 塔式起重机 起重量10t | 台班 | 0.01 | 716.22 | 7.16
99147045 | 电焊机 交流 25～30kVA | 台班 | 0.85 | 48.83 | 41.51
99147048 | 对焊机 电阻型 150kVA | 台班 | 0.03 | 389 | 11.67
99147051 | 钢筋弯曲机 直径6～40mm | 台班 | 0.09 | 152.97 | 13.77
99147054 | 钢筋切断机 功率20kW | 台班 | 0.03 | 201.46 | 6.04
99147055 | 钢筋调直机 功率4～14kW | 台班 | 0.05 | 172.7 | 8.63
99451170 | 其他机械费 | % | 2 |  | 2.42
1.1.4 | 其他费用 | 元
1.2 | 其他直接费 | % | 3.6 | 4687.45 | 168.75
2 | 间接费 | % | 6 | 4856.2 | 291.37
3 | 利润 | % | 7 | 5147.57 | 360.33
4 | 主要材料价差 | 元 |  |  | -2.03
01010001 | 钢筋 (综合) | t | 1.06 | -6 | -6.36
99450671 | 汽油 (机械用) | kg | 1.296 | 3.34 | 4.33
5 | 未计价材料费 | 元
6 | 税金 | % | 9 | 5505.87 | 495.53
| 合计 | % | 100 | 6001.4 | 6001.4
建筑工程单价表
工程名称： | 石滩大围达标加固工程
项目名称： | 标准钢模板 |  |  | 项目编码： | 010101022014
定额编号： | Y05001 |  |  | 定额单位： | 100㎡
施工方法： | 普通标准钢模板
编 号 | 名称及规格 | 单 位 | 数 量 | 单价(元) | 合计(元)
1 | 直接费 | 元 |  |  | 5280.6
1.1 | 基本直接费 | 元 |  |  | 5097.1
1.1.1 | 人工费 | 元 |  |  | 2987.32
00010005 | 技工 | 工日 | 21.65 | 115.9 | 2509.24
00010006 | 普工 | 工日 | 5.76 | 83 | 478.08
1.1.2 | 材料费 | 元 |  |  | 1471.7
01000001 | 型钢 | kg | 42.97 | 3.28 | 140.94
03135270 | 电焊条 | kg | 2.48 | 5.17 | 12.82
03213001 | 铁件 | kg | 1.5 | 6.64 | 9.96
03213131 | 预埋铁件 | kg | 121.68 | 5.3 | 644.9
35010010 | 标准钢模板 | kg | 99.46 | 4.98 | 495.11
35030115 | 卡扣件 | kg | 25.33 | 5.5 | 139.31
81010015 | 其他材料费 | % | 3 |  | 28.65
1.1.3 | 机械费 | 元 |  |  | 638.08
99063002 | 载重汽车 载重量5t | 台班 | 0.06 | 396.44 | 23.79
99084033 | 汽车起重机 起重量5t | 台班 | 1.14 | 491.16 | 559.92
99147045 | 电焊机 交流 25～30kVA | 台班 | 0.45 | 48.83 | 21.97
99147054 | 钢筋切断机 功率20kW | 台班 | 0.01 | 201.46 | 2.01
99451170 | 其他机械费 | % | 5 |  | 30.38
1.1.4 | 其他费用 | 元
1.2 | 其他直接费 | % | 3.6 | 5097.1 | 183.5
2 | 间接费 | % | 9.5 | 5280.6 | 501.66
3 | 利润 | % | 7 | 5782.26 | 404.76
4 | 主要材料价差 | 元 |  |  | 105.87
99450671 | 汽油 (机械用) | kg | 31.698 | 3.34 | 105.87
5 | 未计价材料费 | 元
6 | 税金 | % | 9 | 6292.89 | 566.36
| 合计 | % | 100 | 6859.25 | 6859.25
建筑工程单价表
工程名称： | 石滩大围达标加固工程
项目名称： | 双排脚手架 |  |  | 项目编码： | 010101043013
定额编号： | Y10065 |  |  | 定额单位： | 100㎡
施工方法： | 钢管脚手架 单排、双排脚手架 双排脚手架 15m以内
编 号 | 名称及规格 | 单 位 | 数 量 | 单价(元) | 合计(元)
1 | 直接费 | 元 |  |  | 1448.39
1.1 | 基本直接费 | 元 |  |  | 1398.06
1.1.1 | 人工费 | 元 |  |  | 654.96
00010005 | 技工 | 工日 | 3.56 | 115.9 | 412.6
00010006 | 普工 | 工日 | 2.92 | 83 | 242.36
1.1.2 | 材料费 | 元 |  |  | 687.04
01030011 | 镀锌低碳钢丝 | kg | 8.73 | 5.38 | 46.97
01050010 | 钢丝绳 | kg | 0.25 | 5.14 | 1.28
03010065 | 铁钉 | kg | 1.16 | 5.1 | 5.92
05030391 | 板枋材 | m3 | 0.02 | 1291.7 | 25.83
13050440 | 酚醛红丹防锈漆 | kg | 6.46 | 17.6 | 113.7
35030030 | 脚手架钢管底座 | 个 | 0.41 | 6.1 | 2.5
35030050 | 脚手架钢管 φ51×3.5 | m | 18.27 | 14.11 | 257.79
35030190 | 脚手架扣件 | kg | 43.51 | 5.2 | 226.25
81010015 | 其他材料费 | % | 1 |  | 6.8
1.1.3 | 机械费 | 元 |  |  | 56.06
99063002 | 载重汽车 载重量5t | 台班 | 0.14 | 396.44 | 55.5
99451170 | 其他机械费 | % | 1 |  | 0.56
1.1.4 | 其他费用 | 元
1.2 | 其他直接费 | % | 3.6 | 1398.06 | 50.33
2 | 间接费 | % | 10 | 1448.39 | 144.84
3 | 利润 | % | 7 | 1593.23 | 111.53
4 | 主要材料价差 | 元 |  |  | 15.15
99450671 | 汽油 (机械用) | kg | 4.536 | 3.34 | 15.15
5 | 未计价材料费 | 元
6 | 税金 | % | 9 | 1719.91 | 154.79
| 合计 | % | 100 | 1874.7 | 1874.7
建筑工程单价表
工程名称： | 石滩大围达标加固工程
项目名称： | 满堂脚手架 |  |  | 项目编码： | 010101043014
定额编号： | Y10068 |  |  | 定额单位： | 100㎡
施工方法： | 钢管脚手架 满堂脚手架 基本层3.6m
编 号 | 名称及规格 | 单 位 | 数 量 | 单价(元) | 合计(元)
1 | 直接费 | 元 |  |  | 967.55
1.1 | 基本直接费 | 元 |  |  | 933.93
1.1.1 | 人工费 | 元 |  |  | 695.4
00010005 | 技工 | 工日 | 3.78 | 115.9 | 438.1
00010006 | 普工 | 工日 | 3.1 | 83 | 257.3
1.1.2 | 材料费 | 元 |  |  | 218.51
01030011 | 镀锌低碳钢丝 | kg | 1.13 | 5.38 | 6.08
05030391 | 板枋材 | m3 | 0.07 | 1291.7 | 90.42
13050440 | 酚醛红丹防锈漆 | kg | 0.61 | 17.6 | 10.74
35030020 | 脚手架接驳管 φ43×350 | 支 | 0.2 | 5.2 | 1.04
35030050 | 脚手架钢管 φ51×3.5 | m | 7.04 | 14.11 | 99.33
35030190 | 脚手架扣件 | kg | 1.68 | 5.2 | 8.74
81010015 | 其他材料费 | % | 1 |  | 2.17
1.1.3 | 机械费 | 元 |  |  | 20.02
99063002 | 载重汽车 载重量5t | 台班 | 0.05 | 396.44 | 19.82
99451170 | 其他机械费 | % | 1 |  | 0.2
1.1.4 | 其他费用 | 元
1.2 | 其他直接费 | % | 3.6 | 933.93 | 33.62
2 | 间接费 | % | 10 | 967.55 | 96.76
3 | 利润 | % | 7 | 1064.31 | 74.5
4 | 主要材料价差 | 元 |  |  | 5.41
99450671 | 汽油 (机械用) | kg | 1.62 | 3.34 | 5.41
5 | 未计价材料费 | 元
6 | 税金 | % | 9 | 1144.22 | 102.98
| 合计 | % | 100 | 1247.2 | 1247.2
建筑工程单价表
工程名称： | 石滩大围达标加固工程
项目名称： | 满堂脚手架 高4.8m |  |  | 项目编码： | 010101043015
定额编号： | Y10068 扩 |  |  | 定额单位： | 100㎡
施工方法： | 钢管脚手架 满堂脚手架 基本层4.8m
编 号 | 名称及规格 | 单 位 | 数 量 | 单价(元) | 合计(元)
1 | 直接费 | 元 |  |  | 1284.52
1.1 | 基本直接费 | 元 |  |  | 1239.88
1.1.1 | 人工费 | 元 |  |  | 959.41
00010005 | 技工 | 工日 | 5.22 | 115.9 | 605
00010006 | 普工 | 工日 | 4.27 | 83 | 354.41
1.1.2 | 材料费 | 元 |  |  | 256.45
01030011 | 镀锌低碳钢丝 | kg | 1.13 | 5.38 | 6.08
05030391 | 板枋材 | m3 | 0.07 | 1291.7 | 90.42
13050440 | 酚醛红丹防锈漆 | kg | 0.81 | 17.6 | 14.26
35030020 | 脚手架接驳管 φ43×350 | 支 | 0.26 | 5.2 | 1.35
35030050 | 脚手架钢管 φ51×3.5 | m | 9.39 | 14.11 | 132.49
35030190 | 脚手架扣件 | kg | 1.79 | 5.2 | 9.31
81010015 | 其他材料费 | % | 1 |  | 2.54
1.1.3 | 机械费 | 元 |  |  | 24.02
99063002 | 载重汽车 载重量5t | 台班 | 0.06 | 396.44 | 23.79
99451170 | 其他机械费 | % | 1 |  | 0.23
1.1.4 | 其他费用 | 元
1.2 | 其他直接费 | % | 3.6 | 1239.88 | 44.64
2 | 间接费 | % | 10 | 1284.52 | 128.45
3 | 利润 | % | 7 | 1412.97 | 98.91
4 | 主要材料价差 | 元 |  |  | 6.49
99450671 | 汽油 (机械用) | kg | 1.944 | 3.34 | 6.49
5 | 未计价材料费 | 元
6 | 税金 | % | 9 | 1518.37 | 136.65
| 合计 | % | 100 | 1655.02 | 1655.02
建筑工程单价表
工程名称： | 石滩大围达标加固工程
项目名称： | 铜片止水(1.2mm) |  |  | 项目编码： | 010101034018
定额编号： | Y04361 改 |  |  | 定额单位： | 100延长米
施工方法： | 止水 铜片止水
编 号 | 名称及规格 | 单 位 | 数 量 | 单价(元) | 合计(元)
1 | 直接费 | 元 |  |  | 48325.59
1.1 | 基本直接费 | 元 |  |  | 46646.32
1.1.1 | 人工费 | 元 |  |  | 6835.79
00010005 | 技工 | 工日 | 45.13 | 115.9 | 5230.57
00010006 | 普工 | 工日 | 19.34 | 83 | 1605.22
1.1.2 | 材料费 | 元 |  |  | 39691.1
01350072 | 紫铜片 厚1.2 | kg | 448.8 | 69.49 | 31187.11
03135275 | 铜电焊条 | kg | 3.12 | 68 | 212.16
13310091 | 沥青 | t | 1.7 | 4410 | 7497
34110001 | 木柴 | t | 0.57 | 705 | 401.85
81010015 | 其他材料费 | % | 1 |  | 392.98
1.1.3 | 机械费 | 元 |  |  | 119.43
99063031 | 胶轮车 | 台班 | 1.5 | 4.75 | 7.13
99147045 | 电焊机 交流 25～30kVA | 台班 | 2.3 | 48.83 | 112.31
1.1.4 | 其他费用 | 元
1.2 | 其他直接费 | % | 3.6 | 46646.32 | 1679.27
2 | 间接费 | % | 9.5 | 48325.59 | 4590.93
3 | 利润 | % | 7 | 52916.52 | 3704.16
4 | 主要材料价差 | 元
5 | 未计价材料费 | 元
6 | 税金 | % | 9 | 56620.68 | 5095.86
| 合计 | % | 100 | 61716.54 | 61716.54
建筑工程单价表
工程名称： | 石滩大围达标加固工程
项目名称： | 不锈钢通气管DN150×6mm |  |  | 项目编码： | 010101047029
定额编号： | Y08012 换 |  |  | 定额单位： | 100m
施工方法： | 钢管管道铺设 焊接连接 公称直径 150mm//换:不锈钢通气管DN150×6mm
编 号 | 名称及规格 | 单 位 | 数 量 | 单价(元) | 合计(元)
1 | 直接费 | 元 |  |  | 1907.5
1.1 | 基本直接费 | 元 |  |  | 1841.22
1.1.1 | 人工费 | 元 |  |  | 1449.2
00010005 | 技工 | 工日 | 9.89 | 115.9 | 1146.25
00010006 | 普工 | 工日 | 3.65 | 83 | 302.95
1.1.2 | 材料费 | 元 |  |  | 104.56
01210001 | 角钢 | kg | 1.29 | 3.3 | 4.26
03131061 | 尼龙砂轮片 φ100 | 片 | 1.37 | 5.4 | 7.4
03135270 | 电焊条 | kg | 5.3 | 5.17 | 27.4
14390070 | 氧气 | m3 | 5.53 | 5.7 | 31.52
14390105 | 乙炔气 | m3 | 1.84 | 9 | 16.56
81010015 | 其他材料费 | % | 20 |  | 17.42
1.1.3 | 机械费 | 元 |  |  | 287.46
99084034 | 汽车起重机 起重量8t | 台班 | 0.24 | 578.92 | 138.94
99147045 | 电焊机 交流 25～30kVA | 台班 | 2.68 | 48.83 | 130.86
99147083 | 电焊条烘干箱 60cm×50cm×75cm | 台班 | 0.25 | 26.41 | 6.6
99451170 | 其他机械费 | % | 4 |  | 11.05
1.1.4 | 其他费用 | 元
1.2 | 其他直接费 | % | 3.6 | 1841.22 | 66.28
2 | 间接费 | % | 8.5 | 1907.5 | 162.14
3 | 利润 | % | 7 | 2069.64 | 144.87
4 | 主要材料价差 | 元 |  |  | 16.24
99450681 | 柴油 (机械用) | kg | 8.328 | 1.95 | 16.24
5 | 未计价材料费 | 元 |  |  | 54056.94
17010103-1 | 不锈钢通气管DN150×6mm | m | 102 | 529.97 | 54056.85
6 | 税金 | % | 9 | 56287.69 | 5065.89
| 合计 | % | 100 | 61353.58 | 61353.58
建筑工程单价表
工程名称： | 石滩大围达标加固工程
项目名称： | 土工布（400g/m2） |  |  | 项目编码： | 010101047030
定额编号： | Y10010 调 |  |  | 定额单位： | 100㎡
施工方法： | 土工布铺设 平铺//改:土工布单位重量＞300g/㎡ 换:土工布400g/m2
编 号 | 名称及规格 | 单 位 | 数 量 | 单价(元) | 合计(元)
1 | 直接费 | 元 |  |  | 753.67
1.1 | 基本直接费 | 元 |  |  | 727.48
1.1.1 | 人工费 | 元 |  |  | 220.74
00010005 | 技工 | 工日 | 0.564 | 115.9 | 65.37
00010006 | 普工 | 工日 | 1.872 | 83 | 155.38
1.1.2 | 材料费 | 元 |  |  | 506.74
02270075-1 | 土工布 400g/m2 | ㎡ | 108 | 4.6 | 496.8
81010015 | 其他材料费 | % | 2 |  | 9.94
1.1.3 | 机械费 | 元
1.1.4 | 其他费用 | 元
1.2 | 其他直接费 | % | 3.6 | 727.48 | 26.19
2 | 间接费 | % | 10 | 753.67 | 75.37
3 | 利润 | % | 7 | 829.04 | 58.03
4 | 主要材料价差 | 元
5 | 未计价材料费 | 元
6 | 税金 | % | 9 | 887.07 | 79.84
| 合计 | % | 100 | 966.91 | 966.91
建筑工程单价表
工程名称： | 石滩大围达标加固工程
项目名称： | 聚乙烯闭孔泡沫板 |  |  | 项目编码： | 010101034019
定额编号： | Y04396 |  |  | 定额单位： | 100㎡
施工方法： | 聚乙烯闭孔泡沫板分缝
编 号 | 名称及规格 | 单 位 | 数 量 | 单价(元) | 合计(元)
1 | 直接费 | 元 |  |  | 4175.07
1.1 | 基本直接费 | 元 |  |  | 4029.99
1.1.1 | 人工费 | 元 |  |  | 2341.27
00010005 | 技工 | 工日 | 15.46 | 115.9 | 1791.81
00010006 | 普工 | 工日 | 6.62 | 83 | 549.46
1.1.2 | 材料费 | 元 |  |  | 1688.72
15130151 | 聚乙烯闭孔泡沫板 厚2cm | ㎡ | 110 | 15.2 | 1672
81010015 | 其他材料费 | % | 1 |  | 16.72
1.1.3 | 机械费 | 元
1.1.4 | 其他费用 | 元
1.2 | 其他直接费 | % | 3.6 | 4029.99 | 145.08
2 | 间接费 | % | 9.5 | 4175.07 | 396.63
3 | 利润 | % | 7 | 4571.7 | 320.02
4 | 主要材料价差 | 元
5 | 未计价材料费 | 元
6 | 税金 | % | 9 | 4891.72 | 440.25
| 合计 | % | 100 | 5331.97 | 5331.97
建筑工程单价表
工程名称： | 石滩大围达标加固工程
项目名称： | φ75PVC-U排水管 |  |  | 项目编码： | 010101027011
定额编号： | Y10026 |  |  | 定额单位： | 100m
施工方法： | 塑料排水管埋设 公称外径 75mm
编 号 | 名称及规格 | 单 位 | 数 量 | 单价(元) | 合计(元)
1 | 直接费 | 元 |  |  | 1274.16
1.1 | 基本直接费 | 元 |  |  | 1229.88
1.1.1 | 人工费 | 元 |  |  | 385.12
00010006 | 普工 | 工日 | 4.64 | 83 | 385.12
1.1.2 | 材料费 | 元 |  |  | 844.76
17250541 | 塑料管 DN75 | m | 102 | 8.2 | 836.4
81010015 | 其他材料费 | % | 1 |  | 8.36
1.1.3 | 机械费 | 元
1.1.4 | 其他费用 | 元
1.2 | 其他直接费 | % | 3.6 | 1229.88 | 44.28
2 | 间接费 | % | 10 | 1274.16 | 127.42
3 | 利润 | % | 7 | 1401.58 | 98.11
4 | 主要材料价差 | 元
5 | 未计价材料费 | 元
6 | 税金 | % | 9 | 1499.69 | 134.97
| 合计 | % | 100 | 1634.66 | 1634.66
建筑工程单价表
工程名称： | 石滩大围达标加固工程
项目名称： | φ150PVC-U管 |  |  | 项目编码： | 010101027012
定额编号： | Y10028 |  |  | 定额单位： | 100m
施工方法： | 塑料排水管埋设 公称外径 150mm
编 号 | 名称及规格 | 单 位 | 数 量 | 单价(元) | 合计(元)
1 | 直接费 | 元 |  |  | 3664.77
1.1 | 基本直接费 | 元 |  |  | 3537.42
1.1.1 | 人工费 | 元 |  |  | 398.4
00010006 | 普工 | 工日 | 4.8 | 83 | 398.4
1.1.2 | 材料费 | 元 |  |  | 3139.02
17250543 | 塑料管 DN150 | m | 102 | 30.47 | 3107.94
81010015 | 其他材料费 | % | 1 |  | 31.08
1.1.3 | 机械费 | 元
1.1.4 | 其他费用 | 元
1.2 | 其他直接费 | % | 3.6 | 3537.42 | 127.35
2 | 间接费 | % | 10 | 3664.77 | 366.48
3 | 利润 | % | 7 | 4031.25 | 282.19
4 | 主要材料价差 | 元
5 | 未计价材料费 | 元
6 | 税金 | % | 9 | 4313.44 | 388.21
| 合计 | % | 100 | 4701.65 | 4701.65
建筑工程单价表
工程名称： | 石滩大围达标加固工程
项目名称： | 栏杆高1.2m |  |  | 项目编码： | 010101036021
定额编号： | Y04234 |  |  | 定额单位： | t
施工方法： | 钢筋加工与安装 一般钢筋
编 号 | 名称及规格 | 单 位 | 数 量 | 单价(元) | 合计(元)
1 | 直接费 | 元 |  |  | 4730.64
1.1 | 基本直接费 | 元 |  |  | 4566.25
1.1.1 | 人工费 | 元 |  |  | 1293.98
00010005 | 技工 | 工日 | 8.83 | 115.9 | 1023.4
00010006 | 普工 | 工日 | 3.26 | 83 | 270.58
1.1.2 | 材料费 | 元 |  |  | 3148.9
01010001 | 钢筋 (综合) | t | 1.02 | 3000 | 3060
01030230 | 铁丝 | kg | 4 | 5.1 | 20.4
03135270 | 电焊条 | kg | 7.22 | 5.17 | 37.33
81010015 | 其他材料费 | % | 1 |  | 31.17
1.1.3 | 机械费 | 元 |  |  | 123.37
99042045 | 风(砂)水枪 耗风量6m3/min | 台班 | 0.12 | 135.89 | 16.31
99063002 | 载重汽车 载重量5t | 台班 | 0.04 | 396.44 | 15.86
99084011 | 塔式起重机 起重量10t | 台班 | 0.01 | 716.22 | 7.16
99147045 | 电焊机 交流 25～30kVA | 台班 | 0.85 | 48.83 | 41.51
99147048 | 对焊机 电阻型 150kVA | 台班 | 0.03 | 389 | 11.67
99147051 | 钢筋弯曲机 直径6～40mm | 台班 | 0.09 | 152.97 | 13.77
99147054 | 钢筋切断机 功率20kW | 台班 | 0.03 | 201.46 | 6.04
99147055 | 钢筋调直机 功率4～14kW | 台班 | 0.05 | 172.7 | 8.63
99451170 | 其他机械费 | % | 2 |  | 2.42
1.1.4 | 其他费用 | 元
1.2 | 其他直接费 | % | 3.6 | 4566.25 | 164.39
2 | 间接费 | % | 6 | 4730.64 | 283.84
3 | 利润 | % | 7 | 5014.48 | 351.01
4 | 主要材料价差 | 元 |  |  | -1.79
01010001 | 钢筋 (综合) | t | 1.02 | -6 | -6.12
99450671 | 汽油 (机械用) | kg | 1.296 | 3.34 | 4.33
5 | 未计价材料费 | 元
6 | 税金 | % | 9 | 5363.7 | 482.73
| 合计 | % | 100 | 5846.43 | 5846.43
建筑工程单价表
工程名称： | 石滩大围达标加固工程
项目名称： | 栏杆高1.2m |  |  | 项目编码： | 010101036021
定额编号： | A1-16-143 换 |  |  | 定额单位： | 100m
施工方法： | 制作、安装 钢管扶手 圆管 Φ50//换:镀锌钢管80*4mm
编 号 | 名称及规格 | 单 位 | 数 量 | 单价(元) | 合计(元)
1 | 直接费 | 元 |  |  | 6283.29
1.1 | 基本直接费 | 元 |  |  | 6106.21
1.1.1 | 人工费 | 元 |  |  | 981.85
00010010 | 人工费 | 元 | 909.12 | 1.07 | 977.3
1.1.2 | 材料费 | 元 |  |  | 5001.25
03135001 | 低碳钢焊条 | kg | 25 | 5.17 | 129.25
17010160-1 | 镀锌钢管 80*4mm | m | 105 | 46.4 | 4872
1.1.3 | 机械费 | 元 |  |  | 123.11
990901015 | 交流弧焊机 容量30(kV·A) | 台班 | 1.3 | 94.7 | 123.11
1.1.4 | 其他费用 | 元
1.2 | 其他直接费 | % | 2.9 | 6106.21 | 177.08
2 | 间接费 | % | 7.5 | 6283.29 | 471.25
3 | 利润 | % | 7 | 6754.54 | 472.82
4 | 主要材料价差 | 元
5 | 未计价材料费 | 元
6 | 税金 | % | 9 | 7227.36 | 650.46
| 合计 | % | 100 | 7877.82 | 7877.82
建筑工程单价表
工程名称： | 石滩大围达标加固工程
项目名称： | 栏杆高1.2m |  |  | 项目编码： | 010101036021
定额编号： | Y04102 |  |  | 定额单位： | 100m3
施工方法： | 梁、板、柱 柱
编 号 | 名称及规格 | 单 位 | 数 量 | 单价(元) | 合计(元)
1 | 直接费 | 元 |  |  | 38123.21
1.1 | 基本直接费 | 元 |  |  | 36798.47
1.1.1 | 人工费 | 元 |  |  | 12754.23
00010005 | 技工 | 工日 | 80.39 | 115.9 | 9317.2
00010006 | 普工 | 工日 | 41.41 | 83 | 3437.03
1.1.2 | 材料费 | 元 |  |  | 23869.86
34110010 | 水 | m3 | 94 | 0.65 | 61.1
80210660T003 | C25商品混凝土 (商品) | m3 | 103 | 230 | 23690
81010015 | 其他材料费 | % | 0.5 |  | 118.76
1.1.3 | 机械费 | 元 |  |  | 174.38
99042025 | 振动器 插入式 功率1.1KW | 台班 | 10.02 | 10.79 | 108.12
99042045 | 风(砂)水枪 耗风量6m3/min | 台班 | 0.34 | 135.89 | 46.2
99451170 | 其他机械费 | % | 13 |  | 20.06
1.1.4 | 其他费用 | 元
1.2 | 其他直接费 | % | 3.6 | 36798.47 | 1324.74
2 | 间接费 | % | 9.5 | 38123.21 | 3621.7
3 | 利润 | % | 7 | 41744.91 | 2922.14
4 | 主要材料价差 | 元 |  |  | 14935
80210660T003 | C25商品混凝土 (商品) | m3 | 103 | 145 | 14935
5 | 未计价材料费 | 元
6 | 税金 | % | 9 | 59602.05 | 5364.18
| 合计 | % | 100 | 64966.23 | 64966.23
建筑工程单价表
工程名称： | 石滩大围达标加固工程
项目名称： | 栏杆高1.2m |  |  | 项目编码： | 010101036021
定额编号： | Y05001 |  |  | 定额单位： | 100㎡
施工方法： | 普通标准钢模板
编 号 | 名称及规格 | 单 位 | 数 量 | 单价(元) | 合计(元)
1 | 直接费 | 元 |  |  | 5280.6
1.1 | 基本直接费 | 元 |  |  | 5097.1
1.1.1 | 人工费 | 元 |  |  | 2987.32
00010005 | 技工 | 工日 | 21.65 | 115.9 | 2509.24
00010006 | 普工 | 工日 | 5.76 | 83 | 478.08
1.1.2 | 材料费 | 元 |  |  | 1471.7
01000001 | 型钢 | kg | 42.97 | 3.28 | 140.94
03135270 | 电焊条 | kg | 2.48 | 5.17 | 12.82
03213001 | 铁件 | kg | 1.5 | 6.64 | 9.96
03213131 | 预埋铁件 | kg | 121.68 | 5.3 | 644.9
35010010 | 标准钢模板 | kg | 99.46 | 4.98 | 495.11
35030115 | 卡扣件 | kg | 25.33 | 5.5 | 139.31
81010015 | 其他材料费 | % | 3 |  | 28.65
1.1.3 | 机械费 | 元 |  |  | 638.08
99063002 | 载重汽车 载重量5t | 台班 | 0.06 | 396.44 | 23.79
99084033 | 汽车起重机 起重量5t | 台班 | 1.14 | 491.16 | 559.92
99147045 | 电焊机 交流 25～30kVA | 台班 | 0.45 | 48.83 | 21.97
99147054 | 钢筋切断机 功率20kW | 台班 | 0.01 | 201.46 | 2.01
99451170 | 其他机械费 | % | 5 |  | 30.38
1.1.4 | 其他费用 | 元
1.2 | 其他直接费 | % | 3.6 | 5097.1 | 183.5
2 | 间接费 | % | 9.5 | 5280.6 | 501.66
3 | 利润 | % | 7 | 5782.26 | 404.76
4 | 主要材料价差 | 元 |  |  | 105.87
99450671 | 汽油 (机械用) | kg | 31.698 | 3.34 | 105.87
5 | 未计价材料费 | 元
6 | 税金 | % | 9 | 6292.89 | 566.36
| 合计 | % | 100 | 6859.25 | 6859.25
建筑工程单价表
工程名称： | 石滩大围达标加固工程
项目名称： | 碎石反滤体 |  |  | 项目编码： | 010101008009
定额编号： | Y03006 |  |  | 定额单位： | 100m3
施工方法： | 人工铺筑反滤层 坡面
编 号 | 名称及规格 | 单 位 | 数 量 | 单价(元) | 合计(元)
1 | 直接费 | 元 |  |  | 12867.8
1.1 | 基本直接费 | 元 |  |  | 12420.66
1.1.1 | 人工费 | 元 |  |  | 4752.74
00010005 | 技工 | 工日 | 1.14 | 115.9 | 132.13
00010006 | 普工 | 工日 | 55.67 | 83 | 4620.61
1.1.2 | 材料费 | 元 |  |  | 7667.92
04030005 | 砂 | m3 | 20.8 | 65 | 1352
04050051 | 碎石 | m3 | 83.2 | 75 | 6240
81010015 | 其他材料费 | % | 1 |  | 75.92
1.1.3 | 机械费 | 元
1.1.4 | 其他费用 | 元
1.2 | 其他直接费 | % | 3.6 | 12420.66 | 447.14
2 | 间接费 | % | 9.5 | 12867.8 | 1222.44
3 | 利润 | % | 7 | 14090.24 | 986.32
4 | 主要材料价差 | 元 |  |  | 9659.94
04030005 | 砂 | m3 | 20.8 | 121.5 | 2527.2
04050051 | 碎石 | m3 | 83.2 | 85.73 | 7132.74
5 | 未计价材料费 | 元
6 | 税金 | % | 9 | 24736.5 | 2226.29
| 合计 | % | 100 | 26962.79 | 26962.79
建筑工程单价表
工程名称： | 石滩大围达标加固工程
项目名称： | 土工布 |  |  | 项目编码： | 010101012008
定额编号： | Y10012 |  |  | 定额单位： | 100㎡
施工方法： | 土工布铺设 斜铺 边坡 1:2
编 号 | 名称及规格 | 单 位 | 数 量 | 单价(元) | 合计(元)
1 | 直接费 | 元 |  |  | 805.49
1.1 | 基本直接费 | 元 |  |  | 777.5
1.1.1 | 人工费 | 元 |  |  | 247.3
00010005 | 技工 | 工日 | 0.68 | 115.9 | 78.81
00010006 | 普工 | 工日 | 2.03 | 83 | 168.49
1.1.2 | 材料费 | 元 |  |  | 530.2
02270075 | 土工布 | ㎡ | 113 | 4.6 | 519.8
81010015 | 其他材料费 | % | 2 |  | 10.4
1.1.3 | 机械费 | 元
1.1.4 | 其他费用 | 元
1.2 | 其他直接费 | % | 3.6 | 777.5 | 27.99
2 | 间接费 | % | 10 | 805.49 | 80.55
3 | 利润 | % | 7 | 886.04 | 62.02
4 | 主要材料价差 | 元
5 | 未计价材料费 | 元
6 | 税金 | % | 9 | 948.06 | 85.33
| 合计 | % | 100 | 1033.39 | 1033.39
建筑工程单价表
工程名称： | 石滩大围达标加固工程
项目名称： | 地面 1. 10厚防滑耐磨砖铺实拍平，水泥浆擦缝 2. 20厚1:4干硬性水泥砂浆 |  |  | 项目编码： | 010101038045
定额编号： | A1-12-74 换 |  |  | 定额单位： | 100m2
施工方法： | 楼地面陶瓷地砖(每块周长mm) 2400以内 水泥砂浆//换:预拌水泥砂浆 1:4 换:防滑耐磨砖 600×600 换:预拌水泥砂浆 1:4找平
编 号 | 名称及规格 | 单 位 | 数 量 | 单价(元) | 合计(元)
1 | 直接费 | 元 |  |  | 8156.71
1.1 | 基本直接费 | 元 |  |  | 7926.83
1.1.1 | 人工费 | 元 |  |  | 3080.16
00010010 | 人工费 | 元 | 2852 | 1.07 | 3065.9
1.1.2 | 材料费 | 元 |  |  | 4846.67
04010015 | 复合普通硅酸盐水泥 P.C 32.5 | t | 0.06 | 300 | 18
04010045 | 白色硅酸盐水泥 32.5 | t | 0.01 | 300 | 3
07050030-1 | 防滑耐磨砖 600×600 | m2 | 102.5 | 39.84 | 4083.6
34090010 | 白棉纱 | kg | 1.5 | 11.47 | 17.21
34110010 | 水 | m3 | 2.697 | 0.65 | 1.75
80010630-2 | 预拌水泥砂浆 1:4 找平 | m3 | 2.02 | 354 | 715.08
99450760 | 其他材料费 | 元 | 8.034 | 1 | 8.03
1.1.3 | 机械费 | 元
1.1.4 | 其他费用 | 元
1.2 | 其他直接费 | % | 2.9 | 7926.83 | 229.88
2 | 间接费 | % | 7.5 | 8156.71 | 611.75
3 | 利润 | % | 7 | 8768.46 | 613.79
4 | 主要材料价差 | 元 |  |  | 4.15
04010015 | 复合普通硅酸盐水泥 P.C 32.5 | t | 0.06 | 27.98 | 1.68
04010045 | 白色硅酸盐水泥 32.5 | t | 0.01 | 246.84 | 2.47
5 | 未计价材料费 | 元
6 | 税金 | % | 9 | 9386.4 | 844.78
| 合计 | % | 100 | 10231.18 | 10231.18
建筑工程单价表
工程名称： | 石滩大围达标加固工程
项目名称： | 内墙 1. 刷底漆1遍，乳胶漆2遍 2. 15厚1:3水泥砂浆，5厚1:2水泥砂浆（内掺水重3～5%的白乳胶） |  |  | 项目编码： | 010101038046
定额编号： | A1-15-160 扩 |  |  | 定额单位： | 100m2
施工方法： | 乳胶漆底油二遍面油二遍 抹灰面 墙柱面//改:1
编 号 | 名称及规格 | 单 位 | 数 量 | 单价(元) | 合计(元)
1 | 直接费 | 元 |  |  | 1466.22
1.1 | 基本直接费 | 元 |  |  | 1424.9
1.1.1 | 人工费 | 元 |  |  | 1160.5
00010010 | 人工费 | 元 | 1074.54 | 1.07 | 1155.13
1.1.2 | 材料费 | 元 |  |  | 264.4
13030450 | 内墙乳胶漆 底漆 | kg | 10.5 | 7.7 | 80.85
13030460 | 内墙乳胶漆 面漆 | kg | 23.8 | 7.7 | 183.26
99450760 | 其他材料费 | 元 | 0.29 | 1 | 0.29
1.1.3 | 机械费 | 元
1.1.4 | 其他费用 | 元
1.2 | 其他直接费 | % | 2.9 | 1424.9 | 41.32
2 | 间接费 | % | 7.5 | 1466.22 | 109.97
3 | 利润 | % | 7 | 1576.19 | 110.33
4 | 主要材料价差 | 元
5 | 未计价材料费 | 元
6 | 税金 | % | 9 | 1686.52 | 151.79
| 合计 | % | 100 | 1838.31 | 1838.31
建筑工程单价表
工程名称： | 石滩大围达标加固工程
项目名称： | 内墙 1. 刷底漆1遍，乳胶漆2遍 2. 15厚1:3水泥砂浆，5厚1:2水泥砂浆（内掺水重3～5%的白乳胶） |  |  | 项目编码： | 010101038046
定额编号： | A1-13-8 换 |  |  | 定额单位： | 100m2
施工方法： | 各种墙面15+5mm 水泥石灰砂浆底 水泥砂浆面 内墙//换:预拌水泥砂浆 1:2 换:预拌水泥砂浆 1:3
编 号 | 名称及规格 | 单 位 | 数 量 | 单价(元) | 合计(元)
1 | 直接费 | 元 |  |  | 2387.79
1.1 | 基本直接费 | 元 |  |  | 2320.5
1.1.1 | 人工费 | 元 |  |  | 1451.56
00010010 | 人工费 | 元 | 1344.04 | 1.07 | 1444.84
1.1.2 | 材料费 | 元 |  |  | 868.94
04010015 | 复合普通硅酸盐水泥 P.C 32.5 | t | 0.03 | 300 | 9
34110010 | 水 | m3 | 0.69 | 0.65 | 0.45
80010640-1 | 预拌水泥砂浆 1:2 | m3 | 0.57 | 371 | 211.47
80050540-1 | 预拌水泥砂浆 1:3 | m3 | 1.73 | 364 | 629.72
99450760 | 其他材料费 | 元 | 18.304 | 1 | 18.3
1.1.3 | 机械费 | 元
1.1.4 | 其他费用 | 元
1.2 | 其他直接费 | % | 2.9 | 2320.5 | 67.29
2 | 间接费 | % | 7.5 | 2387.79 | 179.08
3 | 利润 | % | 7 | 2566.87 | 179.68
4 | 主要材料价差 | 元 |  |  | 0.84
04010015 | 复合普通硅酸盐水泥 P.C 32.5 | t | 0.03 | 27.98 | 0.84
5 | 未计价材料费 | 元
6 | 税金 | % | 9 | 2747.39 | 247.27
| 合计 | % | 100 | 2994.66 | 2994.66
建筑工程单价表
工程名称： | 石滩大围达标加固工程
项目名称： | 顶棚 1. 刷底漆1遍，乳胶漆2遍 2. 15厚1:3水泥砂浆，5厚1:2水泥砂浆（内掺水重3～5%的白乳胶） |  |  | 项目编码： | 010101038047
定额编号： | A1-15-161 扩 |  |  | 定额单位： | 100m2
施工方法： | 乳胶漆底油二遍面油二遍 抹灰面 天棚面//改:1
编 号 | 名称及规格 | 单 位 | 数 量 | 单价(元) | 合计(元)
1 | 直接费 | 元 |  |  | 1785.55
1.1 | 基本直接费 | 元 |  |  | 1735.23
1.1.1 | 人工费 | 元 |  |  | 1463.9
00010010 | 人工费 | 元 | 1355.46 | 1.07 | 1457.12
1.1.2 | 材料费 | 元 |  |  | 271.33
13030450 | 内墙乳胶漆 底漆 | kg | 10.92 | 7.7 | 84.08
13030460 | 内墙乳胶漆 面漆 | kg | 24.28 | 7.7 | 186.96
99450760 | 其他材料费 | 元 | 0.29 | 1 | 0.29
1.1.3 | 机械费 | 元
1.1.4 | 其他费用 | 元
1.2 | 其他直接费 | % | 2.9 | 1735.23 | 50.32
2 | 间接费 | % | 7.5 | 1785.55 | 133.92
3 | 利润 | % | 7 | 1919.47 | 134.36
4 | 主要材料价差 | 元
5 | 未计价材料费 | 元
6 | 税金 | % | 9 | 2053.83 | 184.84
| 合计 | % | 100 | 2238.67 | 2238.67
建筑工程单价表
工程名称： | 石滩大围达标加固工程
项目名称： | 顶棚 1. 刷底漆1遍，乳胶漆2遍 2. 15厚1:3水泥砂浆，5厚1:2水泥砂浆（内掺水重3～5%的白乳胶） |  |  | 项目编码： | 010101038047
定额编号： | A1-14-4 换 |  |  | 定额单位： | 100m2
施工方法： | 混凝土天棚 水泥石灰砂浆底 水泥砂浆面 10+5mm//换:预拌水泥砂浆 1:2 换:预拌水泥砂浆 1:3
编 号 | 名称及规格 | 单 位 | 数 量 | 单价(元) | 合计(元)
1 | 直接费 | 元 |  |  | 2805.95
1.1 | 基本直接费 | 元 |  |  | 2726.87
1.1.1 | 人工费 | 元 |  |  | 2015.17
00010010 | 人工费 | 元 | 1865.9 | 1.07 | 2005.84
1.1.2 | 材料费 | 元 |  |  | 711.7
04010015 | 复合普通硅酸盐水泥 P.C 32.5 | t | 0.06 | 300 | 18
34110010 | 水 | m3 | 0.83 | 0.65 | 0.54
80010640-1 | 预拌水泥砂浆 1:2 | m3 | 0.72 | 371 | 267.12
80050530-2 | 预拌水泥砂浆 1:3 | m3 | 1.13 | 364 | 411.32
99450760 | 其他材料费 | 元 | 14.716 | 1 | 14.72
1.1.3 | 机械费 | 元
1.1.4 | 其他费用 | 元
1.2 | 其他直接费 | % | 2.9 | 2726.87 | 79.08
2 | 间接费 | % | 7.5 | 2805.95 | 210.45
3 | 利润 | % | 7 | 3016.4 | 211.15
4 | 主要材料价差 | 元 |  |  | 1.68
04010015 | 复合普通硅酸盐水泥 P.C 32.5 | t | 0.06 | 27.98 | 1.68
5 | 未计价材料费 | 元
6 | 税金 | % | 9 | 3229.23 | 290.63
| 合计 | % | 100 | 3519.86 | 3519.86
建筑工程单价表
工程名称： | 石滩大围达标加固工程
项目名称： | 踢脚 1. 2厚乳胶水泥色浆三遍，砂纸抹平刷白乳胶彩色涂料2遍 2. 15厚1:3水泥砂浆打底，8厚1:2水泥砂浆压光 |  |  | 项目编码： | 010101038048
定额编号： | A1-15-160 扩 |  |  | 定额单位： | 100m2
施工方法： | 乳胶漆底油二遍面油二遍 抹灰面 墙柱面//改:3 换:白乳胶彩色涂料 换:乳胶水泥色浆
编 号 | 名称及规格 | 单 位 | 数 量 | 单价(元) | 合计(元)
1 | 直接费 | 元 |  |  | 2651.98
1.1 | 基本直接费 | 元 |  |  | 2577.24
1.1.1 | 人工费 | 元 |  |  | 1875.68
00010010 | 人工费 | 元 | 1736.74 | 1.07 | 1867
1.1.2 | 材料费 | 元 |  |  | 701.56
13030450-1 | 乳胶水泥色浆 | kg | 31.5 | 13 | 409.5
13030460-1 | 白乳胶彩色涂料 | kg | 23.8 | 12.15 | 289.17
99450760 | 其他材料费 | 元 | 2.89 | 1 | 2.89
1.1.3 | 机械费 | 元
1.1.4 | 其他费用 | 元
1.2 | 其他直接费 | % | 2.9 | 2577.24 | 74.74
2 | 间接费 | % | 7.5 | 2651.98 | 198.9
3 | 利润 | % | 7 | 2850.88 | 199.56
4 | 主要材料价差 | 元
5 | 未计价材料费 | 元
6 | 税金 | % | 9 | 3050.44 | 274.54
| 合计 | % | 100 | 3324.98 | 3324.98
建筑工程单价表
工程名称： | 石滩大围达标加固工程
项目名称： | 踢脚 1. 2厚乳胶水泥色浆三遍，砂纸抹平刷白乳胶彩色涂料2遍 2. 15厚1:3水泥砂浆打底，8厚1:2水泥砂浆压光 |  |  | 项目编码： | 010101038048
定额编号： | A1-13-10 扩 |  |  | 定额单位： | 100m2
施工方法： | 各种墙面18+5mm 水泥石灰砂浆底 石灰砂浆面 内墙//换:预拌水泥砂浆 1:3 换:预拌石灰砂浆 1:2 换:预拌水泥砂浆 1:3
编 号 | 名称及规格 | 单 位 | 数 量 | 单价(元) | 合计(元)
1 | 直接费 | 元 |  |  | 2493.27
1.1 | 基本直接费 | 元 |  |  | 2423
1.1.1 | 人工费 | 元 |  |  | 1428.99
00010010 | 人工费 | 元 | 1323.14 | 1.07 | 1422.38
1.1.2 | 材料费 | 元 |  |  | 994.01
04010015 | 复合普通硅酸盐水泥 P.C 32.5 | t | 0.03 | 300 | 9
34110010 | 水 | m3 | 0.72 | 0.65 | 0.47
80010650 | 预拌水泥砂浆 1:3 | m3 | 1.73 | 364 | 629.72
80030240-1 | 预拌石灰砂浆 1:2 | m3 | 0.9 | 371 | 333.9
99450760 | 其他材料费 | 元 | 20.917 | 1 | 20.92
1.1.3 | 机械费 | 元
1.1.4 | 其他费用 | 元
1.2 | 其他直接费 | % | 2.9 | 2423 | 70.27
2 | 间接费 | % | 7.5 | 2493.27 | 187
3 | 利润 | % | 7 | 2680.27 | 187.62
4 | 主要材料价差 | 元 |  |  | 0.84
04010015 | 复合普通硅酸盐水泥 P.C 32.5 | t | 0.03 | 27.98 | 0.84
5 | 未计价材料费 | 元
6 | 税金 | % | 9 | 2868.73 | 258.19
| 合计 | % | 100 | 3126.92 | 3126.92
建筑工程单价表
工程名称： | 石滩大围达标加固工程
项目名称： | 外墙1 1. 3～4厚米色外墙漆 2. 20厚1:3水泥砂浆，刷素水泥浆一遍 |  |  | 项目编码： | 010101038049
定额编号： | A1-15-175 换 |  |  | 定额单位： | 100m2
施工方法： | 外墙面乳胶漆底油一遍面油二遍 水性 墙、柱面//换:米色外墙漆 换:米色外墙底漆
编 号 | 名称及规格 | 单 位 | 数 量 | 单价(元) | 合计(元)
1 | 直接费 | 元 |  |  | 1169.79
1.1 | 基本直接费 | 元 |  |  | 1136.82
1.1.1 | 人工费 | 元 |  |  | 400.62
00010010 | 人工费 | 元 | 370.94 | 1.07 | 398.76
1.1.2 | 材料费 | 元 |  |  | 583.54
04010045 | 白色硅酸盐水泥 32.5 | t | 0.25 | 300 | 75
13030600-1 | 米色外墙底漆 | kg | 11.2 | 10.8 | 120.96
13030630-1 | 米色外墙漆 | kg | 22.3 | 15 | 334.5
14410010 | 108胶 | kg | 3 | 6.86 | 20.58
99450760 | 其他材料费 | 元 | 32.5 | 1 | 32.5
1.1.3 | 机械费 | 元 |  |  | 152.66
991003040 | 电动空气压缩机 排气量3(m3/min) | 台班 | 1.1 | 138.78 | 152.66
1.1.4 | 其他费用 | 元
1.2 | 其他直接费 | % | 2.9 | 1136.82 | 32.97
2 | 间接费 | % | 7.5 | 1169.79 | 87.73
3 | 利润 | % | 7 | 1257.52 | 88.03
4 | 主要材料价差 | 元 |  |  | 61.71
04010045 | 白色硅酸盐水泥 32.5 | t | 0.25 | 246.84 | 61.71
5 | 未计价材料费 | 元
6 | 税金 | % | 9 | 1407.26 | 126.65
| 合计 | % | 100 | 1533.91 | 1533.91
建筑工程单价表
工程名称： | 石滩大围达标加固工程
项目名称： | 外墙1 1. 3～4厚米色外墙漆 2. 20厚1:3水泥砂浆，刷素水泥浆一遍 |  |  | 项目编码： | 010101038049
定额编号： | A1-13-2 扩 |  |  | 定额单位： | 100m2
施工方法： | 底层抹灰20mm 各种墙面 外墙//换:预拌水泥砂浆 1:3 换:预拌水泥砂浆 1:2抹灰
编 号 | 名称及规格 | 单 位 | 数 量 | 单价(元) | 合计(元)
1 | 直接费 | 元 |  |  | 3060.91
1.1 | 基本直接费 | 元 |  |  | 2974.65
1.1.1 | 人工费 | 元 |  |  | 2095.75
00010010 | 人工费 | 元 | 1940.51 | 1.07 | 2086.05
1.1.2 | 材料费 | 元 |  |  | 878.9
04010015 | 复合普通硅酸盐水泥 P.C 32.5 | t | 0.06 | 300 | 18
34110010 | 水 | m3 | 1.07 | 0.65 | 0.7
80010640-2 | 预拌水泥砂浆 1:2 抹灰 | m3 | 2.27 | 371 | 842.17
99450760 | 其他材料费 | 元 | 18.035 | 1 | 18.04
1.1.3 | 机械费 | 元
1.1.4 | 其他费用 | 元
1.2 | 其他直接费 | % | 2.9 | 2974.65 | 86.26
2 | 间接费 | % | 7.5 | 3060.91 | 229.57
3 | 利润 | % | 7 | 3290.48 | 230.33
4 | 主要材料价差 | 元 |  |  | 1.68
04010015 | 复合普通硅酸盐水泥 P.C 32.5 | t | 0.06 | 27.98 | 1.68
5 | 未计价材料费 | 元
6 | 税金 | % | 9 | 3522.49 | 317.02
| 合计 | % | 100 | 3839.51 | 3839.51
建筑工程单价表
工程名称： | 石滩大围达标加固工程
项目名称： | 平屋面 1. 20厚1:2.5水泥砂浆抹面 2. 1.0厚高分子涂膜防水层 3. 沥青防水卷材 4. 单组分聚氨酯防水涂料2mm厚 5. 最薄处30厚轻骨料混凝土找坡层 6. 20厚1:3水泥砂浆找平层 7. 钢筋混凝土楼板清扫干净 |  |  | 项目编码： | 010101038050
定额编号： | A1-12-11 |  |  | 定额单位： | 100m2
施工方法： | 水泥砂浆整体面层 楼地面 20mm
编 号 | 名称及规格 | 单 位 | 数 量 | 单价(元) | 合计(元)
1 | 直接费 | 元 |  |  | 2300.15
1.1 | 基本直接费 | 元 |  |  | 2235.33
1.1.1 | 人工费 | 元 |  |  | 1416.95
00010010 | 人工费 | 元 | 1311.99 | 1.07 | 1410.39
1.1.2 | 材料费 | 元 |  |  | 818.38
04010015 | 复合普通硅酸盐水泥 P.C 32.5 | t | 0.169 | 300 | 50.7
34110010 | 水 | m3 | 3.365 | 0.65 | 2.19
80010640 | 预拌水泥砂浆 1:2.5 | m3 | 2.02 | 371 | 749.42
99450760 | 其他材料费 | 元 | 16.068 | 1 | 16.07
1.1.3 | 机械费 | 元
1.1.4 | 其他费用 | 元
1.2 | 其他直接费 | % | 2.9 | 2235.33 | 64.82
2 | 间接费 | % | 7.5 | 2300.15 | 172.51
3 | 利润 | % | 7 | 2472.66 | 173.09
4 | 主要材料价差 | 元 |  |  | 4.73
04010015 | 复合普通硅酸盐水泥 P.C 32.5 | t | 0.169 | 27.98 | 4.73
5 | 未计价材料费 | 元
6 | 税金 | % | 9 | 2650.48 | 238.54
| 合计 | % | 100 | 2889.02 | 2889.02
建筑工程单价表
工程名称： | 石滩大围达标加固工程
项目名称： | 平屋面 1. 20厚1:2.5水泥砂浆抹面 2. 1.0厚高分子涂膜防水层 3. 沥青防水卷材 4. 单组分聚氨酯防水涂料2mm厚 5. 最薄处30厚轻骨料混凝土找坡层 6. 20厚1:3水泥砂浆找平层 7. 钢筋混凝土楼板清扫干净 |  |  | 项目编码： | 010101038050
定额编号： | A1-10-139 扩 |  |  | 定额单位： | 100m2
施工方法： | 聚合物水泥(JS)防水涂料 1mm厚//换:聚合物水泥防水涂料 JS-I 换:聚合物水泥防水涂料 JS-II
编 号 | 名称及规格 | 单 位 | 数 量 | 单价(元) | 合计(元)
1 | 直接费 | 元 |  |  | 5005.37
1.1 | 基本直接费 | 元 |  |  | 4864.31
1.1.1 | 人工费 | 元 |  |  | 344.41
00010010 | 人工费 | 元 | 318.9 | 1.07 | 342.82
1.1.2 | 材料费 | 元 |  |  | 4519.9
13050170 | 聚合物水泥防水涂料 JS-II | kg | 482.19 | 9.27 | 4469.9
99450760 | 其他材料费 | 元 | 50 | 1 | 50
1.1.3 | 机械费 | 元
1.1.4 | 其他费用 | 元
1.2 | 其他直接费 | % | 2.9 | 4864.31 | 141.06
2 | 间接费 | % | 7.5 | 5005.37 | 375.4
3 | 利润 | % | 7 | 5380.77 | 376.65
4 | 主要材料价差 | 元
5 | 未计价材料费 | 元
6 | 税金 | % | 9 | 5757.42 | 518.17
| 合计 | % | 100 | 6275.59 | 6275.59
建筑工程单价表
工程名称： | 石滩大围达标加固工程
项目名称： | 平屋面 1. 20厚1:2.5水泥砂浆抹面 2. 1.0厚高分子涂膜防水层 3. 沥青防水卷材 4. 单组分聚氨酯防水涂料2mm厚 5. 最薄处30厚轻骨料混凝土找坡层 6. 20厚1:3水泥砂浆找平层 7. 钢筋混凝土楼板清扫干净 |  |  | 项目编码： | 010101038050
定额编号： | A1-10-53 |  |  | 定额单位： | 100m2
施工方法： | 屋面改性沥青防水卷材 热熔、满铺 单层
编 号 | 名称及规格 | 单 位 | 数 量 | 单价(元) | 合计(元)
1 | 直接费 | 元 |  |  | 4713.52
1.1 | 基本直接费 | 元 |  |  | 4580.68
1.1.1 | 人工费 | 元 |  |  | 792.19
00010010 | 人工费 | 元 | 733.51 | 1.07 | 788.52
1.1.2 | 材料费 | 元 |  |  | 3788.49
13050520 | 橡胶沥青防水涂料 | kg | 2 | 13.5 | 27
13330033 | SBS聚酯胎改性沥青卷材 3mm厚 I型 | m2 | 126.3 | 26.51 | 3348.21
14350830 | 改性沥青卷材基层处理剂 水性 | kg | 35 | 6 | 210
14390090 | 液化石油气 | kg | 27 | 6.13 | 165.51
99450760 | 其他材料费 | 元 | 37.77 | 1 | 37.77
1.1.3 | 机械费 | 元
1.1.4 | 其他费用 | 元
1.2 | 其他直接费 | % | 2.9 | 4580.68 | 132.84
2 | 间接费 | % | 7.5 | 4713.52 | 353.51
3 | 利润 | % | 7 | 5067.03 | 354.69
4 | 主要材料价差 | 元
5 | 未计价材料费 | 元
6 | 税金 | % | 9 | 5421.72 | 487.95
| 合计 | % | 100 | 5909.67 | 5909.67
建筑工程单价表
工程名称： | 石滩大围达标加固工程
项目名称： | 平屋面 1. 20厚1:2.5水泥砂浆抹面 2. 1.0厚高分子涂膜防水层 3. 沥青防水卷材 4. 单组分聚氨酯防水涂料2mm厚 5. 最薄处30厚轻骨料混凝土找坡层 6. 20厚1:3水泥砂浆找平层 7. 钢筋混凝土楼板清扫干净 |  |  | 项目编码： | 010101038050
定额编号： | A1-10-131 |  |  | 定额单位： | 100m2
施工方法： | 单组份聚氨酯涂膜防水 2mm厚 平面
编 号 | 名称及规格 | 单 位 | 数 量 | 单价(元) | 合计(元)
1 | 直接费 | 元 |  |  | 4336.8
1.1 | 基本直接费 | 元 |  |  | 4214.58
1.1.1 | 人工费 | 元 |  |  | 689.17
00010010 | 人工费 | 元 | 638.12 | 1.07 | 685.98
1.1.2 | 材料费 | 元 |  |  | 3525.41
13050157 | 聚氨酯防水涂料 单组份 I型 | kg | 367.379 | 9.46 | 3475.41
99450760 | 其他材料费 | 元 | 50 | 1 | 50
1.1.3 | 机械费 | 元
1.1.4 | 其他费用 | 元
1.2 | 其他直接费 | % | 2.9 | 4214.58 | 122.22
2 | 间接费 | % | 7.5 | 4336.8 | 325.26
3 | 利润 | % | 7 | 4662.06 | 326.34
4 | 主要材料价差 | 元
5 | 未计价材料费 | 元
6 | 税金 | % | 9 | 4988.4 | 448.96
| 合计 | % | 100 | 5437.36 | 5437.36
建筑工程单价表
工程名称： | 石滩大围达标加固工程
项目名称： | 平屋面 1. 20厚1:2.5水泥砂浆抹面 2. 1.0厚高分子涂膜防水层 3. 沥青防水卷材 4. 单组分聚氨酯防水涂料2mm厚 5. 最薄处30厚轻骨料混凝土找坡层 6. 20厚1:3水泥砂浆找平层 7. 钢筋混凝土楼板清扫干净 |  |  | 项目编码： | 010101038050
定额编号： | A1-11-126 扩 |  |  | 定额单位： | 100m2
施工方法： | 屋面现浇陶粒混凝土隔热层 #25 30mm厚
编 号 | 名称及规格 | 单 位 | 数 量 | 单价(元) | 合计(元)
1 | 直接费 | 元 |  |  | 2136.97
1.1 | 基本直接费 | 元 |  |  | 2076.74
1.1.1 | 人工费 | 元 |  |  | 782.55
00010010 | 人工费 | 元 | 724.58 | 1.07 | 778.92
1.1.2 | 材料费 | 元 |  |  | 1294.19
34110010 | 水 | m3 | 0.612 | 0.65 | 0.4
80230030 | 陶粒混凝土 C25 | m3 | 3.06 | 421.35 | 1289.33
99450760 | 其他材料费 | 元 | 4.462 | 1 | 4.46
1.1.3 | 机械费 | 元
1.1.4 | 其他费用 | 元
1.2 | 其他直接费 | % | 2.9 | 2076.74 | 60.23
2 | 间接费 | % | 7.5 | 2136.97 | 160.27
3 | 利润 | % | 7 | 2297.24 | 160.81
4 | 主要材料价差 | 元 |  |  | 7.8
04010015 | 复合普通硅酸盐水泥 P.C 32.5 | t | 0.278 | 27.98 | 7.79
5 | 未计价材料费 | 元
6 | 税金 | % | 9 | 2465.85 | 221.93
| 合计 | % | 100 | 2687.78 | 2687.78
建筑工程单价表
工程名称： | 石滩大围达标加固工程
项目名称： | 平屋面 1. 20厚1:2.5水泥砂浆抹面 2. 1.0厚高分子涂膜防水层 3. 沥青防水卷材 4. 单组分聚氨酯防水涂料2mm厚 5. 最薄处30厚轻骨料混凝土找坡层 6. 20厚1:3水泥砂浆找平层 7. 钢筋混凝土楼板清扫干净 |  |  | 项目编码： | 010101038050
定额编号： | A1-12-1 |  |  | 定额单位： | 100m2
施工方法： | 楼地面水泥砂浆找平层 混凝土或硬基层上 20mm
编 号 | 名称及规格 | 单 位 | 数 量 | 单价(元) | 合计(元)
1 | 直接费 | 元 |  |  | 1574.29
1.1 | 基本直接费 | 元 |  |  | 1529.92
1.1.1 | 人工费 | 元 |  |  | 760.31
00010010 | 人工费 | 元 | 703.99 | 1.07 | 756.79
1.1.2 | 材料费 | 元 |  |  | 769.61
04010015 | 复合普通硅酸盐水泥 P.C 32.5 | t | 0.06 | 300 | 18
34110010 | 水 | m3 | 0.4 | 0.65 | 0.26
80010650 | 预拌水泥砂浆 1:3 | m3 | 2.02 | 364 | 735.28
99450760 | 其他材料费 | 元 | 16.068 | 1 | 16.07
1.1.3 | 机械费 | 元
1.1.4 | 其他费用 | 元
1.2 | 其他直接费 | % | 2.9 | 1529.92 | 44.37
2 | 间接费 | % | 7.5 | 1574.29 | 118.07
3 | 利润 | % | 7 | 1692.36 | 118.47
4 | 主要材料价差 | 元 |  |  | 1.68
04010015 | 复合普通硅酸盐水泥 P.C 32.5 | t | 0.06 | 27.98 | 1.68
5 | 未计价材料费 | 元
6 | 税金 | % | 9 | 1812.51 | 163.13
| 合计 | % | 100 | 1975.64 | 1975.64
建筑工程单价表
工程名称： | 石滩大围达标加固工程
项目名称： | 不锈钢门PM1824 |  |  | 项目编码： | 010101038051
定额编号： | A1-9-176 |  |  | 定额单位： | 100m2
施工方法： | 标准全封钢门
编 号 | 名称及规格 | 单 位 | 数 量 | 单价(元) | 合计(元)
1 | 直接费 | 元 |  |  | 2952.55
1.1 | 基本直接费 | 元 |  |  | 2869.34
1.1.1 | 人工费 | 元 |  |  | 2462.62
00010010 | 人工费 | 元 | 2280.2 | 1.07 | 2451.21
1.1.2 | 材料费 | 元 |  |  | 289.75
03135001 | 低碳钢焊条 | kg | 2.94 | 5.17 | 15.2
03213001 | 铁件 | kg | 29.71 | 6.64 | 197.27
04010015 | 复合普通硅酸盐水泥 P.C 32.5 | t | 0.154 | 300 | 46.2
04030015 | 中砂 | m3 | 0.288 | 65 | 18.72
04050025 | 碎石 10 | m3 | 0.164 | 75 | 12.3
34110010 | 水 | m3 | 0.09 | 0.65 | 0.06
1.1.3 | 机械费 | 元 |  |  | 116.97
990901030 | 交流弧焊机 容量40(kV·A) | 台班 | 0.95 | 123.13 | 116.97
1.1.4 | 其他费用 | 元
1.2 | 其他直接费 | % | 2.9 | 2869.34 | 83.21
2 | 间接费 | % | 7.5 | 2952.55 | 221.44
3 | 利润 | % | 7 | 3173.99 | 222.18
4 | 主要材料价差 | 元 |  |  | 51.75
04010015 | 复合普通硅酸盐水泥 P.C 32.5 | t | 0.154 | 27.98 | 4.31
04030015 | 中砂 | m3 | 0.288 | 121.5 | 34.99
04050025 | 碎石 10 | m3 | 0.164 | 75.9 | 12.45
5 | 未计价材料费 | 元
6 | 税金 | % | 9 | 3447.92 | 310.31
| 合计 | % | 100 | 3758.23 | 3758.23
建筑工程单价表
工程名称： | 石滩大围达标加固工程
项目名称： | 不锈钢门PM1824 |  |  | 项目编码： | 010101038051
定额编号： | 11390056 换 |  |  | 定额单位： | m2
施工方法： | 彩钢门//换:不锈钢门
编 号 | 名称及规格 | 单 位 | 数 量 | 单价(元) | 合计(元)
1 | 直接费 | 元 |  |  | 411.6
1.1 | 基本直接费 | 元 |  |  | 400
1.1.1 | 人工费 | 元
1.1.2 | 材料费 | 元 |  |  | 400
11390056-1 | 不锈钢门 | m2 | 1 | 400 | 400
1.1.3 | 机械费 | 元
1.1.4 | 其他费用 | 元
1.2 | 其他直接费 | % | 2.9 | 400 | 11.6
2 | 间接费 | % | 7.5 | 411.6 | 30.87
3 | 利润 | % | 7 | 442.47 | 30.97
4 | 主要材料价差 | 元
5 | 未计价材料费 | 元
6 | 税金 | % | 9 | 473.44 | 42.61
| 合计 | % | 100 | 516.05 | 516.05
建筑工程单价表
工程名称： | 石滩大围达标加固工程
项目名称： | 铝合金窗TC2015 |  |  | 项目编码： | 010101038052
定额编号： | 11390106 换 |  |  | 定额单位： | m2
施工方法： | 铝合金双扇平开窗38系列//换:铝合金窗
编 号 | 名称及规格 | 单 位 | 数 量 | 单价(元) | 合计(元)
1 | 直接费 | 元 |  |  | 343.91
1.1 | 基本直接费 | 元 |  |  | 334.22
1.1.1 | 人工费 | 元
1.1.2 | 材料费 | 元 |  |  | 334.22
11390106-1 | 铝合金窗 | m2 | 1 | 334.22 | 334.22
1.1.3 | 机械费 | 元
1.1.4 | 其他费用 | 元
1.2 | 其他直接费 | % | 2.9 | 334.22 | 9.69
2 | 间接费 | % | 7.5 | 343.91 | 25.79
3 | 利润 | % | 7 | 369.7 | 25.88
4 | 主要材料价差 | 元
5 | 未计价材料费 | 元
6 | 税金 | % | 9 | 395.58 | 35.6
| 合计 | % | 100 | 431.18 | 431.18
建筑工程单价表
工程名称： | 石滩大围达标加固工程
项目名称： | 不锈钢防盗网 |  |  | 项目编码： | 010101038053
定额编号： | 11390002 |  |  | 定额单位： | m2
施工方法： | 不锈钢防盗网12×12 间距 121
编 号 | 名称及规格 | 单 位 | 数 量 | 单价(元) | 合计(元)
1 | 直接费 | 元 |  |  | 92.61
1.1 | 基本直接费 | 元 |  |  | 90
1.1.1 | 人工费 | 元
1.1.2 | 材料费 | 元 |  |  | 90
11390002 | 不锈钢防盗网 12×12 间距 121 | m2 | 1 | 90 | 90
1.1.3 | 机械费 | 元
1.1.4 | 其他费用 | 元
1.2 | 其他直接费 | % | 2.9 | 90 | 2.61
2 | 间接费 | % | 7.5 | 92.61 | 6.95
3 | 利润 | % | 7 | 99.56 | 6.97
4 | 主要材料价差 | 元
5 | 未计价材料费 | 元
6 | 税金 | % | 9 | 106.53 | 9.59
| 合计 | % | 100 | 116.12 | 116.12
建筑工程单价表
工程名称： | 石滩大围达标加固工程
项目名称： | 87式雨水斗（铸铁） |  |  | 项目编码： | 010101038054
定额编号： | C10-4-105 换 |  |  | 定额单位： | 10个
施工方法： | 普通雨水斗安装 公称直径(mm以内) 100//换:87式雨水斗（铸铁）
编 号 | 名称及规格 | 单 位 | 数 量 | 单价(元) | 合计(元)
1 | 直接费 | 元 |  |  | 358.31
1.1 | 基本直接费 | 元 |  |  | 344.2
1.1.1 | 人工费 | 元 |  |  | 342.15
00010010 | 人工费 | 元 | 316.81 | 1.07 | 340.57
1.1.2 | 材料费 | 元 |  |  | 2.05
13350200 | 密封膏 | kg | 0.25 | 6.19 | 1.55
99450760 | 其他材料费 | 元 | 0.5 | 1 | 0.5
1.1.3 | 装置性材料费 | 元
1.1.4 | 机械费 | 元
1.2 | 其他直接费 | % | 4.1 | 344.2 | 14.11
2 | 间接费 | % | 70 | 342.15 | 239.51
3 | 利润 | % | 7 | 597.82 | 41.85
4 | 主要材料价差 | 元
5 | 未计价装置性材料费 | 元 |  |  | 600
33050040-1 | 87式雨水斗（铸铁） | 套 | 10 | 60 | 600
6 | 税金 | % | 9 | 1239.67 | 111.57
| 合计 | % | 100 | 1351.24 | 1351.24
7 | 设备费 | 元
建筑工程单价表
工程名称： | 石滩大围达标加固工程
项目名称： | UPVC雨水管DN100 |  |  | 项目编码： | 010101038055
定额编号： | C10-1-261 换 |  |  | 定额单位： | 10m
施工方法： | 室外塑料排水管(热熔连接) 公称外径(mm以内) 110//换:UPVC雨水管DN100 换:塑料排水管热熔直接DN100
编 号 | 名称及规格 | 单 位 | 数 量 | 单价(元) | 合计(元)
1 | 直接费 | 元 |  |  | 101.41
1.1 | 基本直接费 | 元 |  |  | 97.42
1.1.1 | 人工费 | 元 |  |  | 96.18
00010010 | 人工费 | 元 | 89.06 | 1.07 | 95.74
1.1.2 | 材料费 | 元 |  |  | 1.16
03134021 | 铁砂布 0～2# | 张 | 0.076 | 1 | 0.08
03139281 | 钢锯条 | 条 | 0.548 | 0.9 | 0.49
34110010 | 水 | m3 | 0.132 | 0.65 | 0.09
99450760 | 其他材料费 | 元 | 0.5 | 1 | 0.5
1.1.3 | 装置性材料费 | 元
1.1.4 | 机械费 | 元 |  |  | 0.08
990801020 | 电动单级离心清水泵 出口直径100(mm) | 台班 | 0.002 | 38.38 | 0.08
1.2 | 其他直接费 | % | 4.1 | 97.42 | 3.99
2 | 间接费 | % | 70 | 96.18 | 67.33
3 | 利润 | % | 7 | 168.74 | 11.81
4 | 主要材料价差 | 元
5 | 未计价装置性材料费 | 元 |  |  | 175
17250370-1 | UPVC雨水管DN100 | m | 9.93 | 16.08 | 159.67
17250870-1 | 塑料排水管热熔直接 DN100 | 个 | 2.58 | 5.94 | 15.33
6 | 税金 | % | 9 | 355.55 | 32
| 合计 | % | 100 | 387.55 | 387.55
7 | 设备费 | 元
建筑工程单价表
工程名称： | 石滩大围达标加固工程
项目名称： | 土方开挖（运至大涌水闸，运距2km） |  |  | 项目编码： | 010101001022
定额编号： | Y01184 |  |  | 定额单位： | 100m3
施工方法： | 挖掘机挖装土自卸汽车运输 2m3挖掘机 运距2km
编 号 | 名称及规格 | 单 位 | 数 量 | 单价(元) | 合计(元)
1 | 直接费 | 元 |  |  | 954.82
1.1 | 基本直接费 | 元 |  |  | 921.64
1.1.1 | 人工费 | 元 |  |  | 38.18
00010006 | 普工 | 工日 | 0.46 | 83 | 38.18
1.1.2 | 材料费 | 元 |  |  | 35.45
81010001 | 零星材料费 | % | 4 |  | 35.45
1.1.3 | 机械费 | 元 |  |  | 848.01
99021004 | 挖掘机 液压 斗容2m3 | 台班 | 0.11 | 1655.57 | 182.11
99021017 | 推土机 功率74kW | 台班 | 0.05 | 747.2 | 37.36
99063013 | 自卸汽车 载重量15t | 台班 | 0.88 | 714.25 | 628.54
1.1.4 | 其他费用 | 元
1.2 | 其他直接费 | % | 3.6 | 921.64 | 33.18
2 | 间接费 | % | 8 | 954.82 | 76.39
3 | 利润 | % | 7 | 1031.21 | 72.18
4 | 主要材料价差 | 元 |  |  | 128.08
99450681 | 柴油 (机械用) | kg | 65.68 | 1.95 | 128.08
5 | 未计价材料费 | 元
6 | 税金 | % | 9 | 1231.47 | 110.83
| 合计 | % | 100 | 1342.3 | 1342.3
建筑工程单价表
工程名称： | 石滩大围达标加固工程
项目名称： | 土方开挖（利用方） |  |  | 项目编码： | 010101001023
定额编号： | Y01156 |  |  | 定额单位： | 100m3
施工方法： | 挖掘机挖土方 土类级别 Ⅲ
编 号 | 名称及规格 | 单 位 | 数 量 | 单价(元) | 合计(元)
1 | 直接费 | 元 |  |  | 217.11
1.1 | 基本直接费 | 元 |  |  | 209.57
1.1.1 | 人工费 | 元 |  |  | 34.03
00010006 | 普工 | 工日 | 0.41 | 83 | 34.03
1.1.2 | 材料费 | 元 |  |  | 9.98
81010001 | 零星材料费 | % | 5 |  | 9.98
1.1.3 | 机械费 | 元 |  |  | 165.56
99021004 | 挖掘机 液压 斗容2m3 | 台班 | 0.1 | 1655.57 | 165.56
1.1.4 | 其他费用 | 元
1.2 | 其他直接费 | % | 3.6 | 209.57 | 7.54
2 | 间接费 | % | 8 | 217.11 | 17.37
3 | 利润 | % | 7 | 234.48 | 16.41
4 | 主要材料价差 | 元 |  |  | 19.7
99450681 | 柴油 (机械用) | kg | 10.1 | 1.95 | 19.7
5 | 未计价材料费 | 元
6 | 税金 | % | 9 | 270.59 | 24.35
| 合计 | % | 100 | 294.94 | 294.94
建筑工程单价表
工程名称： | 石滩大围达标加固工程
项目名称： | 土方开挖（利用方） |  |  | 项目编码： | 010101001023
定额编号： | Y01132 |  |  | 定额单位： | 100m3
施工方法： | 推土机推土方 74kw推土机 推土距离60m//土类级别 Ⅲ
编 号 | 名称及规格 | 单 位 | 数 量 | 单价(元) | 合计(元)
1 | 直接费 | 元 |  |  | 436.15
1.1 | 基本直接费 | 元 |  |  | 420.99
1.1.1 | 人工费 | 元 |  |  | 31.54
00010006 | 普工 | 工日 | 0.38 | 83 | 31.54
1.1.2 | 材料费 | 元 |  |  | 38.27
81010001 | 零星材料费 | % | 10 |  | 38.27
1.1.3 | 机械费 | 元 |  |  | 351.18
99021017 | 推土机 功率74kW | 台班 | 0.47 | 747.2 | 351.18
1.1.4 | 其他费用 | 元
1.2 | 其他直接费 | % | 3.6 | 420.99 | 15.16
2 | 间接费 | % | 8 | 436.15 | 34.89
3 | 利润 | % | 7 | 471.04 | 32.97
4 | 主要材料价差 | 元 |  |  | 48.57
99450681 | 柴油 (机械用) | kg | 24.91 | 1.95 | 48.57
5 | 未计价材料费 | 元
6 | 税金 | % | 9 | 552.58 | 49.73
| 合计 | % | 100 | 602.31 | 602.31
建筑工程单价表
工程名称： | 石滩大围达标加固工程
项目名称： | 土方回填（利用开挖料） |  |  | 项目编码： | 010101003040
定额编号： | Y01132 |  |  | 定额单位： | 100m3
施工方法： | 推土机推土方 74kw推土机 推土距离60m//土类级别 Ⅲ
编 号 | 名称及规格 | 单 位 | 数 量 | 单价(元) | 合计(元)
1 | 直接费 | 元 |  |  | 436.15
1.1 | 基本直接费 | 元 |  |  | 420.99
1.1.1 | 人工费 | 元 |  |  | 31.54
00010006 | 普工 | 工日 | 0.38 | 83 | 31.54
1.1.2 | 材料费 | 元 |  |  | 38.27
81010001 | 零星材料费 | % | 10 |  | 38.27
1.1.3 | 机械费 | 元 |  |  | 351.18
99021017 | 推土机 功率74kW | 台班 | 0.47 | 747.2 | 351.18
1.1.4 | 其他费用 | 元
1.2 | 其他直接费 | % | 3.6 | 420.99 | 15.16
2 | 间接费 | % | 8 | 436.15 | 34.89
3 | 利润 | % | 7 | 471.04 | 32.97
4 | 主要材料价差 | 元 |  |  | 48.57
99450681 | 柴油 (机械用) | kg | 24.91 | 1.95 | 48.57
5 | 未计价材料费 | 元
6 | 税金 | % | 9 | 552.58 | 49.73
| 合计 | % | 100 | 602.31 | 602.31
建筑工程单价表
工程名称： | 石滩大围达标加固工程
项目名称： | 土方回填（利用开挖料） |  |  | 项目编码： | 010101003040
定额编号： | Y03142 |  |  | 定额单位： | 100m3实方
施工方法： | 建筑物土料回填 夯填 蛙式打夯机
编 号 | 名称及规格 | 单 位 | 数 量 | 单价(元) | 合计(元)
1 | 直接费 | 元 |  |  | 1672.87
1.1 | 基本直接费 | 元 |  |  | 1614.74
1.1.1 | 人工费 | 元 |  |  | 822.69
00010005 | 技工 | 工日 | 0.03 | 115.9 | 3.48
00010006 | 普工 | 工日 | 9.87 | 83 | 819.21
1.1.2 | 材料费 | 元 |  |  | 76.89
81010001 | 零星材料费 | % | 5 |  | 76.89
1.1.3 | 机械费 | 元 |  |  | 715.16
99021040 | 蛙式夯实机 功率2.8kW | 台班 | 2.88 | 248.32 | 715.16
1.1.4 | 其他费用 | 元
1.2 | 其他直接费 | % | 3.6 | 1614.74 | 58.13
2 | 间接费 | % | 9.5 | 1672.87 | 158.92
3 | 利润 | % | 7 | 1831.79 | 128.23
4 | 主要材料价差 | 元
5 | 未计价材料费 | 元
6 | 税金 | % | 9 | 1960.02 | 176.4
| 合计 | % | 100 | 2136.42 | 2136.42
建筑工程单价表
工程名称： | 石滩大围达标加固工程
项目名称： | 拆除浆砌石（利用） |  |  | 项目编码： | 010101002024
定额编号： | Y02359 |  |  | 定额单位： | 100m3
施工方法： | 挖掘机拆除砌体 水泥浆砌体
编 号 | 名称及规格 | 单 位 | 数 量 | 单价(元) | 合计(元)
1 | 直接费 | 元 |  |  | 2054.05
1.1 | 基本直接费 | 元 |  |  | 1982.67
1.1.1 | 人工费 | 元 |  |  | 1133.66
00010005 | 技工 | 工日 | 0.4 | 115.9 | 46.36
00010006 | 普工 | 工日 | 13.1 | 83 | 1087.3
1.1.2 | 材料费 | 元 |  |  | 57.75
81010001 | 零星材料费 | % | 3 |  | 57.75
1.1.3 | 机械费 | 元 |  |  | 791.26
99021003 | 挖掘机 液压 斗容1m3 | 台班 | 0.78 | 1014.44 | 791.26
1.1.4 | 其他费用 | 元
1.2 | 其他直接费 | % | 3.6 | 1982.67 | 71.38
2 | 间接费 | % | 11.5 | 2054.05 | 236.22
3 | 利润 | % | 7 | 2290.27 | 160.32
4 | 主要材料价差 | 元 |  |  | 113.32
99450681 | 柴油 (机械用) | kg | 58.11 | 1.95 | 113.31
5 | 未计价材料费 | 元
6 | 税金 | % | 9 | 2563.91 | 230.75
| 合计 | % | 100 | 2794.66 | 2794.66
建筑工程单价表
工程名称： | 石滩大围达标加固工程
项目名称： | 拆除现状砼路面（利用） |  |  | 项目编码： | 010101002025
定额编号： | Y02364 |  |  | 定额单位： | 100m3
施工方法： | 混凝土拆除 一般拆除 液压岩石破碎机拆除
编 号 | 名称及规格 | 单 位 | 数 量 | 单价(元) | 合计(元)
1 | 直接费 | 元 |  |  | 5685.98
1.1 | 基本直接费 | 元 |  |  | 5488.4
1.1.1 | 人工费 | 元 |  |  | 94.78
00010005 | 技工 | 工日 | 0.03 | 115.9 | 3.48
00010006 | 普工 | 工日 | 1.1 | 83 | 91.3
1.1.2 | 材料费 | 元 |  |  | 261.35
81010001 | 零星材料费 | % | 5 |  | 261.35
1.1.3 | 机械费 | 元 |  |  | 5132.27
99021004 | 挖掘机 液压 斗容2m3 | 台班 | 3.1 | 1655.57 | 5132.27
1.1.4 | 其他费用 | 元
1.2 | 其他直接费 | % | 3.6 | 5488.4 | 197.58
2 | 间接费 | % | 11.5 | 5685.98 | 653.89
3 | 利润 | % | 7 | 6339.87 | 443.79
4 | 主要材料价差 | 元 |  |  | 610.55
99450681 | 柴油 (机械用) | kg | 313.1 | 1.95 | 610.55
5 | 未计价材料费 | 元
6 | 税金 | % | 9 | 7394.21 | 665.48
| 合计 | % | 100 | 8059.69 | 8059.69
建筑工程单价表
工程名称： | 石滩大围达标加固工程
项目名称： | 拆除旧砼箱涵（利用） |  |  | 项目编码： | 010101002026
定额编号： | Y02364 |  |  | 定额单位： | 100m3
施工方法： | 混凝土拆除 一般拆除 液压岩石破碎机拆除
编 号 | 名称及规格 | 单 位 | 数 量 | 单价(元) | 合计(元)
1 | 直接费 | 元 |  |  | 5685.98
1.1 | 基本直接费 | 元 |  |  | 5488.4
1.1.1 | 人工费 | 元 |  |  | 94.78
00010005 | 技工 | 工日 | 0.03 | 115.9 | 3.48
00010006 | 普工 | 工日 | 1.1 | 83 | 91.3
1.1.2 | 材料费 | 元 |  |  | 261.35
81010001 | 零星材料费 | % | 5 |  | 261.35
1.1.3 | 机械费 | 元 |  |  | 5132.27
99021004 | 挖掘机 液压 斗容2m3 | 台班 | 3.1 | 1655.57 | 5132.27
1.1.4 | 其他费用 | 元
1.2 | 其他直接费 | % | 3.6 | 5488.4 | 197.58
2 | 间接费 | % | 11.5 | 5685.98 | 653.89
3 | 利润 | % | 7 | 6339.87 | 443.79
4 | 主要材料价差 | 元 |  |  | 610.55
99450681 | 柴油 (机械用) | kg | 313.1 | 1.95 | 610.55
5 | 未计价材料费 | 元
6 | 税金 | % | 9 | 7394.21 | 665.48
| 合计 | % | 100 | 8059.69 | 8059.69
建筑工程单价表
工程名称： | 石滩大围达标加固工程
项目名称： | 抛石挤淤（利用破碎料） |  |  | 项目编码： | 010101003041
定额编号： | Y03016 换 |  |  | 定额单位： | 100m3抛投方
施工方法： | 挖掘机抛石护底护岸 1m3挖掘机//换:毛石（利用）
编 号 | 名称及规格 | 单 位 | 数 量 | 单价(元) | 合计(元)
1 | 直接费 | 元 |  |  | 8447.67
1.1 | 基本直接费 | 元 |  |  | 8154.12
1.1.1 | 人工费 | 元 |  |  | 138.77
00010005 | 技工 | 工日 | 0.03 | 115.9 | 3.48
00010006 | 普工 | 工日 | 1.63 | 83 | 135.29
1.1.2 | 材料费 | 元 |  |  | 7635.6
04110001-2 | 毛石（利用） | m3 | 108 | 70 | 7560
81010015 | 其他材料费 | % | 1 |  | 75.6
1.1.3 | 机械费 | 元 |  |  | 379.75
99021003 | 挖掘机 液压 斗容1m3 | 台班 | 0.26 | 1014.44 | 263.75
99021018 | 推土机 功率88kW | 台班 | 0.13 | 892.25 | 115.99
1.1.4 | 其他费用 | 元
1.2 | 其他直接费 | % | 3.6 | 8154.12 | 293.55
2 | 间接费 | % | 9.5 | 8447.67 | 802.53
3 | 利润 | % | 7 | 9250.2 | 647.51
4 | 主要材料价差 | 元 |  |  | -7506.26
04110001-2 | 毛石（利用） | m3 | 108 | -70 | -7560
99450681 | 柴油 (机械用) | kg | 27.56 | 1.95 | 53.74
5 | 未计价材料费 | 元
6 | 税金 | % | 9 | 2391.45 | 215.23
| 合计 | % | 100 | 2606.68 | 2606.68
建筑工程单价表
工程名称： | 石滩大围达标加固工程
项目名称： | 抛石护脚（利用破碎料） |  |  | 项目编码： | 010101003042
定额编号： | Y03016 换 |  |  | 定额单位： | 100m3抛投方
施工方法： | 挖掘机抛石护底护岸 1m3挖掘机//换:毛石（利用 换:毛石（利用）
编 号 | 名称及规格 | 单 位 | 数 量 | 单价(元) | 合计(元)
1 | 直接费 | 元 |  |  | 8447.67
1.1 | 基本直接费 | 元 |  |  | 8154.12
1.1.1 | 人工费 | 元 |  |  | 138.77
00010005 | 技工 | 工日 | 0.03 | 115.9 | 3.48
00010006 | 普工 | 工日 | 1.63 | 83 | 135.29
1.1.2 | 材料费 | 元 |  |  | 7635.6
04110001-2 | 毛石（利用） | m3 | 108 | 70 | 7560
81010015 | 其他材料费 | % | 1 |  | 75.6
1.1.3 | 机械费 | 元 |  |  | 379.75
99021003 | 挖掘机 液压 斗容1m3 | 台班 | 0.26 | 1014.44 | 263.75
99021018 | 推土机 功率88kW | 台班 | 0.13 | 892.25 | 115.99
1.1.4 | 其他费用 | 元
1.2 | 其他直接费 | % | 3.6 | 8154.12 | 293.55
2 | 间接费 | % | 9.5 | 8447.67 | 802.53
3 | 利润 | % | 7 | 9250.2 | 647.51
4 | 主要材料价差 | 元 |  |  | -7506.26
04110001-2 | 毛石（利用） | m3 | 108 | -70 | -7560
99450681 | 柴油 (机械用) | kg | 27.56 | 1.95 | 53.74
5 | 未计价材料费 | 元
6 | 税金 | % | 9 | 2391.45 | 215.23
| 合计 | % | 100 | 2606.68 | 2606.68
建筑工程单价表
工程名称： | 石滩大围达标加固工程
项目名称： | 砖砌步级 |  |  | 项目编码： | 010101016004
定额编号： | Y03108 |  |  | 定额单位： | 100m3
施工方法： | 其他砖砌体 一般砌体
编 号 | 名称及规格 | 单 位 | 数 量 | 单价(元) | 合计(元)
1 | 直接费 | 元 |  |  | 36294.23
1.1 | 基本直接费 | 元 |  |  | 35033.04
1.1.1 | 人工费 | 元 |  |  | 10998.25
00010005 | 技工 | 工日 | 51.74 | 115.9 | 5996.67
00010006 | 普工 | 工日 | 60.26 | 83 | 5001.58
1.1.2 | 材料费 | 元 |  |  | 23651.24
04130001 | 标准砖 240×115×53 | 千块 | 54 | 364 | 19656
80010400T001 | 水泥砌筑砂浆 M10 | m3 | 22.8 | 154.89 | 3531.49
81010015 | 其他材料费 | % | 2 |  | 463.75
1.1.3 | 机械费 | 元 |  |  | 383.55
99042001 | 混凝土搅拌机 出料0.25m3 | 台班 | 2.25 | 154.97 | 348.68
99451170 | 其他机械费 | % | 10 |  | 34.87
1.1.4 | 其他费用 | 元
1.2 | 其他直接费 | % | 3.6 | 35033.04 | 1261.19
2 | 间接费 | % | 9.5 | 36294.23 | 3447.95
3 | 利润 | % | 7 | 39742.18 | 2781.95
4 | 主要材料价差 | 元 |  |  | 3263.14
04030005 | 砂 | m3 | 25.308 | 121.5 | 3074.92
04010010 | 水泥 42.5R | kg | 6274.56 | 0.03 | 175.56
5 | 未计价材料费 | 元
6 | 税金 | % | 9 | 45787.27 | 4120.85
| 合计 | % | 100 | 49908.12 | 49908.12
建筑工程单价表
工程名称： | 石滩大围达标加固工程
项目名称： | 小型空心砌块外墙 |  |  | 项目编码： | 010101020127
定额编号： | A1-4-41 |  |  | 定额单位： | 10m3
施工方法： | 轻质混凝土小型空心砌块外墙 墙体厚度 17.5cm
编 号 | 名称及规格 | 单 位 | 数 量 | 单价(元) | 合计(元)
1 | 直接费 | 元 |  |  | 4291.45
1.1 | 基本直接费 | 元 |  |  | 4170.51
1.1.1 | 人工费 | 元 |  |  | 1942.38
00010010 | 人工费 | 元 | 1798.5 | 1.07 | 1933.39
1.1.2 | 材料费 | 元 |  |  | 2228.13
03019021 | 圆钉 50～75 | kg | 0.38 | 3.54 | 1.35
04010015 | 复合普通硅酸盐水泥 P.C 32.5 | t | 0.045 | 300 | 13.5
04150090 | 普通混凝土空心砌块 240×175×115 | 千块 | 1.871 | 952 | 1781.19
05030080 | 松杂板枋材 | m3 | 0.018 | 1291.7 | 23.25
34110010 | 水 | m3 | 0.91 | 0.65 | 0.59
80050500 | 预拌水泥石灰砂浆 M7.5 | m3 | 1.18 | 338 | 398.84
99450760 | 其他材料费 | 元 | 9.41 | 1 | 9.41
1.1.3 | 机械费 | 元
1.1.4 | 其他费用 | 元
1.2 | 其他直接费 | % | 2.9 | 4170.51 | 120.94
2 | 间接费 | % | 7.5 | 4291.45 | 321.86
3 | 利润 | % | 7 | 4613.31 | 322.93
4 | 主要材料价差 | 元 |  |  | 1.26
04010015 | 复合普通硅酸盐水泥 P.C 32.5 | t | 0.045 | 27.98 | 1.26
5 | 未计价材料费 | 元
6 | 税金 | % | 9 | 4937.5 | 444.38
| 合计 | % | 100 | 5381.88 | 5381.88
建筑工程单价表
工程名称： | 石滩大围达标加固工程
项目名称： | C20砼垫层厚100mm |  |  | 项目编码： | 010101020128
定额编号： | Y04111 调 |  |  | 定额单位： | 100m3
施工方法： | 垫层混凝土 平均厚度10cm//改:非岩基垫层 换:C20商品混凝土(商品)
编 号 | 名称及规格 | 单 位 | 数 量 | 单价(元) | 合计(元)
1 | 直接费 | 元 |  |  | 32289.12
1.1 | 基本直接费 | 元 |  |  | 31167.1
1.1.1 | 人工费 | 元 |  |  | 7160.98
00010005 | 技工 | 工日 | 41.82 | 115.9 | 4846.94
00010006 | 普工 | 工日 | 27.88 | 83 | 2314.04
1.1.2 | 材料费 | 元 |  |  | 23881.61
34110010 | 水 | m3 | 112 | 0.65 | 72.8
80210660T426-13 | C20商品混凝土 (商品) | m3 | 103 | 230 | 23690
81010015 | 其他材料费 | % | 0.5 |  | 118.81
1.1.3 | 机械费 | 元 |  |  | 124.51
99042027 | 振动器 平板式 功率2.2KW | 台班 | 6.58 | 11.35 | 74.68
99042045 | 风(砂)水枪 耗风量6m3/min | 台班 | 0.34 | 135.89 | 46.2
99451170 | 其他机械费 | % | 3 |  | 3.62
1.1.4 | 其他费用 | 元
1.2 | 其他直接费 | % | 3.6 | 31167.1 | 1122.02
2 | 间接费 | % | 9.5 | 32289.12 | 3067.47
3 | 利润 | % | 7 | 35356.59 | 2474.96
4 | 主要材料价差 | 元 |  |  | 13596
80210660T426-13 | C20商品混凝土 (商品) | m3 | 103 | 132 | 13596
5 | 未计价材料费 | 元
6 | 税金 | % | 9 | 51427.55 | 4628.48
| 合计 | % | 100 | 56056.03 | 56056.03
建筑工程单价表
工程名称： | 石滩大围达标加固工程
项目名称： | C25砼挡墙 |  |  | 项目编码： | 010101020129
定额编号： | Y04076 |  |  | 定额单位： | 100m3
施工方法： | 墙 平面墙 墙厚 90cm
编 号 | 名称及规格 | 单 位 | 数 量 | 单价(元) | 合计(元)
1 | 直接费 | 元 |  |  | 30438.8
1.1 | 基本直接费 | 元 |  |  | 29381.08
1.1.1 | 人工费 | 元 |  |  | 5022.83
00010005 | 技工 | 工日 | 21.56 | 115.9 | 2498.8
00010006 | 普工 | 工日 | 30.41 | 83 | 2524.03
1.1.2 | 材料费 | 元 |  |  | 24009.62
34110010 | 水 | m3 | 126 | 0.65 | 81.9
80210660T007 | C25商品混凝土 (商品) | m3 | 103 | 230 | 23690
81010015 | 其他材料费 | % | 1 |  | 237.72
1.1.3 | 机械费 | 元 |  |  | 348.63
99042025 | 振动器 插入式 功率1.1KW | 台班 | 6.68 | 10.79 | 72.08
99042045 | 风(砂)水枪 耗风量6m3/min | 台班 | 1.74 | 135.89 | 236.45
99451170 | 其他机械费 | % | 13 |  | 40.1
1.1.4 | 其他费用 | 元
1.2 | 其他直接费 | % | 3.6 | 29381.08 | 1057.72
2 | 间接费 | % | 9.5 | 30438.8 | 2891.69
3 | 利润 | % | 7 | 33330.49 | 2333.13
4 | 主要材料价差 | 元 |  |  | 14935
80210660T007 | C25商品混凝土 (商品) | m3 | 103 | 145 | 14935
5 | 未计价材料费 | 元
6 | 税金 | % | 9 | 50598.62 | 4553.88
| 合计 | % | 100 | 55152.5 | 55152.5
建筑工程单价表
工程名称： | 石滩大围达标加固工程
项目名称： | C25砼底板厚500mm |  |  | 项目编码： | 010101020130
定额编号： | Y04022 调 |  |  | 定额单位： | 100m3
施工方法： | 底板 平均厚度 40cm//改:非岩石基础
编 号 | 名称及规格 | 单 位 | 数 量 | 单价(元) | 合计(元)
1 | 直接费 | 元 |  |  | 30947.16
1.1 | 基本直接费 | 元 |  |  | 29871.78
1.1.1 | 人工费 | 元 |  |  | 5870.82
00010005 | 技工 | 工日 | 34.285 | 115.9 | 3973.69
00010006 | 普工 | 工日 | 22.857 | 83 | 1897.13
1.1.2 | 材料费 | 元 |  |  | 23876.13
34110010 | 水 | m3 | 103.6 | 0.65 | 67.34
80210660T007 | C25商品混凝土 (商品) | m3 | 103 | 230 | 23690
81010015 | 其他材料费 | % | 0.5 |  | 118.79
1.1.3 | 机械费 | 元 |  |  | 124.83
99042025 | 振动器 插入式 功率1.1KW | 台班 | 6.95 | 10.79 | 74.99
99042045 | 风(砂)水枪 耗风量6m3/min | 台班 | 0.34 | 135.89 | 46.2
99451170 | 其他机械费 | % | 3 |  | 3.64
1.1.4 | 其他费用 | 元
1.2 | 其他直接费 | % | 3.6 | 29871.78 | 1075.38
2 | 间接费 | % | 9.5 | 30947.16 | 2939.98
3 | 利润 | % | 7 | 33887.14 | 2372.1
4 | 主要材料价差 | 元 |  |  | 14935
80210660T007 | C25商品混凝土 (商品) | m3 | 103 | 145 | 14935
5 | 未计价材料费 | 元
6 | 税金 | % | 9 | 51194.24 | 4607.48
| 合计 | % | 100 | 55801.72 | 55801.72
建筑工程单价表
工程名称： | 石滩大围达标加固工程
项目名称： | C25砼底板厚500mm |  |  | 项目编码： | 010101020130
定额编号： | Y04023 调 |  |  | 定额单位： | 100m3
施工方法： | 底板 平均厚度 60cm//改:非岩石基础
编 号 | 名称及规格 | 单 位 | 数 量 | 单价(元) | 合计(元)
1 | 直接费 | 元 |  |  | 30020.11
1.1 | 基本直接费 | 元 |  |  | 28976.94
1.1.1 | 人工费 | 元 |  |  | 4979.64
00010005 | 技工 | 工日 | 29.079 | 115.9 | 3370.31
00010006 | 普工 | 工日 | 19.39 | 83 | 1609.33
1.1.2 | 材料费 | 元 |  |  | 23872.47
34110010 | 水 | m3 | 98 | 0.65 | 63.7
80210660T007 | C25商品混凝土 (商品) | m3 | 103 | 230 | 23690
81010015 | 其他材料费 | % | 0.5 |  | 118.77
1.1.3 | 机械费 | 元 |  |  | 124.83
99042025 | 振动器 插入式 功率1.1KW | 台班 | 6.95 | 10.79 | 74.99
99042045 | 风(砂)水枪 耗风量6m3/min | 台班 | 0.34 | 135.89 | 46.2
99451170 | 其他机械费 | % | 3 |  | 3.64
1.1.4 | 其他费用 | 元
1.2 | 其他直接费 | % | 3.6 | 28976.94 | 1043.17
2 | 间接费 | % | 9.5 | 30020.11 | 2851.91
3 | 利润 | % | 7 | 32872.02 | 2301.04
4 | 主要材料价差 | 元 |  |  | 14935
80210660T007 | C25商品混凝土 (商品) | m3 | 103 | 145 | 14935
5 | 未计价材料费 | 元
6 | 税金 | % | 9 | 50108.06 | 4509.73
| 合计 | % | 100 | 54617.79 | 54617.79
建筑工程单价表
工程名称： | 石滩大围达标加固工程
项目名称： | C30砼闸底板厚800mm |  |  | 项目编码： | 010101020131
定额编号： | Y04024 |  |  | 定额单位： | 100m3
施工方法： | 底板 平均厚度 80cm
编 号 | 名称及规格 | 单 位 | 数 量 | 单价(元) | 合计(元)
1 | 直接费 | 元 |  |  | 29718.42
1.1 | 基本直接费 | 元 |  |  | 28685.73
1.1.1 | 人工费 | 元 |  |  | 4301.66
00010005 | 技工 | 工日 | 25.12 | 115.9 | 2911.41
00010006 | 普工 | 工日 | 16.75 | 83 | 1390.25
1.1.2 | 材料费 | 元 |  |  | 23895.33
34110010 | 水 | m3 | 133 | 0.65 | 86.45
80210660T006 | C30商品混凝土 (商品) | m3 | 103 | 230 | 23690
81010015 | 其他材料费 | % | 0.5 |  | 118.88
1.1.3 | 机械费 | 元 |  |  | 488.74
99042025 | 振动器 插入式 功率1.1KW | 台班 | 6.95 | 10.79 | 74.99
99042045 | 风(砂)水枪 耗风量6m3/min | 台班 | 2.94 | 135.89 | 399.52
99451170 | 其他机械费 | % | 3 |  | 14.23
1.1.4 | 其他费用 | 元
1.2 | 其他直接费 | % | 3.6 | 28685.73 | 1032.69
2 | 间接费 | % | 9.5 | 29718.42 | 2823.25
3 | 利润 | % | 7 | 32541.67 | 2277.92
4 | 主要材料价差 | 元 |  |  | 16171
80210660T006 | C30商品混凝土 (商品) | m3 | 103 | 157 | 16171
5 | 未计价材料费 | 元
6 | 税金 | % | 9 | 50990.59 | 4589.15
| 合计 | % | 100 | 55579.74 | 55579.74
建筑工程单价表
工程名称： | 石滩大围达标加固工程
项目名称： | C30砼闸墩厚800mm |  |  | 项目编码： | 010101020132
定额编号： | Y04076 调 |  |  | 定额单位： | 100m3
施工方法： | 墙 平面墙 墙厚 90cm//改:混凝土泵入仓浇筑 30m3/h 水平输送折算距离50m
编 号 | 名称及规格 | 单 位 | 数 量 | 单价(元) | 合计(元)
1 | 直接费 | 元 |  |  | 29838.77
1.1 | 基本直接费 | 元 |  |  | 28801.9
1.1.1 | 人工费 | 元 |  |  | 3694.83
00010005 | 技工 | 工日 | 21.56 | 115.9 | 2498.8
00010006 | 普工 | 工日 | 14.41 | 83 | 1196.03
1.1.2 | 材料费 | 元 |  |  | 24059.13
34110010 | 水 | m3 | 126 | 0.65 | 81.9
80210660T263 | C30泵送商品混凝土 (商品) | m3 | 103 | 230 | 23690
81010001 | 零星材料费 | % | 8 |  | 287.23
81010015 | 其他材料费 | % | 1 |  | 237.72
1.1.3 | 机械费 | 元 |  |  | 1047.94
99042021 | 混凝土输送泵 输出量30m3/h | 台班 | 1.04 | 594.88 | 618.85
99042025 | 振动器 插入式 功率1.1KW | 台班 | 6.68 | 10.79 | 72.08
99042045 | 风(砂)水枪 耗风量6m3/min | 台班 | 1.74 | 135.89 | 236.45
99451170 | 其他机械费 | % | 13 |  | 120.56
1.1.4 | 其他费用 | 元
1.2 | 其他直接费 | % | 3.6 | 28801.9 | 1036.87
2 | 间接费 | % | 9.5 | 29838.77 | 2834.68
3 | 利润 | % | 7 | 32673.45 | 2287.14
4 | 主要材料价差 | 元 |  |  | 16995
80210660T263 | C30泵送商品混凝土 (商品) | m3 | 103 | 165 | 16995
5 | 未计价材料费 | 元
6 | 税金 | % | 9 | 51955.59 | 4676
| 合计 | % | 100 | 56631.59 | 56631.59
建筑工程单价表
工程名称： | 石滩大围达标加固工程
项目名称： | C30砼胸墙厚500mm |  |  | 项目编码： | 010101020133
定额编号： | Y04075 调 |  |  | 定额单位： | 100m3
施工方法： | 墙 平面墙 墙厚 60cm//改:混凝土泵入仓浇筑 30m3/h 水平输送折算距离50m
编 号 | 名称及规格 | 单 位 | 数 量 | 单价(元) | 合计(元)
1 | 直接费 | 元 |  |  | 30959.7
1.1 | 基本直接费 | 元 |  |  | 29883.88
1.1.1 | 人工费 | 元 |  |  | 4767.62
00010005 | 技工 | 工日 | 27.88 | 115.9 | 3231.29
00010006 | 普工 | 工日 | 18.51 | 83 | 1536.33
1.1.2 | 材料费 | 元 |  |  | 24068.32
34110010 | 水 | m3 | 140 | 0.65 | 91
80210660T263 | C30泵送商品混凝土 (商品) | m3 | 103 | 230 | 23690
81010001 | 零星材料费 | % | 8 |  | 287.32
81010015 | 其他材料费 | % | 1 |  | 237.81
1.1.3 | 机械费 | 元 |  |  | 1047.94
99042021 | 混凝土输送泵 输出量30m3/h | 台班 | 1.04 | 594.88 | 618.85
99042025 | 振动器 插入式 功率1.1KW | 台班 | 6.68 | 10.79 | 72.08
99042045 | 风(砂)水枪 耗风量6m3/min | 台班 | 1.74 | 135.89 | 236.45
99451170 | 其他机械费 | % | 13 |  | 120.56
1.1.4 | 其他费用 | 元
1.2 | 其他直接费 | % | 3.6 | 29883.88 | 1075.82
2 | 间接费 | % | 9.5 | 30959.7 | 2941.17
3 | 利润 | % | 7 | 33900.87 | 2373.06
4 | 主要材料价差 | 元 |  |  | 16995
80210660T263 | C30泵送商品混凝土 (商品) | m3 | 103 | 165 | 16995
5 | 未计价材料费 | 元
6 | 税金 | % | 9 | 53268.93 | 4794.2
| 合计 | % | 100 | 58063.13 | 58063.13
建筑工程单价表
工程名称： | 石滩大围达标加固工程
项目名称： | C35二期砼门槽 |  |  | 项目编码： | 010101020134
定额编号： | Y04108 |  |  | 定额单位： | 100m3
施工方法： | 二期混凝土 闸门槽二期
编 号 | 名称及规格 | 单 位 | 数 量 | 单价(元) | 合计(元)
1 | 直接费 | 元 |  |  | 61200.21
1.1 | 基本直接费 | 元 |  |  | 59073.56
1.1.1 | 人工费 | 元 |  |  | 32712.24
00010005 | 技工 | 工日 | 215.96 | 115.9 | 25029.76
00010006 | 普工 | 工日 | 92.56 | 83 | 7682.48
1.1.2 | 材料费 | 元 |  |  | 24725.82
34110010 | 水 | m3 | 140 | 0.65 | 91
80210660T437 | C35泵送商品混凝土 (商品) | m3 | 105 | 230 | 24150
81010015 | 其他材料费 | % | 2 |  | 484.82
1.1.3 | 机械费 | 元 |  |  | 634.85
99042025 | 振动器 插入式 功率1.1KW | 台班 | 15.71 | 10.79 | 169.51
99042045 | 风(砂)水枪 耗风量6m3/min | 台班 | 2.78 | 135.89 | 377.77
99451170 | 其他机械费 | % | 16 |  | 87.56
1.1.4 | 其他费用 | 元 |  |  | 1000.65
99980060T263 | 混凝土运输 | m3 | 105 | 9.53 | 1000.65
1.2 | 其他直接费 | % | 3.6 | 59073.56 | 2126.65
2 | 间接费 | % | 9.5 | 61200.21 | 5814.02
3 | 利润 | % | 7 | 67014.23 | 4691
4 | 主要材料价差 | 元 |  |  | 19005
80210660T437 | C35泵送商品混凝土 (商品) | m3 | 105 | 181 | 19005
5 | 未计价材料费 | 元
6 | 税金 | % | 9 | 90710.23 | 8163.92
| 合计 | % | 100 | 98874.15 | 98874.15
建筑工程单价表
工程名称： | 石滩大围达标加固工程
项目名称： | C35二期砼门槽 |  |  | 项目编码： | 010101020134
定额编号： | Y04310 |  |  | 定额单位： | 100m3
施工方法： | 泵送混凝土 混凝土泵 30m3/h 水平输送折算距离50m
编 号 | 名称及规格 | 单 位 | 数 量 | 单价(元) | 合计(元)
1.1 | 基本直接费 | 元 |  |  | 952.99
1.1.1 | 人工费 | 元 |  |  | 281.57
00010005 | 技工 | 工日 | 0.99 | 115.9 | 114.74
00010006 | 普工 | 工日 | 2.01 | 83 | 166.83
1.1.2 | 材料费 | 元 |  |  | 70.59
81010001 | 零星材料费 | % | 8 |  | 70.59
1.1.3 | 机械费 | 元 |  |  | 600.83
99042021 | 混凝土输送泵 输出量30m3/h | 台班 | 1.01 | 594.88 | 600.83
1.1.4 | 其他费用 | 元
| 合计 | 元 |  |  | 952.99
建筑工程单价表
工程名称： | 石滩大围达标加固工程
项目名称： | C30砼检修桥 |  |  | 项目编码： | 010101020135
定额编号： | Y04101 换 |  |  | 定额单位： | 100m3
施工方法： | 梁、板、柱 板//换:C30商品混凝土(商品)
编 号 | 名称及规格 | 单 位 | 数 量 | 单价(元) | 合计(元)
1 | 直接费 | 元 |  |  | 34578.26
1.1 | 基本直接费 | 元 |  |  | 33376.7
1.1.1 | 人工费 | 元 |  |  | 8688.47
00010005 | 技工 | 工日 | 58 | 115.9 | 6722.2
00010006 | 普工 | 工日 | 23.69 | 83 | 1966.27
1.1.2 | 材料费 | 元 |  |  | 24506.48
34110010 | 水 | m3 | 158 | 0.65 | 102.7
80210660T263-12 | C30商品混凝土 (商品) | m3 | 103 | 230 | 23690
81010015 | 其他材料费 | % | 3 |  | 713.78
1.1.3 | 机械费 | 元 |  |  | 181.75
99042027 | 振动器 平板式 功率2.2KW | 台班 | 10.1 | 11.35 | 114.63
99042045 | 风(砂)水枪 耗风量6m3/min | 台班 | 0.34 | 135.89 | 46.2
99451170 | 其他机械费 | % | 13 |  | 20.91
1.1.4 | 其他费用 | 元
1.2 | 其他直接费 | % | 3.6 | 33376.7 | 1201.56
2 | 间接费 | % | 9.5 | 34578.26 | 3284.93
3 | 利润 | % | 7 | 37863.19 | 2650.42
4 | 主要材料价差 | 元 |  |  | 16171
80210660T263-12 | C30商品混凝土 (商品) | m3 | 103 | 157 | 16171
5 | 未计价材料费 | 元
6 | 税金 | % | 9 | 56684.61 | 5101.61
| 合计 | % | 100 | 61786.22 | 61786.22
建筑工程单价表
工程名称： | 石滩大围达标加固工程
项目名称： | C30砼柱 |  |  | 项目编码： | 010101020136
定额编号： | Y04102 |  |  | 定额单位： | 100m3
施工方法： | 梁、板、柱 柱
编 号 | 名称及规格 | 单 位 | 数 量 | 单价(元) | 合计(元)
1 | 直接费 | 元 |  |  | 38123.21
1.1 | 基本直接费 | 元 |  |  | 36798.47
1.1.1 | 人工费 | 元 |  |  | 12754.23
00010005 | 技工 | 工日 | 80.39 | 115.9 | 9317.2
00010006 | 普工 | 工日 | 41.41 | 83 | 3437.03
1.1.2 | 材料费 | 元 |  |  | 23869.86
34110010 | 水 | m3 | 94 | 0.65 | 61.1
80210660T263 | C30泵送商品混凝土 (商品) | m3 | 103 | 230 | 23690
81010015 | 其他材料费 | % | 0.5 |  | 118.76
1.1.3 | 机械费 | 元 |  |  | 174.38
99042025 | 振动器 插入式 功率1.1KW | 台班 | 10.02 | 10.79 | 108.12
99042045 | 风(砂)水枪 耗风量6m3/min | 台班 | 0.34 | 135.89 | 46.2
99451170 | 其他机械费 | % | 13 |  | 20.06
1.1.4 | 其他费用 | 元
1.2 | 其他直接费 | % | 3.6 | 36798.47 | 1324.74
2 | 间接费 | % | 9.5 | 38123.21 | 3621.7
3 | 利润 | % | 7 | 41744.91 | 2922.14
4 | 主要材料价差 | 元 |  |  | 16995
80210660T263 | C30泵送商品混凝土 (商品) | m3 | 103 | 165 | 16995
5 | 未计价材料费 | 元
6 | 税金 | % | 9 | 61662.05 | 5549.58
| 合计 | % | 100 | 67211.63 | 67211.63
建筑工程单价表
工程名称： | 石滩大围达标加固工程
项目名称： | C30砼柱 |  |  | 项目编码： | 010101020136
定额编号： | Y04310 |  |  | 定额单位： | 100m3
施工方法： | 泵送混凝土 混凝土泵 30m3/h 水平输送折算距离50m
编 号 | 名称及规格 | 单 位 | 数 量 | 单价(元) | 合计(元)
1 | 直接费 | 元 |  |  | 987.3
1.1 | 基本直接费 | 元 |  |  | 952.99
1.1.1 | 人工费 | 元 |  |  | 281.57
00010005 | 技工 | 工日 | 0.99 | 115.9 | 114.74
00010006 | 普工 | 工日 | 2.01 | 83 | 166.83
1.1.2 | 材料费 | 元 |  |  | 70.59
81010001 | 零星材料费 | % | 8 |  | 70.59
1.1.3 | 机械费 | 元 |  |  | 600.83
99042021 | 混凝土输送泵 输出量30m3/h | 台班 | 1.01 | 594.88 | 600.83
1.1.4 | 其他费用 | 元
1.2 | 其他直接费 | % | 3.6 | 952.99 | 34.31
2 | 间接费 | % | 9.5 | 987.3 | 93.79
3 | 利润 | % | 7 | 1081.09 | 75.68
4 | 主要材料价差 | 元
5 | 未计价材料费 | 元
6 | 税金 | % | 9 | 1156.77 | 104.11
| 合计 | % | 100 | 1260.88 | 1260.88
建筑工程单价表
工程名称： | 石滩大围达标加固工程
项目名称： | C30砼梁 |  |  | 项目编码： | 010101020137
定额编号： | Y04100 |  |  | 定额单位： | 100m3
施工方法： | 梁、板、柱 单梁、连续梁
编 号 | 名称及规格 | 单 位 | 数 量 | 单价(元) | 合计(元)
1 | 直接费 | 元 |  |  | 37241.58
1.1 | 基本直接费 | 元 |  |  | 35947.47
1.1.1 | 人工费 | 元 |  |  | 10313.5
00010005 | 技工 | 工日 | 65.01 | 115.9 | 7534.66
00010006 | 普工 | 工日 | 33.48 | 83 | 2778.84
1.1.2 | 材料费 | 元 |  |  | 24477.02
34110010 | 水 | m3 | 114 | 0.65 | 74.1
80210660T263 | C30泵送商品混凝土 (商品) | m3 | 103 | 230 | 23690
81010015 | 其他材料费 | % | 3 |  | 712.92
1.1.3 | 机械费 | 元 |  |  | 175.36
99042025 | 振动器 插入式 功率1.1KW | 台班 | 10.1 | 10.79 | 108.98
99042045 | 风(砂)水枪 耗风量6m3/min | 台班 | 0.34 | 135.89 | 46.2
99451170 | 其他机械费 | % | 13 |  | 20.18
1.1.4 | 其他费用 | 元 |  |  | 981.59
99980060T127 | 混凝土运输 | m3 | 103 | 9.53 | 981.59
1.2 | 其他直接费 | % | 3.6 | 35947.47 | 1294.11
2 | 间接费 | % | 9.5 | 37241.58 | 3537.95
3 | 利润 | % | 7 | 40779.53 | 2854.57
4 | 主要材料价差 | 元 |  |  | 16995
80210660T263 | C30泵送商品混凝土 (商品) | m3 | 103 | 165 | 16995
5 | 未计价材料费 | 元
6 | 税金 | % | 9 | 60629.1 | 5456.62
| 合计 | % | 100 | 66085.72 | 66085.72
建筑工程单价表
工程名称： | 石滩大围达标加固工程
项目名称： | C30砼梁 |  |  | 项目编码： | 010101020137
定额编号： | Y04310 |  |  | 定额单位： | 100m3
施工方法： | 泵送混凝土 混凝土泵 30m3/h 水平输送折算距离50m
编 号 | 名称及规格 | 单 位 | 数 量 | 单价(元) | 合计(元)
1.1 | 基本直接费 | 元 |  |  | 952.99
1.1.1 | 人工费 | 元 |  |  | 281.57
00010005 | 技工 | 工日 | 0.99 | 115.9 | 114.74
00010006 | 普工 | 工日 | 2.01 | 83 | 166.83
1.1.2 | 材料费 | 元 |  |  | 70.59
81010001 | 零星材料费 | % | 8 |  | 70.59
1.1.3 | 机械费 | 元 |  |  | 600.83
99042021 | 混凝土输送泵 输出量30m3/h | 台班 | 1.01 | 594.88 | 600.83
1.1.4 | 其他费用 | 元
| 合计 | 元 |  |  | 952.99
建筑工程单价表
工程名称： | 石滩大围达标加固工程
项目名称： | C30砼板 |  |  | 项目编码： | 010101020138
定额编号： | Y04101 换 |  |  | 定额单位： | 100m3
施工方法： | 梁、板、柱 板//换:C30商品混凝土(商品)
编 号 | 名称及规格 | 单 位 | 数 量 | 单价(元) | 合计(元)
1 | 直接费 | 元 |  |  | 34578.26
1.1 | 基本直接费 | 元 |  |  | 33376.7
1.1.1 | 人工费 | 元 |  |  | 8688.47
00010005 | 技工 | 工日 | 58 | 115.9 | 6722.2
00010006 | 普工 | 工日 | 23.69 | 83 | 1966.27
1.1.2 | 材料费 | 元 |  |  | 24506.48
34110010 | 水 | m3 | 158 | 0.65 | 102.7
80210660T263-13 | C30商品混凝土 (商品) | m3 | 103 | 230 | 23690
81010015 | 其他材料费 | % | 3 |  | 713.78
1.1.3 | 机械费 | 元 |  |  | 181.75
99042027 | 振动器 平板式 功率2.2KW | 台班 | 10.1 | 11.35 | 114.63
99042045 | 风(砂)水枪 耗风量6m3/min | 台班 | 0.34 | 135.89 | 46.2
99451170 | 其他机械费 | % | 13 |  | 20.91
1.1.4 | 其他费用 | 元
1.2 | 其他直接费 | % | 3.6 | 33376.7 | 1201.56
2 | 间接费 | % | 9.5 | 34578.26 | 3284.93
3 | 利润 | % | 7 | 37863.19 | 2650.42
4 | 主要材料价差 | 元 |  |  | 16171
80210660T263-13 | C30商品混凝土 (商品) | m3 | 103 | 157 | 16171
5 | 未计价材料费 | 元
6 | 税金 | % | 9 | 56684.61 | 5101.61
| 合计 | % | 100 | 61786.22 | 61786.22
建筑工程单价表
工程名称： | 石滩大围达标加固工程
项目名称： | C30砼牛腿 |  |  | 项目编码： | 010101020139
定额编号： | Y04100 |  |  | 定额单位： | 100m3
施工方法： | 梁、板、柱 单梁、连续梁
编 号 | 名称及规格 | 单 位 | 数 量 | 单价(元) | 合计(元)
1 | 直接费 | 元 |  |  | 37241.58
1.1 | 基本直接费 | 元 |  |  | 35947.47
1.1.1 | 人工费 | 元 |  |  | 10313.5
00010005 | 技工 | 工日 | 65.01 | 115.9 | 7534.66
00010006 | 普工 | 工日 | 33.48 | 83 | 2778.84
1.1.2 | 材料费 | 元 |  |  | 24477.02
34110010 | 水 | m3 | 114 | 0.65 | 74.1
80210660T263 | C30泵送商品混凝土 (商品) | m3 | 103 | 230 | 23690
81010015 | 其他材料费 | % | 3 |  | 712.92
1.1.3 | 机械费 | 元 |  |  | 175.36
99042025 | 振动器 插入式 功率1.1KW | 台班 | 10.1 | 10.79 | 108.98
99042045 | 风(砂)水枪 耗风量6m3/min | 台班 | 0.34 | 135.89 | 46.2
99451170 | 其他机械费 | % | 13 |  | 20.18
1.1.4 | 其他费用 | 元 |  |  | 981.59
99980060T377 | 混凝土运输 | m3 | 103 | 9.53 | 981.59
1.2 | 其他直接费 | % | 3.6 | 35947.47 | 1294.11
2 | 间接费 | % | 9.5 | 37241.58 | 3537.95
3 | 利润 | % | 7 | 40779.53 | 2854.57
4 | 主要材料价差 | 元 |  |  | 16995
80210660T263 | C30泵送商品混凝土 (商品) | m3 | 103 | 165 | 16995
5 | 未计价材料费 | 元
6 | 税金 | % | 9 | 60629.1 | 5456.62
| 合计 | % | 100 | 66085.72 | 66085.72
建筑工程单价表
工程名称： | 石滩大围达标加固工程
项目名称： | C30砼牛腿 |  |  | 项目编码： | 010101020139
定额编号： | Y04310 |  |  | 定额单位： | 100m3
施工方法： | 泵送混凝土 混凝土泵 30m3/h 水平输送折算距离50m
编 号 | 名称及规格 | 单 位 | 数 量 | 单价(元) | 合计(元)
1.1 | 基本直接费 | 元 |  |  | 952.99
1.1.1 | 人工费 | 元 |  |  | 281.57
00010005 | 技工 | 工日 | 0.99 | 115.9 | 114.74
00010006 | 普工 | 工日 | 2.01 | 83 | 166.83
1.1.2 | 材料费 | 元 |  |  | 70.59
81010001 | 零星材料费 | % | 8 |  | 70.59
1.1.3 | 机械费 | 元 |  |  | 600.83
99042021 | 混凝土输送泵 输出量30m3/h | 台班 | 1.01 | 594.88 | 600.83
1.1.4 | 其他费用 | 元
| 合计 | 元 |  |  | 952.99
建筑工程单价表
工程名称： | 石滩大围达标加固工程
项目名称： | C30砼筏板基础厚500mm |  |  | 项目编码： | 010101020140
定额编号： | Y04022 |  |  | 定额单位： | 100m3
施工方法： | 底板 平均厚度 40cm
编 号 | 名称及规格 | 单 位 | 数 量 | 单价(元) | 合计(元)
1 | 直接费 | 元 |  |  | 31780.19
1.1 | 基本直接费 | 元 |  |  | 30675.86
1.1.1 | 人工费 | 元 |  |  | 6179.81
00010005 | 技工 | 工日 | 36.09 | 115.9 | 4182.83
00010006 | 普工 | 工日 | 24.06 | 83 | 1996.98
1.1.2 | 材料费 | 元 |  |  | 23905.13
34110010 | 水 | m3 | 148 | 0.65 | 96.2
80210660T263-1 | C30商品混凝土 (商品) | m3 | 103 | 230 | 23690
81010015 | 其他材料费 | % | 0.5 |  | 118.93
1.1.3 | 机械费 | 元 |  |  | 590.92
99042025 | 振动器 插入式 功率1.1KW | 台班 | 6.95 | 10.79 | 74.99
99042045 | 风(砂)水枪 耗风量6m3/min | 台班 | 3.67 | 135.89 | 498.72
99451170 | 其他机械费 | % | 3 |  | 17.21
1.1.4 | 其他费用 | 元
1.2 | 其他直接费 | % | 3.6 | 30675.86 | 1104.33
2 | 间接费 | % | 9.5 | 31780.19 | 3019.12
3 | 利润 | % | 7 | 34799.31 | 2435.95
4 | 主要材料价差 | 元 |  |  | 16171
80210660T263-1 | C30商品混凝土 (商品) | m3 | 103 | 157 | 16171
5 | 未计价材料费 | 元
6 | 税金 | % | 9 | 53406.26 | 4806.56
| 合计 | % | 100 | 58212.82 | 58212.82
建筑工程单价表
工程名称： | 石滩大围达标加固工程
项目名称： | C30砼筏板基础厚500mm |  |  | 项目编码： | 010101020140
定额编号： | Y04023 |  |  | 定额单位： | 100m3
施工方法： | 底板 平均厚度 60cm
编 号 | 名称及规格 | 单 位 | 数 量 | 单价(元) | 合计(元)
1 | 直接费 | 元 |  |  | 30749.28
1.1 | 基本直接费 | 元 |  |  | 29680.77
1.1.1 | 人工费 | 元 |  |  | 5241.73
00010005 | 技工 | 工日 | 30.61 | 115.9 | 3547.7
00010006 | 普工 | 工日 | 20.41 | 83 | 1694.03
1.1.2 | 材料费 | 元 |  |  | 23899.91
34110010 | 水 | m3 | 140 | 0.65 | 91
80210660T263-1 | C30商品混凝土 (商品) | m3 | 103 | 230 | 23690
81010015 | 其他材料费 | % | 0.5 |  | 118.91
1.1.3 | 机械费 | 元 |  |  | 539.13
99042025 | 振动器 插入式 功率1.1KW | 台班 | 6.95 | 10.79 | 74.99
99042045 | 风(砂)水枪 耗风量6m3/min | 台班 | 3.3 | 135.89 | 448.44
99451170 | 其他机械费 | % | 3 |  | 15.7
1.1.4 | 其他费用 | 元
1.2 | 其他直接费 | % | 3.6 | 29680.77 | 1068.51
2 | 间接费 | % | 9.5 | 30749.28 | 2921.18
3 | 利润 | % | 7 | 33670.46 | 2356.93
4 | 主要材料价差 | 元 |  |  | 16171
80210660T263-1 | C30商品混凝土 (商品) | m3 | 103 | 157 | 16171
5 | 未计价材料费 | 元
6 | 税金 | % | 9 | 52198.39 | 4697.86
| 合计 | % | 100 | 56896.25 | 56896.25
建筑工程单价表
工程名称： | 石滩大围达标加固工程
项目名称： | C30砼箱涵厚500mm |  |  | 项目编码： | 010101020141
定额编号： | Y04310 |  |  | 定额单位： | 100m3
施工方法： | 泵送混凝土 混凝土泵 30m3/h 水平输送折算距离50m
编 号 | 名称及规格 | 单 位 | 数 量 | 单价(元) | 合计(元)
1 | 直接费 | 元 |  |  | 987.3
1.1 | 基本直接费 | 元 |  |  | 952.99
1.1.1 | 人工费 | 元 |  |  | 281.57
00010005 | 技工 | 工日 | 0.99 | 115.9 | 114.74
00010006 | 普工 | 工日 | 2.01 | 83 | 166.83
1.1.2 | 材料费 | 元 |  |  | 70.59
81010001 | 零星材料费 | % | 8 |  | 70.59
1.1.3 | 机械费 | 元 |  |  | 600.83
99042021 | 混凝土输送泵 输出量30m3/h | 台班 | 1.01 | 594.88 | 600.83
1.1.4 | 其他费用 | 元
1.2 | 其他直接费 | % | 3.6 | 952.99 | 34.31
2 | 间接费 | % | 9.5 | 987.3 | 93.79
3 | 利润 | % | 7 | 1081.09 | 75.68
4 | 主要材料价差 | 元
5 | 未计价材料费 | 元
6 | 税金 | % | 9 | 1156.77 | 104.11
| 合计 | % | 100 | 1260.88 | 1260.88
建筑工程单价表
工程名称： | 石滩大围达标加固工程
项目名称： | C30砼箱涵厚500mm |  |  | 项目编码： | 010101020141
定额编号： | Y04075 |  |  | 定额单位： | 100m3
施工方法： | 墙 平面墙 墙厚 60cm
编 号 | 名称及规格 | 单 位 | 数 量 | 单价(元) | 合计(元)
1 | 直接费 | 元 |  |  | 31559.73
1.1 | 基本直接费 | 元 |  |  | 30463.06
1.1.1 | 人工费 | 元 |  |  | 6095.62
00010005 | 技工 | 工日 | 27.88 | 115.9 | 3231.29
00010006 | 普工 | 工日 | 34.51 | 83 | 2864.33
1.1.2 | 材料费 | 元 |  |  | 24018.81
34110010 | 水 | m3 | 140 | 0.65 | 91
80210660T263 | C30泵送商品混凝土 (商品) | m3 | 103 | 230 | 23690
81010015 | 其他材料费 | % | 1 |  | 237.81
1.1.3 | 机械费 | 元 |  |  | 348.63
99042025 | 振动器 插入式 功率1.1KW | 台班 | 6.68 | 10.79 | 72.08
99042045 | 风(砂)水枪 耗风量6m3/min | 台班 | 1.74 | 135.89 | 236.45
99451170 | 其他机械费 | % | 13 |  | 40.1
1.1.4 | 其他费用 | 元
1.2 | 其他直接费 | % | 3.6 | 30463.06 | 1096.67
2 | 间接费 | % | 9.5 | 31559.73 | 2998.17
3 | 利润 | % | 7 | 34557.9 | 2419.05
4 | 主要材料价差 | 元 |  |  | 16995
80210660T263 | C30泵送商品混凝土 (商品) | m3 | 103 | 165 | 16995
5 | 未计价材料费 | 元
6 | 税金 | % | 9 | 53971.95 | 4857.48
| 合计 | % | 100 | 58829.43 | 58829.43
建筑工程单价表
工程名称： | 石滩大围达标加固工程
项目名称： | φ600水泥搅拌桩(水泥参量17%) |  |  | 项目编码： | 010101024021
定额编号： | Y06365 |  |  | 定额单位： | 100m
施工方法： | 水泥搅拌桩 喷浆桩体
编 号 | 名称及规格 | 单 位 | 数 量 | 单价(元) | 合计(元)
1 | 直接费 | 元 |  |  | 5977.05
1.1 | 基本直接费 | 元 |  |  | 5769.35
1.1.1 | 人工费 | 元 |  |  | 841.17
00010005 | 技工 | 工日 | 3.72 | 115.9 | 431.15
00010006 | 普工 | 工日 | 4.94 | 83 | 410.02
1.1.2 | 材料费 | 元 |  |  | 3199.4
04010002 | 水泥 | t | 9.492 | 300 | 2847.5
34110010 | 水 | m3 | 14 | 0.65 | 9.1
81010015 | 其他材料费 | % | 12 |  | 342.8
1.1.3 | 机械费 | 元 |  |  | 1728.78
99105027 | 灰浆搅拌机 | 台班 | 1.08 | 163.29 | 176.35
99105031 | 液压注浆机 HYB60/50-1型 | 台班 | 1.08 | 173.89 | 187.8
99105054 | 搅拌水泥桩机 | 台班 | 2.17 | 613.24 | 1330.73
99451170 | 其他机械费 | % | 2 |  | 33.89
1.1.4 | 其他费用 | 元
1.2 | 其他直接费 | % | 3.6 | 5769.35 | 207.7
2 | 间接费 | % | 8.5 | 5977.05 | 508.05
3 | 利润 | % | 7 | 6485.1 | 453.96
4 | 主要材料价差 | 元 |  |  | 265.58
04010002 | 水泥 | t | 9.492 | 27.98 | 265.58
5 | 未计价材料费 | 元
6 | 税金 | % | 9 | 7204.64 | 648.42
| 合计 | % | 100 | 7853.06 | 7853.06
建筑工程单价表
工程名称： | 石滩大围达标加固工程
项目名称： | 打拔Ⅲ型拉森钢板桩(间隔6个月) |  |  | 项目编码： | 010101042006
定额编号： | Y10077 |  |  | 定额单位： | t
施工方法： | 陆上打、拔钢拔桩 振动打桩机打、拔拉森钢拔桩 打桩
编 号 | 名称及规格 | 单 位 | 数 量 | 单价(元) | 合计(元)
1 | 直接费 | 元 |  |  | 1177.81
1.1 | 基本直接费 | 元 |  |  | 1136.88
1.1.1 | 人工费 | 元 |  |  | 242.39
00010005 | 技工 | 工日 | 1.01 | 115.9 | 117.06
00010006 | 普工 | 工日 | 1.51 | 83 | 125.33
1.1.2 | 材料费 | 元 |  |  | 767.28
05030391 | 板枋材 | m3 | 0.02 | 1291.7 | 25.83
33010061 | 拉森钢板桩Ⅲ型 | t | 0.16 | 4624 | 739.38
81010015 | 其他材料费 | % | 8 |  | 2.07
1.1.3 | 机械费 | 元 |  |  | 127.21
99105052 | 履带式液压单斗振动打桩机 | 台班 | 0.05 | 2544.19 | 127.21
1.1.4 | 其他费用 | 元
1.2 | 其他直接费 | % | 3.6 | 1136.88 | 40.93
2 | 间接费 | % | 10 | 1177.81 | 117.78
3 | 利润 | % | 7 | 1295.59 | 90.69
4 | 主要材料价差 | 元 |  |  | 16.66
99450681 | 柴油 (机械用) | kg | 8.545 | 1.95 | 16.66
5 | 未计价材料费 | 元
6 | 税金 | % | 9 | 1402.94 | 126.26
| 合计 | % | 100 | 1529.2 | 1529.2
建筑工程单价表
工程名称： | 石滩大围达标加固工程
项目名称： | 打拔Ⅲ型拉森钢板桩(间隔6个月) |  |  | 项目编码： | 010101042006
定额编号： | Y10078 |  |  | 定额单位： | t
施工方法： | 陆上打、拔钢拔桩 振动打桩机打、拔拉森钢拔桩 拔桩
编 号 | 名称及规格 | 单 位 | 数 量 | 单价(元) | 合计(元)
1 | 直接费 | 元 |  |  | 253.08
1.1 | 基本直接费 | 元 |  |  | 244.29
1.1.1 | 人工费 | 元 |  |  | 110.58
00010005 | 技工 | 工日 | 0.46 | 115.9 | 53.31
00010006 | 普工 | 工日 | 0.69 | 83 | 57.27
1.1.2 | 材料费 | 元 |  |  | 4.19
05030391 | 板枋材 | m3 | 0.003 | 1291.7 | 3.88
81010015 | 其他材料费 | % | 8 |  | 0.31
1.1.3 | 机械费 | 元 |  |  | 129.52
99063002 | 载重汽车 载重量5t | 台班 | 0.07 | 396.44 | 27.75
99105052 | 履带式液压单斗振动打桩机 | 台班 | 0.04 | 2544.19 | 101.77
1.1.4 | 其他费用 | 元
1.2 | 其他直接费 | % | 3.6 | 244.29 | 8.79
2 | 间接费 | % | 10 | 253.08 | 25.31
3 | 利润 | % | 7 | 278.39 | 19.49
4 | 主要材料价差 | 元 |  |  | 20.91
99450671 | 汽油 (机械用) | kg | 2.268 | 3.34 | 7.58
99450681 | 柴油 (机械用) | kg | 6.836 | 1.95 | 13.33
5 | 未计价材料费 | 元
6 | 税金 | % | 9 | 318.79 | 28.69
| 合计 | % | 100 | 347.48 | 347.48
建筑工程单价表
工程名称： | 石滩大围达标加固工程
项目名称： | 钢筋 |  |  | 项目编码： | 010101031012
定额编号： | Y04234 调 |  |  | 定额单位： | t
施工方法： | 钢筋加工与安装 一般钢筋//改:搭接长度及施工架立筋按设计资料不明确
编 号 | 名称及规格 | 单 位 | 数 量 | 单价(元) | 合计(元)
1 | 直接费 | 元 |  |  | 4856.2
1.1 | 基本直接费 | 元 |  |  | 4687.45
1.1.1 | 人工费 | 元 |  |  | 1293.98
00010005 | 技工 | 工日 | 8.83 | 115.9 | 1023.4
00010006 | 普工 | 工日 | 3.26 | 83 | 270.58
1.1.2 | 材料费 | 元 |  |  | 3270.1
01010001 | 钢筋 (综合) | t | 1.06 | 3000 | 3180
01030230 | 铁丝 | kg | 4 | 5.1 | 20.4
03135270 | 电焊条 | kg | 7.22 | 5.17 | 37.33
81010015 | 其他材料费 | % | 1 |  | 32.37
1.1.3 | 机械费 | 元 |  |  | 123.37
99042045 | 风(砂)水枪 耗风量6m3/min | 台班 | 0.12 | 135.89 | 16.31
99063002 | 载重汽车 载重量5t | 台班 | 0.04 | 396.44 | 15.86
99084011 | 塔式起重机 起重量10t | 台班 | 0.01 | 716.22 | 7.16
99147045 | 电焊机 交流 25～30kVA | 台班 | 0.85 | 48.83 | 41.51
99147048 | 对焊机 电阻型 150kVA | 台班 | 0.03 | 389 | 11.67
99147051 | 钢筋弯曲机 直径6～40mm | 台班 | 0.09 | 152.97 | 13.77
99147054 | 钢筋切断机 功率20kW | 台班 | 0.03 | 201.46 | 6.04
99147055 | 钢筋调直机 功率4～14kW | 台班 | 0.05 | 172.7 | 8.63
99451170 | 其他机械费 | % | 2 |  | 2.42
1.1.4 | 其他费用 | 元
1.2 | 其他直接费 | % | 3.6 | 4687.45 | 168.75
2 | 间接费 | % | 6 | 4856.2 | 291.37
3 | 利润 | % | 7 | 5147.57 | 360.33
4 | 主要材料价差 | 元 |  |  | -2.03
01010001 | 钢筋 (综合) | t | 1.06 | -6 | -6.36
99450671 | 汽油 (机械用) | kg | 1.296 | 3.34 | 4.33
5 | 未计价材料费 | 元
6 | 税金 | % | 9 | 5505.87 | 495.53
| 合计 | % | 100 | 6001.4 | 6001.4
建筑工程单价表
工程名称： | 石滩大围达标加固工程
项目名称： | 标准钢模板 |  |  | 项目编码： | 010101022015
定额编号： | Y05001 |  |  | 定额单位： | 100㎡
施工方法： | 普通标准钢模板
编 号 | 名称及规格 | 单 位 | 数 量 | 单价(元) | 合计(元)
1 | 直接费 | 元 |  |  | 5280.6
1.1 | 基本直接费 | 元 |  |  | 5097.1
1.1.1 | 人工费 | 元 |  |  | 2987.32
00010005 | 技工 | 工日 | 21.65 | 115.9 | 2509.24
00010006 | 普工 | 工日 | 5.76 | 83 | 478.08
1.1.2 | 材料费 | 元 |  |  | 1471.7
01000001 | 型钢 | kg | 42.97 | 3.28 | 140.94
03135270 | 电焊条 | kg | 2.48 | 5.17 | 12.82
03213001 | 铁件 | kg | 1.5 | 6.64 | 9.96
03213131 | 预埋铁件 | kg | 121.68 | 5.3 | 644.9
35010010 | 标准钢模板 | kg | 99.46 | 4.98 | 495.11
35030115 | 卡扣件 | kg | 25.33 | 5.5 | 139.31
81010015 | 其他材料费 | % | 3 |  | 28.65
1.1.3 | 机械费 | 元 |  |  | 638.08
99063002 | 载重汽车 载重量5t | 台班 | 0.06 | 396.44 | 23.79
99084033 | 汽车起重机 起重量5t | 台班 | 1.14 | 491.16 | 559.92
99147045 | 电焊机 交流 25～30kVA | 台班 | 0.45 | 48.83 | 21.97
99147054 | 钢筋切断机 功率20kW | 台班 | 0.01 | 201.46 | 2.01
99451170 | 其他机械费 | % | 5 |  | 30.38
1.1.4 | 其他费用 | 元
1.2 | 其他直接费 | % | 3.6 | 5097.1 | 183.5
2 | 间接费 | % | 9.5 | 5280.6 | 501.66
3 | 利润 | % | 7 | 5782.26 | 404.76
4 | 主要材料价差 | 元 |  |  | 105.87
99450671 | 汽油 (机械用) | kg | 31.698 | 3.34 | 105.87
5 | 未计价材料费 | 元
6 | 税金 | % | 9 | 6292.89 | 566.36
| 合计 | % | 100 | 6859.25 | 6859.25
建筑工程单价表
工程名称： | 石滩大围达标加固工程
项目名称： | 双排脚手架 |  |  | 项目编码： | 010101043016
定额编号： | Y10065 |  |  | 定额单位： | 100㎡
施工方法： | 钢管脚手架 单排、双排脚手架 双排脚手架 15m以内
编 号 | 名称及规格 | 单 位 | 数 量 | 单价(元) | 合计(元)
1 | 直接费 | 元 |  |  | 1448.39
1.1 | 基本直接费 | 元 |  |  | 1398.06
1.1.1 | 人工费 | 元 |  |  | 654.96
00010005 | 技工 | 工日 | 3.56 | 115.9 | 412.6
00010006 | 普工 | 工日 | 2.92 | 83 | 242.36
1.1.2 | 材料费 | 元 |  |  | 687.04
01030011 | 镀锌低碳钢丝 | kg | 8.73 | 5.38 | 46.97
01050010 | 钢丝绳 | kg | 0.25 | 5.14 | 1.28
03010065 | 铁钉 | kg | 1.16 | 5.1 | 5.92
05030391 | 板枋材 | m3 | 0.02 | 1291.7 | 25.83
13050440 | 酚醛红丹防锈漆 | kg | 6.46 | 17.6 | 113.7
35030030 | 脚手架钢管底座 | 个 | 0.41 | 6.1 | 2.5
35030050 | 脚手架钢管 φ51×3.5 | m | 18.27 | 14.11 | 257.79
35030190 | 脚手架扣件 | kg | 43.51 | 5.2 | 226.25
81010015 | 其他材料费 | % | 1 |  | 6.8
1.1.3 | 机械费 | 元 |  |  | 56.06
99063002 | 载重汽车 载重量5t | 台班 | 0.14 | 396.44 | 55.5
99451170 | 其他机械费 | % | 1 |  | 0.56
1.1.4 | 其他费用 | 元
1.2 | 其他直接费 | % | 3.6 | 1398.06 | 50.33
2 | 间接费 | % | 10 | 1448.39 | 144.84
3 | 利润 | % | 7 | 1593.23 | 111.53
4 | 主要材料价差 | 元 |  |  | 15.15
99450671 | 汽油 (机械用) | kg | 4.536 | 3.34 | 15.15
5 | 未计价材料费 | 元
6 | 税金 | % | 9 | 1719.91 | 154.79
| 合计 | % | 100 | 1874.7 | 1874.7
建筑工程单价表
工程名称： | 石滩大围达标加固工程
项目名称： | 满堂脚手架 |  |  | 项目编码： | 010101043017
定额编号： | Y10068 |  |  | 定额单位： | 100㎡
施工方法： | 钢管脚手架 满堂脚手架 基本层3.6m
编 号 | 名称及规格 | 单 位 | 数 量 | 单价(元) | 合计(元)
1 | 直接费 | 元 |  |  | 967.55
1.1 | 基本直接费 | 元 |  |  | 933.93
1.1.1 | 人工费 | 元 |  |  | 695.4
00010005 | 技工 | 工日 | 3.78 | 115.9 | 438.1
00010006 | 普工 | 工日 | 3.1 | 83 | 257.3
1.1.2 | 材料费 | 元 |  |  | 218.51
01030011 | 镀锌低碳钢丝 | kg | 1.13 | 5.38 | 6.08
05030391 | 板枋材 | m3 | 0.07 | 1291.7 | 90.42
13050440 | 酚醛红丹防锈漆 | kg | 0.61 | 17.6 | 10.74
35030020 | 脚手架接驳管 φ43×350 | 支 | 0.2 | 5.2 | 1.04
35030050 | 脚手架钢管 φ51×3.5 | m | 7.04 | 14.11 | 99.33
35030190 | 脚手架扣件 | kg | 1.68 | 5.2 | 8.74
81010015 | 其他材料费 | % | 1 |  | 2.17
1.1.3 | 机械费 | 元 |  |  | 20.02
99063002 | 载重汽车 载重量5t | 台班 | 0.05 | 396.44 | 19.82
99451170 | 其他机械费 | % | 1 |  | 0.2
1.1.4 | 其他费用 | 元
1.2 | 其他直接费 | % | 3.6 | 933.93 | 33.62
2 | 间接费 | % | 10 | 967.55 | 96.76
3 | 利润 | % | 7 | 1064.31 | 74.5
4 | 主要材料价差 | 元 |  |  | 5.41
99450671 | 汽油 (机械用) | kg | 1.62 | 3.34 | 5.41
5 | 未计价材料费 | 元
6 | 税金 | % | 9 | 1144.22 | 102.98
| 合计 | % | 100 | 1247.2 | 1247.2
建筑工程单价表
工程名称： | 石滩大围达标加固工程
项目名称： | 铜片止水(1.2mm) |  |  | 项目编码： | 010101034021
定额编号： | Y04361 改 |  |  | 定额单位： | 100延长米
施工方法： | 止水 铜片止水
编 号 | 名称及规格 | 单 位 | 数 量 | 单价(元) | 合计(元)
1 | 直接费 | 元 |  |  | 48325.59
1.1 | 基本直接费 | 元 |  |  | 46646.32
1.1.1 | 人工费 | 元 |  |  | 6835.79
00010005 | 技工 | 工日 | 45.13 | 115.9 | 5230.57
00010006 | 普工 | 工日 | 19.34 | 83 | 1605.22
1.1.2 | 材料费 | 元 |  |  | 39691.1
01350072 | 紫铜片 厚1.2 | kg | 448.8 | 69.49 | 31187.11
03135275 | 铜电焊条 | kg | 3.12 | 68 | 212.16
13310091 | 沥青 | t | 1.7 | 4410 | 7497
34110001 | 木柴 | t | 0.57 | 705 | 401.85
81010015 | 其他材料费 | % | 1 |  | 392.98
1.1.3 | 机械费 | 元 |  |  | 119.43
99063031 | 胶轮车 | 台班 | 1.5 | 4.75 | 7.13
99147045 | 电焊机 交流 25～30kVA | 台班 | 2.3 | 48.83 | 112.31
1.1.4 | 其他费用 | 元
1.2 | 其他直接费 | % | 3.6 | 46646.32 | 1679.27
2 | 间接费 | % | 9.5 | 48325.59 | 4590.93
3 | 利润 | % | 7 | 52916.52 | 3704.16
4 | 主要材料价差 | 元
5 | 未计价材料费 | 元
6 | 税金 | % | 9 | 56620.68 | 5095.86
| 合计 | % | 100 | 61716.54 | 61716.54
建筑工程单价表
工程名称： | 石滩大围达标加固工程
项目名称： | 不锈钢通气管DN150×6mm |  |  | 项目编码： | 010101047031
定额编号： | Y08012 换 |  |  | 定额单位： | 100m
施工方法： | 钢管管道铺设 焊接连接 公称直径 150mm//换:不锈钢通气管DN150×6mm
编 号 | 名称及规格 | 单 位 | 数 量 | 单价(元) | 合计(元)
1 | 直接费 | 元 |  |  | 1907.5
1.1 | 基本直接费 | 元 |  |  | 1841.22
1.1.1 | 人工费 | 元 |  |  | 1449.2
00010005 | 技工 | 工日 | 9.89 | 115.9 | 1146.25
00010006 | 普工 | 工日 | 3.65 | 83 | 302.95
1.1.2 | 材料费 | 元 |  |  | 104.56
01210001 | 角钢 | kg | 1.29 | 3.3 | 4.26
03131061 | 尼龙砂轮片 φ100 | 片 | 1.37 | 5.4 | 7.4
03135270 | 电焊条 | kg | 5.3 | 5.17 | 27.4
14390070 | 氧气 | m3 | 5.53 | 5.7 | 31.52
14390105 | 乙炔气 | m3 | 1.84 | 9 | 16.56
81010015 | 其他材料费 | % | 20 |  | 17.42
1.1.3 | 机械费 | 元 |  |  | 287.46
99084034 | 汽车起重机 起重量8t | 台班 | 0.24 | 578.92 | 138.94
99147045 | 电焊机 交流 25～30kVA | 台班 | 2.68 | 48.83 | 130.86
99147083 | 电焊条烘干箱 60cm×50cm×75cm | 台班 | 0.25 | 26.41 | 6.6
99451170 | 其他机械费 | % | 4 |  | 11.05
1.1.4 | 其他费用 | 元
1.2 | 其他直接费 | % | 3.6 | 1841.22 | 66.28
2 | 间接费 | % | 8.5 | 1907.5 | 162.14
3 | 利润 | % | 7 | 2069.64 | 144.87
4 | 主要材料价差 | 元 |  |  | 16.24
99450681 | 柴油 (机械用) | kg | 8.328 | 1.95 | 16.24
5 | 未计价材料费 | 元 |  |  | 54056.94
17010103-1 | 不锈钢通气管DN150×6mm | m | 102 | 529.97 | 54056.85
6 | 税金 | % | 9 | 56287.69 | 5065.89
| 合计 | % | 100 | 61353.58 | 61353.58
建筑工程单价表
工程名称： | 石滩大围达标加固工程
项目名称： | 聚乙烯闭孔泡沫板 |  |  | 项目编码： | 010101034022
定额编号： | Y04396 |  |  | 定额单位： | 100㎡
施工方法： | 聚乙烯闭孔泡沫板分缝
编 号 | 名称及规格 | 单 位 | 数 量 | 单价(元) | 合计(元)
1 | 直接费 | 元 |  |  | 4175.07
1.1 | 基本直接费 | 元 |  |  | 4029.99
1.1.1 | 人工费 | 元 |  |  | 2341.27
00010005 | 技工 | 工日 | 15.46 | 115.9 | 1791.81
00010006 | 普工 | 工日 | 6.62 | 83 | 549.46
1.1.2 | 材料费 | 元 |  |  | 1688.72
15130151 | 聚乙烯闭孔泡沫板 厚2cm | ㎡ | 110 | 15.2 | 1672
81010015 | 其他材料费 | % | 1 |  | 16.72
1.1.3 | 机械费 | 元
1.1.4 | 其他费用 | 元
1.2 | 其他直接费 | % | 3.6 | 4029.99 | 145.08
2 | 间接费 | % | 9.5 | 4175.07 | 396.63
3 | 利润 | % | 7 | 4571.7 | 320.02
4 | 主要材料价差 | 元
5 | 未计价材料费 | 元
6 | 税金 | % | 9 | 4891.72 | 440.25
| 合计 | % | 100 | 5331.97 | 5331.97
建筑工程单价表
工程名称： | 石滩大围达标加固工程
项目名称： | φ75PVC-U排水管 |  |  | 项目编码： | 010101027013
定额编号： | Y10026 |  |  | 定额单位： | 100m
施工方法： | 塑料排水管埋设 公称外径 75mm
编 号 | 名称及规格 | 单 位 | 数 量 | 单价(元) | 合计(元)
1 | 直接费 | 元 |  |  | 1274.16
1.1 | 基本直接费 | 元 |  |  | 1229.88
1.1.1 | 人工费 | 元 |  |  | 385.12
00010006 | 普工 | 工日 | 4.64 | 83 | 385.12
1.1.2 | 材料费 | 元 |  |  | 844.76
17250541 | 塑料管 DN75 | m | 102 | 8.2 | 836.4
81010015 | 其他材料费 | % | 1 |  | 8.36
1.1.3 | 机械费 | 元
1.1.4 | 其他费用 | 元
1.2 | 其他直接费 | % | 3.6 | 1229.88 | 44.28
2 | 间接费 | % | 10 | 1274.16 | 127.42
3 | 利润 | % | 7 | 1401.58 | 98.11
4 | 主要材料价差 | 元
5 | 未计价材料费 | 元
6 | 税金 | % | 9 | 1499.69 | 134.97
| 合计 | % | 100 | 1634.66 | 1634.66
建筑工程单价表
工程名称： | 石滩大围达标加固工程
项目名称： | φ150PVC-U管 |  |  | 项目编码： | 010101027014
定额编号： | Y10028 |  |  | 定额单位： | 100m
施工方法： | 塑料排水管埋设 公称外径 150mm
编 号 | 名称及规格 | 单 位 | 数 量 | 单价(元) | 合计(元)
1 | 直接费 | 元 |  |  | 3664.77
1.1 | 基本直接费 | 元 |  |  | 3537.42
1.1.1 | 人工费 | 元 |  |  | 398.4
00010006 | 普工 | 工日 | 4.8 | 83 | 398.4
1.1.2 | 材料费 | 元 |  |  | 3139.02
17250543 | 塑料管 DN150 | m | 102 | 30.47 | 3107.94
81010015 | 其他材料费 | % | 1 |  | 31.08
1.1.3 | 机械费 | 元
1.1.4 | 其他费用 | 元
1.2 | 其他直接费 | % | 3.6 | 3537.42 | 127.35
2 | 间接费 | % | 10 | 3664.77 | 366.48
3 | 利润 | % | 7 | 4031.25 | 282.19
4 | 主要材料价差 | 元
5 | 未计价材料费 | 元
6 | 税金 | % | 9 | 4313.44 | 388.21
| 合计 | % | 100 | 4701.65 | 4701.65
建筑工程单价表
工程名称： | 石滩大围达标加固工程
项目名称： | 栏杆高1.2m |  |  | 项目编码： | 010101036022
定额编号： | Y04234 |  |  | 定额单位： | t
施工方法： | 钢筋加工与安装 一般钢筋
编 号 | 名称及规格 | 单 位 | 数 量 | 单价(元) | 合计(元)
1 | 直接费 | 元 |  |  | 4730.64
1.1 | 基本直接费 | 元 |  |  | 4566.25
1.1.1 | 人工费 | 元 |  |  | 1293.98
00010005 | 技工 | 工日 | 8.83 | 115.9 | 1023.4
00010006 | 普工 | 工日 | 3.26 | 83 | 270.58
1.1.2 | 材料费 | 元 |  |  | 3148.9
01010001 | 钢筋 (综合) | t | 1.02 | 3000 | 3060
01030230 | 铁丝 | kg | 4 | 5.1 | 20.4
03135270 | 电焊条 | kg | 7.22 | 5.17 | 37.33
81010015 | 其他材料费 | % | 1 |  | 31.17
1.1.3 | 机械费 | 元 |  |  | 123.37
99042045 | 风(砂)水枪 耗风量6m3/min | 台班 | 0.12 | 135.89 | 16.31
99063002 | 载重汽车 载重量5t | 台班 | 0.04 | 396.44 | 15.86
99084011 | 塔式起重机 起重量10t | 台班 | 0.01 | 716.22 | 7.16
99147045 | 电焊机 交流 25～30kVA | 台班 | 0.85 | 48.83 | 41.51
99147048 | 对焊机 电阻型 150kVA | 台班 | 0.03 | 389 | 11.67
99147051 | 钢筋弯曲机 直径6～40mm | 台班 | 0.09 | 152.97 | 13.77
99147054 | 钢筋切断机 功率20kW | 台班 | 0.03 | 201.46 | 6.04
99147055 | 钢筋调直机 功率4～14kW | 台班 | 0.05 | 172.7 | 8.63
99451170 | 其他机械费 | % | 2 |  | 2.42
1.1.4 | 其他费用 | 元
1.2 | 其他直接费 | % | 3.6 | 4566.25 | 164.39
2 | 间接费 | % | 6 | 4730.64 | 283.84
3 | 利润 | % | 7 | 5014.48 | 351.01
4 | 主要材料价差 | 元 |  |  | -1.79
01010001 | 钢筋 (综合) | t | 1.02 | -6 | -6.12
99450671 | 汽油 (机械用) | kg | 1.296 | 3.34 | 4.33
5 | 未计价材料费 | 元
6 | 税金 | % | 9 | 5363.7 | 482.73
| 合计 | % | 100 | 5846.43 | 5846.43
建筑工程单价表
工程名称： | 石滩大围达标加固工程
项目名称： | 栏杆高1.2m |  |  | 项目编码： | 010101036022
定额编号： | A1-16-143 换 |  |  | 定额单位： | 100m
施工方法： | 制作、安装 钢管扶手 圆管 Φ50//换:镀锌钢管80*4mm
编 号 | 名称及规格 | 单 位 | 数 量 | 单价(元) | 合计(元)
1 | 直接费 | 元 |  |  | 6283.29
1.1 | 基本直接费 | 元 |  |  | 6106.21
1.1.1 | 人工费 | 元 |  |  | 981.85
00010010 | 人工费 | 元 | 909.12 | 1.07 | 977.3
1.1.2 | 材料费 | 元 |  |  | 5001.25
03135001 | 低碳钢焊条 | kg | 25 | 5.17 | 129.25
17010160-1 | 镀锌钢管 80*4mm | m | 105 | 46.4 | 4872
1.1.3 | 机械费 | 元 |  |  | 123.11
990901015 | 交流弧焊机 容量30(kV·A) | 台班 | 1.3 | 94.7 | 123.11
1.1.4 | 其他费用 | 元
1.2 | 其他直接费 | % | 2.9 | 6106.21 | 177.08
2 | 间接费 | % | 7.5 | 6283.29 | 471.25
3 | 利润 | % | 7 | 6754.54 | 472.82
4 | 主要材料价差 | 元
5 | 未计价材料费 | 元
6 | 税金 | % | 9 | 7227.36 | 650.46
| 合计 | % | 100 | 7877.82 | 7877.82
建筑工程单价表
工程名称： | 石滩大围达标加固工程
项目名称： | 栏杆高1.2m |  |  | 项目编码： | 010101036022
定额编号： | Y04102 |  |  | 定额单位： | 100m3
施工方法： | 梁、板、柱 柱
编 号 | 名称及规格 | 单 位 | 数 量 | 单价(元) | 合计(元)
1 | 直接费 | 元 |  |  | 38123.21
1.1 | 基本直接费 | 元 |  |  | 36798.47
1.1.1 | 人工费 | 元 |  |  | 12754.23
00010005 | 技工 | 工日 | 80.39 | 115.9 | 9317.2
00010006 | 普工 | 工日 | 41.41 | 83 | 3437.03
1.1.2 | 材料费 | 元 |  |  | 23869.86
34110010 | 水 | m3 | 94 | 0.65 | 61.1
80210660T001 | C30商品混凝土 (商品) | m3 | 103 | 230 | 23690
81010015 | 其他材料费 | % | 0.5 |  | 118.76
1.1.3 | 机械费 | 元 |  |  | 174.38
99042025 | 振动器 插入式 功率1.1KW | 台班 | 10.02 | 10.79 | 108.12
99042045 | 风(砂)水枪 耗风量6m3/min | 台班 | 0.34 | 135.89 | 46.2
99451170 | 其他机械费 | % | 13 |  | 20.06
1.1.4 | 其他费用 | 元
1.2 | 其他直接费 | % | 3.6 | 36798.47 | 1324.74
2 | 间接费 | % | 9.5 | 38123.21 | 3621.7
3 | 利润 | % | 7 | 41744.91 | 2922.14
4 | 主要材料价差 | 元 |  |  | 16171
80210660T001 | C30商品混凝土 (商品) | m3 | 103 | 157 | 16171
5 | 未计价材料费 | 元
6 | 税金 | % | 9 | 60838.05 | 5475.42
| 合计 | % | 100 | 66313.47 | 66313.47
建筑工程单价表
工程名称： | 石滩大围达标加固工程
项目名称： | 栏杆高1.2m |  |  | 项目编码： | 010101036022
定额编号： | Y05001 |  |  | 定额单位： | 100㎡
施工方法： | 普通标准钢模板
编 号 | 名称及规格 | 单 位 | 数 量 | 单价(元) | 合计(元)
1 | 直接费 | 元 |  |  | 5280.6
1.1 | 基本直接费 | 元 |  |  | 5097.1
1.1.1 | 人工费 | 元 |  |  | 2987.32
00010005 | 技工 | 工日 | 21.65 | 115.9 | 2509.24
00010006 | 普工 | 工日 | 5.76 | 83 | 478.08
1.1.2 | 材料费 | 元 |  |  | 1471.7
01000001 | 型钢 | kg | 42.97 | 3.28 | 140.94
03135270 | 电焊条 | kg | 2.48 | 5.17 | 12.82
03213001 | 铁件 | kg | 1.5 | 6.64 | 9.96
03213131 | 预埋铁件 | kg | 121.68 | 5.3 | 644.9
35010010 | 标准钢模板 | kg | 99.46 | 4.98 | 495.11
35030115 | 卡扣件 | kg | 25.33 | 5.5 | 139.31
81010015 | 其他材料费 | % | 3 |  | 28.65
1.1.3 | 机械费 | 元 |  |  | 638.08
99063002 | 载重汽车 载重量5t | 台班 | 0.06 | 396.44 | 23.79
99084033 | 汽车起重机 起重量5t | 台班 | 1.14 | 491.16 | 559.92
99147045 | 电焊机 交流 25～30kVA | 台班 | 0.45 | 48.83 | 21.97
99147054 | 钢筋切断机 功率20kW | 台班 | 0.01 | 201.46 | 2.01
99451170 | 其他机械费 | % | 5 |  | 30.38
1.1.4 | 其他费用 | 元
1.2 | 其他直接费 | % | 3.6 | 5097.1 | 183.5
2 | 间接费 | % | 9.5 | 5280.6 | 501.66
3 | 利润 | % | 7 | 5782.26 | 404.76
4 | 主要材料价差 | 元 |  |  | 105.87
99450671 | 汽油 (机械用) | kg | 31.698 | 3.34 | 105.87
5 | 未计价材料费 | 元
6 | 税金 | % | 9 | 6292.89 | 566.36
| 合计 | % | 100 | 6859.25 | 6859.25
建筑工程单价表
工程名称： | 石滩大围达标加固工程
项目名称： | 碎石反滤体 |  |  | 项目编码： | 010101008010
定额编号： | Y03006 |  |  | 定额单位： | 100m3
施工方法： | 人工铺筑反滤层 坡面
编 号 | 名称及规格 | 单 位 | 数 量 | 单价(元) | 合计(元)
1 | 直接费 | 元 |  |  | 12867.8
1.1 | 基本直接费 | 元 |  |  | 12420.66
1.1.1 | 人工费 | 元 |  |  | 4752.74
00010005 | 技工 | 工日 | 1.14 | 115.9 | 132.13
00010006 | 普工 | 工日 | 55.67 | 83 | 4620.61
1.1.2 | 材料费 | 元 |  |  | 7667.92
04030005 | 砂 | m3 | 20.8 | 65 | 1352
04050051 | 碎石 | m3 | 83.2 | 75 | 6240
81010015 | 其他材料费 | % | 1 |  | 75.92
1.1.3 | 机械费 | 元
1.1.4 | 其他费用 | 元
1.2 | 其他直接费 | % | 3.6 | 12420.66 | 447.14
2 | 间接费 | % | 9.5 | 12867.8 | 1222.44
3 | 利润 | % | 7 | 14090.24 | 986.32
4 | 主要材料价差 | 元 |  |  | 9659.94
04030005 | 砂 | m3 | 20.8 | 121.5 | 2527.2
04050051 | 碎石 | m3 | 83.2 | 85.73 | 7132.74
5 | 未计价材料费 | 元
6 | 税金 | % | 9 | 24736.5 | 2226.29
| 合计 | % | 100 | 26962.79 | 26962.79
建筑工程单价表
工程名称： | 石滩大围达标加固工程
项目名称： | 土工布 |  |  | 项目编码： | 010101012009
定额编号： | Y10012 |  |  | 定额单位： | 100㎡
施工方法： | 土工布铺设 斜铺 边坡 1:2
编 号 | 名称及规格 | 单 位 | 数 量 | 单价(元) | 合计(元)
1 | 直接费 | 元 |  |  | 805.49
1.1 | 基本直接费 | 元 |  |  | 777.5
1.1.1 | 人工费 | 元 |  |  | 247.3
00010005 | 技工 | 工日 | 0.68 | 115.9 | 78.81
00010006 | 普工 | 工日 | 2.03 | 83 | 168.49
1.1.2 | 材料费 | 元 |  |  | 530.2
02270075 | 土工布 | ㎡ | 113 | 4.6 | 519.8
81010015 | 其他材料费 | % | 2 |  | 10.4
1.1.3 | 机械费 | 元
1.1.4 | 其他费用 | 元
1.2 | 其他直接费 | % | 3.6 | 777.5 | 27.99
2 | 间接费 | % | 10 | 805.49 | 80.55
3 | 利润 | % | 7 | 886.04 | 62.02
4 | 主要材料价差 | 元
5 | 未计价材料费 | 元
6 | 税金 | % | 9 | 948.06 | 85.33
| 合计 | % | 100 | 1033.39 | 1033.39
建筑工程单价表
工程名称： | 石滩大围达标加固工程
项目名称： | 地面 1. 10厚防滑耐磨砖铺实拍平，水泥浆擦缝 2. 20厚1:4干硬性水泥砂浆 |  |  | 项目编码： | 010101038056
定额编号： | A1-12-74 换 |  |  | 定额单位： | 100m2
施工方法： | 楼地面陶瓷地砖(每块周长mm) 2400以内 水泥砂浆//换:预拌水泥砂浆 1:4 换:防滑耐磨砖 600×600 换:预拌水泥砂浆 1:4找平
编 号 | 名称及规格 | 单 位 | 数 量 | 单价(元) | 合计(元)
1 | 直接费 | 元 |  |  | 8156.71
1.1 | 基本直接费 | 元 |  |  | 7926.83
1.1.1 | 人工费 | 元 |  |  | 3080.16
00010010 | 人工费 | 元 | 2852 | 1.07 | 3065.9
1.1.2 | 材料费 | 元 |  |  | 4846.67
04010015 | 复合普通硅酸盐水泥 P.C 32.5 | t | 0.06 | 300 | 18
04010045 | 白色硅酸盐水泥 32.5 | t | 0.01 | 300 | 3
07050030-1 | 防滑耐磨砖 600×600 | m2 | 102.5 | 39.84 | 4083.6
34090010 | 白棉纱 | kg | 1.5 | 11.47 | 17.21
34110010 | 水 | m3 | 2.697 | 0.65 | 1.75
80010630-2 | 预拌水泥砂浆 1:4 找平 | m3 | 2.02 | 354 | 715.08
99450760 | 其他材料费 | 元 | 8.034 | 1 | 8.03
1.1.3 | 机械费 | 元
1.1.4 | 其他费用 | 元
1.2 | 其他直接费 | % | 2.9 | 7926.83 | 229.88
2 | 间接费 | % | 7.5 | 8156.71 | 611.75
3 | 利润 | % | 7 | 8768.46 | 613.79
4 | 主要材料价差 | 元 |  |  | 4.15
04010015 | 复合普通硅酸盐水泥 P.C 32.5 | t | 0.06 | 27.98 | 1.68
04010045 | 白色硅酸盐水泥 32.5 | t | 0.01 | 246.84 | 2.47
5 | 未计价材料费 | 元
6 | 税金 | % | 9 | 9386.4 | 844.78
| 合计 | % | 100 | 10231.18 | 10231.18
建筑工程单价表
工程名称： | 石滩大围达标加固工程
项目名称： | 内墙 1. 刷底漆1遍，乳胶漆2遍 2. 15厚1:3水泥砂浆，5厚1:2水泥砂浆（内掺水重3～5%的白乳胶） |  |  | 项目编码： | 010101038057
定额编号： | A1-15-160 扩 |  |  | 定额单位： | 100m2
施工方法： | 乳胶漆底油二遍面油二遍 抹灰面 墙柱面//改:1
编 号 | 名称及规格 | 单 位 | 数 量 | 单价(元) | 合计(元)
1 | 直接费 | 元 |  |  | 1466.22
1.1 | 基本直接费 | 元 |  |  | 1424.9
1.1.1 | 人工费 | 元 |  |  | 1160.5
00010010 | 人工费 | 元 | 1074.54 | 1.07 | 1155.13
1.1.2 | 材料费 | 元 |  |  | 264.4
13030450 | 内墙乳胶漆 底漆 | kg | 10.5 | 7.7 | 80.85
13030460 | 内墙乳胶漆 面漆 | kg | 23.8 | 7.7 | 183.26
99450760 | 其他材料费 | 元 | 0.29 | 1 | 0.29
1.1.3 | 机械费 | 元
1.1.4 | 其他费用 | 元
1.2 | 其他直接费 | % | 2.9 | 1424.9 | 41.32
2 | 间接费 | % | 7.5 | 1466.22 | 109.97
3 | 利润 | % | 7 | 1576.19 | 110.33
4 | 主要材料价差 | 元
5 | 未计价材料费 | 元
6 | 税金 | % | 9 | 1686.52 | 151.79
| 合计 | % | 100 | 1838.31 | 1838.31
建筑工程单价表
工程名称： | 石滩大围达标加固工程
项目名称： | 内墙 1. 刷底漆1遍，乳胶漆2遍 2. 15厚1:3水泥砂浆，5厚1:2水泥砂浆（内掺水重3～5%的白乳胶） |  |  | 项目编码： | 010101038057
定额编号： | A1-13-8 换 |  |  | 定额单位： | 100m2
施工方法： | 各种墙面15+5mm 水泥石灰砂浆底 水泥砂浆面 内墙//换:预拌水泥砂浆 1:2 换:预拌水泥砂浆 1:3 换:预拌水泥砂浆 1:2抹灰 换:预拌水泥砂浆 1:3抹灰
编 号 | 名称及规格 | 单 位 | 数 量 | 单价(元) | 合计(元)
1 | 直接费 | 元 |  |  | 2387.79
1.1 | 基本直接费 | 元 |  |  | 2320.5
1.1.1 | 人工费 | 元 |  |  | 1451.56
00010010 | 人工费 | 元 | 1344.04 | 1.07 | 1444.84
1.1.2 | 材料费 | 元 |  |  | 868.94
04010015 | 复合普通硅酸盐水泥 P.C 32.5 | t | 0.03 | 300 | 9
34110010 | 水 | m3 | 0.69 | 0.65 | 0.45
80010640-2 | 预拌水泥砂浆 1:2 抹灰 | m3 | 0.57 | 371 | 211.47
80050540-3 | 预拌水泥砂浆 1:3 抹灰 | m3 | 1.73 | 364 | 629.72
99450760 | 其他材料费 | 元 | 18.304 | 1 | 18.3
1.1.3 | 机械费 | 元
1.1.4 | 其他费用 | 元
1.2 | 其他直接费 | % | 2.9 | 2320.5 | 67.29
2 | 间接费 | % | 7.5 | 2387.79 | 179.08
3 | 利润 | % | 7 | 2566.87 | 179.68
4 | 主要材料价差 | 元 |  |  | 0.84
04010015 | 复合普通硅酸盐水泥 P.C 32.5 | t | 0.03 | 27.98 | 0.84
5 | 未计价材料费 | 元
6 | 税金 | % | 9 | 2747.39 | 247.27
| 合计 | % | 100 | 2994.66 | 2994.66
建筑工程单价表
工程名称： | 石滩大围达标加固工程
项目名称： | 顶棚 1. 刷底漆1遍，乳胶漆2遍 2. 15厚1:3水泥砂浆，5厚1:2水泥砂浆（内掺水重3～5%的白乳胶） |  |  | 项目编码： | 010101038058
定额编号： | A1-15-161 扩 |  |  | 定额单位： | 100m2
施工方法： | 乳胶漆底油二遍面油二遍 抹灰面 天棚面//改:1
编 号 | 名称及规格 | 单 位 | 数 量 | 单价(元) | 合计(元)
1 | 直接费 | 元 |  |  | 1785.55
1.1 | 基本直接费 | 元 |  |  | 1735.23
1.1.1 | 人工费 | 元 |  |  | 1463.9
00010010 | 人工费 | 元 | 1355.46 | 1.07 | 1457.12
1.1.2 | 材料费 | 元 |  |  | 271.33
13030450 | 内墙乳胶漆 底漆 | kg | 10.92 | 7.7 | 84.08
13030460 | 内墙乳胶漆 面漆 | kg | 24.28 | 7.7 | 186.96
99450760 | 其他材料费 | 元 | 0.29 | 1 | 0.29
1.1.3 | 机械费 | 元
1.1.4 | 其他费用 | 元
1.2 | 其他直接费 | % | 2.9 | 1735.23 | 50.32
2 | 间接费 | % | 7.5 | 1785.55 | 133.92
3 | 利润 | % | 7 | 1919.47 | 134.36
4 | 主要材料价差 | 元
5 | 未计价材料费 | 元
6 | 税金 | % | 9 | 2053.83 | 184.84
| 合计 | % | 100 | 2238.67 | 2238.67
建筑工程单价表
工程名称： | 石滩大围达标加固工程
项目名称： | 顶棚 1. 刷底漆1遍，乳胶漆2遍 2. 15厚1:3水泥砂浆，5厚1:2水泥砂浆（内掺水重3～5%的白乳胶） |  |  | 项目编码： | 010101038058
定额编号： | A1-14-4 换 |  |  | 定额单位： | 100m2
施工方法： | 混凝土天棚 水泥石灰砂浆底 水泥砂浆面 10+5mm//换:预拌水泥砂浆 1:2 换:预拌水泥砂浆 1:3 换:预拌水泥砂浆 1:2抹灰 换:预拌水泥砂浆 1:3抹灰
编 号 | 名称及规格 | 单 位 | 数 量 | 单价(元) | 合计(元)
1 | 直接费 | 元 |  |  | 2805.95
1.1 | 基本直接费 | 元 |  |  | 2726.87
1.1.1 | 人工费 | 元 |  |  | 2015.17
00010010 | 人工费 | 元 | 1865.9 | 1.07 | 2005.84
1.1.2 | 材料费 | 元 |  |  | 711.7
04010015 | 复合普通硅酸盐水泥 P.C 32.5 | t | 0.06 | 300 | 18
34110010 | 水 | m3 | 0.83 | 0.65 | 0.54
80010640-2 | 预拌水泥砂浆 1:2 抹灰 | m3 | 0.72 | 371 | 267.12
80050530-3 | 预拌水泥砂浆 1:3 抹灰 | m3 | 1.13 | 364 | 411.32
99450760 | 其他材料费 | 元 | 14.716 | 1 | 14.72
1.1.3 | 机械费 | 元
1.1.4 | 其他费用 | 元
1.2 | 其他直接费 | % | 2.9 | 2726.87 | 79.08
2 | 间接费 | % | 7.5 | 2805.95 | 210.45
3 | 利润 | % | 7 | 3016.4 | 211.15
4 | 主要材料价差 | 元 |  |  | 1.68
04010015 | 复合普通硅酸盐水泥 P.C 32.5 | t | 0.06 | 27.98 | 1.68
5 | 未计价材料费 | 元
6 | 税金 | % | 9 | 3229.23 | 290.63
| 合计 | % | 100 | 3519.86 | 3519.86
建筑工程单价表
工程名称： | 石滩大围达标加固工程
项目名称： | 踢脚 1. 2厚乳胶水泥色浆三遍，砂纸抹平刷白乳胶彩色涂料2遍 2. 15厚1:3水泥砂浆打底，8厚1:2水泥砂浆压光 |  |  | 项目编码： | 010101038059
定额编号： | A1-15-160 扩 |  |  | 定额单位： | 100m2
施工方法： | 乳胶漆底油二遍面油二遍 抹灰面 墙柱面//改:3 换:白乳胶彩色涂料 换:乳胶水泥色浆
编 号 | 名称及规格 | 单 位 | 数 量 | 单价(元) | 合计(元)
1 | 直接费 | 元 |  |  | 2651.98
1.1 | 基本直接费 | 元 |  |  | 2577.24
1.1.1 | 人工费 | 元 |  |  | 1875.68
00010010 | 人工费 | 元 | 1736.74 | 1.07 | 1867
1.1.2 | 材料费 | 元 |  |  | 701.56
13030450-1 | 乳胶水泥色浆 | kg | 31.5 | 13 | 409.5
13030460-1 | 白乳胶彩色涂料 | kg | 23.8 | 12.15 | 289.17
99450760 | 其他材料费 | 元 | 2.89 | 1 | 2.89
1.1.3 | 机械费 | 元
1.1.4 | 其他费用 | 元
1.2 | 其他直接费 | % | 2.9 | 2577.24 | 74.74
2 | 间接费 | % | 7.5 | 2651.98 | 198.9
3 | 利润 | % | 7 | 2850.88 | 199.56
4 | 主要材料价差 | 元
5 | 未计价材料费 | 元
6 | 税金 | % | 9 | 3050.44 | 274.54
| 合计 | % | 100 | 3324.98 | 3324.98
建筑工程单价表
工程名称： | 石滩大围达标加固工程
项目名称： | 踢脚 1. 2厚乳胶水泥色浆三遍，砂纸抹平刷白乳胶彩色涂料2遍 2. 15厚1:3水泥砂浆打底，8厚1:2水泥砂浆压光 |  |  | 项目编码： | 010101038059
定额编号： | A1-13-8 换 |  |  | 定额单位： | 100m2
施工方法： | 各种墙面15+5mm 水泥石灰砂浆底 水泥砂浆面 内墙//换:预拌水泥砂浆 1:2抹灰 换:预拌水泥砂浆 1:3抹灰
编 号 | 名称及规格 | 单 位 | 数 量 | 单价(元) | 合计(元)
1 | 直接费 | 元 |  |  | 2387.79
1.1 | 基本直接费 | 元 |  |  | 2320.5
1.1.1 | 人工费 | 元 |  |  | 1451.56
00010010 | 人工费 | 元 | 1344.04 | 1.07 | 1444.84
1.1.2 | 材料费 | 元 |  |  | 868.94
04010015 | 复合普通硅酸盐水泥 P.C 32.5 | t | 0.03 | 300 | 9
34110010 | 水 | m3 | 0.69 | 0.65 | 0.45
80010640-2 | 预拌水泥砂浆 1:2 抹灰 | m3 | 0.57 | 371 | 211.47
80050540-3 | 预拌水泥砂浆 1:3 抹灰 | m3 | 1.73 | 364 | 629.72
99450760 | 其他材料费 | 元 | 18.304 | 1 | 18.3
1.1.3 | 机械费 | 元
1.1.4 | 其他费用 | 元
1.2 | 其他直接费 | % | 2.9 | 2320.5 | 67.29
2 | 间接费 | % | 7.5 | 2387.79 | 179.08
3 | 利润 | % | 7 | 2566.87 | 179.68
4 | 主要材料价差 | 元 |  |  | 0.84
04010015 | 复合普通硅酸盐水泥 P.C 32.5 | t | 0.03 | 27.98 | 0.84
5 | 未计价材料费 | 元
6 | 税金 | % | 9 | 2747.39 | 247.27
| 合计 | % | 100 | 2994.66 | 2994.66
建筑工程单价表
工程名称： | 石滩大围达标加固工程
项目名称： | 外墙1 1. 3～4厚米色外墙漆 2. 20厚1:3水泥砂浆，刷素水泥浆一遍 |  |  | 项目编码： | 010101038060
定额编号： | A1-15-175 换 |  |  | 定额单位： | 100m2
施工方法： | 外墙面乳胶漆底油一遍面油二遍 水性 墙、柱面//换:米色外墙漆 换:米色外墙底漆
编 号 | 名称及规格 | 单 位 | 数 量 | 单价(元) | 合计(元)
1 | 直接费 | 元 |  |  | 1169.79
1.1 | 基本直接费 | 元 |  |  | 1136.82
1.1.1 | 人工费 | 元 |  |  | 400.62
00010010 | 人工费 | 元 | 370.94 | 1.07 | 398.76
1.1.2 | 材料费 | 元 |  |  | 583.54
04010045 | 白色硅酸盐水泥 32.5 | t | 0.25 | 300 | 75
13030600-1 | 米色外墙底漆 | kg | 11.2 | 10.8 | 120.96
13030630-1 | 米色外墙漆 | kg | 22.3 | 15 | 334.5
14410010 | 108胶 | kg | 3 | 6.86 | 20.58
99450760 | 其他材料费 | 元 | 32.5 | 1 | 32.5
1.1.3 | 机械费 | 元 |  |  | 152.66
991003040 | 电动空气压缩机 排气量3(m3/min) | 台班 | 1.1 | 138.78 | 152.66
1.1.4 | 其他费用 | 元
1.2 | 其他直接费 | % | 2.9 | 1136.82 | 32.97
2 | 间接费 | % | 7.5 | 1169.79 | 87.73
3 | 利润 | % | 7 | 1257.52 | 88.03
4 | 主要材料价差 | 元 |  |  | 61.71
04010045 | 白色硅酸盐水泥 32.5 | t | 0.25 | 246.84 | 61.71
5 | 未计价材料费 | 元
6 | 税金 | % | 9 | 1407.26 | 126.65
| 合计 | % | 100 | 1533.91 | 1533.91
建筑工程单价表
工程名称： | 石滩大围达标加固工程
项目名称： | 外墙1 1. 3～4厚米色外墙漆 2. 20厚1:3水泥砂浆，刷素水泥浆一遍 |  |  | 项目编码： | 010101038060
定额编号： | A1-13-2 扩 |  |  | 定额单位： | 100m2
施工方法： | 底层抹灰20mm 各种墙面 外墙//换:预拌水泥砂浆 1:3 换:预拌水泥砂浆 1:2抹灰
编 号 | 名称及规格 | 单 位 | 数 量 | 单价(元) | 合计(元)
1 | 直接费 | 元 |  |  | 3060.91
1.1 | 基本直接费 | 元 |  |  | 2974.65
1.1.1 | 人工费 | 元 |  |  | 2095.75
00010010 | 人工费 | 元 | 1940.51 | 1.07 | 2086.05
1.1.2 | 材料费 | 元 |  |  | 878.9
04010015 | 复合普通硅酸盐水泥 P.C 32.5 | t | 0.06 | 300 | 18
34110010 | 水 | m3 | 1.07 | 0.65 | 0.7
80010640-2 | 预拌水泥砂浆 1:2 抹灰 | m3 | 2.27 | 371 | 842.17
99450760 | 其他材料费 | 元 | 18.035 | 1 | 18.04
1.1.3 | 机械费 | 元
1.1.4 | 其他费用 | 元
1.2 | 其他直接费 | % | 2.9 | 2974.65 | 86.26
2 | 间接费 | % | 7.5 | 3060.91 | 229.57
3 | 利润 | % | 7 | 3290.48 | 230.33
4 | 主要材料价差 | 元 |  |  | 1.68
04010015 | 复合普通硅酸盐水泥 P.C 32.5 | t | 0.06 | 27.98 | 1.68
5 | 未计价材料费 | 元
6 | 税金 | % | 9 | 3522.49 | 317.02
| 合计 | % | 100 | 3839.51 | 3839.51
建筑工程单价表
工程名称： | 石滩大围达标加固工程
项目名称： | 平屋面 1. 20厚1:2.5水泥砂浆抹面 2. 1.0厚高分子涂膜防水层 3. 沥青防水卷材 4. 单组分聚氨酯防水涂料2mm厚 5. 最薄处30厚轻骨料混凝土找坡层 6. 20厚1:3水泥砂浆找平层 7. 钢筋混凝土楼板清扫干净 |  |  | 项目编码： | 010101038061
定额编号： | A1-12-11 |  |  | 定额单位： | 100m2
施工方法： | 水泥砂浆整体面层 楼地面 20mm
编 号 | 名称及规格 | 单 位 | 数 量 | 单价(元) | 合计(元)
1 | 直接费 | 元 |  |  | 2300.15
1.1 | 基本直接费 | 元 |  |  | 2235.33
1.1.1 | 人工费 | 元 |  |  | 1416.95
00010010 | 人工费 | 元 | 1311.99 | 1.07 | 1410.39
1.1.2 | 材料费 | 元 |  |  | 818.38
04010015 | 复合普通硅酸盐水泥 P.C 32.5 | t | 0.169 | 300 | 50.7
34110010 | 水 | m3 | 3.365 | 0.65 | 2.19
80010640 | 预拌水泥砂浆 1:2.5 | m3 | 2.02 | 371 | 749.42
99450760 | 其他材料费 | 元 | 16.068 | 1 | 16.07
1.1.3 | 机械费 | 元
1.1.4 | 其他费用 | 元
1.2 | 其他直接费 | % | 2.9 | 2235.33 | 64.82
2 | 间接费 | % | 7.5 | 2300.15 | 172.51
3 | 利润 | % | 7 | 2472.66 | 173.09
4 | 主要材料价差 | 元 |  |  | 4.73
04010015 | 复合普通硅酸盐水泥 P.C 32.5 | t | 0.169 | 27.98 | 4.73
5 | 未计价材料费 | 元
6 | 税金 | % | 9 | 2650.48 | 238.54
| 合计 | % | 100 | 2889.02 | 2889.02
建筑工程单价表
工程名称： | 石滩大围达标加固工程
项目名称： | 平屋面 1. 20厚1:2.5水泥砂浆抹面 2. 1.0厚高分子涂膜防水层 3. 沥青防水卷材 4. 单组分聚氨酯防水涂料2mm厚 5. 最薄处30厚轻骨料混凝土找坡层 6. 20厚1:3水泥砂浆找平层 7. 钢筋混凝土楼板清扫干净 |  |  | 项目编码： | 010101038061
定额编号： | A1-10-139 扩 |  |  | 定额单位： | 100m2
施工方法： | 聚合物水泥(JS)防水涂料 1mm厚//换:聚合物水泥防水涂料 JS-I 换:聚合物水泥防水涂料 JS-II
编 号 | 名称及规格 | 单 位 | 数 量 | 单价(元) | 合计(元)
1 | 直接费 | 元 |  |  | 5005.37
1.1 | 基本直接费 | 元 |  |  | 4864.31
1.1.1 | 人工费 | 元 |  |  | 344.41
00010010 | 人工费 | 元 | 318.9 | 1.07 | 342.82
1.1.2 | 材料费 | 元 |  |  | 4519.9
13050170 | 聚合物水泥防水涂料 JS-II | kg | 482.19 | 9.27 | 4469.9
99450760 | 其他材料费 | 元 | 50 | 1 | 50
1.1.3 | 机械费 | 元
1.1.4 | 其他费用 | 元
1.2 | 其他直接费 | % | 2.9 | 4864.31 | 141.06
2 | 间接费 | % | 7.5 | 5005.37 | 375.4
3 | 利润 | % | 7 | 5380.77 | 376.65
4 | 主要材料价差 | 元
5 | 未计价材料费 | 元
6 | 税金 | % | 9 | 5757.42 | 518.17
| 合计 | % | 100 | 6275.59 | 6275.59
建筑工程单价表
工程名称： | 石滩大围达标加固工程
项目名称： | 平屋面 1. 20厚1:2.5水泥砂浆抹面 2. 1.0厚高分子涂膜防水层 3. 沥青防水卷材 4. 单组分聚氨酯防水涂料2mm厚 5. 最薄处30厚轻骨料混凝土找坡层 6. 20厚1:3水泥砂浆找平层 7. 钢筋混凝土楼板清扫干净 |  |  | 项目编码： | 010101038061
定额编号： | A1-10-53 |  |  | 定额单位： | 100m2
施工方法： | 屋面改性沥青防水卷材 热熔、满铺 单层
编 号 | 名称及规格 | 单 位 | 数 量 | 单价(元) | 合计(元)
1 | 直接费 | 元 |  |  | 4713.52
1.1 | 基本直接费 | 元 |  |  | 4580.68
1.1.1 | 人工费 | 元 |  |  | 792.19
00010010 | 人工费 | 元 | 733.51 | 1.07 | 788.52
1.1.2 | 材料费 | 元 |  |  | 3788.49
13050520 | 橡胶沥青防水涂料 | kg | 2 | 13.5 | 27
13330033 | SBS聚酯胎改性沥青卷材 3mm厚 I型 | m2 | 126.3 | 26.51 | 3348.21
14350830 | 改性沥青卷材基层处理剂 水性 | kg | 35 | 6 | 210
14390090 | 液化石油气 | kg | 27 | 6.13 | 165.51
99450760 | 其他材料费 | 元 | 37.77 | 1 | 37.77
1.1.3 | 机械费 | 元
1.1.4 | 其他费用 | 元
1.2 | 其他直接费 | % | 2.9 | 4580.68 | 132.84
2 | 间接费 | % | 7.5 | 4713.52 | 353.51
3 | 利润 | % | 7 | 5067.03 | 354.69
4 | 主要材料价差 | 元
5 | 未计价材料费 | 元
6 | 税金 | % | 9 | 5421.72 | 487.95
| 合计 | % | 100 | 5909.67 | 5909.67
建筑工程单价表
工程名称： | 石滩大围达标加固工程
项目名称： | 平屋面 1. 20厚1:2.5水泥砂浆抹面 2. 1.0厚高分子涂膜防水层 3. 沥青防水卷材 4. 单组分聚氨酯防水涂料2mm厚 5. 最薄处30厚轻骨料混凝土找坡层 6. 20厚1:3水泥砂浆找平层 7. 钢筋混凝土楼板清扫干净 |  |  | 项目编码： | 010101038061
定额编号： | A1-10-131 |  |  | 定额单位： | 100m2
施工方法： | 单组份聚氨酯涂膜防水 2mm厚 平面
编 号 | 名称及规格 | 单 位 | 数 量 | 单价(元) | 合计(元)
1 | 直接费 | 元 |  |  | 4336.8
1.1 | 基本直接费 | 元 |  |  | 4214.58
1.1.1 | 人工费 | 元 |  |  | 689.17
00010010 | 人工费 | 元 | 638.12 | 1.07 | 685.98
1.1.2 | 材料费 | 元 |  |  | 3525.41
13050157 | 聚氨酯防水涂料 单组份 I型 | kg | 367.379 | 9.46 | 3475.41
99450760 | 其他材料费 | 元 | 50 | 1 | 50
1.1.3 | 机械费 | 元
1.1.4 | 其他费用 | 元
1.2 | 其他直接费 | % | 2.9 | 4214.58 | 122.22
2 | 间接费 | % | 7.5 | 4336.8 | 325.26
3 | 利润 | % | 7 | 4662.06 | 326.34
4 | 主要材料价差 | 元
5 | 未计价材料费 | 元
6 | 税金 | % | 9 | 4988.4 | 448.96
| 合计 | % | 100 | 5437.36 | 5437.36
建筑工程单价表
工程名称： | 石滩大围达标加固工程
项目名称： | 平屋面 1. 20厚1:2.5水泥砂浆抹面 2. 1.0厚高分子涂膜防水层 3. 沥青防水卷材 4. 单组分聚氨酯防水涂料2mm厚 5. 最薄处30厚轻骨料混凝土找坡层 6. 20厚1:3水泥砂浆找平层 7. 钢筋混凝土楼板清扫干净 |  |  | 项目编码： | 010101038061
定额编号： | A1-11-126 扩 |  |  | 定额单位： | 100m2
施工方法： | 屋面现浇陶粒混凝土隔热层 #25 30mm厚
编 号 | 名称及规格 | 单 位 | 数 量 | 单价(元) | 合计(元)
1 | 直接费 | 元 |  |  | 2136.97
1.1 | 基本直接费 | 元 |  |  | 2076.74
1.1.1 | 人工费 | 元 |  |  | 782.55
00010010 | 人工费 | 元 | 724.58 | 1.07 | 778.92
1.1.2 | 材料费 | 元 |  |  | 1294.19
34110010 | 水 | m3 | 0.612 | 0.65 | 0.4
80230030 | 陶粒混凝土 C25 | m3 | 3.06 | 421.35 | 1289.33
99450760 | 其他材料费 | 元 | 4.462 | 1 | 4.46
1.1.3 | 机械费 | 元
1.1.4 | 其他费用 | 元
1.2 | 其他直接费 | % | 2.9 | 2076.74 | 60.23
2 | 间接费 | % | 7.5 | 2136.97 | 160.27
3 | 利润 | % | 7 | 2297.24 | 160.81
4 | 主要材料价差 | 元 |  |  | 7.8
04010015 | 复合普通硅酸盐水泥 P.C 32.5 | t | 0.278 | 27.98 | 7.79
5 | 未计价材料费 | 元
6 | 税金 | % | 9 | 2465.85 | 221.93
| 合计 | % | 100 | 2687.78 | 2687.78
建筑工程单价表
工程名称： | 石滩大围达标加固工程
项目名称： | 平屋面 1. 20厚1:2.5水泥砂浆抹面 2. 1.0厚高分子涂膜防水层 3. 沥青防水卷材 4. 单组分聚氨酯防水涂料2mm厚 5. 最薄处30厚轻骨料混凝土找坡层 6. 20厚1:3水泥砂浆找平层 7. 钢筋混凝土楼板清扫干净 |  |  | 项目编码： | 010101038061
定额编号： | A1-12-1 |  |  | 定额单位： | 100m2
施工方法： | 楼地面水泥砂浆找平层 混凝土或硬基层上 20mm
编 号 | 名称及规格 | 单 位 | 数 量 | 单价(元) | 合计(元)
1 | 直接费 | 元 |  |  | 1574.29
1.1 | 基本直接费 | 元 |  |  | 1529.92
1.1.1 | 人工费 | 元 |  |  | 760.31
00010010 | 人工费 | 元 | 703.99 | 1.07 | 756.79
1.1.2 | 材料费 | 元 |  |  | 769.61
04010015 | 复合普通硅酸盐水泥 P.C 32.5 | t | 0.06 | 300 | 18
34110010 | 水 | m3 | 0.4 | 0.65 | 0.26
80010650 | 预拌水泥砂浆 1:3 | m3 | 2.02 | 364 | 735.28
99450760 | 其他材料费 | 元 | 16.068 | 1 | 16.07
1.1.3 | 机械费 | 元
1.1.4 | 其他费用 | 元
1.2 | 其他直接费 | % | 2.9 | 1529.92 | 44.37
2 | 间接费 | % | 7.5 | 1574.29 | 118.07
3 | 利润 | % | 7 | 1692.36 | 118.47
4 | 主要材料价差 | 元 |  |  | 1.68
04010015 | 复合普通硅酸盐水泥 P.C 32.5 | t | 0.06 | 27.98 | 1.68
5 | 未计价材料费 | 元
6 | 税金 | % | 9 | 1812.51 | 163.13
| 合计 | % | 100 | 1975.64 | 1975.64
建筑工程单价表
工程名称： | 石滩大围达标加固工程
项目名称： | 不锈钢门PM1824 |  |  | 项目编码： | 010101038062
定额编号： | A1-9-176 |  |  | 定额单位： | 100m2
施工方法： | 标准全封钢门
编 号 | 名称及规格 | 单 位 | 数 量 | 单价(元) | 合计(元)
1 | 直接费 | 元 |  |  | 2952.55
1.1 | 基本直接费 | 元 |  |  | 2869.34
1.1.1 | 人工费 | 元 |  |  | 2462.62
00010010 | 人工费 | 元 | 2280.2 | 1.07 | 2451.21
1.1.2 | 材料费 | 元 |  |  | 289.75
03135001 | 低碳钢焊条 | kg | 2.94 | 5.17 | 15.2
03213001 | 铁件 | kg | 29.71 | 6.64 | 197.27
04010015 | 复合普通硅酸盐水泥 P.C 32.5 | t | 0.154 | 300 | 46.2
04030015 | 中砂 | m3 | 0.288 | 65 | 18.72
04050025 | 碎石 10 | m3 | 0.164 | 75 | 12.3
34110010 | 水 | m3 | 0.09 | 0.65 | 0.06
1.1.3 | 机械费 | 元 |  |  | 116.97
990901030 | 交流弧焊机 容量40(kV·A) | 台班 | 0.95 | 123.13 | 116.97
1.1.4 | 其他费用 | 元
1.2 | 其他直接费 | % | 2.9 | 2869.34 | 83.21
2 | 间接费 | % | 7.5 | 2952.55 | 221.44
3 | 利润 | % | 7 | 3173.99 | 222.18
4 | 主要材料价差 | 元 |  |  | 51.75
04010015 | 复合普通硅酸盐水泥 P.C 32.5 | t | 0.154 | 27.98 | 4.31
04030015 | 中砂 | m3 | 0.288 | 121.5 | 34.99
04050025 | 碎石 10 | m3 | 0.164 | 75.9 | 12.45
5 | 未计价材料费 | 元
6 | 税金 | % | 9 | 3447.92 | 310.31
| 合计 | % | 100 | 3758.23 | 3758.23
建筑工程单价表
工程名称： | 石滩大围达标加固工程
项目名称： | 不锈钢门PM1824 |  |  | 项目编码： | 010101038062
定额编号： | 11390056 换 |  |  | 定额单位： | m2
施工方法： | 彩钢门//换:不锈钢门
编 号 | 名称及规格 | 单 位 | 数 量 | 单价(元) | 合计(元)
1 | 直接费 | 元 |  |  | 411.6
1.1 | 基本直接费 | 元 |  |  | 400
1.1.1 | 人工费 | 元
1.1.2 | 材料费 | 元 |  |  | 400
11390056-1 | 不锈钢门 | m2 | 1 | 400 | 400
1.1.3 | 机械费 | 元
1.1.4 | 其他费用 | 元
1.2 | 其他直接费 | % | 2.9 | 400 | 11.6
2 | 间接费 | % | 7.5 | 411.6 | 30.87
3 | 利润 | % | 7 | 442.47 | 30.97
4 | 主要材料价差 | 元
5 | 未计价材料费 | 元
6 | 税金 | % | 9 | 473.44 | 42.61
| 合计 | % | 100 | 516.05 | 516.05
建筑工程单价表
工程名称： | 石滩大围达标加固工程
项目名称： | 铝合金窗TC2015 |  |  | 项目编码： | 010101038063
定额编号： | 11390106 换 |  |  | 定额单位： | m2
施工方法： | 铝合金双扇平开窗38系列//换:铝合金窗
编 号 | 名称及规格 | 单 位 | 数 量 | 单价(元) | 合计(元)
1 | 直接费 | 元 |  |  | 343.91
1.1 | 基本直接费 | 元 |  |  | 334.22
1.1.1 | 人工费 | 元
1.1.2 | 材料费 | 元 |  |  | 334.22
11390106-1 | 铝合金窗 | m2 | 1 | 334.22 | 334.22
1.1.3 | 机械费 | 元
1.1.4 | 其他费用 | 元
1.2 | 其他直接费 | % | 2.9 | 334.22 | 9.69
2 | 间接费 | % | 7.5 | 343.91 | 25.79
3 | 利润 | % | 7 | 369.7 | 25.88
4 | 主要材料价差 | 元
5 | 未计价材料费 | 元
6 | 税金 | % | 9 | 395.58 | 35.6
| 合计 | % | 100 | 431.18 | 431.18
建筑工程单价表
工程名称： | 石滩大围达标加固工程
项目名称： | 不锈钢防盗网 |  |  | 项目编码： | 010101038064
定额编号： | 11390002 |  |  | 定额单位： | m2
施工方法： | 不锈钢防盗网12×12 间距 121
编 号 | 名称及规格 | 单 位 | 数 量 | 单价(元) | 合计(元)
1 | 直接费 | 元 |  |  | 92.61
1.1 | 基本直接费 | 元 |  |  | 90
1.1.1 | 人工费 | 元
1.1.2 | 材料费 | 元 |  |  | 90
11390002 | 不锈钢防盗网 12×12 间距 121 | m2 | 1 | 90 | 90
1.1.3 | 机械费 | 元
1.1.4 | 其他费用 | 元
1.2 | 其他直接费 | % | 2.9 | 90 | 2.61
2 | 间接费 | % | 7.5 | 92.61 | 6.95
3 | 利润 | % | 7 | 99.56 | 6.97
4 | 主要材料价差 | 元
5 | 未计价材料费 | 元
6 | 税金 | % | 9 | 106.53 | 9.59
| 合计 | % | 100 | 116.12 | 116.12
建筑工程单价表
工程名称： | 石滩大围达标加固工程
项目名称： | 87式雨水斗（铸铁） |  |  | 项目编码： | 010101038065
定额编号： | C10-4-105 换 |  |  | 定额单位： | 10个
施工方法： | 普通雨水斗安装 公称直径(mm以内) 100//换:87式雨水斗（铸铁）
编 号 | 名称及规格 | 单 位 | 数 量 | 单价(元) | 合计(元)
1 | 直接费 | 元 |  |  | 358.31
1.1 | 基本直接费 | 元 |  |  | 344.2
1.1.1 | 人工费 | 元 |  |  | 342.15
00010010 | 人工费 | 元 | 316.81 | 1.07 | 340.57
1.1.2 | 材料费 | 元 |  |  | 2.05
13350200 | 密封膏 | kg | 0.25 | 6.19 | 1.55
99450760 | 其他材料费 | 元 | 0.5 | 1 | 0.5
1.1.3 | 装置性材料费 | 元
1.1.4 | 机械费 | 元
1.2 | 其他直接费 | % | 4.1 | 344.2 | 14.11
2 | 间接费 | % | 70 | 342.15 | 239.51
3 | 利润 | % | 7 | 597.82 | 41.85
4 | 主要材料价差 | 元
5 | 未计价装置性材料费 | 元 |  |  | 600
33050040-1 | 87式雨水斗（铸铁） | 套 | 10 | 60 | 600
6 | 税金 | % | 9 | 1239.67 | 111.57
| 合计 | % | 100 | 1351.24 | 1351.24
7 | 设备费 | 元
建筑工程单价表
工程名称： | 石滩大围达标加固工程
项目名称： | UPVC雨水管DN100 |  |  | 项目编码： | 010101038066
定额编号： | C10-1-261 换 |  |  | 定额单位： | 10m
施工方法： | 室外塑料排水管(热熔连接) 公称外径(mm以内) 110//换:UPVC雨水管DN100 换:塑料排水管热熔直接DN100
编 号 | 名称及规格 | 单 位 | 数 量 | 单价(元) | 合计(元)
1 | 直接费 | 元 |  |  | 101.41
1.1 | 基本直接费 | 元 |  |  | 97.42
1.1.1 | 人工费 | 元 |  |  | 96.18
00010010 | 人工费 | 元 | 89.06 | 1.07 | 95.74
1.1.2 | 材料费 | 元 |  |  | 1.16
03134021 | 铁砂布 0～2# | 张 | 0.076 | 1 | 0.08
03139281 | 钢锯条 | 条 | 0.548 | 0.9 | 0.49
34110010 | 水 | m3 | 0.132 | 0.65 | 0.09
99450760 | 其他材料费 | 元 | 0.5 | 1 | 0.5
1.1.3 | 装置性材料费 | 元
1.1.4 | 机械费 | 元 |  |  | 0.08
990801020 | 电动单级离心清水泵 出口直径100(mm) | 台班 | 0.002 | 38.38 | 0.08
1.2 | 其他直接费 | % | 4.1 | 97.42 | 3.99
2 | 间接费 | % | 70 | 96.18 | 67.33
3 | 利润 | % | 7 | 168.74 | 11.81
4 | 主要材料价差 | 元
5 | 未计价装置性材料费 | 元 |  |  | 175
17250370-1 | UPVC雨水管DN100 | m | 9.93 | 16.08 | 159.67
17250870-1 | 塑料排水管热熔直接 DN100 | 个 | 2.58 | 5.94 | 15.33
6 | 税金 | % | 9 | 355.55 | 32
| 合计 | % | 100 | 387.55 | 387.55
7 | 设备费 | 元
建筑工程单价表
工程名称： | 石滩大围达标加固工程
项目名称： | 土方开挖（运至大涌水闸，运距2km） |  |  | 项目编码： | 010101001024
定额编号： | Y01184 |  |  | 定额单位： | 100m3
施工方法： | 挖掘机挖装土自卸汽车运输 2m3挖掘机 运距2km
编 号 | 名称及规格 | 单 位 | 数 量 | 单价(元) | 合计(元)
1 | 直接费 | 元 |  |  | 954.82
1.1 | 基本直接费 | 元 |  |  | 921.64
1.1.1 | 人工费 | 元 |  |  | 38.18
00010006 | 普工 | 工日 | 0.46 | 83 | 38.18
1.1.2 | 材料费 | 元 |  |  | 35.45
81010001 | 零星材料费 | % | 4 |  | 35.45
1.1.3 | 机械费 | 元 |  |  | 848.01
99021004 | 挖掘机 液压 斗容2m3 | 台班 | 0.11 | 1655.57 | 182.11
99021017 | 推土机 功率74kW | 台班 | 0.05 | 747.2 | 37.36
99063013 | 自卸汽车 载重量15t | 台班 | 0.88 | 714.25 | 628.54
1.1.4 | 其他费用 | 元
1.2 | 其他直接费 | % | 3.6 | 921.64 | 33.18
2 | 间接费 | % | 8 | 954.82 | 76.39
3 | 利润 | % | 7 | 1031.21 | 72.18
4 | 主要材料价差 | 元 |  |  | 128.08
99450681 | 柴油 (机械用) | kg | 65.68 | 1.95 | 128.08
5 | 未计价材料费 | 元
6 | 税金 | % | 9 | 1231.47 | 110.83
| 合计 | % | 100 | 1342.3 | 1342.3
建筑工程单价表
工程名称： | 石滩大围达标加固工程
项目名称： | 土方开挖（利用方） |  |  | 项目编码： | 010101001025
定额编号： | Y01132 |  |  | 定额单位： | 100m3
施工方法： | 推土机推土方 74kw推土机 推土距离60m//土类级别 Ⅲ
编 号 | 名称及规格 | 单 位 | 数 量 | 单价(元) | 合计(元)
1 | 直接费 | 元 |  |  | 436.15
1.1 | 基本直接费 | 元 |  |  | 420.99
1.1.1 | 人工费 | 元 |  |  | 31.54
00010006 | 普工 | 工日 | 0.38 | 83 | 31.54
1.1.2 | 材料费 | 元 |  |  | 38.27
81010001 | 零星材料费 | % | 10 |  | 38.27
1.1.3 | 机械费 | 元 |  |  | 351.18
99021017 | 推土机 功率74kW | 台班 | 0.47 | 747.2 | 351.18
1.1.4 | 其他费用 | 元
1.2 | 其他直接费 | % | 3.6 | 420.99 | 15.16
2 | 间接费 | % | 8 | 436.15 | 34.89
3 | 利润 | % | 7 | 471.04 | 32.97
4 | 主要材料价差 | 元 |  |  | 48.57
99450681 | 柴油 (机械用) | kg | 24.91 | 1.95 | 48.57
5 | 未计价材料费 | 元
6 | 税金 | % | 9 | 552.58 | 49.73
| 合计 | % | 100 | 602.31 | 602.31
建筑工程单价表
工程名称： | 石滩大围达标加固工程
项目名称： | 土方开挖（利用方） |  |  | 项目编码： | 010101001025
定额编号： | Y01156 |  |  | 定额单位： | 100m3
施工方法： | 挖掘机挖土方 土类级别 Ⅲ
编 号 | 名称及规格 | 单 位 | 数 量 | 单价(元) | 合计(元)
1 | 直接费 | 元 |  |  | 217.11
1.1 | 基本直接费 | 元 |  |  | 209.57
1.1.1 | 人工费 | 元 |  |  | 34.03
00010006 | 普工 | 工日 | 0.41 | 83 | 34.03
1.1.2 | 材料费 | 元 |  |  | 9.98
81010001 | 零星材料费 | % | 5 |  | 9.98
1.1.3 | 机械费 | 元 |  |  | 165.56
99021004 | 挖掘机 液压 斗容2m3 | 台班 | 0.1 | 1655.57 | 165.56
1.1.4 | 其他费用 | 元
1.2 | 其他直接费 | % | 3.6 | 209.57 | 7.54
2 | 间接费 | % | 8 | 217.11 | 17.37
3 | 利润 | % | 7 | 234.48 | 16.41
4 | 主要材料价差 | 元 |  |  | 19.7
99450681 | 柴油 (机械用) | kg | 10.1 | 1.95 | 19.7
5 | 未计价材料费 | 元
6 | 税金 | % | 9 | 270.59 | 24.35
| 合计 | % | 100 | 294.94 | 294.94
建筑工程单价表
工程名称： | 石滩大围达标加固工程
项目名称： | 土方回填（利用开挖料） |  |  | 项目编码： | 010101003043
定额编号： | Y01132 |  |  | 定额单位： | 100m3
施工方法： | 推土机推土方 74kw推土机 推土距离60m//土类级别 Ⅲ
编 号 | 名称及规格 | 单 位 | 数 量 | 单价(元) | 合计(元)
1 | 直接费 | 元 |  |  | 436.15
1.1 | 基本直接费 | 元 |  |  | 420.99
1.1.1 | 人工费 | 元 |  |  | 31.54
00010006 | 普工 | 工日 | 0.38 | 83 | 31.54
1.1.2 | 材料费 | 元 |  |  | 38.27
81010001 | 零星材料费 | % | 10 |  | 38.27
1.1.3 | 机械费 | 元 |  |  | 351.18
99021017 | 推土机 功率74kW | 台班 | 0.47 | 747.2 | 351.18
1.1.4 | 其他费用 | 元
1.2 | 其他直接费 | % | 3.6 | 420.99 | 15.16
2 | 间接费 | % | 8 | 436.15 | 34.89
3 | 利润 | % | 7 | 471.04 | 32.97
4 | 主要材料价差 | 元 |  |  | 48.57
99450681 | 柴油 (机械用) | kg | 24.91 | 1.95 | 48.57
5 | 未计价材料费 | 元
6 | 税金 | % | 9 | 552.58 | 49.73
| 合计 | % | 100 | 602.31 | 602.31
建筑工程单价表
工程名称： | 石滩大围达标加固工程
项目名称： | 土方回填（利用开挖料） |  |  | 项目编码： | 010101003043
定额编号： | Y03142 |  |  | 定额单位： | 100m3实方
施工方法： | 建筑物土料回填 夯填 蛙式打夯机
编 号 | 名称及规格 | 单 位 | 数 量 | 单价(元) | 合计(元)
1 | 直接费 | 元 |  |  | 1672.87
1.1 | 基本直接费 | 元 |  |  | 1614.74
1.1.1 | 人工费 | 元 |  |  | 822.69
00010005 | 技工 | 工日 | 0.03 | 115.9 | 3.48
00010006 | 普工 | 工日 | 9.87 | 83 | 819.21
1.1.2 | 材料费 | 元 |  |  | 76.89
81010001 | 零星材料费 | % | 5 |  | 76.89
1.1.3 | 机械费 | 元 |  |  | 715.16
99021040 | 蛙式夯实机 功率2.8kW | 台班 | 2.88 | 248.32 | 715.16
1.1.4 | 其他费用 | 元
1.2 | 其他直接费 | % | 3.6 | 1614.74 | 58.13
2 | 间接费 | % | 9.5 | 1672.87 | 158.92
3 | 利润 | % | 7 | 1831.79 | 128.23
4 | 主要材料价差 | 元
5 | 未计价材料费 | 元
6 | 税金 | % | 9 | 1960.02 | 176.4
| 合计 | % | 100 | 2136.42 | 2136.42
建筑工程单价表
工程名称： | 石滩大围达标加固工程
项目名称： | 5%水泥稳定碎石基层厚200mm |  |  | 项目编码： | 010101035067
定额编号： | Y03154 改 |  |  | 定额单位： | 100m3
施工方法： | 混合料填筑 水泥、石屑 水泥含量6%
编 号 | 名称及规格 | 单 位 | 数 量 | 单价(元) | 合计(元)
1 | 直接费 | 元 |  |  | 24939.45
1.1 | 基本直接费 | 元 |  |  | 24072.83
1.1.1 | 人工费 | 元 |  |  | 1106.17
00010005 | 技工 | 工日 | 1.28 | 115.9 | 148.35
00010006 | 普工 | 工日 | 11.54 | 83 | 957.82
1.1.2 | 材料费 | 元 |  |  | 22412.8
04010005 | 水泥 42.5R | t | 10.2 | 300 | 3060
04070045 | 石屑 | m3 | 140.52 | 136.78 | 19220.33
34110010 | 水 | m3 | 32.26 | 0.65 | 20.97
81010015 | 其他材料费 | % | 0.5 |  | 111.51
1.1.3 | 机械费 | 元 |  |  | 553.86
99021037 | 压路机 内燃 重量8～10t | 台班 | 0.11 | 438.64 | 48.25
99021038 | 压路机 内燃 重量12～15t | 台班 | 0.74 | 554.92 | 410.64
99042002 | 混凝土搅拌机 出料0.4m3 | 台班 | 0.49 | 188.2 | 92.22
99451170 | 其他机械费 | % | 0.5 |  | 2.75
1.1.4 | 其他费用 | 元
1.2 | 其他直接费 | % | 3.6 | 24072.83 | 866.62
2 | 间接费 | % | 9.5 | 24939.45 | 2369.25
3 | 利润 | % | 7 | 27308.7 | 1911.61
4 | 主要材料价差 | 元 |  |  | 337.12
04010005 | 水泥 42.5R | t | 10.2 | 27.98 | 285.4
99450681 | 柴油 (机械用) | kg | 26.525 | 1.95 | 51.72
5 | 未计价材料费 | 元
6 | 税金 | % | 9 | 29557.43 | 2660.17
| 合计 | % | 100 | 32217.6 | 32217.6
建筑工程单价表
工程名称： | 石滩大围达标加固工程
项目名称： | 3.5%水泥石屑底基层厚200mm |  |  | 项目编码： | 010101035068
定额编号： | Y03154 改 |  |  | 定额单位： | 100m3
施工方法： | 混合料填筑 水泥、石屑 水泥含量6%
编 号 | 名称及规格 | 单 位 | 数 量 | 单价(元) | 合计(元)
1 | 直接费 | 元 |  |  | 24299.8
1.1 | 基本直接费 | 元 |  |  | 23455.41
1.1.1 | 人工费 | 元 |  |  | 1106.17
00010005 | 技工 | 工日 | 1.28 | 115.9 | 148.35
00010006 | 普工 | 工日 | 11.54 | 83 | 957.82
1.1.2 | 材料费 | 元 |  |  | 21795.38
04010005 | 水泥 42.5R | t | 7.14 | 300 | 2142
04070045 | 石屑 | m3 | 142.74 | 136.78 | 19523.98
34110010 | 水 | m3 | 32.26 | 0.65 | 20.97
81010015 | 其他材料费 | % | 0.5 |  | 108.43
1.1.3 | 机械费 | 元 |  |  | 553.86
99021037 | 压路机 内燃 重量8～10t | 台班 | 0.11 | 438.64 | 48.25
99021038 | 压路机 内燃 重量12～15t | 台班 | 0.74 | 554.92 | 410.64
99042002 | 混凝土搅拌机 出料0.4m3 | 台班 | 0.49 | 188.2 | 92.22
99451170 | 其他机械费 | % | 0.5 |  | 2.75
1.1.4 | 其他费用 | 元
1.2 | 其他直接费 | % | 3.6 | 23455.41 | 844.39
2 | 间接费 | % | 9.5 | 24299.8 | 2308.48
3 | 利润 | % | 7 | 26608.28 | 1862.58
4 | 主要材料价差 | 元 |  |  | 251.51
04010005 | 水泥 42.5R | t | 7.14 | 27.98 | 199.78
99450681 | 柴油 (机械用) | kg | 26.525 | 1.95 | 51.72
5 | 未计价材料费 | 元
6 | 税金 | % | 9 | 28722.37 | 2585.01
| 合计 | % | 100 | 31307.38 | 31307.38
建筑工程单价表
工程名称： | 石滩大围达标加固工程
项目名称： | C30砼路面（厚200mm） |  |  | 项目编码： | 010101035069
定额编号： | Y10053 扩 |  |  | 定额单位： | 100㎡
施工方法： | 公路路面 混凝土 压实厚度20cm
编 号 | 名称及规格 | 单 位 | 数 量 | 单价(元) | 合计(元)
1 | 直接费 | 元 |  |  | 7074.27
1.1 | 基本直接费 | 元 |  |  | 6828.45
1.1.1 | 人工费 | 元 |  |  | 1696.9
00010005 | 技工 | 工日 | 7.05 | 115.9 | 817.1
00010006 | 普工 | 工日 | 10.6 | 83 | 879.8
1.1.2 | 材料费 | 元 |  |  | 5102.24
05030391 | 板枋材 | m3 | 0.025 | 1291.7 | 32.29
80210660T001 | C30商品混凝土 (商品) | m3 | 20.4 | 230 | 4692
81010015 | 其他材料费 | % | 8 |  | 377.95
1.1.3 | 机械费 | 元 |  |  | 29.31
99042027 | 振动器 平板式 功率2.2KW | 台班 | 2.11 | 11.35 | 23.95
99063002 | 载重汽车 载重量5t | 台班 | 0.01 | 396.44 | 3.96
99451170 | 其他机械费 | % | 5 |  | 1.4
1.1.4 | 其他费用 | 元
1.2 | 其他直接费 | % | 3.6 | 6828.45 | 245.82
2 | 间接费 | % | 10 | 7074.27 | 707.43
3 | 利润 | % | 7 | 7781.7 | 544.72
4 | 主要材料价差 | 元 |  |  | 3203.88
99450671 | 汽油 (机械用) | kg | 0.324 | 3.34 | 1.08
80210660T001 | C30商品混凝土 (商品) | m3 | 20.4 | 157 | 3202.8
5 | 未计价材料费 | 元
6 | 税金 | % | 9 | 11530.3 | 1037.73
| 合计 | % | 100 | 12568.03 | 12568.03
建筑工程单价表
工程名称： | 石滩大围达标加固工程
项目名称： | C20砼垫层厚100mm |  |  | 项目编码： | 010101020142
定额编号： | Y04111 调 |  |  | 定额单位： | 100m3
施工方法： | 垫层混凝土 平均厚度10cm//改:非岩基垫层 换:C20商品混凝土(商品)
编 号 | 名称及规格 | 单 位 | 数 量 | 单价(元) | 合计(元)
1 | 直接费 | 元 |  |  | 32289.12
1.1 | 基本直接费 | 元 |  |  | 31167.1
1.1.1 | 人工费 | 元 |  |  | 7160.98
00010005 | 技工 | 工日 | 41.82 | 115.9 | 4846.94
00010006 | 普工 | 工日 | 27.88 | 83 | 2314.04
1.1.2 | 材料费 | 元 |  |  | 23881.61
34110010 | 水 | m3 | 112 | 0.65 | 72.8
80210660T426-1 | C20商品混凝土 (商品) | m3 | 103 | 230 | 23690
81010015 | 其他材料费 | % | 0.5 |  | 118.81
1.1.3 | 机械费 | 元 |  |  | 124.51
99042027 | 振动器 平板式 功率2.2KW | 台班 | 6.58 | 11.35 | 74.68
99042045 | 风(砂)水枪 耗风量6m3/min | 台班 | 0.34 | 135.89 | 46.2
99451170 | 其他机械费 | % | 3 |  | 3.62
1.1.4 | 其他费用 | 元
1.2 | 其他直接费 | % | 3.6 | 31167.1 | 1122.02
2 | 间接费 | % | 9.5 | 32289.12 | 3067.47
3 | 利润 | % | 7 | 35356.59 | 2474.96
4 | 主要材料价差 | 元 |  |  | 13596
80210660T426-1 | C20商品混凝土 (商品) | m3 | 103 | 132 | 13596
5 | 未计价材料费 | 元
6 | 税金 | % | 9 | 51427.55 | 4628.48
| 合计 | % | 100 | 56056.03 | 56056.03
建筑工程单价表
工程名称： | 石滩大围达标加固工程
项目名称： | C25砼挡墙 |  |  | 项目编码： | 010101020143
定额编号： | Y04076 |  |  | 定额单位： | 100m3
施工方法： | 墙 平面墙 墙厚 90cm
编 号 | 名称及规格 | 单 位 | 数 量 | 单价(元) | 合计(元)
1 | 直接费 | 元 |  |  | 30438.8
1.1 | 基本直接费 | 元 |  |  | 29381.08
1.1.1 | 人工费 | 元 |  |  | 5022.83
00010005 | 技工 | 工日 | 21.56 | 115.9 | 2498.8
00010006 | 普工 | 工日 | 30.41 | 83 | 2524.03
1.1.2 | 材料费 | 元 |  |  | 24009.62
34110010 | 水 | m3 | 126 | 0.65 | 81.9
80210660T007 | C25商品混凝土 (商品) | m3 | 103 | 230 | 23690
81010015 | 其他材料费 | % | 1 |  | 237.72
1.1.3 | 机械费 | 元 |  |  | 348.63
99042025 | 振动器 插入式 功率1.1KW | 台班 | 6.68 | 10.79 | 72.08
99042045 | 风(砂)水枪 耗风量6m3/min | 台班 | 1.74 | 135.89 | 236.45
99451170 | 其他机械费 | % | 13 |  | 40.1
1.1.4 | 其他费用 | 元
1.2 | 其他直接费 | % | 3.6 | 29381.08 | 1057.72
2 | 间接费 | % | 9.5 | 30438.8 | 2891.69
3 | 利润 | % | 7 | 33330.49 | 2333.13
4 | 主要材料价差 | 元 |  |  | 14935
80210660T007 | C25商品混凝土 (商品) | m3 | 103 | 145 | 14935
5 | 未计价材料费 | 元
6 | 税金 | % | 9 | 50598.62 | 4553.88
| 合计 | % | 100 | 55152.5 | 55152.5
建筑工程单价表
工程名称： | 石滩大围达标加固工程
项目名称： | C30砼U型槽结构 |  |  | 项目编码： | 010101020144
定额编号： | Y04310 |  |  | 定额单位： | 100m3
施工方法： | 泵送混凝土 混凝土泵 30m3/h 水平输送折算距离50m
编 号 | 名称及规格 | 单 位 | 数 量 | 单价(元) | 合计(元)
1 | 直接费 | 元 |  |  | 987.3
1.1 | 基本直接费 | 元 |  |  | 952.99
1.1.1 | 人工费 | 元 |  |  | 281.57
00010005 | 技工 | 工日 | 0.99 | 115.9 | 114.74
00010006 | 普工 | 工日 | 2.01 | 83 | 166.83
1.1.2 | 材料费 | 元 |  |  | 70.59
81010001 | 零星材料费 | % | 8 |  | 70.59
1.1.3 | 机械费 | 元 |  |  | 600.83
99042021 | 混凝土输送泵 输出量30m3/h | 台班 | 1.01 | 594.88 | 600.83
1.1.4 | 其他费用 | 元
1.2 | 其他直接费 | % | 3.6 | 952.99 | 34.31
2 | 间接费 | % | 9.5 | 987.3 | 93.79
3 | 利润 | % | 7 | 1081.09 | 75.68
4 | 主要材料价差 | 元
5 | 未计价材料费 | 元
6 | 税金 | % | 9 | 1156.77 | 104.11
| 合计 | % | 100 | 1260.88 | 1260.88
建筑工程单价表
工程名称： | 石滩大围达标加固工程
项目名称： | C30砼U型槽结构 |  |  | 项目编码： | 010101020144
定额编号： | Y04075 |  |  | 定额单位： | 100m3
施工方法： | 墙 平面墙 墙厚 60cm
编 号 | 名称及规格 | 单 位 | 数 量 | 单价(元) | 合计(元)
1 | 直接费 | 元 |  |  | 31559.73
1.1 | 基本直接费 | 元 |  |  | 30463.06
1.1.1 | 人工费 | 元 |  |  | 6095.62
00010005 | 技工 | 工日 | 27.88 | 115.9 | 3231.29
00010006 | 普工 | 工日 | 34.51 | 83 | 2864.33
1.1.2 | 材料费 | 元 |  |  | 24018.81
34110010 | 水 | m3 | 140 | 0.65 | 91
80210660T263 | C30泵送商品混凝土 (商品) | m3 | 103 | 230 | 23690
81010015 | 其他材料费 | % | 1 |  | 237.81
1.1.3 | 机械费 | 元 |  |  | 348.63
99042025 | 振动器 插入式 功率1.1KW | 台班 | 6.68 | 10.79 | 72.08
99042045 | 风(砂)水枪 耗风量6m3/min | 台班 | 1.74 | 135.89 | 236.45
99451170 | 其他机械费 | % | 13 |  | 40.1
1.1.4 | 其他费用 | 元
1.2 | 其他直接费 | % | 3.6 | 30463.06 | 1096.67
2 | 间接费 | % | 9.5 | 31559.73 | 2998.17
3 | 利润 | % | 7 | 34557.9 | 2419.05
4 | 主要材料价差 | 元 |  |  | 16995
80210660T263 | C30泵送商品混凝土 (商品) | m3 | 103 | 165 | 16995
5 | 未计价材料费 | 元
6 | 税金 | % | 9 | 53971.95 | 4857.48
| 合计 | % | 100 | 58829.43 | 58829.43
建筑工程单价表
工程名称： | 石滩大围达标加固工程
项目名称： | C30砼底板 |  |  | 项目编码： | 010101020145
定额编号： | Y04023 调 |  |  | 定额单位： | 100m3
施工方法： | 底板 平均厚度 60cm//改:非岩石基础
编 号 | 名称及规格 | 单 位 | 数 量 | 单价(元) | 合计(元)
1 | 直接费 | 元 |  |  | 30020.11
1.1 | 基本直接费 | 元 |  |  | 28976.94
1.1.1 | 人工费 | 元 |  |  | 4979.64
00010005 | 技工 | 工日 | 29.079 | 115.9 | 3370.31
00010006 | 普工 | 工日 | 19.39 | 83 | 1609.33
1.1.2 | 材料费 | 元 |  |  | 23872.47
34110010 | 水 | m3 | 98 | 0.65 | 63.7
80210660T263-1 | C30商品混凝土 (商品) | m3 | 103 | 230 | 23690
81010015 | 其他材料费 | % | 0.5 |  | 118.77
1.1.3 | 机械费 | 元 |  |  | 124.83
99042025 | 振动器 插入式 功率1.1KW | 台班 | 6.95 | 10.79 | 74.99
99042045 | 风(砂)水枪 耗风量6m3/min | 台班 | 0.34 | 135.89 | 46.2
99451170 | 其他机械费 | % | 3 |  | 3.64
1.1.4 | 其他费用 | 元
1.2 | 其他直接费 | % | 3.6 | 28976.94 | 1043.17
2 | 间接费 | % | 9.5 | 30020.11 | 2851.91
3 | 利润 | % | 7 | 32872.02 | 2301.04
4 | 主要材料价差 | 元 |  |  | 16171
80210660T263-1 | C30商品混凝土 (商品) | m3 | 103 | 157 | 16171
5 | 未计价材料费 | 元
6 | 税金 | % | 9 | 51344.06 | 4620.97
| 合计 | % | 100 | 55965.03 | 55965.03
建筑工程单价表
工程名称： | 石滩大围达标加固工程
项目名称： | C30砼刺墙厚500mm |  |  | 项目编码： | 010101020146
定额编号： | Y04075 换 |  |  | 定额单位： | 100m3
施工方法： | 墙 平面墙 墙厚 60cm//换:C30商品混凝土(商品)
编 号 | 名称及规格 | 单 位 | 数 量 | 单价(元) | 合计(元)
1 | 直接费 | 元 |  |  | 31559.73
1.1 | 基本直接费 | 元 |  |  | 30463.06
1.1.1 | 人工费 | 元 |  |  | 6095.62
00010005 | 技工 | 工日 | 27.88 | 115.9 | 3231.29
00010006 | 普工 | 工日 | 34.51 | 83 | 2864.33
1.1.2 | 材料费 | 元 |  |  | 24018.81
34110010 | 水 | m3 | 140 | 0.65 | 91
80210660T263-1 | C30商品混凝土 (商品) | m3 | 103 | 230 | 23690
81010015 | 其他材料费 | % | 1 |  | 237.81
1.1.3 | 机械费 | 元 |  |  | 348.63
99042025 | 振动器 插入式 功率1.1KW | 台班 | 6.68 | 10.79 | 72.08
99042045 | 风(砂)水枪 耗风量6m3/min | 台班 | 1.74 | 135.89 | 236.45
99451170 | 其他机械费 | % | 13 |  | 40.1
1.1.4 | 其他费用 | 元
1.2 | 其他直接费 | % | 3.6 | 30463.06 | 1096.67
2 | 间接费 | % | 9.5 | 31559.73 | 2998.17
3 | 利润 | % | 7 | 34557.9 | 2419.05
4 | 主要材料价差 | 元 |  |  | 16171
80210660T263-1 | C30商品混凝土 (商品) | m3 | 103 | 157 | 16171
5 | 未计价材料费 | 元
6 | 税金 | % | 9 | 53147.95 | 4783.32
| 合计 | % | 100 | 57931.27 | 57931.27
建筑工程单价表
工程名称： | 石滩大围达标加固工程
项目名称： | 钢筋 |  |  | 项目编码： | 010101031013
定额编号： | Y04234 调 |  |  | 定额单位： | t
施工方法： | 钢筋加工与安装 一般钢筋//改:搭接长度及施工架立筋按设计资料不明确
编 号 | 名称及规格 | 单 位 | 数 量 | 单价(元) | 合计(元)
1 | 直接费 | 元 |  |  | 4856.2
1.1 | 基本直接费 | 元 |  |  | 4687.45
1.1.1 | 人工费 | 元 |  |  | 1293.98
00010005 | 技工 | 工日 | 8.83 | 115.9 | 1023.4
00010006 | 普工 | 工日 | 3.26 | 83 | 270.58
1.1.2 | 材料费 | 元 |  |  | 3270.1
01010001 | 钢筋 (综合) | t | 1.06 | 3000 | 3180
01030230 | 铁丝 | kg | 4 | 5.1 | 20.4
03135270 | 电焊条 | kg | 7.22 | 5.17 | 37.33
81010015 | 其他材料费 | % | 1 |  | 32.37
1.1.3 | 机械费 | 元 |  |  | 123.37
99042045 | 风(砂)水枪 耗风量6m3/min | 台班 | 0.12 | 135.89 | 16.31
99063002 | 载重汽车 载重量5t | 台班 | 0.04 | 396.44 | 15.86
99084011 | 塔式起重机 起重量10t | 台班 | 0.01 | 716.22 | 7.16
99147045 | 电焊机 交流 25～30kVA | 台班 | 0.85 | 48.83 | 41.51
99147048 | 对焊机 电阻型 150kVA | 台班 | 0.03 | 389 | 11.67
99147051 | 钢筋弯曲机 直径6～40mm | 台班 | 0.09 | 152.97 | 13.77
99147054 | 钢筋切断机 功率20kW | 台班 | 0.03 | 201.46 | 6.04
99147055 | 钢筋调直机 功率4～14kW | 台班 | 0.05 | 172.7 | 8.63
99451170 | 其他机械费 | % | 2 |  | 2.42
1.1.4 | 其他费用 | 元
1.2 | 其他直接费 | % | 3.6 | 4687.45 | 168.75
2 | 间接费 | % | 6 | 4856.2 | 291.37
3 | 利润 | % | 7 | 5147.57 | 360.33
4 | 主要材料价差 | 元 |  |  | -2.03
01010001 | 钢筋 (综合) | t | 1.06 | -6 | -6.36
99450671 | 汽油 (机械用) | kg | 1.296 | 3.34 | 4.33
5 | 未计价材料费 | 元
6 | 税金 | % | 9 | 5505.87 | 495.53
| 合计 | % | 100 | 6001.4 | 6001.4
建筑工程单价表
工程名称： | 石滩大围达标加固工程
项目名称： | 标准钢模板 |  |  | 项目编码： | 010101022016
定额编号： | Y05001 |  |  | 定额单位： | 100㎡
施工方法： | 普通标准钢模板
编 号 | 名称及规格 | 单 位 | 数 量 | 单价(元) | 合计(元)
1 | 直接费 | 元 |  |  | 5280.6
1.1 | 基本直接费 | 元 |  |  | 5097.1
1.1.1 | 人工费 | 元 |  |  | 2987.32
00010005 | 技工 | 工日 | 21.65 | 115.9 | 2509.24
00010006 | 普工 | 工日 | 5.76 | 83 | 478.08
1.1.2 | 材料费 | 元 |  |  | 1471.7
01000001 | 型钢 | kg | 42.97 | 3.28 | 140.94
03135270 | 电焊条 | kg | 2.48 | 5.17 | 12.82
03213001 | 铁件 | kg | 1.5 | 6.64 | 9.96
03213131 | 预埋铁件 | kg | 121.68 | 5.3 | 644.9
35010010 | 标准钢模板 | kg | 99.46 | 4.98 | 495.11
35030115 | 卡扣件 | kg | 25.33 | 5.5 | 139.31
81010015 | 其他材料费 | % | 3 |  | 28.65
1.1.3 | 机械费 | 元 |  |  | 638.08
99063002 | 载重汽车 载重量5t | 台班 | 0.06 | 396.44 | 23.79
99084033 | 汽车起重机 起重量5t | 台班 | 1.14 | 491.16 | 559.92
99147045 | 电焊机 交流 25～30kVA | 台班 | 0.45 | 48.83 | 21.97
99147054 | 钢筋切断机 功率20kW | 台班 | 0.01 | 201.46 | 2.01
99451170 | 其他机械费 | % | 5 |  | 30.38
1.1.4 | 其他费用 | 元
1.2 | 其他直接费 | % | 3.6 | 5097.1 | 183.5
2 | 间接费 | % | 9.5 | 5280.6 | 501.66
3 | 利润 | % | 7 | 5782.26 | 404.76
4 | 主要材料价差 | 元 |  |  | 105.87
99450671 | 汽油 (机械用) | kg | 31.698 | 3.34 | 105.87
5 | 未计价材料费 | 元
6 | 税金 | % | 9 | 6292.89 | 566.36
| 合计 | % | 100 | 6859.25 | 6859.25
建筑工程单价表
工程名称： | 石滩大围达标加固工程
项目名称： | 铜片止水(1.2mm) |  |  | 项目编码： | 010101034024
定额编号： | Y04361 改 |  |  | 定额单位： | 100延长米
施工方法： | 止水 铜片止水
编 号 | 名称及规格 | 单 位 | 数 量 | 单价(元) | 合计(元)
1 | 直接费 | 元 |  |  | 48325.59
1.1 | 基本直接费 | 元 |  |  | 46646.32
1.1.1 | 人工费 | 元 |  |  | 6835.79
00010005 | 技工 | 工日 | 45.13 | 115.9 | 5230.57
00010006 | 普工 | 工日 | 19.34 | 83 | 1605.22
1.1.2 | 材料费 | 元 |  |  | 39691.1
01350072 | 紫铜片 厚1.2 | kg | 448.8 | 69.49 | 31187.11
03135275 | 铜电焊条 | kg | 3.12 | 68 | 212.16
13310091 | 沥青 | t | 1.7 | 4410 | 7497
34110001 | 木柴 | t | 0.57 | 705 | 401.85
81010015 | 其他材料费 | % | 1 |  | 392.98
1.1.3 | 机械费 | 元 |  |  | 119.43
99063031 | 胶轮车 | 台班 | 1.5 | 4.75 | 7.13
99147045 | 电焊机 交流 25～30kVA | 台班 | 2.3 | 48.83 | 112.31
1.1.4 | 其他费用 | 元
1.2 | 其他直接费 | % | 3.6 | 46646.32 | 1679.27
2 | 间接费 | % | 9.5 | 48325.59 | 4590.93
3 | 利润 | % | 7 | 52916.52 | 3704.16
4 | 主要材料价差 | 元
5 | 未计价材料费 | 元
6 | 税金 | % | 9 | 56620.68 | 5095.86
| 合计 | % | 100 | 61716.54 | 61716.54
建筑工程单价表
工程名称： | 石滩大围达标加固工程
项目名称： | 聚乙烯闭孔泡沫板 |  |  | 项目编码： | 010101034025
定额编号： | Y04396 |  |  | 定额单位： | 100㎡
施工方法： | 聚乙烯闭孔泡沫板分缝
编 号 | 名称及规格 | 单 位 | 数 量 | 单价(元) | 合计(元)
1 | 直接费 | 元 |  |  | 4175.07
1.1 | 基本直接费 | 元 |  |  | 4029.99
1.1.1 | 人工费 | 元 |  |  | 2341.27
00010005 | 技工 | 工日 | 15.46 | 115.9 | 1791.81
00010006 | 普工 | 工日 | 6.62 | 83 | 549.46
1.1.2 | 材料费 | 元 |  |  | 1688.72
15130151 | 聚乙烯闭孔泡沫板 厚2cm | ㎡ | 110 | 15.2 | 1672
81010015 | 其他材料费 | % | 1 |  | 16.72
1.1.3 | 机械费 | 元
1.1.4 | 其他费用 | 元
1.2 | 其他直接费 | % | 3.6 | 4029.99 | 145.08
2 | 间接费 | % | 9.5 | 4175.07 | 396.63
3 | 利润 | % | 7 | 4571.7 | 320.02
4 | 主要材料价差 | 元
5 | 未计价材料费 | 元
6 | 税金 | % | 9 | 4891.72 | 440.25
| 合计 | % | 100 | 5331.97 | 5331.97
建筑工程单价表
工程名称： | 石滩大围达标加固工程
项目名称： | φ75PVC-U排水管 |  |  | 项目编码： | 010101027015
定额编号： | Y10026 |  |  | 定额单位： | 100m
施工方法： | 塑料排水管埋设 公称外径 75mm
编 号 | 名称及规格 | 单 位 | 数 量 | 单价(元) | 合计(元)
1 | 直接费 | 元 |  |  | 1274.16
1.1 | 基本直接费 | 元 |  |  | 1229.88
1.1.1 | 人工费 | 元 |  |  | 385.12
00010006 | 普工 | 工日 | 4.64 | 83 | 385.12
1.1.2 | 材料费 | 元 |  |  | 844.76
17250541 | 塑料管 DN75 | m | 102 | 8.2 | 836.4
81010015 | 其他材料费 | % | 1 |  | 8.36
1.1.3 | 机械费 | 元
1.1.4 | 其他费用 | 元
1.2 | 其他直接费 | % | 3.6 | 1229.88 | 44.28
2 | 间接费 | % | 10 | 1274.16 | 127.42
3 | 利润 | % | 7 | 1401.58 | 98.11
4 | 主要材料价差 | 元
5 | 未计价材料费 | 元
6 | 税金 | % | 9 | 1499.69 | 134.97
| 合计 | % | 100 | 1634.66 | 1634.66
建筑工程单价表
工程名称： | 石滩大围达标加固工程
项目名称： | 栏杆高1.2m |  |  | 项目编码： | 010101036023
定额编号： | Y04102 |  |  | 定额单位： | 100m3
施工方法： | 梁、板、柱 柱
编 号 | 名称及规格 | 单 位 | 数 量 | 单价(元) | 合计(元)
1 | 直接费 | 元 |  |  | 38123.21
1.1 | 基本直接费 | 元 |  |  | 36798.47
1.1.1 | 人工费 | 元 |  |  | 12754.23
00010005 | 技工 | 工日 | 80.39 | 115.9 | 9317.2
00010006 | 普工 | 工日 | 41.41 | 83 | 3437.03
1.1.2 | 材料费 | 元 |  |  | 23869.86
34110010 | 水 | m3 | 94 | 0.65 | 61.1
80210660T001 | C30商品混凝土 (商品) | m3 | 103 | 230 | 23690
81010015 | 其他材料费 | % | 0.5 |  | 118.76
1.1.3 | 机械费 | 元 |  |  | 174.38
99042025 | 振动器 插入式 功率1.1KW | 台班 | 10.02 | 10.79 | 108.12
99042045 | 风(砂)水枪 耗风量6m3/min | 台班 | 0.34 | 135.89 | 46.2
99451170 | 其他机械费 | % | 13 |  | 20.06
1.1.4 | 其他费用 | 元
1.2 | 其他直接费 | % | 3.6 | 36798.47 | 1324.74
2 | 间接费 | % | 9.5 | 38123.21 | 3621.7
3 | 利润 | % | 7 | 41744.91 | 2922.14
4 | 主要材料价差 | 元 |  |  | 16171
80210660T001 | C30商品混凝土 (商品) | m3 | 103 | 157 | 16171
5 | 未计价材料费 | 元
6 | 税金 | % | 9 | 60838.05 | 5475.42
| 合计 | % | 100 | 66313.47 | 66313.47
建筑工程单价表
工程名称： | 石滩大围达标加固工程
项目名称： | 栏杆高1.2m |  |  | 项目编码： | 010101036023
定额编号： | Y05001 |  |  | 定额单位： | 100㎡
施工方法： | 普通标准钢模板
编 号 | 名称及规格 | 单 位 | 数 量 | 单价(元) | 合计(元)
1 | 直接费 | 元 |  |  | 5280.6
1.1 | 基本直接费 | 元 |  |  | 5097.1
1.1.1 | 人工费 | 元 |  |  | 2987.32
00010005 | 技工 | 工日 | 21.65 | 115.9 | 2509.24
00010006 | 普工 | 工日 | 5.76 | 83 | 478.08
1.1.2 | 材料费 | 元 |  |  | 1471.7
01000001 | 型钢 | kg | 42.97 | 3.28 | 140.94
03135270 | 电焊条 | kg | 2.48 | 5.17 | 12.82
03213001 | 铁件 | kg | 1.5 | 6.64 | 9.96
03213131 | 预埋铁件 | kg | 121.68 | 5.3 | 644.9
35010010 | 标准钢模板 | kg | 99.46 | 4.98 | 495.11
35030115 | 卡扣件 | kg | 25.33 | 5.5 | 139.31
81010015 | 其他材料费 | % | 3 |  | 28.65
1.1.3 | 机械费 | 元 |  |  | 638.08
99063002 | 载重汽车 载重量5t | 台班 | 0.06 | 396.44 | 23.79
99084033 | 汽车起重机 起重量5t | 台班 | 1.14 | 491.16 | 559.92
99147045 | 电焊机 交流 25～30kVA | 台班 | 0.45 | 48.83 | 21.97
99147054 | 钢筋切断机 功率20kW | 台班 | 0.01 | 201.46 | 2.01
99451170 | 其他机械费 | % | 5 |  | 30.38
1.1.4 | 其他费用 | 元
1.2 | 其他直接费 | % | 3.6 | 5097.1 | 183.5
2 | 间接费 | % | 9.5 | 5280.6 | 501.66
3 | 利润 | % | 7 | 5782.26 | 404.76
4 | 主要材料价差 | 元 |  |  | 105.87
99450671 | 汽油 (机械用) | kg | 31.698 | 3.34 | 105.87
5 | 未计价材料费 | 元
6 | 税金 | % | 9 | 6292.89 | 566.36
| 合计 | % | 100 | 6859.25 | 6859.25
建筑工程单价表
工程名称： | 石滩大围达标加固工程
项目名称： | 栏杆高1.2m |  |  | 项目编码： | 010101036023
定额编号： | Y04234 |  |  | 定额单位： | t
施工方法： | 钢筋加工与安装 一般钢筋
编 号 | 名称及规格 | 单 位 | 数 量 | 单价(元) | 合计(元)
1 | 直接费 | 元 |  |  | 4730.64
1.1 | 基本直接费 | 元 |  |  | 4566.25
1.1.1 | 人工费 | 元 |  |  | 1293.98
00010005 | 技工 | 工日 | 8.83 | 115.9 | 1023.4
00010006 | 普工 | 工日 | 3.26 | 83 | 270.58
1.1.2 | 材料费 | 元 |  |  | 3148.9
01010001 | 钢筋 (综合) | t | 1.02 | 3000 | 3060
01030230 | 铁丝 | kg | 4 | 5.1 | 20.4
03135270 | 电焊条 | kg | 7.22 | 5.17 | 37.33
81010015 | 其他材料费 | % | 1 |  | 31.17
1.1.3 | 机械费 | 元 |  |  | 123.37
99042045 | 风(砂)水枪 耗风量6m3/min | 台班 | 0.12 | 135.89 | 16.31
99063002 | 载重汽车 载重量5t | 台班 | 0.04 | 396.44 | 15.86
99084011 | 塔式起重机 起重量10t | 台班 | 0.01 | 716.22 | 7.16
99147045 | 电焊机 交流 25～30kVA | 台班 | 0.85 | 48.83 | 41.51
99147048 | 对焊机 电阻型 150kVA | 台班 | 0.03 | 389 | 11.67
99147051 | 钢筋弯曲机 直径6～40mm | 台班 | 0.09 | 152.97 | 13.77
99147054 | 钢筋切断机 功率20kW | 台班 | 0.03 | 201.46 | 6.04
99147055 | 钢筋调直机 功率4～14kW | 台班 | 0.05 | 172.7 | 8.63
99451170 | 其他机械费 | % | 2 |  | 2.42
1.1.4 | 其他费用 | 元
1.2 | 其他直接费 | % | 3.6 | 4566.25 | 164.39
2 | 间接费 | % | 6 | 4730.64 | 283.84
3 | 利润 | % | 7 | 5014.48 | 351.01
4 | 主要材料价差 | 元 |  |  | -1.79
01010001 | 钢筋 (综合) | t | 1.02 | -6 | -6.12
99450671 | 汽油 (机械用) | kg | 1.296 | 3.34 | 4.33
5 | 未计价材料费 | 元
6 | 税金 | % | 9 | 5363.7 | 482.73
| 合计 | % | 100 | 5846.43 | 5846.43
建筑工程单价表
工程名称： | 石滩大围达标加固工程
项目名称： | 栏杆高1.2m |  |  | 项目编码： | 010101036023
定额编号： | A1-16-143 换 |  |  | 定额单位： | 100m
施工方法： | 制作、安装 钢管扶手 圆管 Φ50//换:镀锌钢管80*4mm
编 号 | 名称及规格 | 单 位 | 数 量 | 单价(元) | 合计(元)
1 | 直接费 | 元 |  |  | 6283.29
1.1 | 基本直接费 | 元 |  |  | 6106.21
1.1.1 | 人工费 | 元 |  |  | 981.85
00010010 | 人工费 | 元 | 909.12 | 1.07 | 977.3
1.1.2 | 材料费 | 元 |  |  | 5001.25
03135001 | 低碳钢焊条 | kg | 25 | 5.17 | 129.25
17010160-1 | 镀锌钢管 80*4mm | m | 105 | 46.4 | 4872
1.1.3 | 机械费 | 元 |  |  | 123.11
990901015 | 交流弧焊机 容量30(kV·A) | 台班 | 1.3 | 94.7 | 123.11
1.1.4 | 其他费用 | 元
1.2 | 其他直接费 | % | 2.9 | 6106.21 | 177.08
2 | 间接费 | % | 7.5 | 6283.29 | 471.25
3 | 利润 | % | 7 | 6754.54 | 472.82
4 | 主要材料价差 | 元
5 | 未计价材料费 | 元
6 | 税金 | % | 9 | 7227.36 | 650.46
| 合计 | % | 100 | 7877.82 | 7877.82
建筑工程单价表
工程名称： | 石滩大围达标加固工程
项目名称： | 双排脚手架 |  |  | 项目编码： | 010101043018
定额编号： | Y10065 |  |  | 定额单位： | 100㎡
施工方法： | 钢管脚手架 单排、双排脚手架 双排脚手架 15m以内
编 号 | 名称及规格 | 单 位 | 数 量 | 单价(元) | 合计(元)
1 | 直接费 | 元 |  |  | 1448.39
1.1 | 基本直接费 | 元 |  |  | 1398.06
1.1.1 | 人工费 | 元 |  |  | 654.96
00010005 | 技工 | 工日 | 3.56 | 115.9 | 412.6
00010006 | 普工 | 工日 | 2.92 | 83 | 242.36
1.1.2 | 材料费 | 元 |  |  | 687.04
01030011 | 镀锌低碳钢丝 | kg | 8.73 | 5.38 | 46.97
01050010 | 钢丝绳 | kg | 0.25 | 5.14 | 1.28
03010065 | 铁钉 | kg | 1.16 | 5.1 | 5.92
05030391 | 板枋材 | m3 | 0.02 | 1291.7 | 25.83
13050440 | 酚醛红丹防锈漆 | kg | 6.46 | 17.6 | 113.7
35030030 | 脚手架钢管底座 | 个 | 0.41 | 6.1 | 2.5
35030050 | 脚手架钢管 φ51×3.5 | m | 18.27 | 14.11 | 257.79
35030190 | 脚手架扣件 | kg | 43.51 | 5.2 | 226.25
81010015 | 其他材料费 | % | 1 |  | 6.8
1.1.3 | 机械费 | 元 |  |  | 56.06
99063002 | 载重汽车 载重量5t | 台班 | 0.14 | 396.44 | 55.5
99451170 | 其他机械费 | % | 1 |  | 0.56
1.1.4 | 其他费用 | 元
1.2 | 其他直接费 | % | 3.6 | 1398.06 | 50.33
2 | 间接费 | % | 10 | 1448.39 | 144.84
3 | 利润 | % | 7 | 1593.23 | 111.53
4 | 主要材料价差 | 元 |  |  | 15.15
99450671 | 汽油 (机械用) | kg | 4.536 | 3.34 | 15.15
5 | 未计价材料费 | 元
6 | 税金 | % | 9 | 1719.91 | 154.79
| 合计 | % | 100 | 1874.7 | 1874.7
建筑工程单价表
工程名称： | 石滩大围达标加固工程
项目名称： | 碎石反滤体 |  |  | 项目编码： | 010101008011
定额编号： | Y03006 |  |  | 定额单位： | 100m3
施工方法： | 人工铺筑反滤层 坡面
编 号 | 名称及规格 | 单 位 | 数 量 | 单价(元) | 合计(元)
1 | 直接费 | 元 |  |  | 12867.8
1.1 | 基本直接费 | 元 |  |  | 12420.66
1.1.1 | 人工费 | 元 |  |  | 4752.74
00010005 | 技工 | 工日 | 1.14 | 115.9 | 132.13
00010006 | 普工 | 工日 | 55.67 | 83 | 4620.61
1.1.2 | 材料费 | 元 |  |  | 7667.92
04030005 | 砂 | m3 | 20.8 | 65 | 1352
04050051 | 碎石 | m3 | 83.2 | 75 | 6240
81010015 | 其他材料费 | % | 1 |  | 75.92
1.1.3 | 机械费 | 元
1.1.4 | 其他费用 | 元
1.2 | 其他直接费 | % | 3.6 | 12420.66 | 447.14
2 | 间接费 | % | 9.5 | 12867.8 | 1222.44
3 | 利润 | % | 7 | 14090.24 | 986.32
4 | 主要材料价差 | 元 |  |  | 9659.94
04030005 | 砂 | m3 | 20.8 | 121.5 | 2527.2
04050051 | 碎石 | m3 | 83.2 | 85.73 | 7132.74
5 | 未计价材料费 | 元
6 | 税金 | % | 9 | 24736.5 | 2226.29
| 合计 | % | 100 | 26962.79 | 26962.79
建筑工程单价表
工程名称： | 石滩大围达标加固工程
项目名称： | 土工布 |  |  | 项目编码： | 010101012010
定额编号： | Y10012 |  |  | 定额单位： | 100㎡
施工方法： | 土工布铺设 斜铺 边坡 1:2
编 号 | 名称及规格 | 单 位 | 数 量 | 单价(元) | 合计(元)
1 | 直接费 | 元 |  |  | 805.49
1.1 | 基本直接费 | 元 |  |  | 777.5
1.1.1 | 人工费 | 元 |  |  | 247.3
00010005 | 技工 | 工日 | 0.68 | 115.9 | 78.81
00010006 | 普工 | 工日 | 2.03 | 83 | 168.49
1.1.2 | 材料费 | 元 |  |  | 530.2
02270075 | 土工布 | ㎡ | 113 | 4.6 | 519.8
81010015 | 其他材料费 | % | 2 |  | 10.4
1.1.3 | 机械费 | 元
1.1.4 | 其他费用 | 元
1.2 | 其他直接费 | % | 3.6 | 777.5 | 27.99
2 | 间接费 | % | 10 | 805.49 | 80.55
3 | 利润 | % | 7 | 886.04 | 62.02
4 | 主要材料价差 | 元
5 | 未计价材料费 | 元
6 | 税金 | % | 9 | 948.06 | 85.33
| 合计 | % | 100 | 1033.39 | 1033.39
建筑工程单价表
工程名称： | 石滩大围达标加固工程
项目名称： | 土方开挖 |  |  | 项目编码： | 010101001026
定额编号： | Y01162 |  |  | 定额单位： | 100m3
施工方法： | 挖掘机挖沟槽、坑土方 土类级别 Ⅲ
编 号 | 名称及规格 | 单 位 | 数 量 | 单价(元) | 合计(元)
1 | 直接费 | 元 |  |  | 530.68
1.1 | 基本直接费 | 元 |  |  | 512.24
1.1.1 | 人工费 | 元 |  |  | 180.11
00010006 | 普工 | 工日 | 2.17 | 83 | 180.11
1.1.2 | 材料费 | 元 |  |  | 37.94
81010001 | 零星材料费 | % | 8 |  | 37.94
1.1.3 | 机械费 | 元 |  |  | 294.19
99021003 | 挖掘机 液压 斗容1m3 | 台班 | 0.29 | 1014.44 | 294.19
1.1.4 | 其他费用 | 元
1.2 | 其他直接费 | % | 3.6 | 512.24 | 18.44
2 | 间接费 | % | 8 | 530.68 | 42.45
3 | 利润 | % | 7 | 573.13 | 40.12
4 | 主要材料价差 | 元 |  |  | 42.13
99450681 | 柴油 (机械用) | kg | 21.605 | 1.95 | 42.13
5 | 未计价材料费 | 元
6 | 税金 | % | 9 | 655.38 | 58.98
| 合计 | % | 100 | 714.36 | 714.36
建筑工程单价表
工程名称： | 石滩大围达标加固工程
项目名称： | 土方回填（利用开挖料） |  |  | 项目编码： | 010101003044
定额编号： | Y03142 |  |  | 定额单位： | 100m3实方
施工方法： | 建筑物土料回填 夯填 蛙式打夯机
编 号 | 名称及规格 | 单 位 | 数 量 | 单价(元) | 合计(元)
1 | 直接费 | 元 |  |  | 1672.87
1.1 | 基本直接费 | 元 |  |  | 1614.74
1.1.1 | 人工费 | 元 |  |  | 822.69
00010005 | 技工 | 工日 | 0.03 | 115.9 | 3.48
00010006 | 普工 | 工日 | 9.87 | 83 | 819.21
1.1.2 | 材料费 | 元 |  |  | 76.89
81010001 | 零星材料费 | % | 5 |  | 76.89
1.1.3 | 机械费 | 元 |  |  | 715.16
99021040 | 蛙式夯实机 功率2.8kW | 台班 | 2.88 | 248.32 | 715.16
1.1.4 | 其他费用 | 元
1.2 | 其他直接费 | % | 3.6 | 1614.74 | 58.13
2 | 间接费 | % | 9.5 | 1672.87 | 158.92
3 | 利润 | % | 7 | 1831.79 | 128.23
4 | 主要材料价差 | 元
5 | 未计价材料费 | 元
6 | 税金 | % | 9 | 1960.02 | 176.4
| 合计 | % | 100 | 2136.42 | 2136.42
建筑工程单价表
工程名称： | 石滩大围达标加固工程
项目名称： | 加气混凝土砌块砖外墙厚200mm |  |  | 项目编码： | 010101016005
定额编号： | A1-4-48 换 |  |  | 定额单位： | 10m3
施工方法： | 蒸压加气混凝土砌块外墙 墙体厚度 20cm//换:蒸压加气混凝土砌块 A3.5600×200×200 换:预拌水泥砂浆 M5
编 号 | 名称及规格 | 单 位 | 数 量 | 单价(元) | 合计(元)
1 | 直接费 | 元 |  |  | 4283.24
1.1 | 基本直接费 | 元 |  |  | 4162.53
1.1.1 | 人工费 | 元 |  |  | 1747.15
00010010 | 人工费 | 元 | 1617.73 | 1.07 | 1739.06
1.1.2 | 材料费 | 元 |  |  | 2415.38
03019021 | 圆钉 50～75 | kg | 0.39 | 3.54 | 1.38
04010015 | 复合普通硅酸盐水泥 P.C 32.5 | t | 0.046 | 300 | 13.8
04150010-1 | 蒸压加气混凝土砌块 A3.5 600×200×200 | 千块 | 0.396 | 5332.8 | 2111.79
05030080 | 松杂板枋材 | m3 | 0.018 | 1291.7 | 23.25
34110010 | 水 | m3 | 1.47 | 0.65 | 0.96
80050500-1 | 预拌水泥砂浆 M5 | m3 | 0.781 | 331 | 258.51
99450760 | 其他材料费 | 元 | 5.69 | 1 | 5.69
1.1.3 | 机械费 | 元
1.1.4 | 其他费用 | 元
1.2 | 其他直接费 | % | 2.9 | 4162.53 | 120.71
2 | 间接费 | % | 7.5 | 4283.24 | 321.24
3 | 利润 | % | 7 | 4604.48 | 322.31
4 | 主要材料价差 | 元 |  |  | 1.29
04010015 | 复合普通硅酸盐水泥 P.C 32.5 | t | 0.046 | 27.98 | 1.29
5 | 未计价材料费 | 元
6 | 税金 | % | 9 | 4928.08 | 443.53
| 合计 | % | 100 | 5371.61 | 5371.61
建筑工程单价表
工程名称： | 石滩大围达标加固工程
项目名称： | 蒸压灰砂砖内墙厚200mm |  |  | 项目编码： | 010101016006
定额编号： | A1-4-61 换 |  |  | 定额单位： | 10m3
施工方法： | 蒸压灰砂砖内墙 墙体厚度 17.5cm//换:预拌水泥砂浆 M5
编 号 | 名称及规格 | 单 位 | 数 量 | 单价(元) | 合计(元)
1 | 直接费 | 元 |  |  | 3061.08
1.1 | 基本直接费 | 元 |  |  | 2974.81
1.1.1 | 人工费 | 元 |  |  | 1803.14
00010010 | 人工费 | 元 | 1669.57 | 1.07 | 1794.79
1.1.2 | 材料费 | 元 |  |  | 1171.67
03019021 | 圆钉 50～75 | kg | 0.18 | 3.54 | 0.64
04010015 | 复合普通硅酸盐水泥 P.C 32.5 | t | 0.009 | 300 | 2.7
04130040 | 蒸压灰砂砖 240×175×115 | 千块 | 1.865 | 399.01 | 744.15
05030080 | 松杂板枋材 | m3 | 0.018 | 1291.7 | 23.25
34110010 | 水 | m3 | 1.45 | 0.65 | 0.94
80050500-1 | 预拌水泥砂浆 M5 | m3 | 1.18 | 331 | 390.58
99450760 | 其他材料费 | 元 | 9.41 | 1 | 9.41
1.1.3 | 机械费 | 元
1.1.4 | 其他费用 | 元
1.2 | 其他直接费 | % | 2.9 | 2974.81 | 86.27
2 | 间接费 | % | 7.5 | 3061.08 | 229.58
3 | 利润 | % | 7 | 3290.66 | 230.35
4 | 主要材料价差 | 元 |  |  | 0.25
04010015 | 复合普通硅酸盐水泥 P.C 32.5 | t | 0.009 | 27.98 | 0.25
5 | 未计价材料费 | 元
6 | 税金 | % | 9 | 3521.26 | 316.91
| 合计 | % | 100 | 3838.17 | 3838.17
建筑工程单价表
工程名称： | 石滩大围达标加固工程
项目名称： | C15砼地坪厚100mm |  |  | 项目编码： | 010101020147
定额编号： | Y04111 调 |  |  | 定额单位： | 100m3
施工方法： | 垫层混凝土 平均厚度10cm//改:非岩基垫层 换:C15商品混凝土(商品)
编 号 | 名称及规格 | 单 位 | 数 量 | 单价(元) | 合计(元)
1 | 直接费 | 元 |  |  | 32289.12
1.1 | 基本直接费 | 元 |  |  | 31167.1
1.1.1 | 人工费 | 元 |  |  | 7160.98
00010005 | 技工 | 工日 | 41.82 | 115.9 | 4846.94
00010006 | 普工 | 工日 | 27.88 | 83 | 2314.04
1.1.2 | 材料费 | 元 |  |  | 23881.61
34110010 | 水 | m3 | 112 | 0.65 | 72.8
80210660T690-1 | C15商品混凝土 (商品) | m3 | 103 | 230 | 23690
81010015 | 其他材料费 | % | 0.5 |  | 118.81
1.1.3 | 机械费 | 元 |  |  | 124.51
99042027 | 振动器 平板式 功率2.2KW | 台班 | 6.58 | 11.35 | 74.68
99042045 | 风(砂)水枪 耗风量6m3/min | 台班 | 0.34 | 135.89 | 46.2
99451170 | 其他机械费 | % | 3 |  | 3.62
1.1.4 | 其他费用 | 元
1.2 | 其他直接费 | % | 3.6 | 31167.1 | 1122.02
2 | 间接费 | % | 9.5 | 32289.12 | 3067.47
3 | 利润 | % | 7 | 35356.59 | 2474.96
4 | 主要材料价差 | 元 |  |  | 12154
80210660T690-1 | C15商品混凝土 (商品) | m3 | 103 | 118 | 12154
5 | 未计价材料费 | 元
6 | 税金 | % | 9 | 49985.55 | 4498.7
| 合计 | % | 100 | 54484.25 | 54484.25
建筑工程单价表
工程名称： | 石滩大围达标加固工程
项目名称： | C20砼过梁 |  |  | 项目编码： | 010101020148
定额编号： | A1-5-10 换 |  |  | 定额单位： | 10m3
施工方法： | 圈、过、弧形梁//换:C20商品混凝土(商品)
编 号 | 名称及规格 | 单 位 | 数 量 | 单价(元) | 合计(元)
1 | 直接费 | 元 |  |  | 3832.19
1.1 | 基本直接费 | 元 |  |  | 3724.19
1.1.1 | 人工费 | 元 |  |  | 1249.26
00010010 | 人工费 | 元 | 1156.72 | 1.07 | 1243.47
1.1.2 | 材料费 | 元 |  |  | 2461.82
02270070 | 土工布 | m2 | 23.67 | 4.6 | 108.88
34110010 | 水 | m3 | 1.32 | 0.65 | 0.86
80210660T691 | C20商品混凝土 (商品) | m3 | 10.1 | 230 | 2323
99450760 | 其他材料费 | 元 | 29.081 | 1 | 29.08
1.1.3 | 机械费 | 元 |  |  | 13.11
990605060 | 混凝土振捣器 (插入式) | 台班 | 1.25 | 10.49 | 13.11
1.1.4 | 其他费用 | 元
1.2 | 其他直接费 | % | 2.9 | 3724.19 | 108
2 | 间接费 | % | 7.5 | 3832.19 | 287.41
3 | 利润 | % | 7 | 4119.6 | 288.37
4 | 主要材料价差 | 元 |  |  | 1333.2
80210660T691 | C20商品混凝土 (商品) | m3 | 10.1 | 132 | 1333.2
5 | 未计价材料费 | 元
6 | 税金 | % | 9 | 5741.17 | 516.71
| 合计 | % | 100 | 6257.88 | 6257.88
建筑工程单价表
工程名称： | 石滩大围达标加固工程
项目名称： | C30砼承台 |  |  | 项目编码： | 010101020149
定额编号： | Y04114 |  |  | 定额单位： | 100m3
施工方法： | 基础混凝土 独立基础
编 号 | 名称及规格 | 单 位 | 数 量 | 单价(元) | 合计(元)
1 | 直接费 | 元 |  |  | 31770.03
1.1 | 基本直接费 | 元 |  |  | 30666.05
1.1.1 | 人工费 | 元 |  |  | 6052.55
00010005 | 技工 | 工日 | 35.35 | 115.9 | 4097.07
00010006 | 普工 | 工日 | 23.56 | 83 | 1955.48
1.1.2 | 材料费 | 元 |  |  | 24219.49
34110010 | 水 | m3 | 84 | 0.65 | 54.6
80210660T692 | C30商品混凝土 (商品) | m3 | 103 | 230 | 23690
81010015 | 其他材料费 | % | 2 |  | 474.89
1.1.3 | 机械费 | 元 |  |  | 394.01
99042025 | 振动器 插入式 功率1.1KW | 台班 | 4.86 | 10.79 | 52.44
99042045 | 风(砂)水枪 耗风量6m3/min | 台班 | 2.25 | 135.89 | 305.75
99451170 | 其他机械费 | % | 10 |  | 35.82
1.1.4 | 其他费用 | 元
1.2 | 其他直接费 | % | 3.6 | 30666.05 | 1103.98
2 | 间接费 | % | 9.5 | 31770.03 | 3018.15
3 | 利润 | % | 7 | 34788.18 | 2435.17
4 | 主要材料价差 | 元 |  |  | 16171
80210660T692 | C30商品混凝土 (商品) | m3 | 103 | 157 | 16171
5 | 未计价材料费 | 元
6 | 税金 | % | 9 | 53394.35 | 4805.49
| 合计 | % | 100 | 58199.84 | 58199.84
建筑工程单价表
工程名称： | 石滩大围达标加固工程
项目名称： | C30砼柱 |  |  | 项目编码： | 010101020150
定额编号： | Y04102 |  |  | 定额单位： | 100m3
施工方法： | 梁、板、柱 柱
编 号 | 名称及规格 | 单 位 | 数 量 | 单价(元) | 合计(元)
1 | 直接费 | 元 |  |  | 39140.14
1.1 | 基本直接费 | 元 |  |  | 37780.06
1.1.1 | 人工费 | 元 |  |  | 12754.23
00010005 | 技工 | 工日 | 80.39 | 115.9 | 9317.2
00010006 | 普工 | 工日 | 41.41 | 83 | 3437.03
1.1.2 | 材料费 | 元 |  |  | 23869.86
34110010 | 水 | m3 | 94 | 0.65 | 61.1
80210660T693 | C30泵送商品混凝土 (商品) | m3 | 103 | 230 | 23690
81010015 | 其他材料费 | % | 0.5 |  | 118.76
1.1.3 | 机械费 | 元 |  |  | 174.38
99042025 | 振动器 插入式 功率1.1KW | 台班 | 10.02 | 10.79 | 108.12
99042045 | 风(砂)水枪 耗风量6m3/min | 台班 | 0.34 | 135.89 | 46.2
99451170 | 其他机械费 | % | 13 |  | 20.06
1.1.4 | 其他费用 | 元 |  |  | 981.59
99980060T674 | 混凝土运输 | m3 | 103 | 9.53 | 981.59
1.2 | 其他直接费 | % | 3.6 | 37780.06 | 1360.08
2 | 间接费 | % | 9.5 | 39140.14 | 3718.31
3 | 利润 | % | 7 | 42858.45 | 3000.09
4 | 主要材料价差 | 元 |  |  | 16995
80210660T693 | C30泵送商品混凝土 (商品) | m3 | 103 | 165 | 16995
5 | 未计价材料费 | 元
6 | 税金 | % | 9 | 62853.54 | 5656.82
| 合计 | % | 100 | 68510.36 | 68510.36
建筑工程单价表
工程名称： | 石滩大围达标加固工程
项目名称： | C30砼柱 |  |  | 项目编码： | 010101020150
定额编号： | Y04310 |  |  | 定额单位： | 100m3
施工方法： | 泵送混凝土 混凝土泵 30m3/h 水平输送折算距离50m
编 号 | 名称及规格 | 单 位 | 数 量 | 单价(元) | 合计(元)
1.1 | 基本直接费 | 元 |  |  | 952.99
1.1.1 | 人工费 | 元 |  |  | 281.57
00010005 | 技工 | 工日 | 0.99 | 115.9 | 114.74
00010006 | 普工 | 工日 | 2.01 | 83 | 166.83
1.1.2 | 材料费 | 元 |  |  | 70.59
81010001 | 零星材料费 | % | 8 |  | 70.59
1.1.3 | 机械费 | 元 |  |  | 600.83
99042021 | 混凝土输送泵 输出量30m3/h | 台班 | 1.01 | 594.88 | 600.83
1.1.4 | 其他费用 | 元
| 合计 | 元 |  |  | 952.99
建筑工程单价表
工程名称： | 石滩大围达标加固工程
项目名称： | 构造柱 |  |  | 项目编码： | 010101020151
定额编号： | Y04102 |  |  | 定额单位： | 100m3
施工方法： | 梁、板、柱 柱
编 号 | 名称及规格 | 单 位 | 数 量 | 单价(元) | 合计(元)
1 | 直接费 | 元 |  |  | 38123.21
1.1 | 基本直接费 | 元 |  |  | 36798.47
1.1.1 | 人工费 | 元 |  |  | 12754.23
00010005 | 技工 | 工日 | 80.39 | 115.9 | 9317.2
00010006 | 普工 | 工日 | 41.41 | 83 | 3437.03
1.1.2 | 材料费 | 元 |  |  | 23869.86
34110010 | 水 | m3 | 94 | 0.65 | 61.1
80210660T692 | C30商品混凝土 (商品) | m3 | 103 | 230 | 23690
81010015 | 其他材料费 | % | 0.5 |  | 118.76
1.1.3 | 机械费 | 元 |  |  | 174.38
99042025 | 振动器 插入式 功率1.1KW | 台班 | 10.02 | 10.79 | 108.12
99042045 | 风(砂)水枪 耗风量6m3/min | 台班 | 0.34 | 135.89 | 46.2
99451170 | 其他机械费 | % | 13 |  | 20.06
1.1.4 | 其他费用 | 元
1.2 | 其他直接费 | % | 3.6 | 36798.47 | 1324.74
2 | 间接费 | % | 9.5 | 38123.21 | 3621.7
3 | 利润 | % | 7 | 41744.91 | 2922.14
4 | 主要材料价差 | 元 |  |  | 16171
80210660T692 | C30商品混凝土 (商品) | m3 | 103 | 157 | 16171
5 | 未计价材料费 | 元
6 | 税金 | % | 9 | 60838.05 | 5475.42
| 合计 | % | 100 | 66313.47 | 66313.47
建筑工程单价表
工程名称： | 石滩大围达标加固工程
项目名称： | C30砼梁 |  |  | 项目编码： | 010101020152
定额编号： | Y04100 |  |  | 定额单位： | 100m3
施工方法： | 梁、板、柱 单梁、连续梁
编 号 | 名称及规格 | 单 位 | 数 量 | 单价(元) | 合计(元)
1 | 直接费 | 元 |  |  | 37241.58
1.1 | 基本直接费 | 元 |  |  | 35947.47
1.1.1 | 人工费 | 元 |  |  | 10313.5
00010005 | 技工 | 工日 | 65.01 | 115.9 | 7534.66
00010006 | 普工 | 工日 | 33.48 | 83 | 2778.84
1.1.2 | 材料费 | 元 |  |  | 24477.02
34110010 | 水 | m3 | 114 | 0.65 | 74.1
80210660T693 | C30泵送商品混凝土 (商品) | m3 | 103 | 230 | 23690
81010015 | 其他材料费 | % | 3 |  | 712.92
1.1.3 | 机械费 | 元 |  |  | 175.36
99042025 | 振动器 插入式 功率1.1KW | 台班 | 10.1 | 10.79 | 108.98
99042045 | 风(砂)水枪 耗风量6m3/min | 台班 | 0.34 | 135.89 | 46.2
99451170 | 其他机械费 | % | 13 |  | 20.18
1.1.4 | 其他费用 | 元 |  |  | 981.59
99980060T676 | 混凝土运输 | m3 | 103 | 9.53 | 981.59
1.2 | 其他直接费 | % | 3.6 | 35947.47 | 1294.11
2 | 间接费 | % | 9.5 | 37241.58 | 3537.95
3 | 利润 | % | 7 | 40779.53 | 2854.57
4 | 主要材料价差 | 元 |  |  | 16995
80210660T693 | C30泵送商品混凝土 (商品) | m3 | 103 | 165 | 16995
5 | 未计价材料费 | 元
6 | 税金 | % | 9 | 60629.1 | 5456.62
| 合计 | % | 100 | 66085.72 | 66085.72
建筑工程单价表
工程名称： | 石滩大围达标加固工程
项目名称： | C30砼梁 |  |  | 项目编码： | 010101020152
定额编号： | Y04310 |  |  | 定额单位： | 100m3
施工方法： | 泵送混凝土 混凝土泵 30m3/h 水平输送折算距离50m
编 号 | 名称及规格 | 单 位 | 数 量 | 单价(元) | 合计(元)
1.1 | 基本直接费 | 元 |  |  | 952.99
1.1.1 | 人工费 | 元 |  |  | 281.57
00010005 | 技工 | 工日 | 0.99 | 115.9 | 114.74
00010006 | 普工 | 工日 | 2.01 | 83 | 166.83
1.1.2 | 材料费 | 元 |  |  | 70.59
81010001 | 零星材料费 | % | 8 |  | 70.59
1.1.3 | 机械费 | 元 |  |  | 600.83
99042021 | 混凝土输送泵 输出量30m3/h | 台班 | 1.01 | 594.88 | 600.83
1.1.4 | 其他费用 | 元
| 合计 | 元 |  |  | 952.99
建筑工程单价表
工程名称： | 石滩大围达标加固工程
项目名称： | C30砼板 |  |  | 项目编码： | 010101020153
定额编号： | Y04101 |  |  | 定额单位： | 100m3
施工方法： | 梁、板、柱 板
编 号 | 名称及规格 | 单 位 | 数 量 | 单价(元) | 合计(元)
1 | 直接费 | 元 |  |  | 34578.26
1.1 | 基本直接费 | 元 |  |  | 33376.7
1.1.1 | 人工费 | 元 |  |  | 8688.47
00010005 | 技工 | 工日 | 58 | 115.9 | 6722.2
00010006 | 普工 | 工日 | 23.69 | 83 | 1966.27
1.1.2 | 材料费 | 元 |  |  | 24506.48
34110010 | 水 | m3 | 158 | 0.65 | 102.7
80210660T693 | C30泵送商品混凝土 (商品) | m3 | 103 | 230 | 23690
81010015 | 其他材料费 | % | 3 |  | 713.78
1.1.3 | 机械费 | 元 |  |  | 181.75
99042027 | 振动器 平板式 功率2.2KW | 台班 | 10.1 | 11.35 | 114.63
99042045 | 风(砂)水枪 耗风量6m3/min | 台班 | 0.34 | 135.89 | 46.2
99451170 | 其他机械费 | % | 13 |  | 20.91
1.1.4 | 其他费用 | 元
1.2 | 其他直接费 | % | 3.6 | 33376.7 | 1201.56
2 | 间接费 | % | 9.5 | 34578.26 | 3284.93
3 | 利润 | % | 7 | 37863.19 | 2650.42
4 | 主要材料价差 | 元 |  |  | 16995
80210660T693 | C30泵送商品混凝土 (商品) | m3 | 103 | 165 | 16995
5 | 未计价材料费 | 元
6 | 税金 | % | 9 | 57508.61 | 5175.77
| 合计 | % | 100 | 62684.38 | 62684.38
建筑工程单价表
工程名称： | 石滩大围达标加固工程
项目名称： | C30砼板 |  |  | 项目编码： | 010101020153
定额编号： | Y04310 |  |  | 定额单位： | 100m3
施工方法： | 泵送混凝土 混凝土泵 30m3/h 水平输送折算距离50m
编 号 | 名称及规格 | 单 位 | 数 量 | 单价(元) | 合计(元)
1 | 直接费 | 元
1.1 | 基本直接费 | 元 |  |  | 952.99
1.1.1 | 人工费 | 元 |  |  | 281.57
00010005 | 技工 | 工日 | 0.99 | 115.9 | 114.74
00010006 | 普工 | 工日 | 2.01 | 83 | 166.83
1.1.2 | 材料费 | 元 |  |  | 70.59
81010001 | 零星材料费 | % | 8 |  | 70.59
1.1.3 | 机械费 | 元 |  |  | 600.83
99042021 | 混凝土输送泵 输出量30m3/h | 台班 | 1.01 | 594.88 | 600.83
1.1.4 | 其他费用 | 元
1.2 | 其他直接费 | %
2 | 间接费 | %
3 | 利润 | %
4 | 主要材料价差 | 元
5 | 未计价材料费 | 元
6 | 税金 | %
| 合计 | % | 100 | 952.99 | 952.99
建筑工程单价表
工程名称： | 石滩大围达标加固工程
项目名称： | C30砼楼梯 |  |  | 项目编码： | 010101020154
定额编号： | A1-5-21 换 |  |  | 定额单位： | 10m3
施工方法： | 直形楼梯//换:C30泵送商品混凝土(商品)
编 号 | 名称及规格 | 单 位 | 数 量 | 单价(元) | 合计(元)
1 | 直接费 | 元 |  |  | 3523.91
1.1 | 基本直接费 | 元 |  |  | 3424.6
1.1.1 | 人工费 | 元 |  |  | 904.98
00010010 | 人工费 | 元 | 837.94 | 1.07 | 900.79
1.1.2 | 材料费 | 元 |  |  | 2498.64
02270070 | 土工布 | m2 | 33.78 | 4.6 | 155.39
34110010 | 水 | m3 | 3.41 | 0.65 | 2.22
80210660T697 | C30泵送商品混凝土 (商品) | m3 | 10.1 | 230 | 2323
99450760 | 其他材料费 | 元 | 18.031 | 1 | 18.03
1.1.3 | 机械费 | 元 |  |  | 20.98
990605060 | 混凝土振捣器 (插入式) | 台班 | 2 | 10.49 | 20.98
1.1.4 | 其他费用 | 元
1.2 | 其他直接费 | % | 2.9 | 3424.6 | 99.31
2 | 间接费 | % | 7.5 | 3523.91 | 264.29
3 | 利润 | % | 7 | 3788.2 | 265.17
4 | 主要材料价差 | 元 |  |  | 1666.5
80210660T697 | C30泵送商品混凝土 (商品) | m3 | 10.1 | 165 | 1666.5
5 | 未计价材料费 | 元
6 | 税金 | % | 9 | 5719.87 | 514.79
| 合计 | % | 100 | 6234.66 | 6234.66
建筑工程单价表
工程名称： | 石滩大围达标加固工程
项目名称： | C30砼楼梯 |  |  | 项目编码： | 010101020154
定额编号： | Y04310 |  |  | 定额单位： | 100m3
施工方法： | 泵送混凝土 混凝土泵 30m3/h 水平输送折算距离50m
编 号 | 名称及规格 | 单 位 | 数 量 | 单价(元) | 合计(元)
1 | 直接费 | 元
1.1 | 基本直接费 | 元 |  |  | 952.99
1.1.1 | 人工费 | 元 |  |  | 281.57
00010005 | 技工 | 工日 | 0.99 | 115.9 | 114.74
00010006 | 普工 | 工日 | 2.01 | 83 | 166.83
1.1.2 | 材料费 | 元 |  |  | 70.59
81010001 | 零星材料费 | % | 8 |  | 70.59
1.1.3 | 机械费 | 元 |  |  | 600.83
99042021 | 混凝土输送泵 输出量30m3/h | 台班 | 1.01 | 594.88 | 600.83
1.1.4 | 其他费用 | 元
1.2 | 其他直接费 | %
2 | 间接费 | %
3 | 利润 | %
4 | 主要材料价差 | 元
5 | 未计价材料费 | 元
6 | 税金 | %
| 合计 | % | 100 | 952.99 | 952.99
建筑工程单价表
工程名称： | 石滩大围达标加固工程
项目名称： | 钢筋 |  |  | 项目编码： | 010101031014
定额编号： | Y04234 调 |  |  | 定额单位： | t
施工方法： | 钢筋加工与安装 一般钢筋//改:搭接长度及施工架立筋按设计资料不明确
编 号 | 名称及规格 | 单 位 | 数 量 | 单价(元) | 合计(元)
1 | 直接费 | 元 |  |  | 4856.2
1.1 | 基本直接费 | 元 |  |  | 4687.45
1.1.1 | 人工费 | 元 |  |  | 1293.98
00010005 | 技工 | 工日 | 8.83 | 115.9 | 1023.4
00010006 | 普工 | 工日 | 3.26 | 83 | 270.58
1.1.2 | 材料费 | 元 |  |  | 3270.1
01010001 | 钢筋 (综合) | t | 1.06 | 3000 | 3180
01030230 | 铁丝 | kg | 4 | 5.1 | 20.4
03135270 | 电焊条 | kg | 7.22 | 5.17 | 37.33
81010015 | 其他材料费 | % | 1 |  | 32.37
1.1.3 | 机械费 | 元 |  |  | 123.37
99042045 | 风(砂)水枪 耗风量6m3/min | 台班 | 0.12 | 135.89 | 16.31
99063002 | 载重汽车 载重量5t | 台班 | 0.04 | 396.44 | 15.86
99084011 | 塔式起重机 起重量10t | 台班 | 0.01 | 716.22 | 7.16
99147045 | 电焊机 交流 25～30kVA | 台班 | 0.85 | 48.83 | 41.51
99147048 | 对焊机 电阻型 150kVA | 台班 | 0.03 | 389 | 11.67
99147051 | 钢筋弯曲机 直径6～40mm | 台班 | 0.09 | 152.97 | 13.77
99147054 | 钢筋切断机 功率20kW | 台班 | 0.03 | 201.46 | 6.04
99147055 | 钢筋调直机 功率4～14kW | 台班 | 0.05 | 172.7 | 8.63
99451170 | 其他机械费 | % | 2 |  | 2.42
1.1.4 | 其他费用 | 元
1.2 | 其他直接费 | % | 3.6 | 4687.45 | 168.75
2 | 间接费 | % | 6 | 4856.2 | 291.37
3 | 利润 | % | 7 | 5147.57 | 360.33
4 | 主要材料价差 | 元 |  |  | -2.03
01010001 | 钢筋 (综合) | t | 1.06 | -6 | -6.36
99450671 | 汽油 (机械用) | kg | 1.296 | 3.34 | 4.33
5 | 未计价材料费 | 元
6 | 税金 | % | 9 | 5505.87 | 495.53
| 合计 | % | 100 | 6001.4 | 6001.4
建筑工程单价表
工程名称： | 石滩大围达标加固工程
项目名称： | C30砼灌注桩φ1000（含钻孔） |  |  | 项目编码： | 010101024022
定额编号： | Y06394 |  |  | 定额单位： | 100m
施工方法： | 旋挖钻机造灌注桩孔 桩径1000mm 地层 砂壤土
编 号 | 名称及规格 | 单 位 | 数 量 | 单价(元) | 合计(元)
1 | 直接费 | 元 |  |  | 26030.01
1.1 | 基本直接费 | 元 |  |  | 25125.49
1.1.1 | 人工费 | 元 |  |  | 10155.22
00010005 | 技工 | 工日 | 6.06 | 115.9 | 702.35
00010006 | 普工 | 工日 | 113.89 | 83 | 9452.87
1.1.2 | 材料费 | 元 |  |  | 1416.71
01290003 | 钢板 | kg | 15.6 | 3.35 | 52.26
03135270 | 电焊条 | kg | 1.9 | 5.17 | 9.82
03139546 | 斗齿 | 套 | 5 | 76 | 380
04090090 | 黏土 | m3 | 9.53 | 38.93 | 371
04090191 | 碱粉 | kg | 206.1 | 2 | 412.2
05030391 | 板枋材 | m3 | 0.1 | 1291.7 | 129.17
34110010 | 水 | m3 | 32.3 | 0.65 | 20.99
81010015 | 其他材料费 | % | 3 |  | 41.26
1.1.3 | 机械费 | 元 |  |  | 13553.56
99084034 | 汽车起重机 起重量8t | 台班 | 0.19 | 578.92 | 109.99
99105009 | 旋挖钻机 最大扭矩 200KN·m | 台班 | 3.56 | 3442.36 | 12254.8
99105026 | 泥浆搅拌机 | 台班 | 1.43 | 229.23 | 327.8
99105033 | 泥浆泵 HB80/10型 3PN | 台班 | 3.54 | 126.04 | 446.18
99147045 | 电焊机 交流 25～30kVA | 台班 | 0.41 | 48.83 | 20.02
99451170 | 其他机械费 | % | 3 |  | 394.76
1.1.4 | 其他费用 | 元
1.2 | 其他直接费 | % | 3.6 | 25125.49 | 904.52
2 | 间接费 | % | 8.5 | 26030.01 | 2212.55
3 | 利润 | % | 7 | 28242.56 | 1976.98
4 | 主要材料价差 | 元 |  |  | 1233.26
99450681 | 柴油 (机械用) | kg | 632.441 | 1.95 | 1233.26
5 | 未计价材料费 | 元
6 | 税金 | % | 9 | 31452.8 | 2830.75
| 合计 | % | 100 | 34283.55 | 34283.55
建筑工程单价表
工程名称： | 石滩大围达标加固工程
项目名称： | C30砼灌注桩φ1000（含钻孔） |  |  | 项目编码： | 010101024022
定额编号： | Y06407 换 |  |  | 定额单位： | 100m3
施工方法： | 灌注混凝土桩//换:C30商品混凝土（水下）(商品)
编 号 | 名称及规格 | 单 位 | 数 量 | 单价(元) | 合计(元)
1 | 直接费 | 元 |  |  | 40836.07
1.1 | 基本直接费 | 元 |  |  | 39417.06
1.1.1 | 人工费 | 元 |  |  | 6208.96
00010005 | 技工 | 工日 | 21.94 | 115.9 | 2542.85
00010006 | 普工 | 工日 | 44.17 | 83 | 3666.11
1.1.2 | 材料费 | 元 |  |  | 31878
80210151T001-1 | C30商品混凝土（水下） (商品) | m3 | 132 | 230 | 30360
81010015 | 其他材料费 | % | 5 |  | 1518
1.1.3 | 机械费 | 元 |  |  | 1330.1
99063002 | 载重汽车 载重量5t | 台班 | 0.51 | 396.44 | 202.18
99084079 | 卷扬机 单筒慢速 起重量5t | 台班 | 6.4 | 166.34 | 1064.58
99451170 | 其他机械费 | % | 5 |  | 63.34
1.1.4 | 其他费用 | 元
1.2 | 其他直接费 | % | 3.6 | 39417.06 | 1419.01
2 | 间接费 | % | 8.5 | 40836.07 | 3471.07
3 | 利润 | % | 7 | 44307.14 | 3101.5
4 | 主要材料价差 | 元 |  |  | 22495.19
99450671 | 汽油 (机械用) | kg | 16.524 | 3.34 | 55.19
80210151T001-1 | C30商品混凝土（水下） (商品) | m3 | 132 | 170 | 22440
5 | 未计价材料费 | 元
6 | 税金 | % | 9 | 69903.83 | 6291.34
| 合计 | % | 100 | 76195.17 | 76195.17
建筑工程单价表
工程名称： | 石滩大围达标加固工程
项目名称： | C30砼灌注桩φ1200（含钻孔） |  |  | 项目编码： | 010101024023
定额编号： | Y06399 |  |  | 定额单位： | 100m
施工方法： | 旋挖钻机造灌注桩孔 桩径1200mm 地层 砂壤土
编 号 | 名称及规格 | 单 位 | 数 量 | 单价(元) | 合计(元)
1 | 直接费 | 元 |  |  | 36591.82
1.1 | 基本直接费 | 元 |  |  | 35320.29
1.1.1 | 人工费 | 元 |  |  | 14395.45
00010005 | 技工 | 工日 | 8.55 | 115.9 | 990.95
00010006 | 普工 | 工日 | 161.5 | 83 | 13404.5
1.1.2 | 材料费 | 元 |  |  | 1854.76
01290003 | 钢板 | kg | 17.8 | 3.35 | 59.63
03135270 | 电焊条 | kg | 2.1 | 5.17 | 10.86
03139546 | 斗齿 | 套 | 5.9 | 76 | 448.4
04090090 | 黏土 | m3 | 13.6 | 38.93 | 529.45
04090191 | 碱粉 | kg | 296.7 | 2 | 593.4
05030391 | 板枋材 | m3 | 0.1 | 1291.7 | 129.17
34110010 | 水 | m3 | 45.9 | 0.65 | 29.84
81010015 | 其他材料费 | % | 3 |  | 54.02
1.1.3 | 机械费 | 元 |  |  | 19070.08
99084034 | 汽车起重机 起重量8t | 台班 | 0.19 | 578.92 | 109.99
99105010 | 旋挖钻机 最大扭矩 220KN·m | 台班 | 4.13 | 4236.28 | 17495.84
99105026 | 泥浆搅拌机 | 台班 | 1.63 | 229.23 | 373.64
99105033 | 泥浆泵 HB80/10型 3PN | 台班 | 4.06 | 126.04 | 511.72
99147045 | 电焊机 交流 25～30kVA | 台班 | 0.48 | 48.83 | 23.44
99451170 | 其他机械费 | % | 3 |  | 555.44
1.1.4 | 其他费用 | 元
1.2 | 其他直接费 | % | 3.6 | 35320.29 | 1271.53
2 | 间接费 | % | 8.5 | 36591.82 | 3110.3
3 | 利润 | % | 7 | 39702.12 | 2779.15
4 | 主要材料价差 | 元 |  |  | 1684.76
99450681 | 柴油 (机械用) | kg | 863.981 | 1.95 | 1684.76
5 | 未计价材料费 | 元
6 | 税金 | % | 9 | 44166.03 | 3974.94
| 合计 | % | 100 | 48140.97 | 48140.97
建筑工程单价表
工程名称： | 石滩大围达标加固工程
项目名称： | C30砼灌注桩φ1200（含钻孔） |  |  | 项目编码： | 010101024023
定额编号： | Y06407 换 |  |  | 定额单位： | 100m3
施工方法： | 灌注混凝土桩//换:C30商品混凝土（水下）(商品)
编 号 | 名称及规格 | 单 位 | 数 量 | 单价(元) | 合计(元)
1 | 直接费 | 元 |  |  | 40836.07
1.1 | 基本直接费 | 元 |  |  | 39417.06
1.1.1 | 人工费 | 元 |  |  | 6208.96
00010005 | 技工 | 工日 | 21.94 | 115.9 | 2542.85
00010006 | 普工 | 工日 | 44.17 | 83 | 3666.11
1.1.2 | 材料费 | 元 |  |  | 31878
80210151T001-1 | C30商品混凝土（水下） (商品) | m3 | 132 | 230 | 30360
81010015 | 其他材料费 | % | 5 |  | 1518
1.1.3 | 机械费 | 元 |  |  | 1330.1
99063002 | 载重汽车 载重量5t | 台班 | 0.51 | 396.44 | 202.18
99084079 | 卷扬机 单筒慢速 起重量5t | 台班 | 6.4 | 166.34 | 1064.58
99451170 | 其他机械费 | % | 5 |  | 63.34
1.1.4 | 其他费用 | 元
1.2 | 其他直接费 | % | 3.6 | 39417.06 | 1419.01
2 | 间接费 | % | 8.5 | 40836.07 | 3471.07
3 | 利润 | % | 7 | 44307.14 | 3101.5
4 | 主要材料价差 | 元 |  |  | 22495.19
99450671 | 汽油 (机械用) | kg | 16.524 | 3.34 | 55.19
80210151T001-1 | C30商品混凝土（水下） (商品) | m3 | 132 | 170 | 22440
5 | 未计价材料费 | 元
6 | 税金 | % | 9 | 69903.83 | 6291.34
| 合计 | % | 100 | 76195.17 | 76195.17
建筑工程单价表
工程名称： | 石滩大围达标加固工程
项目名称： | 泥浆运输（弃运7km） |  |  | 项目编码： | 010101024024
定额编号： | Y06287 扩 |  |  | 定额单位： | 100m3
施工方法： | 泥浆运输 运距7km内
编 号 | 名称及规格 | 单 位 | 数 量 | 单价(元) | 合计(元)
1 | 直接费 | 元 |  |  | 5339.43
1.1 | 基本直接费 | 元 |  |  | 5153.89
1.1.1 | 人工费 | 元 |  |  | 914.67
00010005 | 技工 | 工日 | 1.06 | 115.9 | 122.85
00010006 | 普工 | 工日 | 9.54 | 83 | 791.82
1.1.2 | 材料费 | 元 |  |  | 245.42
81010001 | 零星材料费 | % | 5 |  | 245.42
1.1.3 | 机械费 | 元 |  |  | 3993.8
99063038 | 泥浆运输车 装载容量4000L | 台班 | 7.8 | 377.86 | 2947.31
99105032 | 泥浆泵 出口管径100mm | 台班 | 2.6 | 329.35 | 856.31
99451170 | 其他机械费 | % | 5 |  | 190.18
1.1.4 | 其他费用 | 元
1.2 | 其他直接费 | % | 3.6 | 5153.89 | 185.54
2 | 间接费 | % | 8.5 | 5339.43 | 453.85
3 | 利润 | % | 7 | 5793.28 | 405.53
4 | 主要材料价差 | 元 |  |  | 386.33
99450681 | 柴油 (机械用) | kg | 198.12 | 1.95 | 386.33
5 | 未计价材料费 | 元
6 | 税金 | % | 9 | 6585.14 | 592.66
| 合计 | % | 100 | 7177.8 | 7177.8
建筑工程单价表
工程名称： | 石滩大围达标加固工程
项目名称： | 钢筋笼 |  |  | 项目编码： | 010101031015
定额编号： | Y04236 调 |  |  | 定额单位： | t
施工方法： | 钢筋加工与安装 钢筋笼//改:搭接长度及施工架立筋按设计资料不明确
编 号 | 名称及规格 | 单 位 | 数 量 | 单价(元) | 合计(元)
1 | 直接费 | 元 |  |  | 5055.88
1.1 | 基本直接费 | 元 |  |  | 4880.19
1.1.1 | 人工费 | 元 |  |  | 1348.66
00010005 | 技工 | 工日 | 8.6 | 115.9 | 996.74
00010006 | 普工 | 工日 | 4.24 | 83 | 351.92
1.1.2 | 材料费 | 元 |  |  | 3245.85
01010001 | 钢筋 (综合) | t | 1.06 | 3000 | 3180
03135270 | 电焊条 | kg | 6.52 | 5.17 | 33.71
81010015 | 其他材料费 | % | 1 |  | 32.14
1.1.3 | 机械费 | 元 |  |  | 285.68
99042045 | 风(砂)水枪 耗风量6m3/min | 台班 | 0.12 | 135.89 | 16.31
99063002 | 载重汽车 载重量5t | 台班 | 0.03 | 396.44 | 11.89
99084038 | 汽车起重机 起重量20t | 台班 | 0.21 | 859.81 | 180.56
99147045 | 电焊机 交流 25～30kVA | 台班 | 0.77 | 48.83 | 37.6
99147051 | 钢筋弯曲机 直径6～40mm | 台班 | 0.1 | 152.97 | 15.3
99147054 | 钢筋切断机 功率20kW | 台班 | 0.04 | 201.46 | 8.06
99147055 | 钢筋调直机 功率4～14kW | 台班 | 0.06 | 172.7 | 10.36
99451170 | 其他机械费 | % | 2 |  | 5.6
1.1.4 | 其他费用 | 元
1.2 | 其他直接费 | % | 3.6 | 4880.19 | 175.69
2 | 间接费 | % | 6 | 5055.88 | 303.35
3 | 利润 | % | 7 | 5359.23 | 375.15
4 | 主要材料价差 | 元 |  |  | 18.26
01010001 | 钢筋 (综合) | t | 1.06 | -6 | -6.36
99450671 | 汽油 (机械用) | kg | 0.972 | 3.34 | 3.25
99450681 | 柴油 (机械用) | kg | 10.962 | 1.95 | 21.38
5 | 未计价材料费 | 元
6 | 税金 | % | 9 | 5752.64 | 517.74
| 合计 | % | 100 | 6270.38 | 6270.38
建筑工程单价表
工程名称： | 石滩大围达标加固工程
项目名称： | 屋面 1. 8厚600x600地砖铺平拍实,缝宽5~8,1∶1水泥砂浆 2. 25厚1:4干硬性水泥砂浆 3. 40厚C20细石混凝土内配市4钢筋双向中距150 4. 干铺聚酯纤维无纺布一层 5. 40厚挤塑xps保温板 6. 3厚高聚物改性沥青防水卷材 7. 1.5厚高分子防水涂料 8. 20厚1：2.5水泥砂浆找平层 9. 20厚（最薄处）1：8水泥憎水膨胀珍珠岩找2%坡 |  |  | 项目编码： | 010101047032
定额编号： | A1-12-74 换 |  |  | 定额单位： | 100m2
施工方法： | 楼地面陶瓷地砖(每块周长mm) 2400以内 水泥砂浆//换:防滑耐磨砖 600×600 换:预拌水泥砂浆 1:4找平 换:预拌水泥砂浆 1:4
编 号 | 名称及规格 | 单 位 | 数 量 | 单价(元) | 合计(元)
1 | 直接费 | 元 |  |  | 8156.71
1.1 | 基本直接费 | 元 |  |  | 7926.83
1.1.1 | 人工费 | 元 |  |  | 3080.16
00010010 | 人工费 | 元 | 2852 | 1.07 | 3065.9
1.1.2 | 材料费 | 元 |  |  | 4846.67
04010015 | 复合普通硅酸盐水泥 P.C 32.5 | t | 0.06 | 300 | 18
04010045 | 白色硅酸盐水泥 32.5 | t | 0.01 | 300 | 3
07050030-1 | 防滑耐磨砖 600×600 | m2 | 102.5 | 39.84 | 4083.6
34090010 | 白棉纱 | kg | 1.5 | 11.47 | 17.21
34110010 | 水 | m3 | 2.697 | 0.65 | 1.75
80010630-1 | 预拌水泥砂浆 1:4 | m3 | 2.02 | 354 | 715.08
99450760 | 其他材料费 | 元 | 8.034 | 1 | 8.03
1.1.3 | 机械费 | 元
1.1.4 | 其他费用 | 元
1.2 | 其他直接费 | % | 2.9 | 7926.83 | 229.88
2 | 间接费 | % | 7.5 | 8156.71 | 611.75
3 | 利润 | % | 7 | 8768.46 | 613.79
4 | 主要材料价差 | 元 |  |  | 4.15
04010015 | 复合普通硅酸盐水泥 P.C 32.5 | t | 0.06 | 27.98 | 1.68
04010045 | 白色硅酸盐水泥 32.5 | t | 0.01 | 246.84 | 2.47
5 | 未计价材料费 | 元
6 | 税金 | % | 9 | 9386.4 | 844.78
| 合计 | % | 100 | 10231.18 | 10231.18
建筑工程单价表
工程名称： | 石滩大围达标加固工程
项目名称： | 屋面 1. 8厚600x600地砖铺平拍实,缝宽5~8,1∶1水泥砂浆 2. 25厚1:4干硬性水泥砂浆 3. 40厚C20细石混凝土内配市4钢筋双向中距150 4. 干铺聚酯纤维无纺布一层 5. 40厚挤塑xps保温板 6. 3厚高聚物改性沥青防水卷材 7. 1.5厚高分子防水涂料 8. 20厚1：2.5水泥砂浆找平层 9. 20厚（最薄处）1：8水泥憎水膨胀珍珠岩找2%坡 |  |  | 项目编码： | 010101047032
定额编号： | A1-5-102 |  |  | 定额单位： | t
施工方法： | 现浇构件圆钢 Ф10内
编 号 | 名称及规格 | 单 位 | 数 量 | 单价(元) | 合计(元)
1 | 直接费 | 元 |  |  | 4029.83
1.1 | 基本直接费 | 元 |  |  | 3916.26
1.1.1 | 人工费 | 元 |  |  | 767.07
00010010 | 人工费 | 元 | 710.25 | 1.07 | 763.52
1.1.2 | 材料费 | 元 |  |  | 3120.53
01010030 | 热轧圆盘条 φ10以内 | t | 1.02 | 3000 | 3060
01030031 | 镀锌低碳钢丝 φ0.7～1.2 | kg | 9.09 | 5.38 | 48.9
99450760 | 其他材料费 | 元 | 11.622 | 1 | 11.62
1.1.3 | 机械费 | 元 |  |  | 28.66
990701015 | 钢筋调直机 直径40(mm) | 台班 | 0.24 | 54.68 | 13.12
990702010 | 钢筋切断机 直径40(mm) | 台班 | 0.11 | 48.31 | 5.31
990703010 | 钢筋弯曲机 直径40(mm) | 台班 | 0.34 | 30.06 | 10.22
1.1.4 | 其他费用 | 元
1.2 | 其他直接费 | % | 2.9 | 3916.26 | 113.57
2 | 间接费 | % | 7.5 | 4029.83 | 302.24
3 | 利润 | % | 7 | 4332.07 | 303.24
4 | 主要材料价差 | 元 |  |  | 177.48
01010030 | 热轧圆盘条 φ10以内 | t | 1.02 | 174 | 177.48
5 | 未计价材料费 | 元
6 | 税金 | % | 9 | 4812.79 | 433.15
| 合计 | % | 100 | 5245.94 | 5245.94
建筑工程单价表
工程名称： | 石滩大围达标加固工程
项目名称： | 屋面 1. 8厚600x600地砖铺平拍实,缝宽5~8,1∶1水泥砂浆 2. 25厚1:4干硬性水泥砂浆 3. 40厚C20细石混凝土内配市4钢筋双向中距150 4. 干铺聚酯纤维无纺布一层 5. 40厚挤塑xps保温板 6. 3厚高聚物改性沥青防水卷材 7. 1.5厚高分子防水涂料 8. 20厚1：2.5水泥砂浆找平层 9. 20厚（最薄处）1：8水泥憎水膨胀珍珠岩找2%坡 |  |  | 项目编码： | 010101047032
定额编号： | A1-10-68 扩 |  |  | 定额单位： | 100m2
施工方法： | 屋面聚合物水泥(JS)防水涂料 1.5mm厚
编 号 | 名称及规格 | 单 位 | 数 量 | 单价(元) | 合计(元)
1 | 直接费 | 元 |  |  | 3578.5
1.1 | 基本直接费 | 元 |  |  | 3477.65
1.1.1 | 人工费 | 元 |  |  | 507.6
00010010 | 人工费 | 元 | 470 | 1.07 | 505.25
1.1.2 | 材料费 | 元 |  |  | 2970.05
13050170 | 聚合物水泥防水涂料 JS-II | kg | 315 | 9.27 | 2920.05
99450760 | 其他材料费 | 元 | 50 | 1 | 50
1.1.3 | 机械费 | 元
1.1.4 | 其他费用 | 元
1.2 | 其他直接费 | % | 2.9 | 3477.65 | 100.85
2 | 间接费 | % | 7.5 | 3578.5 | 268.39
3 | 利润 | % | 7 | 3846.89 | 269.28
4 | 主要材料价差 | 元
5 | 未计价材料费 | 元
6 | 税金 | % | 9 | 4116.17 | 370.46
| 合计 | % | 100 | 4486.63 | 4486.63
建筑工程单价表
工程名称： | 石滩大围达标加固工程
项目名称： | 楼1：水磨石楼面 1. 15厚1：2水泥石子磨光 2. 素水泥浆一遍 3. 20厚1：3水泥砂浆 4. 素水泥浆一遍 |  |  | 项目编码： | 010101035070
定额编号： | A1-12-17 换 |  |  | 定额单位： | 100m2
施工方法： | 楼地面普通水磨石整体面层 不带嵌条 20＋15mm//换:预拌水泥砂浆 1:3
编 号 | 名称及规格 | 单 位 | 数 量 | 单价(元) | 合计(元)
1 | 直接费 | 元 |  |  | 9799.87
1.1 | 基本直接费 | 元 |  |  | 9523.68
1.1.1 | 人工费 | 元 |  |  | 6655.53
00010010 | 人工费 | 元 | 6162.53 | 1.07 | 6624.72
1.1.2 | 材料费 | 元 |  |  | 2581.13
03139541 | 金刚石 综合 | 块 | 16.5 | 11.87 | 195.85
04010015 | 复合普通硅酸盐水泥 P.C 32.5 | t | 0.086 | 300 | 25.8
14010030 | 松节油 | kg | 15 | 8.84 | 132.6
14090070 | 石蜡 | kg | 5 | 3 | 15
14310050 | 草酸 | kg | 7.94 | 55 | 436.7
34090010 | 白棉纱 | kg | 2 | 11.47 | 22.94
34110010 | 水 | m3 | 5.644 | 0.65 | 3.67
80010650 | 预拌水泥砂浆 1:3 | m3 | 2.02 | 364 | 735.28
80130010 | 水磨石子浆(配合比) 1:1.25 | m3 | 1.73 | 568.47 | 983.45
99450760 | 其他材料费 | 元 | 29.835 | 1 | 29.84
1.1.3 | 机械费 | 元 |  |  | 287.02
990610010 | 灰浆搅拌机 拌筒容量200(L) | 台班 | 0.353 | 139.11 | 49.11
990773010 | 平面磨石机 功率3(kW) | 台班 | 10.78 | 22.07 | 237.91
1.1.4 | 其他费用 | 元
1.2 | 其他直接费 | % | 2.9 | 9523.68 | 276.19
2 | 间接费 | % | 7.5 | 9799.87 | 734.99
3 | 利润 | % | 7 | 10534.86 | 737.44
4 | 主要材料价差 | 元 |  |  | 42.84
04010015 | 复合普通硅酸盐水泥 P.C 32.5 | t | 1.531 | 27.98 | 42.82
5 | 未计价材料费 | 元
6 | 税金 | % | 9 | 11315.14 | 1018.36
| 合计 | % | 100 | 12333.5 | 12333.5
建筑工程单价表
工程名称： | 石滩大围达标加固工程
项目名称： | 楼2：防滑地砖 1. 防滑面砖 2.刷基层处理剂一遍 3.C20细石混凝土找坡1%（随手抹平），最薄处不小于20厚 |  |  | 项目编码： | 010101035071
定额编号： | A1-12-73 换 |  |  | 定额单位： | 100m2
施工方法： | 楼地面陶瓷地砖(每块周长mm) 2100以内 水泥砂浆//换:防滑面砖400x400 换:预拌水泥砂浆 1:3
编 号 | 名称及规格 | 单 位 | 数 量 | 单价(元) | 合计(元)
1 | 直接费 | 元 |  |  | 7051.2
1.1 | 基本直接费 | 元 |  |  | 6852.48
1.1.1 | 人工费 | 元 |  |  | 2796.38
00010010 | 人工费 | 元 | 2589.24 | 1.07 | 2783.43
1.1.2 | 材料费 | 元 |  |  | 4056.1
04010015 | 复合普通硅酸盐水泥 P.C 32.5 | t | 0.06 | 300 | 18
04010045 | 白色硅酸盐水泥 32.5 | t | 0.01 | 300 | 3
07050020-1 | 防滑面砖400x400 | m2 | 102.5 | 31.93 | 3272.82
34090010 | 白棉纱 | kg | 1.5 | 11.47 | 17.21
34110010 | 水 | m3 | 2.697 | 0.65 | 1.75
80010650 | 预拌水泥砂浆 1:3 | m3 | 2.02 | 364 | 735.28
99450760 | 其他材料费 | 元 | 8.034 | 1 | 8.03
1.1.3 | 机械费 | 元
1.1.4 | 其他费用 | 元
1.2 | 其他直接费 | % | 2.9 | 6852.48 | 198.72
2 | 间接费 | % | 7.5 | 7051.2 | 528.84
3 | 利润 | % | 7 | 7580.04 | 530.6
4 | 主要材料价差 | 元 |  |  | 4.15
04010015 | 复合普通硅酸盐水泥 P.C 32.5 | t | 0.06 | 27.98 | 1.68
04010045 | 白色硅酸盐水泥 32.5 | t | 0.01 | 246.84 | 2.47
5 | 未计价材料费 | 元
6 | 税金 | % | 9 | 8114.79 | 730.33
| 合计 | % | 100 | 8845.12 | 8845.12
建筑工程单价表
工程名称： | 石滩大围达标加固工程
项目名称： | 楼2：防滑地砖 1. 防滑面砖 2.刷基层处理剂一遍 3.C20细石混凝土找坡1%（随手抹平），最薄处不小于20厚 |  |  | 项目编码： | 010101035071
定额编号： | A1-12-9 扩 |  |  | 定额单位： | 100m2
施工方法： | 细石混凝土找平层 20mm//换:C20商品混凝土(商品)
编 号 | 名称及规格 | 单 位 | 数 量 | 单价(元) | 合计(元)
1 | 直接费 | 元 |  |  | 1131.31
1.1 | 基本直接费 | 元 |  |  | 1099.43
1.1.1 | 人工费 | 元 |  |  | 609.96
00010010 | 人工费 | 元 | 564.78 | 1.07 | 607.14
1.1.2 | 材料费 | 元 |  |  | 487.59
04010015 | 复合普通硅酸盐水泥 P.C 32.5 | t | 0.06 | 300 | 18
34110010 | 水 | m3 | 0.6 | 0.65 | 0.39
80210660T699 | C20商品混凝土 (商品) | m3 | 2.04 | 230 | 469.2
1.1.3 | 机械费 | 元 |  |  | 1.88
990605065 | 混凝土振捣器 (平板式) | 台班 | 0.16 | 11.72 | 1.88
1.1.4 | 其他费用 | 元
1.2 | 其他直接费 | % | 2.9 | 1099.43 | 31.88
2 | 间接费 | % | 7.5 | 1131.31 | 84.85
3 | 利润 | % | 7 | 1216.16 | 85.13
4 | 主要材料价差 | 元 |  |  | 270.96
80210660T699 | C20商品混凝土 (商品) | m3 | 2.04 | 132 | 269.28
04010015 | 复合普通硅酸盐水泥 P.C 32.5 | t | 0.06 | 27.98 | 1.68
5 | 未计价材料费 | 元
6 | 税金 | % | 9 | 1572.25 | 141.5
| 合计 | % | 100 | 1713.75 | 1713.75
建筑工程单价表
工程名称： | 石滩大围达标加固工程
项目名称： | 楼2：楼梯间防滑地砖 1. 防滑面砖 2. 2厚单组份水固化聚氨酯防水层，面上粘黄砂四周沿墙上翻360高 3. 刷基层处理剂一遍 4. C20细石混凝土找坡1%（随手抹平），最薄处不小于20厚 |  |  | 项目编码： | 010101035072
定额编号： | A1-12-77 换 |  |  | 定额单位： | 100m2
施工方法： | 铺贴陶瓷地砖 楼梯 水泥砂浆//换:预拌水泥砂浆 1:3 换:抹灰水泥砂浆(配合比)中砂 1:3
编 号 | 名称及规格 | 单 位 | 数 量 | 单价(元) | 合计(元)
1 | 直接费 | 元 |  |  | 18325.76
1.1 | 基本直接费 | 元 |  |  | 17809.29
1.1.1 | 人工费 | 元 |  |  | 11656.53
00010010 | 人工费 | 元 | 10793.08 | 1.07 | 11602.56
1.1.2 | 材料费 | 元 |  |  | 6152.76
04010045 | 白色硅酸盐水泥 32.5 | t | 0.014 | 300 | 4.2
07050060 | 瓷质梯级砖 300×280 | m2 | 106 | 37.28 | 3951.68
07050080 | 瓷质梯级砖 300×150 | m2 | 38.69 | 28.9 | 1118.14
34090010 | 白棉纱 | kg | 2.1 | 11.47 | 24.09
34110010 | 水 | m3 | 3.265 | 0.65 | 2.12
80010230 | 抹灰水泥砂浆(配合比) 中砂 1:3 | m3 | 0.14 | 198.67 | 27.81
80010650 | 预拌水泥砂浆 1:3 | m3 | 2.785 | 364 | 1013.74
99450760 | 其他材料费 | 元 | 10.98 | 1 | 10.98
1.1.3 | 机械费 | 元
1.1.4 | 其他费用 | 元
1.2 | 其他直接费 | % | 2.9 | 17809.29 | 516.47
2 | 间接费 | % | 7.5 | 18325.76 | 1374.43
3 | 利润 | % | 7 | 19700.19 | 1379.01
4 | 主要材料价差 | 元 |  |  | 25.41
04010045 | 白色硅酸盐水泥 32.5 | t | 0.014 | 246.84 | 3.46
04010015 | 复合普通硅酸盐水泥 P.C 32.5 | t | 0.056 | 27.98 | 1.57
04030015 | 中砂 | m3 | 0.168 | 121.5 | 20.38
5 | 未计价材料费 | 元
6 | 税金 | % | 9 | 21104.61 | 1899.41
| 合计 | % | 100 | 23004.02 | 23004.02
建筑工程单价表
工程名称： | 石滩大围达标加固工程
项目名称： | 楼2：楼梯间防滑地砖 1. 防滑面砖 2. 2厚单组份水固化聚氨酯防水层，面上粘黄砂四周沿墙上翻360高 3. 刷基层处理剂一遍 4. C20细石混凝土找坡1%（随手抹平），最薄处不小于20厚 |  |  | 项目编码： | 010101035072
定额编号： | A1-10-131 |  |  | 定额单位： | 100m2
施工方法： | 单组份聚氨酯涂膜防水 2mm厚 平面
编 号 | 名称及规格 | 单 位 | 数 量 | 单价(元) | 合计(元)
1 | 直接费 | 元 |  |  | 4336.8
1.1 | 基本直接费 | 元 |  |  | 4214.58
1.1.1 | 人工费 | 元 |  |  | 689.17
00010010 | 人工费 | 元 | 638.12 | 1.07 | 685.98
1.1.2 | 材料费 | 元 |  |  | 3525.41
13050157 | 聚氨酯防水涂料 单组份 I型 | kg | 367.379 | 9.46 | 3475.41
99450760 | 其他材料费 | 元 | 50 | 1 | 50
1.1.3 | 机械费 | 元
1.1.4 | 其他费用 | 元
1.2 | 其他直接费 | % | 2.9 | 4214.58 | 122.22
2 | 间接费 | % | 7.5 | 4336.8 | 325.26
3 | 利润 | % | 7 | 4662.06 | 326.34
4 | 主要材料价差 | 元
5 | 未计价材料费 | 元
6 | 税金 | % | 9 | 4988.4 | 448.96
| 合计 | % | 100 | 5437.36 | 5437.36
建筑工程单价表
工程名称： | 石滩大围达标加固工程
项目名称： | 楼2：楼梯间防滑地砖 1. 防滑面砖 2. 2厚单组份水固化聚氨酯防水层，面上粘黄砂四周沿墙上翻360高 3. 刷基层处理剂一遍 4. C20细石混凝土找坡1%（随手抹平），最薄处不小于20厚 |  |  | 项目编码： | 010101035072
定额编号： | A1-12-9 扩 |  |  | 定额单位： | 100m2
施工方法： | 细石混凝土找平层 20mm//换:C20商品混凝土(商品)
编 号 | 名称及规格 | 单 位 | 数 量 | 单价(元) | 合计(元)
1 | 直接费 | 元 |  |  | 1131.31
1.1 | 基本直接费 | 元 |  |  | 1099.43
1.1.1 | 人工费 | 元 |  |  | 609.96
00010010 | 人工费 | 元 | 564.78 | 1.07 | 607.14
1.1.2 | 材料费 | 元 |  |  | 487.59
04010015 | 复合普通硅酸盐水泥 P.C 32.5 | t | 0.06 | 300 | 18
34110010 | 水 | m3 | 0.6 | 0.65 | 0.39
80210660T700 | C20商品混凝土 (商品) | m3 | 2.04 | 230 | 469.2
1.1.3 | 机械费 | 元 |  |  | 1.88
990605065 | 混凝土振捣器 (平板式) | 台班 | 0.16 | 11.72 | 1.88
1.1.4 | 其他费用 | 元
1.2 | 其他直接费 | % | 2.9 | 1099.43 | 31.88
2 | 间接费 | % | 7.5 | 1131.31 | 84.85
3 | 利润 | % | 7 | 1216.16 | 85.13
4 | 主要材料价差 | 元 |  |  | 270.96
80210660T700 | C20商品混凝土 (商品) | m3 | 2.04 | 132 | 269.28
04010015 | 复合普通硅酸盐水泥 P.C 32.5 | t | 0.06 | 27.98 | 1.68
5 | 未计价材料费 | 元
6 | 税金 | % | 9 | 1572.25 | 141.5
| 合计 | % | 100 | 1713.75 | 1713.75
建筑工程单价表
工程名称： | 石滩大围达标加固工程
项目名称： | 楼3：防滑地砖（用于卫生间部分） 1. 8厚防滑面砖400x400 2. 20厚1:2.5水泥砂浆保护层 3. 1.0厚高分子防水涂料,盥洗池处墙面上翻1200，上翻门口处外铺200，淋浴间上翻2000，其余墙面上翻360 4. 2厚单组份水固化聚氨酯防水层，,盥洗池处墙面上翻1200，上翻门口处外铺200，淋浴间上翻2000，其余墙面上翻360 5. 20厚1：2.5水泥砂浆找坡1%，坡向地漏 |  |  | 项目编码： | 010101035073
定额编号： | A1-12-73 换 |  |  | 定额单位： | 100m2
施工方法： | 楼地面陶瓷地砖(每块周长mm) 2100以内 水泥砂浆//换:防滑面砖400x400 换:预拌水泥砂浆 1:3
编 号 | 名称及规格 | 单 位 | 数 量 | 单价(元) | 合计(元)
1 | 直接费 | 元 |  |  | 7051.2
1.1 | 基本直接费 | 元 |  |  | 6852.48
1.1.1 | 人工费 | 元 |  |  | 2796.38
00010010 | 人工费 | 元 | 2589.24 | 1.07 | 2783.43
1.1.2 | 材料费 | 元 |  |  | 4056.1
04010015 | 复合普通硅酸盐水泥 P.C 32.5 | t | 0.06 | 300 | 18
04010045 | 白色硅酸盐水泥 32.5 | t | 0.01 | 300 | 3
07050020-1 | 防滑面砖400x400 | m2 | 102.5 | 31.93 | 3272.82
34090010 | 白棉纱 | kg | 1.5 | 11.47 | 17.21
34110010 | 水 | m3 | 2.697 | 0.65 | 1.75
80010650 | 预拌水泥砂浆 1:3 | m3 | 2.02 | 364 | 735.28
99450760 | 其他材料费 | 元 | 8.034 | 1 | 8.03
1.1.3 | 机械费 | 元
1.1.4 | 其他费用 | 元
1.2 | 其他直接费 | % | 2.9 | 6852.48 | 198.72
2 | 间接费 | % | 7.5 | 7051.2 | 528.84
3 | 利润 | % | 7 | 7580.04 | 530.6
4 | 主要材料价差 | 元 |  |  | 4.15
04010015 | 复合普通硅酸盐水泥 P.C 32.5 | t | 0.06 | 27.98 | 1.68
04010045 | 白色硅酸盐水泥 32.5 | t | 0.01 | 246.84 | 2.47
5 | 未计价材料费 | 元
6 | 税金 | % | 9 | 8114.79 | 730.33
| 合计 | % | 100 | 8845.12 | 8845.12
建筑工程单价表
工程名称： | 石滩大围达标加固工程
项目名称： | 楼3：防滑地砖（用于卫生间部分） 1. 8厚防滑面砖400x400 2. 20厚1:2.5水泥砂浆保护层 3. 1.0厚高分子防水涂料,盥洗池处墙面上翻1200，上翻门口处外铺200，淋浴间上翻2000，其余墙面上翻360 4. 2厚单组份水固化聚氨酯防水层，,盥洗池处墙面上翻1200，上翻门口处外铺200，淋浴间上翻2000，其余墙面上翻360 5. 20厚1：2.5水泥砂浆找坡1%，坡向地漏 |  |  | 项目编码： | 010101035073
定额编号： | A1-12-1 换 |  |  | 定额单位： | 100m2
施工方法： | 楼地面水泥砂浆找平层 混凝土或硬基层上 20mm//换:预拌水泥砂浆 1:2.5
编 号 | 名称及规格 | 单 位 | 数 量 | 单价(元) | 合计(元)
1 | 直接费 | 元 |  |  | 1588.84
1.1 | 基本直接费 | 元 |  |  | 1544.06
1.1.1 | 人工费 | 元 |  |  | 760.31
00010010 | 人工费 | 元 | 703.99 | 1.07 | 756.79
1.1.2 | 材料费 | 元 |  |  | 783.75
04010015 | 复合普通硅酸盐水泥 P.C 32.5 | t | 0.06 | 300 | 18
34110010 | 水 | m3 | 0.4 | 0.65 | 0.26
80010640 | 预拌水泥砂浆 1:2.5 | m3 | 2.02 | 371 | 749.42
99450760 | 其他材料费 | 元 | 16.068 | 1 | 16.07
1.1.3 | 机械费 | 元
1.1.4 | 其他费用 | 元
1.2 | 其他直接费 | % | 2.9 | 1544.06 | 44.78
2 | 间接费 | % | 7.5 | 1588.84 | 119.16
3 | 利润 | % | 7 | 1708 | 119.56
4 | 主要材料价差 | 元 |  |  | 1.68
04010015 | 复合普通硅酸盐水泥 P.C 32.5 | t | 0.06 | 27.98 | 1.68
5 | 未计价材料费 | 元
6 | 税金 | % | 9 | 1829.24 | 164.63
| 合计 | % | 100 | 1993.87 | 1993.87
建筑工程单价表
工程名称： | 石滩大围达标加固工程
项目名称： | 楼3：防滑地砖（用于卫生间部分） 1. 8厚防滑面砖400x400 2. 20厚1:2.5水泥砂浆保护层 3. 1.0厚高分子防水涂料,盥洗池处墙面上翻1200，上翻门口处外铺200，淋浴间上翻2000，其余墙面上翻360 4. 2厚单组份水固化聚氨酯防水层，,盥洗池处墙面上翻1200，上翻门口处外铺200，淋浴间上翻2000，其余墙面上翻360 5. 20厚1：2.5水泥砂浆找坡1%，坡向地漏 |  |  | 项目编码： | 010101035073
定额编号： | A1-10-139 扩 |  |  | 定额单位： | 100m2
施工方法： | 聚合物水泥(JS)防水涂料 1mm厚//换:聚合物水泥防水涂料 JS-I
编 号 | 名称及规格 | 单 位 | 数 量 | 单价(元) | 合计(元)
1 | 直接费 | 元 |  |  | 2705.6
1.1 | 基本直接费 | 元 |  |  | 2629.35
1.1.1 | 人工费 | 元 |  |  | 344.41
00010010 | 人工费 | 元 | 318.9 | 1.07 | 342.82
1.1.2 | 材料费 | 元 |  |  | 2284.94
13050170-1 | 聚合物水泥防水涂料 JS-I | kg | 241.094 | 9.27 | 2234.94
99450760 | 其他材料费 | 元 | 50 | 1 | 50
1.1.3 | 机械费 | 元
1.1.4 | 其他费用 | 元
1.2 | 其他直接费 | % | 2.9 | 2629.35 | 76.25
2 | 间接费 | % | 7.5 | 2705.6 | 202.92
3 | 利润 | % | 7 | 2908.52 | 203.6
4 | 主要材料价差 | 元
5 | 未计价材料费 | 元
6 | 税金 | % | 9 | 3112.12 | 280.09
| 合计 | % | 100 | 3392.21 | 3392.21
建筑工程单价表
工程名称： | 石滩大围达标加固工程
项目名称： | 楼3：防滑地砖（用于卫生间部分） 1. 8厚防滑面砖400x400 2. 20厚1:2.5水泥砂浆保护层 3. 1.0厚高分子防水涂料,盥洗池处墙面上翻1200，上翻门口处外铺200，淋浴间上翻2000，其余墙面上翻360 4. 2厚单组份水固化聚氨酯防水层，,盥洗池处墙面上翻1200，上翻门口处外铺200，淋浴间上翻2000，其余墙面上翻360 5. 20厚1：2.5水泥砂浆找坡1%，坡向地漏 |  |  | 项目编码： | 010101035073
定额编号： | A1-10-131 |  |  | 定额单位： | 100m2
施工方法： | 单组份聚氨酯涂膜防水 2mm厚 平面
编 号 | 名称及规格 | 单 位 | 数 量 | 单价(元) | 合计(元)
1 | 直接费 | 元 |  |  | 4336.8
1.1 | 基本直接费 | 元 |  |  | 4214.58
1.1.1 | 人工费 | 元 |  |  | 689.17
00010010 | 人工费 | 元 | 638.12 | 1.07 | 685.98
1.1.2 | 材料费 | 元 |  |  | 3525.41
13050157 | 聚氨酯防水涂料 单组份 I型 | kg | 367.379 | 9.46 | 3475.41
99450760 | 其他材料费 | 元 | 50 | 1 | 50
1.1.3 | 机械费 | 元
1.1.4 | 其他费用 | 元
1.2 | 其他直接费 | % | 2.9 | 4214.58 | 122.22
2 | 间接费 | % | 7.5 | 4336.8 | 325.26
3 | 利润 | % | 7 | 4662.06 | 326.34
4 | 主要材料价差 | 元
5 | 未计价材料费 | 元
6 | 税金 | % | 9 | 4988.4 | 448.96
| 合计 | % | 100 | 5437.36 | 5437.36
建筑工程单价表
工程名称： | 石滩大围达标加固工程
项目名称： | 楼3：防滑地砖（用于卫生间部分） 1. 8厚防滑面砖400x400 2. 20厚1:2.5水泥砂浆保护层 3. 1.0厚高分子防水涂料,盥洗池处墙面上翻1200，上翻门口处外铺200，淋浴间上翻2000，其余墙面上翻360 4. 2厚单组份水固化聚氨酯防水层，,盥洗池处墙面上翻1200，上翻门口处外铺200，淋浴间上翻2000，其余墙面上翻360 5. 20厚1：2.5水泥砂浆找坡1%，坡向地漏 |  |  | 项目编码： | 010101035073
定额编号： | A1-12-1 换 |  |  | 定额单位： | 100m2
施工方法： | 楼地面水泥砂浆找平层 混凝土或硬基层上 20mm//换:预拌水泥砂浆 1:2.5
编 号 | 名称及规格 | 单 位 | 数 量 | 单价(元) | 合计(元)
1 | 直接费 | 元 |  |  | 1588.84
1.1 | 基本直接费 | 元 |  |  | 1544.06
1.1.1 | 人工费 | 元 |  |  | 760.31
00010010 | 人工费 | 元 | 703.99 | 1.07 | 756.79
1.1.2 | 材料费 | 元 |  |  | 783.75
04010015 | 复合普通硅酸盐水泥 P.C 32.5 | t | 0.06 | 300 | 18
34110010 | 水 | m3 | 0.4 | 0.65 | 0.26
80010640 | 预拌水泥砂浆 1:2.5 | m3 | 2.02 | 371 | 749.42
99450760 | 其他材料费 | 元 | 16.068 | 1 | 16.07
1.1.3 | 机械费 | 元
1.1.4 | 其他费用 | 元
1.2 | 其他直接费 | % | 2.9 | 1544.06 | 44.78
2 | 间接费 | % | 7.5 | 1588.84 | 119.16
3 | 利润 | % | 7 | 1708 | 119.56
4 | 主要材料价差 | 元 |  |  | 1.68
04010015 | 复合普通硅酸盐水泥 P.C 32.5 | t | 0.06 | 27.98 | 1.68
5 | 未计价材料费 | 元
6 | 税金 | % | 9 | 1829.24 | 164.63
| 合计 | % | 100 | 1993.87 | 1993.87
建筑工程单价表
工程名称： | 石滩大围达标加固工程
项目名称： | 楼5：架空防静电活动地板楼面 1. 200高架空防静电活动陶瓷地板 2. 混凝土密封封闭剂1道 3. 界面剂1道 4. 20厚DS M15砂浆（1：3水泥砂浆）找平层 5. 界面剂1道 |  |  | 项目编码： | 010101035074
定额编号： | A1-12-172 换 |  |  | 定额单位： | 100m2
施工方法： | 防静电活动地板安装(架空) 木质//换:防静电活动陶瓷地板
编 号 | 名称及规格 | 单 位 | 数 量 | 单价(元) | 合计(元)
1 | 直接费 | 元 |  |  | 27328.95
1.1 | 基本直接费 | 元 |  |  | 26558.75
1.1.1 | 人工费 | 元 |  |  | 3533.64
00010010 | 人工费 | 元 | 3271.89 | 1.07 | 3517.28
1.1.2 | 材料费 | 元 |  |  | 23025.11
07250001-1 | 防静电活动陶瓷地板 | m2 | 105 | 136.75 | 14358.75
33010030 | 镀锌钢板横梁 | 根 | 606 | 2.3 | 1393.8
33050030 | 支架 铸铁 | 套 | 363.6 | 19.97 | 7261.09
34090010 | 白棉纱 | kg | 1 | 11.47 | 11.47
1.1.3 | 机械费 | 元
1.1.4 | 其他费用 | 元
1.2 | 其他直接费 | % | 2.9 | 26558.75 | 770.2
2 | 间接费 | % | 7.5 | 27328.95 | 2049.67
3 | 利润 | % | 7 | 29378.62 | 2056.5
4 | 主要材料价差 | 元
5 | 未计价材料费 | 元
6 | 税金 | % | 9 | 31435.12 | 2829.16
| 合计 | % | 100 | 34264.28 | 34264.28
建筑工程单价表
工程名称： | 石滩大围达标加固工程
项目名称： | 楼5：架空防静电活动地板楼面 1. 200高架空防静电活动陶瓷地板 2. 混凝土密封封闭剂1道 3. 界面剂1道 4. 20厚DS M15砂浆（1：3水泥砂浆）找平层 5. 界面剂1道 |  |  | 项目编码： | 010101035074
定额编号： | A1-12-1 换 |  |  | 定额单位： | 100m2
施工方法： | 楼地面水泥砂浆找平层 混凝土或硬基层上 20mm//换:预拌水泥砂浆 1:2.5
编 号 | 名称及规格 | 单 位 | 数 量 | 单价(元) | 合计(元)
1 | 直接费 | 元 |  |  | 1588.84
1.1 | 基本直接费 | 元 |  |  | 1544.06
1.1.1 | 人工费 | 元 |  |  | 760.31
00010010 | 人工费 | 元 | 703.99 | 1.07 | 756.79
1.1.2 | 材料费 | 元 |  |  | 783.75
04010015 | 复合普通硅酸盐水泥 P.C 32.5 | t | 0.06 | 300 | 18
34110010 | 水 | m3 | 0.4 | 0.65 | 0.26
80010640 | 预拌水泥砂浆 1:2.5 | m3 | 2.02 | 371 | 749.42
99450760 | 其他材料费 | 元 | 16.068 | 1 | 16.07
1.1.3 | 机械费 | 元
1.1.4 | 其他费用 | 元
1.2 | 其他直接费 | % | 2.9 | 1544.06 | 44.78
2 | 间接费 | % | 7.5 | 1588.84 | 119.16
3 | 利润 | % | 7 | 1708 | 119.56
4 | 主要材料价差 | 元 |  |  | 1.68
04010015 | 复合普通硅酸盐水泥 P.C 32.5 | t | 0.06 | 27.98 | 1.68
5 | 未计价材料费 | 元
6 | 税金 | % | 9 | 1829.24 | 164.63
| 合计 | % | 100 | 1993.87 | 1993.87
建筑工程单价表
工程名称： | 石滩大围达标加固工程
项目名称： | 踢脚 1. 8~10厚地面砖，白水泥浆擦缝 2. 3~4厚1：1水泥砂浆加水重20%白乳胶镶贴 3. 17厚1:3水泥砂浆 4. 刷素水泥浆一遍，内掺水重5%白乳胶 |  |  | 项目编码： | 010101047033
定额编号： | A1-12-79 换 |  |  | 定额单位： | 100m2
施工方法： | 铺贴陶瓷地砖 踢脚线 水泥砂浆//换:抹灰水泥砂浆(配合比)中砂 1:3
编 号 | 名称及规格 | 单 位 | 数 量 | 单价(元) | 合计(元)
1 | 直接费 | 元 |  |  | 10120.18
1.1 | 基本直接费 | 元 |  |  | 9834.97
1.1.1 | 人工费 | 元 |  |  | 6438.8
00010010 | 人工费 | 元 | 5961.85 | 1.07 | 6408.99
1.1.2 | 材料费 | 元 |  |  | 3396.17
04010045 | 白色硅酸盐水泥 32.5 | t | 0.014 | 300 | 4.2
07010001 | 釉面砖 100×200 | m2 | 102 | 29.15 | 2973.3
34090010 | 白棉纱 | kg | 1 | 11.47 | 11.47
34110010 | 水 | m3 | 2.764 | 0.65 | 1.8
80010230 | 抹灰水泥砂浆(配合比) 中砂 1:3 | m3 | 0.102 | 198.67 | 20.26
80010630 | 预拌水泥砂浆 1:2 | m3 | 1.01 | 371 | 374.71
99450760 | 其他材料费 | 元 | 10.426 | 1 | 10.43
1.1.3 | 机械费 | 元
1.1.4 | 其他费用 | 元
1.2 | 其他直接费 | % | 2.9 | 9834.97 | 285.21
2 | 间接费 | % | 7.5 | 10120.18 | 759.01
3 | 利润 | % | 7 | 10879.19 | 761.54
4 | 主要材料价差 | 元 |  |  | 19.45
04010045 | 白色硅酸盐水泥 32.5 | t | 0.014 | 246.84 | 3.46
04010015 | 复合普通硅酸盐水泥 P.C 32.5 | t | 0.041 | 27.98 | 1.15
04030015 | 中砂 | m3 | 0.122 | 121.5 | 14.85
5 | 未计价材料费 | 元
6 | 税金 | % | 9 | 11660.18 | 1049.42
| 合计 | % | 100 | 12709.6 | 12709.6
建筑工程单价表
工程名称： | 石滩大围达标加固工程
项目名称： | 踢脚 1. 8~10厚地面砖，白水泥浆擦缝 2. 3~4厚1：1水泥砂浆加水重20%白乳胶镶贴 3. 17厚1:3水泥砂浆 4. 刷素水泥浆一遍，内掺水重5%白乳胶 |  |  | 项目编码： | 010101047033
定额编号： | A1-13-1 扩 |  |  | 定额单位： | 100m2
施工方法： | 底层抹灰17mm 各种墙面 内墙//换:预拌水泥砂浆 1:3
编 号 | 名称及规格 | 单 位 | 数 量 | 单价(元) | 合计(元)
1 | 直接费 | 元 |  |  | 1913.36
1.1 | 基本直接费 | 元 |  |  | 1859.44
1.1.1 | 人工费 | 元 |  |  | 1130.34
00010010 | 人工费 | 元 | 1046.61 | 1.07 | 1125.11
1.1.2 | 材料费 | 元 |  |  | 729.1
04010015 | 复合普通硅酸盐水泥 P.C 32.5 | t | 0.06 | 300 | 18
34110010 | 水 | m3 | 1.04 | 0.65 | 0.68
80010650 | 预拌水泥砂浆 1:3 | m3 | 1.91 | 364 | 695.24
99450760 | 其他材料费 | 元 | 15.188 | 1 | 15.19
1.1.3 | 机械费 | 元
1.1.4 | 其他费用 | 元
1.2 | 其他直接费 | % | 2.9 | 1859.44 | 53.92
2 | 间接费 | % | 7.5 | 1913.36 | 143.5
3 | 利润 | % | 7 | 2056.86 | 143.98
4 | 主要材料价差 | 元 |  |  | 1.68
04010015 | 复合普通硅酸盐水泥 P.C 32.5 | t | 0.06 | 27.98 | 1.68
5 | 未计价材料费 | 元
6 | 税金 | % | 9 | 2202.52 | 198.23
| 合计 | % | 100 | 2400.75 | 2400.75
建筑工程单价表
工程名称： | 石滩大围达标加固工程
项目名称： | 外墙装饰 1.240*60*5外墙砖/ 240*60*5厚仿文化石外墙砖 2.5厚干粉类聚合物水泥防水砂浆（中间压入φ0.9x12x12钢丝网，用?8@500与墙体锚固） 3.15厚专用抹灰砂浆，分两次抹灰 4.2.0厚聚氨酯防水涂料 5.刷专用界面处理剂一道 |  |  | 项目编码： | 010101047034
定额编号： | A1-13-143 换 |  |  | 定额单位： | 100m2
施工方法： | 镶贴文化石(平贴) 水泥砂浆 墙面//换:预拌水泥砂浆 1:3 换:预拌水泥砂浆 1:3 换:240*60*5外墙砖/ 240*60*5厚仿文化石
编 号 | 名称及规格 | 单 位 | 数 量 | 单价(元) | 合计(元)
1 | 直接费 | 元 |  |  | 11333.88
1.1 | 基本直接费 | 元 |  |  | 11014.46
1.1.1 | 人工费 | 元 |  |  | 6783.94
00010010 | 人工费 | 元 | 6281.43 | 1.07 | 6752.54
1.1.2 | 材料费 | 元 |  |  | 4230.52
08070001-1 | 240*60*5外墙砖/ 240*60*5厚仿文化石 | m2 | 103.5 | 37.83 | 3915.4
34090010 | 白棉纱 | kg | 1 | 11.47 | 11.47
34110010 | 水 | m3 | 1.35 | 0.65 | 0.88
80010650 | 预拌水泥砂浆 1:3 | m3 | 0.82 | 364 | 298.48
99450760 | 其他材料费 | 元 | 4.29 | 1 | 4.29
1.1.3 | 机械费 | 元
1.1.4 | 其他费用 | 元
1.2 | 其他直接费 | % | 2.9 | 11014.46 | 319.42
2 | 间接费 | % | 7.5 | 11333.88 | 850.04
3 | 利润 | % | 7 | 12183.92 | 852.87
4 | 主要材料价差 | 元
5 | 未计价材料费 | 元
6 | 税金 | % | 9 | 13036.79 | 1173.31
| 合计 | % | 100 | 14210.1 | 14210.1
建筑工程单价表
工程名称： | 石滩大围达标加固工程
项目名称： | 外墙装饰 1.240*60*5外墙砖/ 240*60*5厚仿文化石外墙砖 2.5厚干粉类聚合物水泥防水砂浆（中间压入φ0.9x12x12钢丝网，用?8@500与墙体锚固） 3.15厚专用抹灰砂浆，分两次抹灰 4.2.0厚聚氨酯防水涂料 5.刷专用界面处理剂一道 |  |  | 项目编码： | 010101047034
定额编号： | A1-10-133 |  |  | 定额单位： | 100m2
施工方法： | 单组份聚氨酯涂膜防水 2mm厚 立面
编 号 | 名称及规格 | 单 位 | 数 量 | 单价(元) | 合计(元)
1 | 直接费 | 元 |  |  | 3978.37
1.1 | 基本直接费 | 元 |  |  | 3866.25
1.1.1 | 人工费 | 元 |  |  | 783.3
00010010 | 人工费 | 元 | 725.28 | 1.07 | 779.68
1.1.2 | 材料费 | 元 |  |  | 3082.95
13050157 | 聚氨酯防水涂料 单组份 I型 | kg | 320.608 | 9.46 | 3032.95
99450760 | 其他材料费 | 元 | 50 | 1 | 50
1.1.3 | 机械费 | 元
1.1.4 | 其他费用 | 元
1.2 | 其他直接费 | % | 2.9 | 3866.25 | 112.12
2 | 间接费 | % | 7.5 | 3978.37 | 298.38
3 | 利润 | % | 7 | 4276.75 | 299.37
4 | 主要材料价差 | 元
5 | 未计价材料费 | 元
6 | 税金 | % | 9 | 4576.12 | 411.85
| 合计 | % | 100 | 4987.97 | 4987.97
建筑工程单价表
工程名称： | 石滩大围达标加固工程
项目名称： | 内墙1:白色无机涂料内墙面 1.白色无机涂料 2.2厚腻子2遍 3.5厚1:0.3:2.5水泥石灰膏砂浆罩面（掺0.7kg/m3杜拉纤维）4.13厚1:0.3:3水泥石灰膏砂浆打底扫毛（掺0.7kg/m3杜拉纤维） 5.墙体满挂?0.9X12X12mm钢丝网） |  |  | 项目编码： | 010101047035
定额编号： | A1-15-192 换 |  |  | 定额单位： | 100m2
施工方法： | 室内涂料三遍 内墙防霉涂料//换:无机涂料
编 号 | 名称及规格 | 单 位 | 数 量 | 单价(元) | 合计(元)
1 | 直接费 | 元 |  |  | 1706.96
1.1 | 基本直接费 | 元 |  |  | 1658.85
1.1.1 | 人工费 | 元 |  |  | 1182.85
00010010 | 人工费 | 元 | 1095.23 | 1.07 | 1177.37
1.1.2 | 材料费 | 元 |  |  | 476
13050030-1 | 无机涂料 | kg | 45 | 10 | 450
99450760 | 其他材料费 | 元 | 26 | 1 | 26
1.1.3 | 机械费 | 元
1.1.4 | 其他费用 | 元
1.2 | 其他直接费 | % | 2.9 | 1658.85 | 48.11
2 | 间接费 | % | 7.5 | 1706.96 | 128.02
3 | 利润 | % | 7 | 1834.98 | 128.45
4 | 主要材料价差 | 元
5 | 未计价材料费 | 元
6 | 税金 | % | 9 | 1963.43 | 176.71
| 合计 | % | 100 | 2140.14 | 2140.14
建筑工程单价表
工程名称： | 石滩大围达标加固工程
项目名称： | 内墙1:白色无机涂料内墙面 1.白色无机涂料 2.2厚腻子2遍 3.5厚1:0.3:2.5水泥石灰膏砂浆罩面（掺0.7kg/m3杜拉纤维）4.13厚1:0.3:3水泥石灰膏砂浆打底扫毛（掺0.7kg/m3杜拉纤维） 5.墙体满挂?0.9X12X12mm钢丝网） |  |  | 项目编码： | 010101047035
定额编号： | A1-13-10 扩 |  |  | 定额单位： | 100m2
施工方法： | 各种墙面13+5mm 水泥石灰砂浆底 石灰砂浆面 内墙//改:钉(挂)网 换:预拌水泥石灰砂浆 1:1:6 换:预拌石灰砂浆 1:1:4
编 号 | 名称及规格 | 单 位 | 数 量 | 单价(元) | 合计(元)
1 | 直接费 | 元 |  |  | 2271.75
1.1 | 基本直接费 | 元 |  |  | 2207.73
1.1.1 | 人工费 | 元 |  |  | 1467.55
00010010 | 人工费 | 元 | 1358.844 | 1.07 | 1460.76
1.1.2 | 材料费 | 元 |  |  | 740.18
04010015 | 复合普通硅酸盐水泥 P.C 32.5 | t | 0.03 | 300 | 9
34110010 | 水 | m3 | 0.67 | 0.65 | 0.44
80030240-2 | 预拌石灰砂浆 1:1:4 | m3 | 0.57 | 354 | 201.78
80050540-2 | 预拌水泥石灰砂浆 1:1:6 | m3 | 1.49 | 344 | 512.56
99450760 | 其他材料费 | 元 | 16.406 | 1 | 16.41
1.1.3 | 机械费 | 元
1.1.4 | 其他费用 | 元
1.2 | 其他直接费 | % | 2.9 | 2207.73 | 64.02
2 | 间接费 | % | 7.5 | 2271.75 | 170.38
3 | 利润 | % | 7 | 2442.13 | 170.95
4 | 主要材料价差 | 元 |  |  | 0.84
04010015 | 复合普通硅酸盐水泥 P.C 32.5 | t | 0.03 | 27.98 | 0.84
5 | 未计价材料费 | 元
6 | 税金 | % | 9 | 2613.92 | 235.25
| 合计 | % | 100 | 2849.17 | 2849.17
建筑工程单价表
工程名称： | 石滩大围达标加固工程
项目名称： | 内墙2：瓷砖内墙面 1.瓷砖 2.2厚JS(Ⅱ型)聚合物水泥防水涂料,防水层做至上层楼板底 3.20厚1：2.5水泥砂浆找平层,分两次批（每次10厚）（掺0.7kg/m3杜拉纤维） 4.墙体满挂?0.9X12X12mm钢丝网 |  |  | 项目编码： | 010101047036
定额编号： | A1-13-154 换 |  |  | 定额单位： | 100m2
施工方法： | 墙面镶贴陶瓷面砖密缝 1:2水泥砂浆 块料周长1300内//换:瓷砖 380×265
编 号 | 名称及规格 | 单 位 | 数 量 | 单价(元) | 合计(元)
1 | 直接费 | 元 |  |  | 11229.6
1.1 | 基本直接费 | 元 |  |  | 10913.12
1.1.1 | 人工费 | 元 |  |  | 4625.48
00010010 | 人工费 | 元 | 4282.85 | 1.07 | 4604.06
1.1.2 | 材料费 | 元 |  |  | 6287.64
04010045 | 白色硅酸盐水泥 32.5 | t | 0.01 | 300 | 3
07010023-1 | 瓷砖 380×265 | m2 | 104 | 58.35 | 6068.4
34090010 | 白棉纱 | kg | 1 | 11.47 | 11.47
34110010 | 水 | m3 | 0.22 | 0.65 | 0.14
80010630 | 预拌水泥砂浆 1:2 | m3 | 0.54 | 371 | 200.34
99450760 | 其他材料费 | 元 | 4.29 | 1 | 4.29
1.1.3 | 机械费 | 元
1.1.4 | 其他费用 | 元
1.2 | 其他直接费 | % | 2.9 | 10913.12 | 316.48
2 | 间接费 | % | 7.5 | 11229.6 | 842.22
3 | 利润 | % | 7 | 12071.82 | 845.03
4 | 主要材料价差 | 元 |  |  | 2.47
04010045 | 白色硅酸盐水泥 32.5 | t | 0.01 | 246.84 | 2.47
5 | 未计价材料费 | 元
6 | 税金 | % | 9 | 12919.32 | 1162.74
| 合计 | % | 100 | 14082.06 | 14082.06
建筑工程单价表
工程名称： | 石滩大围达标加固工程
项目名称： | 内墙2：瓷砖内墙面 1.瓷砖 2.2厚JS(Ⅱ型)聚合物水泥防水涂料,防水层做至上层楼板底 3.20厚1：2.5水泥砂浆找平层,分两次批（每次10厚）（掺0.7kg/m3杜拉纤维） 4.墙体满挂?0.9X12X12mm钢丝网 |  |  | 项目编码： | 010101047036
定额编号： | A1-10-95 扩 |  |  | 定额单位： | 100m2
施工方法： | 聚合物水泥(JS)防水涂料 立面 2mm厚
编 号 | 名称及规格 | 单 位 | 数 量 | 单价(元) | 合计(元)
1 | 直接费 | 元 |  |  | 4878.82
1.1 | 基本直接费 | 元 |  |  | 4741.32
1.1.1 | 人工费 | 元 |  |  | 1160.27
00010010 | 人工费 | 元 | 1074.32 | 1.07 | 1154.89
1.1.2 | 材料费 | 元 |  |  | 3581.05
13050170 | 聚合物水泥防水涂料 JS-II | kg | 385 | 9.27 | 3568.95
99450760 | 其他材料费 | 元 | 12.1 | 1 | 12.1
1.1.3 | 机械费 | 元
1.1.4 | 其他费用 | 元
1.2 | 其他直接费 | % | 2.9 | 4741.32 | 137.5
2 | 间接费 | % | 7.5 | 4878.82 | 365.91
3 | 利润 | % | 7 | 5244.73 | 367.13
4 | 主要材料价差 | 元
5 | 未计价材料费 | 元
6 | 税金 | % | 9 | 5611.86 | 505.07
| 合计 | % | 100 | 6116.93 | 6116.93
建筑工程单价表
工程名称： | 石滩大围达标加固工程
项目名称： | 内墙2：瓷砖内墙面 1.瓷砖 2.2厚JS(Ⅱ型)聚合物水泥防水涂料,防水层做至上层楼板底 3.20厚1：2.5水泥砂浆找平层,分两次批（每次10厚）（掺0.7kg/m3杜拉纤维） 4.墙体满挂?0.9X12X12mm钢丝网 |  |  | 项目编码： | 010101047036
定额编号： | A1-13-1 调 |  |  | 定额单位： | 100m2
施工方法： | 底层抹灰15mm 各种墙面 内墙//改:钉(挂)网
编 号 | 名称及规格 | 单 位 | 数 量 | 单价(元) | 合计(元)
1 | 直接费 | 元 |  |  | 1911.66
1.1 | 基本直接费 | 元 |  |  | 1857.78
1.1.1 | 人工费 | 元 |  |  | 1251.35
00010010 | 人工费 | 元 | 1158.66 | 1.07 | 1245.56
1.1.2 | 材料费 | 元 |  |  | 606.43
04010015 | 复合普通硅酸盐水泥 P.C 32.5 | t | 0.06 | 300 | 18
34110010 | 水 | m3 | 1.02 | 0.65 | 0.66
80050530 | 预拌水泥石灰砂浆 1:1:6 | m3 | 1.67 | 344 | 574.48
99450760 | 其他材料费 | 元 | 13.29 | 1 | 13.29
1.1.3 | 机械费 | 元
1.1.4 | 其他费用 | 元
1.2 | 其他直接费 | % | 2.9 | 1857.78 | 53.88
2 | 间接费 | % | 7.5 | 1911.66 | 143.37
3 | 利润 | % | 7 | 2055.03 | 143.85
4 | 主要材料价差 | 元 |  |  | 1.68
04010015 | 复合普通硅酸盐水泥 P.C 32.5 | t | 0.06 | 27.98 | 1.68
5 | 未计价材料费 | 元
6 | 税金 | % | 9 | 2200.56 | 198.05
| 合计 | % | 100 | 2398.61 | 2398.61
建筑工程单价表
工程名称： | 石滩大围达标加固工程
项目名称： | 棚2：铝合金吊顶 1.600×600×1.0mm铝扣板 2.配套金属龙骨 |  |  | 项目编码： | 010101047038
定额编号： | A1-14-130 换 |  |  | 定额单位： | 100m2
施工方法： | 铝板面层 600×600//换:4厚600x600铝单板
编 号 | 名称及规格 | 单 位 | 数 量 | 单价(元) | 合计(元)
1 | 直接费 | 元 |  |  | 10812.52
1.1 | 基本直接费 | 元 |  |  | 10507.79
1.1.1 | 人工费 | 元 |  |  | 997.4
00010010 | 人工费 | 元 | 923.52 | 1.07 | 992.78
1.1.2 | 材料费 | 元 |  |  | 9510.39
05030180 | 松木板 | m3 | 0.02 | 1366.91 | 27.34
09050140-1 | 铝扣板 600×600×1.0mm | m2 | 105 | 90.01 | 9451.05
14410120 | 玻璃胶 | L | 0.08 | 33.47 | 2.68
99450760 | 其他材料费 | 元 | 29.328 | 1 | 29.33
1.1.3 | 机械费 | 元
1.1.4 | 其他费用 | 元
1.2 | 其他直接费 | % | 2.9 | 10507.79 | 304.73
2 | 间接费 | % | 7.5 | 10812.52 | 810.94
3 | 利润 | % | 7 | 11623.46 | 813.64
4 | 主要材料价差 | 元
5 | 未计价材料费 | 元
6 | 税金 | % | 9 | 12437.1 | 1119.34
| 合计 | % | 100 | 13556.44 | 13556.44
建筑工程单价表
工程名称： | 石滩大围达标加固工程
项目名称： | 棚2：铝合金吊顶 1.600×600×1.0mm铝扣板 2.配套金属龙骨 |  |  | 项目编码： | 010101047038
定额编号： | A1-14-82 改 |  |  | 定额单位： | 100m2
施工方法： | 铝合金轻型方板天棚龙骨 中龙骨直接吊挂骨架 面层规格(mm) 600×600
编 号 | 名称及规格 | 单 位 | 数 量 | 单价(元) | 合计(元)
1 | 直接费 | 元 |  |  | 1335.43
1.1 | 基本直接费 | 元 |  |  | 1297.79
1.1.1 | 人工费 | 元 |  |  | 914.01
00010010 | 人工费 | 元 | 846.31 | 1.07 | 909.78
1.1.2 | 材料费 | 元 |  |  | 364.84
01010030 | 热轧圆盘条 φ10以内 | t | 0.013 | 3000 | 39
01210001 | 角钢 | kg | 60 | 3.3 | 198
03019031 | 射钉 | 十个 | 21.2 | 0.06 | 1.27
03135001 | 低碳钢焊条 | kg | 2.56 | 5.17 | 13.24
10150010 | 铝合金中龙骨垂直吊挂件 | 个 | 232 | 0.35 | 81.2
10150050 | 铝合金龙骨边接件 | 个 | 17 | 1.89 | 32.13
1.1.3 | 机械费 | 元 |  |  | 18.94
990901015 | 交流弧焊机 容量30(kV·A) | 台班 | 0.2 | 94.7 | 18.94
1.1.4 | 其他费用 | 元
1.2 | 其他直接费 | % | 2.9 | 1297.79 | 37.64
2 | 间接费 | % | 7.5 | 1335.43 | 100.16
3 | 利润 | % | 7 | 1435.59 | 100.49
4 | 主要材料价差 | 元 |  |  | 2.26
01010030 | 热轧圆盘条 φ10以内 | t | 0.013 | 174 | 2.26
5 | 未计价材料费 | 元
6 | 税金 | % | 9 | 1538.34 | 138.45
| 合计 | % | 100 | 1676.79 | 1676.79
建筑工程单价表
工程名称： | 石滩大围达标加固工程
项目名称： | 散水 |  |  | 项目编码： | 010101047039
定额编号： | A1-5-33 换 |  |  | 定额单位： | 10m3
施工方法： | 地沟、明沟、电缆沟、散水坡//换:C15泵送商品混凝土(商品)
编 号 | 名称及规格 | 单 位 | 数 量 | 单价(元) | 合计(元)
1 | 直接费 | 元 |  |  | 3288.28
1.1 | 基本直接费 | 元 |  |  | 3195.61
1.1.1 | 人工费 | 元 |  |  | 839.4
00010010 | 人工费 | 元 | 777.22 | 1.07 | 835.51
1.1.2 | 材料费 | 元 |  |  | 2335.23
34110010 | 水 | m3 | 2.174 | 0.65 | 1.41
80210660T701 | C15泵送商品混凝土 (商品) | m3 | 10.1 | 230 | 2323
99450760 | 其他材料费 | 元 | 10.816 | 1 | 10.82
1.1.3 | 机械费 | 元 |  |  | 20.98
990605060 | 混凝土振捣器 (插入式) | 台班 | 2 | 10.49 | 20.98
1.1.4 | 其他费用 | 元
1.2 | 其他直接费 | % | 2.9 | 3195.61 | 92.67
2 | 间接费 | % | 7.5 | 3288.28 | 246.62
3 | 利润 | % | 7 | 3534.9 | 247.44
4 | 主要材料价差 | 元 |  |  | 1323.1
80210660T701 | C15泵送商品混凝土 (商品) | m3 | 10.1 | 131 | 1323.1
5 | 未计价材料费 | 元
6 | 税金 | % | 9 | 5105.44 | 459.49
| 合计 | % | 100 | 5564.93 | 5564.93
建筑工程单价表
工程名称： | 石滩大围达标加固工程
项目名称： | 散水 |  |  | 项目编码： | 010101047039
定额编号： | W1-1-54 |  |  | 定额单位： | m3
施工方法： | 三合土 碎砖 1：3：6
编 号 | 名称及规格 | 单 位 | 数 量 | 单价(元) | 合计(元)
1 | 直接费 | 元 |  |  | 395.09
1.1 | 基本直接费 | 元 |  |  | 383.96
1.1.1 | 人工费 | 元 |  |  | 246.87
00010010 | 人工费 | 元 | 228.58 | 1.07 | 245.72
1.1.2 | 材料费 | 元 |  |  | 137.09
04030015 | 中砂 | m3 | 0.789 | 65 | 51.29
04070020 | 碎砖 | m3 | 1.304 | 29.91 | 39
04090190 | 石灰 | t | 0.107 | 399.89 | 42.79
99450760 | 其他材料费 | 元 | 4.01 | 1 | 4.01
1.1.3 | 机械费 | 元
1.1.4 | 其他费用 | 元
1.2 | 其他直接费 | % | 2.9 | 383.96 | 11.13
2 | 间接费 | % | 7.5 | 395.09 | 29.63
3 | 利润 | % | 7 | 424.72 | 29.73
4 | 主要材料价差 | 元 |  |  | 95.86
04030015 | 中砂 | m3 | 0.789 | 121.5 | 95.86
5 | 未计价材料费 | 元
6 | 税金 | % | 9 | 550.31 | 49.53
| 合计 | % | 100 | 599.84 | 599.84
建筑工程单价表
工程名称： | 石滩大围达标加固工程
项目名称： | 散水 |  |  | 项目编码： | 010101047039
定额编号： | D1-1-4 |  |  | 定额单位： | 100m2
施工方法： | 原土打夯 机械夯实 夯实机夯实
编 号 | 名称及规格 | 单 位 | 数 量 | 单价(元) | 合计(元)
1 | 直接费 | 元 |  |  | 176.45
1.1 | 基本直接费 | 元 |  |  | 171.48
1.1.1 | 人工费 | 元 |  |  | 152.66
00010010 | 人工费 | 元 | 141.35 | 1.07 | 151.95
1.1.2 | 材料费 | 元
1.1.3 | 机械费 | 元 |  |  | 18.82
990123020 | 电动夯实机 夯击能力20～62(kN·m) | 台班 | 0.56 | 33.61 | 18.82
1.1.4 | 其他费用 | 元
1.2 | 其他直接费 | % | 2.9 | 171.48 | 4.97
2 | 间接费 | % | 7.5 | 176.45 | 13.23
3 | 利润 | % | 7 | 189.68 | 13.28
4 | 主要材料价差 | 元
5 | 未计价材料费 | 元
6 | 税金 | % | 9 | 202.96 | 18.27
| 合计 | % | 100 | 221.23 | 221.23
建筑工程单价表
工程名称： | 石滩大围达标加固工程
项目名称： | 室外台阶 1.30厚花岗石面层，背面及四周边满涂防污剂，灌水泥浆擦缝，台口双层，加厚处粘贴与面层相同的石条 2.20厚DSM15砂浆(1：3干硬性水泥砂浆)结合层，表面撒素水泥面（酒适量清水） 3.界面剂1道 4.80厚C20混凝土，台阶面向外坡1% 5.300厚粒径10-40碎石灌DMM5砂浆0M5混合砂浆)或300厚 3:7灰土分两步夯实，宽出面层100 6.压实填土，压实系数>93% |  |  | 项目编码： | 010101047040
定额编号： | A1-12-58 换 |  |  | 定额单位： | 100m2
施工方法： | 铺贴花岗岩 台阶 水泥砂浆//换:预拌水泥砂浆 1:3 换:30厚烧面芝麻灰花岗岩 换:600x350x50/600x300x50厚烧面芝麻灰花岗岩 换:30厚烧面芝麻灰花岗岩
编 号 | 名称及规格 | 单 位 | 数 量 | 单价(元) | 合计(元)
1 | 直接费 | 元 |  |  | 28630.22
1.1 | 基本直接费 | 元 |  |  | 27823.34
1.1.1 | 人工费 | 元 |  |  | 5944.96
00010010 | 人工费 | 元 | 5504.59 | 1.07 | 5917.43
1.1.2 | 材料费 | 元 |  |  | 21878.38
02290030 | 麻袋 | 个 | 32.56 | 0.6 | 19.54
04010015 | 复合普通硅酸盐水泥 P.C 32.5 | t | 0.089 | 300 | 26.7
04010045 | 白色硅酸盐水泥 32.5 | t | 0.015 | 300 | 4.5
08030080-1 | 30厚烧面芝麻灰花岗岩 | m2 | 156.88 | 131.28 | 20595.21
14090070 | 石蜡 | kg | 3.93 | 3 | 11.79
14310050 | 草酸 | kg | 1.47 | 55 | 80.85
34090010 | 白棉纱 | kg | 2.22 | 11.47 | 25.46
34110010 | 水 | m3 | 3.353 | 0.65 | 2.18
80010650 | 预拌水泥砂浆 1:3 | m3 | 2.99 | 364 | 1088.36
99450760 | 其他材料费 | 元 | 23.79 | 1 | 23.79
1.1.3 | 机械费 | 元
1.1.4 | 其他费用 | 元
1.2 | 其他直接费 | % | 2.9 | 27823.34 | 806.88
2 | 间接费 | % | 7.5 | 28630.22 | 2147.27
3 | 利润 | % | 7 | 30777.49 | 2154.42
4 | 主要材料价差 | 元 |  |  | 6.19
04010015 | 复合普通硅酸盐水泥 P.C 32.5 | t | 0.089 | 27.98 | 2.49
04010045 | 白色硅酸盐水泥 32.5 | t | 0.015 | 246.84 | 3.7
5 | 未计价材料费 | 元
建筑工程单价表
工程名称： | 石滩大围达标加固工程
项目名称： | 室外台阶 1.30厚花岗石面层，背面及四周边满涂防污剂，灌水泥浆擦缝，台口双层，加厚处粘贴与面层相同的石条 2.20厚DSM15砂浆(1：3干硬性水泥砂浆)结合层，表面撒素水泥面（酒适量清水） 3.界面剂1道 4.80厚C20混凝土，台阶面向外坡1% 5.300厚粒径10-40碎石灌DMM5砂浆0M5混合砂浆)或300厚 3:7灰土分两步夯实，宽出面层100 6.压实填土，压实系数>93% |  |  | 项目编码： | 010101047040
定额编号： | A1-12-58 换 |  |  | 定额单位： | 100m2
施工方法： | 铺贴花岗岩 台阶 水泥砂浆//换:预拌水泥砂浆 1:3 换:30厚烧面芝麻灰花岗岩 换:600x350x50/600x300x50厚烧面芝麻灰花岗岩 换:30厚烧面芝麻灰花岗岩
编 号 | 名称及规格 | 单 位 | 数 量 | 单价(元) | 合计(元)
6 | 税金 | % | 9 | 32938.1 | 2964.43
| 合计 | % | 100 | 35902.53 | 35902.53
建筑工程单价表
工程名称： | 石滩大围达标加固工程
项目名称： | 室外台阶 1.30厚花岗石面层，背面及四周边满涂防污剂，灌水泥浆擦缝，台口双层，加厚处粘贴与面层相同的石条 2.20厚DSM15砂浆(1：3干硬性水泥砂浆)结合层，表面撒素水泥面（酒适量清水） 3.界面剂1道 4.80厚C20混凝土，台阶面向外坡1% 5.300厚粒径10-40碎石灌DMM5砂浆0M5混合砂浆)或300厚 3:7灰土分两步夯实，宽出面层100 6.压实填土，压实系数>93% |  |  | 项目编码： | 010101047040
定额编号： | D2-4-14 扩 |  |  | 定额单位： | 100m2
施工方法： | 人行道垫层 混凝土 厚度 8cm//换:C20商品混凝土(商品)
编 号 | 名称及规格 | 单 位 | 数 量 | 单价(元) | 合计(元)
1 | 直接费 | 元 |  |  | 3172.7
1.1 | 基本直接费 | 元 |  |  | 3083.28
1.1.1 | 人工费 | 元 |  |  | 1193.58
00010010 | 人工费 | 元 | 1105.17 | 1.07 | 1188.06
1.1.2 | 材料费 | 元 |  |  | 1879.95
34110010 | 水 | m3 | 4.566 | 0.65 | 2.97
80210660T702 | C20商品混凝土 (商品) | m3 | 8.16 | 230 | 1876.8
99450760 | 其他材料费 | 元 | 0.18 | 1 | 0.18
1.1.3 | 机械费 | 元 |  |  | 9.75
990605065 | 混凝土振捣器 (平板式) | 台班 | 0.832 | 11.72 | 9.75
1.1.4 | 其他费用 | 元
1.2 | 其他直接费 | % | 2.9 | 3083.28 | 89.42
2 | 间接费 | % | 7.5 | 3172.7 | 237.95
3 | 利润 | % | 7 | 3410.65 | 238.75
4 | 主要材料价差 | 元 |  |  | 1077.12
80210660T702 | C20商品混凝土 (商品) | m3 | 8.16 | 132 | 1077.12
5 | 未计价材料费 | 元
6 | 税金 | % | 9 | 4726.52 | 425.39
| 合计 | % | 100 | 5151.91 | 5151.91
建筑工程单价表
工程名称： | 石滩大围达标加固工程
项目名称： | 室外台阶 1.30厚花岗石面层，背面及四周边满涂防污剂，灌水泥浆擦缝，台口双层，加厚处粘贴与面层相同的石条 2.20厚DSM15砂浆(1：3干硬性水泥砂浆)结合层，表面撒素水泥面（酒适量清水） 3.界面剂1道 4.80厚C20混凝土，台阶面向外坡1% 5.300厚粒径10-40碎石灌DMM5砂浆0M5混合砂浆)或300厚 3:7灰土分两步夯实，宽出面层100 6.压实填土，压实系数>93% |  |  | 项目编码： | 010101047040
定额编号： | W1-1-57 |  |  | 定额单位： | m3
施工方法： | 三七灰土
编 号 | 名称及规格 | 单 位 | 数 量 | 单价(元) | 合计(元)
1 | 直接费 | 元 |  |  | 278.06
1.1 | 基本直接费 | 元 |  |  | 270.22
1.1.1 | 人工费 | 元 |  |  | 113.77
00010010 | 人工费 | 元 | 105.34 | 1.07 | 113.24
1.1.2 | 材料费 | 元 |  |  | 156.45
04090090 | 黏土 | m3 | 1.189 | 38.93 | 46.29
04090190 | 石灰 | t | 0.266 | 399.89 | 106.37
99450760 | 其他材料费 | 元 | 3.79 | 1 | 3.79
1.1.3 | 机械费 | 元
1.1.4 | 其他费用 | 元
1.2 | 其他直接费 | % | 2.9 | 270.22 | 7.84
2 | 间接费 | % | 7.5 | 278.06 | 20.85
3 | 利润 | % | 7 | 298.91 | 20.92
4 | 主要材料价差 | 元
5 | 未计价材料费 | 元
6 | 税金 | % | 9 | 319.83 | 28.78
| 合计 | % | 100 | 348.61 | 348.61
建筑工程单价表
工程名称： | 石滩大围达标加固工程
项目名称： | 室外台阶 1.30厚花岗石面层，背面及四周边满涂防污剂，灌水泥浆擦缝，台口双层，加厚处粘贴与面层相同的石条 2.20厚DSM15砂浆(1：3干硬性水泥砂浆)结合层，表面撒素水泥面（酒适量清水） 3.界面剂1道 4.80厚C20混凝土，台阶面向外坡1% 5.300厚粒径10-40碎石灌DMM5砂浆0M5混合砂浆)或300厚 3:7灰土分两步夯实，宽出面层100 6.压实填土，压实系数>93% |  |  | 项目编码： | 010101047040
定额编号： | D1-1-4 |  |  | 定额单位： | 100m2
施工方法： | 原土打夯 机械夯实 夯实机夯实
编 号 | 名称及规格 | 单 位 | 数 量 | 单价(元) | 合计(元)
1 | 直接费 | 元 |  |  | 176.45
1.1 | 基本直接费 | 元 |  |  | 171.48
1.1.1 | 人工费 | 元 |  |  | 152.66
00010010 | 人工费 | 元 | 141.35 | 1.07 | 151.95
1.1.2 | 材料费 | 元
1.1.3 | 机械费 | 元 |  |  | 18.82
990123020 | 电动夯实机 夯击能力20～62(kN·m) | 台班 | 0.56 | 33.61 | 18.82
1.1.4 | 其他费用 | 元
1.2 | 其他直接费 | % | 2.9 | 171.48 | 4.97
2 | 间接费 | % | 7.5 | 176.45 | 13.23
3 | 利润 | % | 7 | 189.68 | 13.28
4 | 主要材料价差 | 元
5 | 未计价材料费 | 元
6 | 税金 | % | 9 | 202.96 | 18.27
| 合计 | % | 100 | 221.23 | 221.23
建筑工程单价表
工程名称： | 石滩大围达标加固工程
项目名称： | 坡道 1. 20厚DSM20砂浆(1：2水泥砂浆) 2.界面剂1道 3.80厚C20混凝土，台阶面向外坡1% 4.300厚粒径10-40碎石灌DMM5砂浆0M5混合砂浆)或300厚 3:7灰土分两步夯实，宽出面层100 5.压实填土，压实系数>93% |  |  | 项目编码： | 010101047041
定额编号： | A1-12-11 |  |  | 定额单位： | 100m2
施工方法： | 水泥砂浆整体面层 楼地面 20mm
编 号 | 名称及规格 | 单 位 | 数 量 | 单价(元) | 合计(元)
1 | 直接费 | 元 |  |  | 2300.15
1.1 | 基本直接费 | 元 |  |  | 2235.33
1.1.1 | 人工费 | 元 |  |  | 1416.95
00010010 | 人工费 | 元 | 1311.99 | 1.07 | 1410.39
1.1.2 | 材料费 | 元 |  |  | 818.38
04010015 | 复合普通硅酸盐水泥 P.C 32.5 | t | 0.169 | 300 | 50.7
34110010 | 水 | m3 | 3.365 | 0.65 | 2.19
80010640 | 预拌水泥砂浆 1:2.5 | m3 | 2.02 | 371 | 749.42
99450760 | 其他材料费 | 元 | 16.068 | 1 | 16.07
1.1.3 | 机械费 | 元
1.1.4 | 其他费用 | 元
1.2 | 其他直接费 | % | 2.9 | 2235.33 | 64.82
2 | 间接费 | % | 7.5 | 2300.15 | 172.51
3 | 利润 | % | 7 | 2472.66 | 173.09
4 | 主要材料价差 | 元 |  |  | 4.73
04010015 | 复合普通硅酸盐水泥 P.C 32.5 | t | 0.169 | 27.98 | 4.73
5 | 未计价材料费 | 元
6 | 税金 | % | 9 | 2650.48 | 238.54
| 合计 | % | 100 | 2889.02 | 2889.02
建筑工程单价表
工程名称： | 石滩大围达标加固工程
项目名称： | 坡道 1. 20厚DSM20砂浆(1：2水泥砂浆) 2.界面剂1道 3.80厚C20混凝土，台阶面向外坡1% 4.300厚粒径10-40碎石灌DMM5砂浆0M5混合砂浆)或300厚 3:7灰土分两步夯实，宽出面层100 5.压实填土，压实系数>93% |  |  | 项目编码： | 010101047041
定额编号： | D2-4-14 扩 |  |  | 定额单位： | 100m2
施工方法： | 人行道垫层 混凝土 厚度 8cm//换:C20商品混凝土(商品)
编 号 | 名称及规格 | 单 位 | 数 量 | 单价(元) | 合计(元)
1 | 直接费 | 元 |  |  | 3172.7
1.1 | 基本直接费 | 元 |  |  | 3083.28
1.1.1 | 人工费 | 元 |  |  | 1193.58
00010010 | 人工费 | 元 | 1105.17 | 1.07 | 1188.06
1.1.2 | 材料费 | 元 |  |  | 1879.95
34110010 | 水 | m3 | 4.566 | 0.65 | 2.97
80210660T703 | C20商品混凝土 (商品) | m3 | 8.16 | 230 | 1876.8
99450760 | 其他材料费 | 元 | 0.18 | 1 | 0.18
1.1.3 | 机械费 | 元 |  |  | 9.75
990605065 | 混凝土振捣器 (平板式) | 台班 | 0.832 | 11.72 | 9.75
1.1.4 | 其他费用 | 元
1.2 | 其他直接费 | % | 2.9 | 3083.28 | 89.42
2 | 间接费 | % | 7.5 | 3172.7 | 237.95
3 | 利润 | % | 7 | 3410.65 | 238.75
4 | 主要材料价差 | 元 |  |  | 1077.12
80210660T703 | C20商品混凝土 (商品) | m3 | 8.16 | 132 | 1077.12
5 | 未计价材料费 | 元
6 | 税金 | % | 9 | 4726.52 | 425.39
| 合计 | % | 100 | 5151.91 | 5151.91
建筑工程单价表
工程名称： | 石滩大围达标加固工程
项目名称： | 坡道 1. 20厚DSM20砂浆(1：2水泥砂浆) 2.界面剂1道 3.80厚C20混凝土，台阶面向外坡1% 4.300厚粒径10-40碎石灌DMM5砂浆0M5混合砂浆)或300厚 3:7灰土分两步夯实，宽出面层100 5.压实填土，压实系数>93% |  |  | 项目编码： | 010101047041
定额编号： | W1-1-57 |  |  | 定额单位： | m3
施工方法： | 三七灰土
编 号 | 名称及规格 | 单 位 | 数 量 | 单价(元) | 合计(元)
1 | 直接费 | 元 |  |  | 278.06
1.1 | 基本直接费 | 元 |  |  | 270.22
1.1.1 | 人工费 | 元 |  |  | 113.77
00010010 | 人工费 | 元 | 105.34 | 1.07 | 113.24
1.1.2 | 材料费 | 元 |  |  | 156.45
04090090 | 黏土 | m3 | 1.189 | 38.93 | 46.29
04090190 | 石灰 | t | 0.266 | 399.89 | 106.37
99450760 | 其他材料费 | 元 | 3.79 | 1 | 3.79
1.1.3 | 机械费 | 元
1.1.4 | 其他费用 | 元
1.2 | 其他直接费 | % | 2.9 | 270.22 | 7.84
2 | 间接费 | % | 7.5 | 278.06 | 20.85
3 | 利润 | % | 7 | 298.91 | 20.92
4 | 主要材料价差 | 元
5 | 未计价材料费 | 元
6 | 税金 | % | 9 | 319.83 | 28.78
| 合计 | % | 100 | 348.61 | 348.61
建筑工程单价表
工程名称： | 石滩大围达标加固工程
项目名称： | 坡道 1. 20厚DSM20砂浆(1：2水泥砂浆) 2.界面剂1道 3.80厚C20混凝土，台阶面向外坡1% 4.300厚粒径10-40碎石灌DMM5砂浆0M5混合砂浆)或300厚 3:7灰土分两步夯实，宽出面层100 5.压实填土，压实系数>93% |  |  | 项目编码： | 010101047041
定额编号： | D1-1-4 |  |  | 定额单位： | 100m2
施工方法： | 原土打夯 机械夯实 夯实机夯实
编 号 | 名称及规格 | 单 位 | 数 量 | 单价(元) | 合计(元)
1 | 直接费 | 元 |  |  | 176.45
1.1 | 基本直接费 | 元 |  |  | 171.48
1.1.1 | 人工费 | 元 |  |  | 152.66
00010010 | 人工费 | 元 | 141.35 | 1.07 | 151.95
1.1.2 | 材料费 | 元
1.1.3 | 机械费 | 元 |  |  | 18.82
990123020 | 电动夯实机 夯击能力20～62(kN·m) | 台班 | 0.56 | 33.61 | 18.82
1.1.4 | 其他费用 | 元
1.2 | 其他直接费 | % | 2.9 | 171.48 | 4.97
2 | 间接费 | % | 7.5 | 176.45 | 13.23
3 | 利润 | % | 7 | 189.68 | 13.28
4 | 主要材料价差 | 元
5 | 未计价材料费 | 元
6 | 税金 | % | 9 | 202.96 | 18.27
| 合计 | % | 100 | 221.23 | 221.23
建筑工程单价表
工程名称： | 石滩大围达标加固工程
项目名称： | 塑钢门 |  |  | 项目编码： | 010101047042
定额编号： | 11390049 换 |  |  | 定额单位： | m2
施工方法： | 塑钢门平开//换:塑钢门(包安装)平开
编 号 | 名称及规格 | 单 位 | 数 量 | 单价(元) | 合计(元)
1 | 直接费 | 元 |  |  | 298.41
1.1 | 基本直接费 | 元 |  |  | 290
1.1.1 | 人工费 | 元
1.1.2 | 材料费 | 元 |  |  | 290
11390049-2 | 塑钢门(包安装) 平开 | m2 | 1 | 290 | 290
1.1.3 | 机械费 | 元
1.1.4 | 其他费用 | 元
1.2 | 其他直接费 | % | 2.9 | 290 | 8.41
2 | 间接费 | % | 7.5 | 298.41 | 22.38
3 | 利润 | % | 7 | 320.79 | 22.46
4 | 主要材料价差 | 元
5 | 未计价材料费 | 元
6 | 税金 | % | 9 | 343.25 | 30.89
| 合计 | % | 100 | 374.14 | 374.14
建筑工程单价表
工程名称： | 石滩大围达标加固工程
项目名称： | 钢卷帘门 |  |  | 项目编码： | 010101047043
定额编号： | 11390075 换 |  |  | 定额单位： | m2
施工方法： | 钢卷闸门//换:钢卷帘门(包安装)
编 号 | 名称及规格 | 单 位 | 数 量 | 单价(元) | 合计(元)
1 | 直接费 | 元 |  |  | 308.7
1.1 | 基本直接费 | 元 |  |  | 300
1.1.1 | 人工费 | 元
1.1.2 | 材料费 | 元 |  |  | 300
11390075-1 | 钢卷帘门(包安装) | m2 | 1 | 300 | 300
1.1.3 | 机械费 | 元
1.1.4 | 其他费用 | 元
1.2 | 其他直接费 | % | 2.9 | 300 | 8.7
2 | 间接费 | % | 7.5 | 308.7 | 23.15
3 | 利润 | % | 7 | 331.85 | 23.23
4 | 主要材料价差 | 元
5 | 未计价材料费 | 元
6 | 税金 | % | 9 | 355.08 | 31.96
| 合计 | % | 100 | 387.04 | 387.04
建筑工程单价表
工程名称： | 石滩大围达标加固工程
项目名称： | 钢卷帘门 |  |  | 项目编码： | 010101047043
定额编号： | 11390079 |  |  | 定额单位： | 套
施工方法： | 卷闸电动装置 D-400
编 号 | 名称及规格 | 单 位 | 数 量 | 单价(元) | 合计(元)
1 | 直接费 | 元 |  |  | 1811.95
1.1 | 基本直接费 | 元 |  |  | 1760.88
1.1.1 | 人工费 | 元
1.1.2 | 材料费 | 元 |  |  | 1760.88
11390079 | 卷闸电动装置 D-400 | 套 | 1 | 1760.88 | 1760.88
1.1.3 | 机械费 | 元
1.1.4 | 其他费用 | 元
1.2 | 其他直接费 | % | 2.9 | 1760.88 | 51.07
2 | 间接费 | % | 7.5 | 1811.95 | 135.9
3 | 利润 | % | 7 | 1947.85 | 136.35
4 | 主要材料价差 | 元
5 | 未计价材料费 | 元
6 | 税金 | % | 9 | 2084.2 | 187.58
| 合计 | % | 100 | 2271.78 | 2271.78
建筑工程单价表
工程名称： | 石滩大围达标加固工程
项目名称： | 深灰色氟碳漆铝合金窗(壁厚2.0mm，Lowe玻璃6+12A+6) |  |  | 项目编码： | 010101047044
定额编号： | A1-9-182 换 |  |  | 定额单位： | 100m2
施工方法： | 塑钢窗安装 平开//换:平板玻璃 5 换:6mm钢化白玻+12A+6mm钢化白玻
编 号 | 名称及规格 | 单 位 | 数 量 | 单价(元) | 合计(元)
1 | 直接费 | 元 |  |  | 20983.37
1.1 | 基本直接费 | 元 |  |  | 20392
1.1.1 | 人工费 | 元 |  |  | 3495.02
00010010 | 人工费 | 元 | 3236.13 | 1.07 | 3478.84
1.1.2 | 材料费 | 元 |  |  | 16896.98
03010417 | 自攻螺丝 M5×16 | 十套 | 74.285 | 0.35 | 26
03011115 | 地脚 | 十个 | 71.455 | 13.5 | 964.64
03013421 | 塑料膨胀螺栓 综合 | 十套 | 72.163 | 0.27 | 19.48
06010010 | 平板玻璃 5 | m2 | -100 | 21.63 | -2163
06090015-2 | 6mm钢化白玻+12A+6mm钢化白玻 | m2 | 82 | 128.1 | 10504.2
14410235 | 硅酮耐候密封胶 | kg | 108.14 | 19 | 2054.66
14410315 | 聚氨酯发泡密封胶 750ml/支 | 支 | 187.141 | 29 | 5427.09
99450760 | 其他材料费 | 元 | 63.9 | 1 | 63.9
1.1.3 | 机械费 | 元
1.1.4 | 其他费用 | 元
1.2 | 其他直接费 | % | 2.9 | 20392 | 591.37
2 | 间接费 | % | 7.5 | 20983.37 | 1573.75
3 | 利润 | % | 7 | 22557.12 | 1579
4 | 主要材料价差 | 元
5 | 未计价材料费 | 元
6 | 税金 | % | 9 | 24136.12 | 2172.25
| 合计 | % | 100 | 26308.37 | 26308.37
建筑工程单价表
工程名称： | 石滩大围达标加固工程
项目名称： | 深灰色氟碳漆铝合金窗(壁厚2.0mm，Lowe玻璃6+12A+6) |  |  | 项目编码： | 010101047044
定额编号： | 11390055 |  |  | 定额单位： | m2
施工方法： | 塑钢窗平开
编 号 | 名称及规格 | 单 位 | 数 量 | 单价(元) | 合计(元)
1 | 直接费 | 元 |  |  | 344.34
1.1 | 基本直接费 | 元 |  |  | 334.64
1.1.1 | 人工费 | 元
1.1.2 | 材料费 | 元 |  |  | 334.64
1.1.3 | 机械费 | 元
1.1.4 | 其他费用 | 元
1.2 | 其他直接费 | % | 2.9 | 334.64 | 9.7
2 | 间接费 | % | 7.5 | 344.34 | 25.83
3 | 利润 | % | 7 | 370.17 | 25.91
4 | 主要材料价差 | 元
5 | 未计价材料费 | 元
6 | 税金 | % | 9 | 396.08 | 35.65
| 合计 | % | 100 | 431.73 | 431.73
建筑工程单价表
工程名称： | 石滩大围达标加固工程
项目名称： | 独立基础模板 |  |  | 项目编码： | 010101022017
定额编号： | A1-20-3 |  |  | 定额单位： | 100m2
施工方法： | 独立基础模板
编 号 | 名称及规格 | 单 位 | 数 量 | 单价(元) | 合计(元)
1 | 直接费 | 元 |  |  | 4247.88
1.1 | 基本直接费 | 元 |  |  | 4128.16
1.1.1 | 人工费 | 元 |  |  | 2005.72
00010010 | 人工费 | 元 | 1857.15 | 1.07 | 1996.44
1.1.2 | 材料费 | 元 |  |  | 1996.85
01030017 | 镀锌低碳钢丝 φ4.0 | kg | 51.99 | 5.38 | 279.71
03019021 | 圆钉 50～75 | kg | 12.72 | 3.54 | 45.03
05030080 | 松杂板枋材 | m3 | 0.866 | 1291.7 | 1118.61
05050120 | 防水胶合板 模板用 18mm | m2 | 15 | 31.81 | 477.15
14350250 | 隔离剂 | kg | 10 | 7.05 | 70.5
99450760 | 其他材料费 | 元 | 5.85 | 1 | 5.85
1.1.3 | 机械费 | 元 |  |  | 125.59
990401025 | 载货汽车 装载质量6(t) | 台班 | 0.28 | 420.36 | 117.7
990706010 | 木工圆锯机 直径500(mm) | 台班 | 0.28 | 28.17 | 7.89
1.1.4 | 其他费用 | 元
1.2 | 其他直接费 | % | 2.9 | 4128.16 | 119.72
2 | 间接费 | % | 7.5 | 4247.88 | 318.59
3 | 利润 | % | 7 | 4566.47 | 319.65
4 | 主要材料价差 | 元 |  |  | 18.15
99450680 | 柴油 (机械用)0# | kg | 9.307 | 1.95 | 18.15
5 | 未计价材料费 | 元
6 | 税金 | % | 9 | 4904.27 | 441.38
| 合计 | % | 100 | 5345.65 | 5345.65
建筑工程单价表
工程名称： | 石滩大围达标加固工程
项目名称： | 柱模板 |  |  | 项目编码： | 010101022018
定额编号： | A1-20-15 |  |  | 定额单位： | 100m2
施工方法： | 柱模板 矩形柱模板(周长m) 支模高度3.6m内 1.8内
编 号 | 名称及规格 | 单 位 | 数 量 | 单价(元) | 合计(元)
1 | 直接费 | 元 |  |  | 4425.11
1.1 | 基本直接费 | 元 |  |  | 4300.4
1.1.1 | 人工费 | 元 |  |  | 3045.48
00010010 | 人工费 | 元 | 2819.89 | 1.07 | 3031.38
1.1.2 | 材料费 | 元 |  |  | 1117.85
03019021 | 圆钉 50～75 | kg | 1.8 | 3.54 | 6.37
05030080 | 松杂板枋材 | m3 | 0.268 | 1291.7 | 346.18
05050120 | 防水胶合板 模板用 18mm | m2 | 15 | 31.81 | 477.15
14350250 | 隔离剂 | kg | 10 | 7.05 | 70.5
35090230 | 钢支撑 | kg | 54.588 | 3.88 | 211.8
99450760 | 其他材料费 | 元 | 5.85 | 1 | 5.85
1.1.3 | 机械费 | 元 |  |  | 137.07
990401025 | 载货汽车 装载质量6(t) | 台班 | 0.31 | 420.36 | 130.31
990706010 | 木工圆锯机 直径500(mm) | 台班 | 0.24 | 28.17 | 6.76
1.1.4 | 其他费用 | 元
1.2 | 其他直接费 | % | 2.9 | 4300.4 | 124.71
2 | 间接费 | % | 7.5 | 4425.11 | 331.88
3 | 利润 | % | 7 | 4756.99 | 332.99
4 | 主要材料价差 | 元 |  |  | 20.09
99450680 | 柴油 (机械用)0# | kg | 10.304 | 1.95 | 20.09
5 | 未计价材料费 | 元
6 | 税金 | % | 9 | 5110.07 | 459.91
| 合计 | % | 100 | 5569.98 | 5569.98
建筑工程单价表
工程名称： | 石滩大围达标加固工程
项目名称： | 有梁板模板 |  |  | 项目编码： | 010101022019
定额编号： | A1-20-75 |  |  | 定额单位： | 100m2
施工方法： | 板模板 有梁板模板 支模高度3.6m
编 号 | 名称及规格 | 单 位 | 数 量 | 单价(元) | 合计(元)
1 | 直接费 | 元 |  |  | 4912.16
1.1 | 基本直接费 | 元 |  |  | 4773.72
1.1.1 | 人工费 | 元 |  |  | 3214.3
00010010 | 人工费 | 元 | 2976.2 | 1.07 | 3199.41
1.1.2 | 材料费 | 元 |  |  | 1353.14
01030017 | 镀锌低碳钢丝 φ4.0 | kg | 22.14 | 5.38 | 119.11
03019021 | 圆钉 50～75 | kg | 1.7 | 3.54 | 6.02
05030080 | 松杂板枋材 | m3 | 0.281 | 1291.7 | 362.97
05050120 | 防水胶合板 模板用 18mm | m2 | 15 | 31.81 | 477.15
14350250 | 隔离剂 | kg | 10 | 7.05 | 70.5
35090230 | 钢支撑 | kg | 79.655 | 3.88 | 309.06
99450760 | 其他材料费 | 元 | 8.333 | 1 | 8.33
1.1.3 | 机械费 | 元 |  |  | 206.28
990401025 | 载货汽车 装载质量6(t) | 台班 | 0.48 | 420.36 | 201.77
990706010 | 木工圆锯机 直径500(mm) | 台班 | 0.16 | 28.17 | 4.51
1.1.4 | 其他费用 | 元
1.2 | 其他直接费 | % | 2.9 | 4773.72 | 138.44
2 | 间接费 | % | 7.5 | 4912.16 | 368.41
3 | 利润 | % | 7 | 5280.57 | 369.64
4 | 主要材料价差 | 元 |  |  | 31.11
99450680 | 柴油 (机械用)0# | kg | 15.955 | 1.95 | 31.11
5 | 未计价材料费 | 元
6 | 税金 | % | 9 | 5681.32 | 511.32
| 合计 | % | 100 | 6192.64 | 6192.64
建筑工程单价表
工程名称： | 石滩大围达标加固工程
项目名称： | 综合脚手架 |  |  | 项目编码： | 010101043019
定额编号： | Y10059 |  |  | 定额单位： | 100㎡
施工方法： | 钢管脚手架 综合钢管脚手架高度 12.5m以内
编 号 | 名称及规格 | 单 位 | 数 量 | 单价(元) | 合计(元)
1 | 直接费 | 元 |  |  | 2217.81
1.1 | 基本直接费 | 元 |  |  | 2140.74
1.1.1 | 人工费 | 元 |  |  | 1181.82
00010005 | 技工 | 工日 | 6.43 | 115.9 | 745.24
00010006 | 普工 | 工日 | 5.26 | 83 | 436.58
1.1.2 | 材料费 | 元 |  |  | 834.04
01030011 | 镀锌低碳钢丝 | kg | 1.32 | 5.38 | 7.1
13050440 | 酚醛红丹防锈漆 | kg | 9.28 | 17.6 | 163.33
35030020 | 脚手架接驳管 φ43×350 | 支 | 3.68 | 5.2 | 19.14
35030050 | 脚手架钢管 φ51×3.5 | m | 19.35 | 14.11 | 273.03
35030190 | 脚手架扣件 | kg | 30.54 | 5.2 | 158.81
35050020 | 尼龙安全网 | ㎡ | 16.75 | 6.2 | 103.85
81010015 | 其他材料费 | % | 15 |  | 108.79
1.1.3 | 机械费 | 元 |  |  | 124.88
99063002 | 载重汽车 载重量5t | 台班 | 0.3 | 396.44 | 118.93
99451170 | 其他机械费 | % | 5 |  | 5.95
1.1.4 | 其他费用 | 元
1.2 | 其他直接费 | % | 3.6 | 2140.74 | 77.07
2 | 间接费 | % | 10 | 2217.81 | 221.78
3 | 利润 | % | 7 | 2439.59 | 170.77
4 | 主要材料价差 | 元 |  |  | 32.47
99450671 | 汽油 (机械用) | kg | 9.72 | 3.34 | 32.46
5 | 未计价材料费 | 元
6 | 税金 | % | 9 | 2642.83 | 237.85
| 合计 | % | 100 | 2880.68 | 2880.68
建筑工程单价表
工程名称： | 石滩大围达标加固工程
项目名称： | 满堂脚手架 基本层4.0m |  |  | 项目编码： | 010101043020
定额编号： | Y10068 |  |  | 定额单位： | 100㎡
施工方法： | 钢管脚手架 满堂脚手架 基本层3.6m
编 号 | 名称及规格 | 单 位 | 数 量 | 单价(元) | 合计(元)
1 | 直接费 | 元 |  |  | 967.55
1.1 | 基本直接费 | 元 |  |  | 933.93
1.1.1 | 人工费 | 元 |  |  | 695.4
00010005 | 技工 | 工日 | 3.78 | 115.9 | 438.1
00010006 | 普工 | 工日 | 3.1 | 83 | 257.3
1.1.2 | 材料费 | 元 |  |  | 218.51
01030011 | 镀锌低碳钢丝 | kg | 1.13 | 5.38 | 6.08
05030391 | 板枋材 | m3 | 0.07 | 1291.7 | 90.42
13050440 | 酚醛红丹防锈漆 | kg | 0.61 | 17.6 | 10.74
35030020 | 脚手架接驳管 φ43×350 | 支 | 0.2 | 5.2 | 1.04
35030050 | 脚手架钢管 φ51×3.5 | m | 7.04 | 14.11 | 99.33
35030190 | 脚手架扣件 | kg | 1.68 | 5.2 | 8.74
81010015 | 其他材料费 | % | 1 |  | 2.17
1.1.3 | 机械费 | 元 |  |  | 20.02
99063002 | 载重汽车 载重量5t | 台班 | 0.05 | 396.44 | 19.82
99451170 | 其他机械费 | % | 1 |  | 0.2
1.1.4 | 其他费用 | 元
1.2 | 其他直接费 | % | 3.6 | 933.93 | 33.62
2 | 间接费 | % | 10 | 967.55 | 96.76
3 | 利润 | % | 7 | 1064.31 | 74.5
4 | 主要材料价差 | 元 |  |  | 5.41
99450671 | 汽油 (机械用) | kg | 1.62 | 3.34 | 5.41
5 | 未计价材料费 | 元
6 | 税金 | % | 9 | 1144.22 | 102.98
| 合计 | % | 100 | 1247.2 | 1247.2
建筑工程单价表
工程名称： | 石滩大围达标加固工程
项目名称： | 里脚手架 基本层4.0m |  |  | 项目编码： | 010101043021
定额编号： | A1-21-31 |  |  | 定额单位： | 100m2
施工方法： | 里脚手架(钢管) 民用建筑 基本层3.6m
编 号 | 名称及规格 | 单 位 | 数 量 | 单价(元) | 合计(元)
1 | 直接费 | 元 |  |  | 1301.97
1.1 | 基本直接费 | 元 |  |  | 1265.28
1.1.1 | 人工费 | 元 |  |  | 1129.03
00010010 | 人工费 | 元 | 1045.4 | 1.07 | 1123.81
1.1.2 | 材料费 | 元 |  |  | 106.82
01030031 | 镀锌低碳钢丝 φ0.7～1.2 | kg | 0.11 | 5.38 | 0.59
03019021 | 圆钉 50～75 | kg | 7.18 | 3.54 | 25.42
05030370 | 松杂直边板 | m3 | 0.039 | 1366.91 | 53.31
13050440 | 酚醛红丹防锈漆 | kg | 0.35 | 17.6 | 6.16
14010030 | 松节油 | kg | 0.11 | 8.84 | 0.97
35030020 | 脚手架接驳管 φ43×350 | 支 | 0.04 | 5.2 | 0.21
35030050 | 脚手架钢管 φ51×3.5 | m | 1.09 | 14.11 | 15.38
35030170 | 脚手架直角扣(含螺丝) | 套 | 0.84 | 5.69 | 4.78
1.1.3 | 机械费 | 元 |  |  | 29.43
990401025 | 载货汽车 装载质量6(t) | 台班 | 0.07 | 420.36 | 29.43
1.1.4 | 其他费用 | 元
1.2 | 其他直接费 | % | 2.9 | 1265.28 | 36.69
2 | 间接费 | % | 7.5 | 1301.97 | 97.65
3 | 利润 | % | 7 | 1399.62 | 97.97
4 | 主要材料价差 | 元 |  |  | 4.54
99450680 | 柴油 (机械用)0# | kg | 2.327 | 1.95 | 4.54
5 | 未计价材料费 | 元
6 | 税金 | % | 9 | 1502.13 | 135.19
| 合计 | % | 100 | 1637.32 | 1637.32
建筑工程单价表
工程名称： | 石滩大围达标加固工程
项目名称： | 垂直运输 |  |  | 项目编码： | 010101047045
定额编号： | A1-22-2 |  |  | 定额单位： | 100m2
施工方法： | 建筑物20m以内的垂直运输 现浇框架结构
编 号 | 名称及规格 | 单 位 | 数 量 | 单价(元) | 合计(元)
1 | 直接费 | 元 |  |  | 1920.09
1.1 | 基本直接费 | 元 |  |  | 1865.98
1.1.1 | 人工费 | 元
1.1.2 | 材料费 | 元
1.1.3 | 机械费 | 元 |  |  | 1865.98
990501020 | 电动单筒快速卷扬机 牵引力10(kN) | 台班 | 9.408 | 155.04 | 1458.62
990504050 | 卷扬机架(单笼5t内） 架高40(m内) | 台班 | 9.408 | 43.3 | 407.37
1.1.4 | 其他费用 | 元
1.2 | 其他直接费 | % | 2.9 | 1865.98 | 54.11
2 | 间接费 | % | 7.5 | 1920.09 | 144.01
3 | 利润 | % | 7 | 2064.1 | 144.49
4 | 主要材料价差 | 元
5 | 未计价材料费 | 元
6 | 税金 | % | 9 | 2208.59 | 198.77
| 合计 | % | 100 | 2407.36 | 2407.36
建筑工程单价表
工程名称： | 石滩大围达标加固工程
项目名称： | 脚踏开关蹲便器 |  |  | 项目编码： | 010101047046
定额编号： | C10-4-36 换 |  |  | 定额单位： | 10套
施工方法： | 蹲式大便器安装 脚踏开关//换:瓷蹲式大便器（含存水弯）
编 号 | 名称及规格 | 单 位 | 数 量 | 单价(元) | 合计(元)
1 | 直接费 | 元 |  |  | 887.2
1.1 | 基本直接费 | 元 |  |  | 852.26
1.1.1 | 人工费 | 元 |  |  | 578.5
00010010 | 人工费 | 元 | 535.65 | 1.07 | 575.82
1.1.2 | 材料费 | 元 |  |  | 273.76
02130075 | 聚四氟乙烯生料带 宽20 | m | 16 | 2.1 | 33.6
03078051 | 大便器胶皮碗 | 个 | 10.5 | 0.95 | 9.97
03139281 | 钢锯条 | 条 | 1.5 | 0.9 | 1.35
04030001 | 砂子 | kg | 0.09 | 0.17 | 0.01
04090055 | 石灰膏 | m3 | 0.185 | 378.64 | 70.05
04130070 | 烧结粉煤灰砖 240×115×53 | 千块 | 0.16 | 364 | 58.24
13350035 | 防水密封胶 | 支 | 5 | 8.1 | 40.5
21150140 | 大便器排水接头 | 个 | 10.1 | 5.2 | 52.52
34110010 | 水 | m3 | 0.12 | 0.65 | 0.08
99450760 | 其他材料费 | 元 | 7.43 | 1 | 7.43
1.1.3 | 装置性材料费 | 元
1.1.4 | 机械费 | 元
1.2 | 其他直接费 | % | 4.1 | 852.26 | 34.94
2 | 间接费 | % | 70 | 578.5 | 404.95
3 | 利润 | % | 7 | 1292.15 | 90.45
4 | 主要材料价差 | 元
5 | 未计价装置性材料费 | 元 |  |  | 3482.88
03076001 | 大便器脚踏阀 | 个 | 10.1 | 150 | 1515
21150001-1 | 瓷蹲式大便器（含存水弯） | 个 | 10.1 | 194.84 | 1967.88
6 | 税金 | % | 9 | 4865.48 | 437.89
| 合计 | % | 100 | 5303.37 | 5303.37
7 | 设备费 | 元
建筑工程单价表
工程名称： | 石滩大围达标加固工程
项目名称： | 立柱式洗手盆 |  |  | 项目编码： | 010101047047
定额编号： | C10-4-18 换 |  |  | 定额单位： | 10组
施工方法： | 洗脸盆 立柱式 冷水//换:洗脸盆
编 号 | 名称及规格 | 单 位 | 数 量 | 单价(元) | 合计(元)
1 | 直接费 | 元 |  |  | 692.57
1.1 | 基本直接费 | 元 |  |  | 665.29
1.1.1 | 人工费 | 元 |  |  | 451.59
00010010 | 人工费 | 元 | 418.14 | 1.07 | 449.5
1.1.2 | 材料费 | 元 |  |  | 213.7
02010013 | 橡胶板 1～3 | kg | 0.13 | 12.8 | 1.66
02130075 | 聚四氟乙烯生料带 宽20 | m | 31.2 | 2.1 | 65.52
03011350 | 膨胀螺栓 M6～12×50～120 | 十套 | 2.06 | 56.57 | 116.53
03139081 | 冲击钻头 φ8～16 | 个 | 0.22 | 4.14 | 0.91
03139281 | 钢锯条 | 条 | 0.4 | 0.9 | 0.36
13350035 | 防水密封胶 | 支 | 2.5 | 8.1 | 20.25
34110010 | 水 | m3 | 0.2 | 0.65 | 0.13
80010280 | 白水泥砂浆(配合比) 1:2 | m3 | 0.009 | 233.23 | 2.1
99450760 | 其他材料费 | 元 | 6.23 | 1 | 6.23
1.1.3 | 装置性材料费 | 元
1.1.4 | 机械费 | 元
1.2 | 其他直接费 | % | 4.1 | 665.29 | 27.28
2 | 间接费 | % | 70 | 451.59 | 316.11
3 | 利润 | % | 7 | 1008.68 | 70.61
4 | 主要材料价差 | 元 |  |  | 2.39
04010045 | 白色硅酸盐水泥 32.5 | t | 0.005 | 246.84 | 1.21
04030015 | 中砂 | m3 | 0.01 | 121.5 | 1.18
5 | 未计价装置性材料费 | 元 |  |  | 2807.8
03071071 | 水龙头 DN15 | 个 | 10.1 | 7.73 | 78.07
03076181 | 角型阀(带铜活) DN15 | 个 | 10.1 | 21.76 | 219.78
18030529 | 螺纹管件 DN15 | 个 | 10.1 | 8 | 80.8
21090001 | 洗脸盆 | 套 | 10.1 | 216.71 | 2188.77
21090005 | 洗脸盆排水附件 | 套 | 10.1 | 23.8 | 240.38
6 | 税金 | % | 9 | 3889.48 | 350.05
| 合计 | % | 100 | 4239.53 | 4239.53
建筑工程单价表
工程名称： | 石滩大围达标加固工程
项目名称： | 立柱式洗手盆 |  |  | 项目编码： | 010101047047
定额编号： | C10-4-18 换 |  |  | 定额单位： | 10组
施工方法： | 洗脸盆 立柱式 冷水//换:洗脸盆
编 号 | 名称及规格 | 单 位 | 数 量 | 单价(元) | 合计(元)
7 | 设备费 | 元
建筑工程单价表
工程名称： | 石滩大围达标加固工程
项目名称： | 台式洗手盆 |  |  | 项目编码： | 010101047048
定额编号： | C10-4-20 换 |  |  | 定额单位： | 10组
施工方法： | 洗脸盆 台上式 冷热水//换:台式洗手盆 换:水龙头 DN15 换:水龙头 DN15
编 号 | 名称及规格 | 单 位 | 数 量 | 单价(元) | 合计(元)
1 | 直接费 | 元 |  |  | 734.39
1.1 | 基本直接费 | 元 |  |  | 705.47
1.1.1 | 人工费 | 元 |  |  | 619.02
00010010 | 人工费 | 元 | 573.17 | 1.07 | 616.16
1.1.2 | 材料费 | 元 |  |  | 86.45
02010013 | 橡胶板 1～3 | kg | 0.13 | 12.8 | 1.66
02130075 | 聚四氟乙烯生料带 宽20 | m | 31.2 | 2.1 | 65.52
03139281 | 钢锯条 | 条 | 0.4 | 0.9 | 0.36
13350035 | 防水密封胶 | 支 | 2 | 8.1 | 16.2
34110010 | 水 | m3 | 0.2 | 0.65 | 0.13
99450760 | 其他材料费 | 元 | 2.58 | 1 | 2.58
1.1.3 | 装置性材料费 | 元
1.1.4 | 机械费 | 元
1.2 | 其他直接费 | % | 4.1 | 705.47 | 28.92
2 | 间接费 | % | 70 | 619.02 | 433.31
3 | 利润 | % | 7 | 1167.7 | 81.74
4 | 主要材料价差 | 元
5 | 未计价装置性材料费 | 元 |  |  | 3009.8
03071071 | 水龙头 DN15 | 个 | 10.1 | 7.73 | 78.07
03076181 | 角型阀(带铜活) DN15 | 个 | 10.1 | 21.76 | 219.78
17190005 | 金属软管 DN15 | 条 | 10.1 | 20 | 202
18030529 | 螺纹管件 DN15 | 个 | 10.1 | 8 | 80.8
21090001-2 | 台式洗手盆 | 套 | 10.1 | 216.71 | 2188.77
21090005 | 洗脸盆排水附件 | 套 | 10.1 | 23.8 | 240.38
6 | 税金 | % | 9 | 4259.24 | 383.33
| 合计 | % | 100 | 4642.57 | 4642.57
7 | 设备费 | 元
建筑工程单价表
工程名称： | 石滩大围达标加固工程
项目名称： | 挂式小便器 |  |  | 项目编码： | 010101047049
定额编号： | C10-4-44 |  |  | 定额单位： | 10套
施工方法： | 壁挂式小便器安装 脚踏阀开关
编 号 | 名称及规格 | 单 位 | 数 量 | 单价(元) | 合计(元)
1 | 直接费 | 元 |  |  | 903.99
1.1 | 基本直接费 | 元 |  |  | 868.39
1.1.1 | 人工费 | 元 |  |  | 347.95
00010010 | 人工费 | 元 | 322.18 | 1.07 | 346.34
1.1.2 | 材料费 | 元 |  |  | 520.44
02130075 | 聚四氟乙烯生料带 宽20 | m | 14 | 2.1 | 29.4
03011350 | 膨胀螺栓 M6～12×50～120 | 十套 | 8.24 | 56.57 | 466.14
03139081 | 冲击钻头 φ8～16 | 个 | 0.88 | 4.14 | 3.64
03139281 | 钢锯条 | 条 | 0.4 | 0.9 | 0.36
13350035 | 防水密封胶 | 支 | 0.7 | 8.1 | 5.67
34110010 | 水 | m3 | 0.1 | 0.65 | 0.07
99450760 | 其他材料费 | 元 | 15.16 | 1 | 15.16
1.1.3 | 装置性材料费 | 元
1.1.4 | 机械费 | 元
1.2 | 其他直接费 | % | 4.1 | 868.39 | 35.6
2 | 间接费 | % | 70 | 347.95 | 243.57
3 | 利润 | % | 7 | 1147.56 | 80.33
4 | 主要材料价差 | 元
5 | 未计价装置性材料费 | 元 |  |  | 5794.98
21170001 | 挂式小便器 | 个 | 10.1 | 549.96 | 5554.6
21170030 | 小便器排水附件 | 套 | 10.1 | 23.8 | 240.38
6 | 税金 | % | 9 | 7022.87 | 632.06
| 合计 | % | 100 | 7654.93 | 7654.93
7 | 设备费 | 元
建筑工程单价表
工程名称： | 石滩大围达标加固工程
项目名称： | 淋浴器 |  |  | 项目编码： | 010101047050
定额编号： | C10-4-60 |  |  | 定额单位： | 10套
施工方法： | 成套淋浴器 手动开关 冷热水
编 号 | 名称及规格 | 单 位 | 数 量 | 单价(元) | 合计(元)
1 | 直接费 | 元 |  |  | 258.95
1.1 | 基本直接费 | 元 |  |  | 248.75
1.1.1 | 人工费 | 元 |  |  | 187.59
00010010 | 人工费 | 元 | 173.69 | 1.07 | 186.72
1.1.2 | 材料费 | 元 |  |  | 61.16
02130075 | 聚四氟乙烯生料带 宽20 | m | 28 | 2.1 | 58.8
03139081 | 冲击钻头 φ8～16 | 个 | 0.11 | 4.14 | 0.46
34110010 | 水 | m3 | 0.16 | 0.65 | 0.1
99450760 | 其他材料费 | 元 | 1.8 | 1 | 1.8
1.1.3 | 装置性材料费 | 元
1.1.4 | 机械费 | 元
1.2 | 其他直接费 | % | 4.1 | 248.75 | 10.2
2 | 间接费 | % | 70 | 187.59 | 131.31
3 | 利润 | % | 7 | 390.26 | 27.32
4 | 主要材料价差 | 元
5 | 未计价装置性材料费 | 元 |  |  | 3668.2
18030529 | 螺纹管件 DN15 | 个 | 20.2 | 8 | 161.6
21050010 | 双管成品淋浴器 | 套 | 10 | 350.66 | 3506.6
6 | 税金 | % | 9 | 4085.78 | 367.72
| 合计 | % | 100 | 4453.5 | 4453.5
7 | 设备费 | 元
建筑工程单价表
工程名称： | 石滩大围达标加固工程
项目名称： | 厕所隔断 |  |  | 项目编码： | 010101047051
定额编号： | A1-13-287 |  |  | 定额单位： | 100m2
施工方法： | 隔断 浴室厕隔断(包龙骨、基层) 成品隔断
编 号 | 名称及规格 | 单 位 | 数 量 | 单价(元) | 合计(元)
1 | 直接费 | 元 |  |  | 24807.65
1.1 | 基本直接费 | 元 |  |  | 24108.5
1.1.1 | 人工费 | 元 |  |  | 2256.5
00010010 | 人工费 | 元 | 2089.35 | 1.07 | 2246.05
1.1.2 | 材料费 | 元 |  |  | 21852
09390060 | 浴厕隔断 成品 | m2 | 100 | 218.52 | 21852
1.1.3 | 机械费 | 元
1.1.4 | 其他费用 | 元
1.2 | 其他直接费 | % | 2.9 | 24108.5 | 699.15
2 | 间接费 | % | 7.5 | 24807.65 | 1860.57
3 | 利润 | % | 7 | 26668.22 | 1866.78
4 | 主要材料价差 | 元
5 | 未计价材料费 | 元
6 | 税金 | % | 9 | 28535 | 2568.15
| 合计 | % | 100 | 31103.15 | 31103.15
建筑工程单价表
工程名称： | 石滩大围达标加固工程
项目名称： | 国标钢筋混凝土化粪池G2-4F |  |  | 项目编码： | 010101020155
定额编号： | D5-3-306 换 |  |  | 定额单位： | 10套
施工方法： | 非定型井 井盖、井箅安装 检查井 铸铁井盖、座//换:双层加锁井盖
编 号 | 名称及规格 | 单 位 | 数 量 | 单价(元) | 合计(元)
1 | 直接费 | 元 |  |  | 764.65
1.1 | 基本直接费 | 元 |  |  | 743.1
1.1.1 | 人工费 | 元 |  |  | 583.19
00010010 | 人工费 | 元 | 539.99 | 1.07 | 580.49
1.1.2 | 材料费 | 元 |  |  | 159.91
80010630 | 预拌水泥砂浆 1:2 | m3 | 0.284 | 371 | 105.36
99450760 | 其他材料费 | 元 | 54.55 | 1 | 54.55
1.1.3 | 机械费 | 元
1.1.4 | 其他费用 | 元
1.2 | 其他直接费 | % | 2.9 | 743.1 | 21.55
2 | 间接费 | % | 7.5 | 764.65 | 57.35
3 | 利润 | % | 7 | 822 | 57.54
4 | 主要材料价差 | 元
5 | 未计价材料费 | 元 |  |  | 4134.3
36010080-2 | 双层加锁井盖 | 套 | 10 | 413.43 | 4134.3
6 | 税金 | % | 9 | 5013.84 | 451.25
| 合计 | % | 100 | 5465.09 | 5465.09
建筑工程单价表
工程名称： | 石滩大围达标加固工程
项目名称： | 国标钢筋混凝土化粪池G2-4F |  |  | 项目编码： | 010101020155
定额编号： | Y04111 调 |  |  | 定额单位： | 100m3
施工方法： | 垫层混凝土 平均厚度10cm//改:非岩基垫层 换:C10商品混凝土(商品)
编 号 | 名称及规格 | 单 位 | 数 量 | 单价(元) | 合计(元)
1 | 直接费 | 元 |  |  | 32289.12
1.1 | 基本直接费 | 元 |  |  | 31167.1
1.1.1 | 人工费 | 元 |  |  | 7160.98
00010005 | 技工 | 工日 | 41.82 | 115.9 | 4846.94
00010006 | 普工 | 工日 | 27.88 | 83 | 2314.04
1.1.2 | 材料费 | 元 |  |  | 23881.61
34110010 | 水 | m3 | 112 | 0.65 | 72.8
80210660T704-1 | C10商品混凝土 (商品) | m3 | 103 | 230 | 23690
81010015 | 其他材料费 | % | 0.5 |  | 118.81
1.1.3 | 机械费 | 元 |  |  | 124.51
99042027 | 振动器 平板式 功率2.2KW | 台班 | 6.58 | 11.35 | 74.68
99042045 | 风(砂)水枪 耗风量6m3/min | 台班 | 0.34 | 135.89 | 46.2
99451170 | 其他机械费 | % | 3 |  | 3.62
1.1.4 | 其他费用 | 元
1.2 | 其他直接费 | % | 3.6 | 31167.1 | 1122.02
2 | 间接费 | % | 9.5 | 32289.12 | 3067.47
3 | 利润 | % | 7 | 35356.59 | 2474.96
4 | 主要材料价差 | 元 |  |  | 12154
80210660T704-1 | C10商品混凝土 (商品) | m3 | 103 | 118 | 12154
5 | 未计价材料费 | 元
6 | 税金 | % | 9 | 49985.55 | 4498.7
| 合计 | % | 100 | 54484.25 | 54484.25
建筑工程单价表
工程名称： | 石滩大围达标加固工程
项目名称： | 国标钢筋混凝土化粪池G2-4F |  |  | 项目编码： | 010101020155
定额编号： | Y04073 换 |  |  | 定额单位： | 100m3
施工方法： | 墙 平面墙 墙厚 20cm//换:C25商品混凝土(商品)
编 号 | 名称及规格 | 单 位 | 数 量 | 单价(元) | 合计(元)
1 | 直接费 | 元 |  |  | 34755.43
1.1 | 基本直接费 | 元 |  |  | 33547.71
1.1.1 | 人工费 | 元 |  |  | 9073.44
00010005 | 技工 | 工日 | 45.76 | 115.9 | 5303.58
00010006 | 普工 | 工日 | 45.42 | 83 | 3769.86
1.1.2 | 材料费 | 元 |  |  | 24045.07
34110010 | 水 | m3 | 180 | 0.65 | 117
80210660T705-1 | C25商品混凝土 (商品) | m3 | 103 | 230 | 23690
81010015 | 其他材料费 | % | 1 |  | 238.07
1.1.3 | 机械费 | 元 |  |  | 429.2
99042025 | 振动器 插入式 功率1.1KW | 台班 | 8.25 | 10.79 | 89.02
99042045 | 风(砂)水枪 耗风量6m3/min | 台班 | 2.14 | 135.89 | 290.8
99451170 | 其他机械费 | % | 13 |  | 49.38
1.1.4 | 其他费用 | 元
1.2 | 其他直接费 | % | 3.6 | 33547.71 | 1207.72
2 | 间接费 | % | 9.5 | 34755.43 | 3301.77
3 | 利润 | % | 7 | 38057.2 | 2664
4 | 主要材料价差 | 元 |  |  | 14935
80210660T705-1 | C25商品混凝土 (商品) | m3 | 103 | 145 | 14935
5 | 未计价材料费 | 元
6 | 税金 | % | 9 | 55656.2 | 5009.06
| 合计 | % | 100 | 60665.26 | 60665.26
建筑工程单价表
工程名称： | 石滩大围达标加固工程
项目名称： | 国标钢筋混凝土化粪池G2-4F |  |  | 项目编码： | 010101020155
定额编号： | Y04031 换 |  |  | 定额单位： | 100m3
施工方法： | 顶板、水平隔板 平均厚度 20cm//换:C25商品混凝土(商品)
编 号 | 名称及规格 | 单 位 | 数 量 | 单价(元) | 合计(元)
1 | 直接费 | 元 |  |  | 33122.65
1.1 | 基本直接费 | 元 |  |  | 31971.67
1.1.1 | 人工费 | 元 |  |  | 7405.57
00010005 | 技工 | 工日 | 43.25 | 115.9 | 5012.68
00010006 | 普工 | 工日 | 28.83 | 83 | 2392.89
1.1.2 | 材料费 | 元 |  |  | 24025.38
34110010 | 水 | m3 | 150 | 0.65 | 97.5
80210660T705-1 | C25商品混凝土 (商品) | m3 | 103 | 230 | 23690
81010015 | 其他材料费 | % | 1 |  | 237.88
1.1.3 | 机械费 | 元 |  |  | 540.72
99042027 | 振动器 平板式 功率2.2KW | 台班 | 6.69 | 11.35 | 75.93
99042045 | 风(砂)水枪 耗风量6m3/min | 台班 | 3.16 | 135.89 | 429.41
99451170 | 其他机械费 | % | 7 |  | 35.38
1.1.4 | 其他费用 | 元
1.2 | 其他直接费 | % | 3.6 | 31971.67 | 1150.98
2 | 间接费 | % | 9.5 | 33122.65 | 3146.65
3 | 利润 | % | 7 | 36269.3 | 2538.85
4 | 主要材料价差 | 元 |  |  | 14935
80210660T705-1 | C25商品混凝土 (商品) | m3 | 103 | 145 | 14935
5 | 未计价材料费 | 元
6 | 税金 | % | 9 | 53743.15 | 4836.88
| 合计 | % | 100 | 58580.03 | 58580.03
建筑工程单价表
工程名称： | 石滩大围达标加固工程
项目名称： | 国标钢筋混凝土化粪池G2-4F |  |  | 项目编码： | 010101020155
定额编号： | Y04234 调 |  |  | 定额单位： | t
施工方法： | 钢筋加工与安装 一般钢筋//改:搭接长度及施工架立筋按设计资料不明确
编 号 | 名称及规格 | 单 位 | 数 量 | 单价(元) | 合计(元)
1 | 直接费 | 元 |  |  | 4856.2
1.1 | 基本直接费 | 元 |  |  | 4687.45
1.1.1 | 人工费 | 元 |  |  | 1293.98
00010005 | 技工 | 工日 | 8.83 | 115.9 | 1023.4
00010006 | 普工 | 工日 | 3.26 | 83 | 270.58
1.1.2 | 材料费 | 元 |  |  | 3270.1
01010001 | 钢筋 (综合) | t | 1.06 | 3000 | 3180
01030230 | 铁丝 | kg | 4 | 5.1 | 20.4
03135270 | 电焊条 | kg | 7.22 | 5.17 | 37.33
81010015 | 其他材料费 | % | 1 |  | 32.37
1.1.3 | 机械费 | 元 |  |  | 123.37
99042045 | 风(砂)水枪 耗风量6m3/min | 台班 | 0.12 | 135.89 | 16.31
99063002 | 载重汽车 载重量5t | 台班 | 0.04 | 396.44 | 15.86
99084011 | 塔式起重机 起重量10t | 台班 | 0.01 | 716.22 | 7.16
99147045 | 电焊机 交流 25～30kVA | 台班 | 0.85 | 48.83 | 41.51
99147048 | 对焊机 电阻型 150kVA | 台班 | 0.03 | 389 | 11.67
99147051 | 钢筋弯曲机 直径6～40mm | 台班 | 0.09 | 152.97 | 13.77
99147054 | 钢筋切断机 功率20kW | 台班 | 0.03 | 201.46 | 6.04
99147055 | 钢筋调直机 功率4～14kW | 台班 | 0.05 | 172.7 | 8.63
99451170 | 其他机械费 | % | 2 |  | 2.42
1.1.4 | 其他费用 | 元
1.2 | 其他直接费 | % | 3.6 | 4687.45 | 168.75
2 | 间接费 | % | 6 | 4856.2 | 291.37
3 | 利润 | % | 7 | 5147.57 | 360.33
4 | 主要材料价差 | 元 |  |  | -2.03
01010001 | 钢筋 (综合) | t | 1.06 | -6 | -6.36
99450671 | 汽油 (机械用) | kg | 1.296 | 3.34 | 4.33
5 | 未计价材料费 | 元
6 | 税金 | % | 9 | 5505.87 | 495.53
| 合计 | % | 100 | 6001.4 | 6001.4
建筑工程单价表
工程名称： | 石滩大围达标加固工程
项目名称： | 检查井(平均井深：1.5米) |  |  | 项目编码： | 010101020156
定额编号： | D-4-69 换 |  |  | 定额单位： | 座
施工方法： | 混凝土圆形检查(沉砂)井 井深1.5m 井径Φ1000mm 适用管径(mm)400～600//换:C20商品混凝土(商品) 换:水泥砌筑砂浆M10
编 号 | 名称及规格 | 单 位 | 数 量 | 单价(元) | 合计(元)
1 | 直接费 | 元 |  |  | 2390.69
1.1 | 基本直接费 | 元 |  |  | 2323.31
1.1.1 | 人工费 | 元 |  |  | 438.44
00010010 | 人工费 | 元 | 405.96 | 1.07 | 436.41
1.1.2 | 材料费 | 元 |  |  | 1856.93
01010035 | 热轧圆盘条 φ12～25 | t | 0.21 | 3000 | 630
01030035 | 镀锌低碳钢丝 φ1.2～2.5 | kg | 0.596 | 5.38 | 3.21
02090090 | 塑料薄膜 | ㎡ | 8.223 | 1.8 | 14.8
03135001 | 低碳钢焊条 | kg | 1.794 | 5.17 | 9.27
04130001 | 标准砖 240×115×53 | 千块 | 0.102 | 364 | 37.13
13050310 | 水泥基渗透结晶防水涂料 | kg | 5.709 | 15.86 | 90.54
34110010 | 水 | m3 | 2.174 | 0.65 | 1.41
80010400T001 | 水泥砌筑砂浆 M10 | m3 | 0.064 | 154.89 | 9.91
80010630 | 预拌水泥砂浆 1:2 | m3 | 0.028 | 371 | 10.39
80210660T707 | C20商品混凝土 (商品) | m3 | 0.049 | 230 | 11.27
80210674 | 塑性混凝土 水胶比0.93 砂率46% 42.5R | m3 | 0.203 | 2737.09 | 555.63
99450760 | 其他材料费 | 元 | 14.31 | 1 | 14.31
SZB04001 | 含量：井身模板 | m2 | 7.128 | 5.45 | 38.85
SZB04002 | 含量：顶身模板 | m2 | 1.319 | 5.45 | 7.19
X04001 | 含量：基础模板 | m2 | 1.758 | 5.45 | 9.58
X04003 | 重力式检查(沉砂)井预制钢筋砼井环铸铁井盖座 φ630 | 套 | 1 | 413.43 | 413.43
1.1.3 | 机械费 | 元 |  |  | 27.94
990406010 | 机动翻斗车 装载质量1(t) | 台班 | 0.026 | 183.62 | 4.77
990503030 | 电动单筒慢速卷扬机 牵引力50(kN) | 台班 | 0.038 | 174.38 | 6.63
990605060 | 混凝土振捣器 (插入式) | 台班 | 0.202 | 10.49 | 2.12
990702010 | 钢筋切断机 直径40(mm) | 台班 | 0.02 | 48.31 | 0.97
990703010 | 钢筋弯曲机 直径40(mm) | 台班 | 0.042 | 30.06 | 1.26
建筑工程单价表
工程名称： | 石滩大围达标加固工程
项目名称： | 检查井(平均井深：1.5米) |  |  | 项目编码： | 010101020156
定额编号： | D-4-69 换 |  |  | 定额单位： | 座
施工方法： | 混凝土圆形检查(沉砂)井 井深1.5m 井径Φ1000mm 适用管径(mm)400～600//换:C20商品混凝土(商品) 换:水泥砌筑砂浆M10
编 号 | 名称及规格 | 单 位 | 数 量 | 单价(元) | 合计(元)
990901015 | 交流弧焊机 容量30(kV·A) | 台班 | 0.103 | 94.7 | 9.75
990910030 | 对焊机 容量75(kV·A) | 台班 | 0.02 | 121.68 | 2.43
1.1.4 | 其他费用 | 元
1.2 | 其他直接费 | % | 2.9 | 2323.31 | 67.38
2 | 间接费 | % | 7.5 | 2390.69 | 179.3
3 | 利润 | % | 7 | 2569.99 | 179.9
4 | 主要材料价差 | 元 |  |  | 54.63
04030005 | 砂 | m3 | 0.177 | 121.5 | 21.46
04010010 | 水泥 42.5R | kg | 58.213 | 0.03 | 1.63
04050051 | 碎石 | m3 | 0.114 | 85.73 | 9.75
80210660T707 | C20商品混凝土 (商品) | m3 | 0.049 | 132 | 6.47
01010035 | 热轧圆盘条 φ12～25 | t | 0.21 | 71 | 14.91
99450680 | 柴油 (机械用)0# | kg | 0.157 | 1.95 | 0.31
5 | 未计价材料费 | 元 |  |  | 584.1
SZB04027 | 混凝土 C30 抗渗P6 | m3 | 1.475 | 396 | 584.1
6 | 税金 | % | 9 | 3388.62 | 304.98
| 合计 | % | 100 | 3693.6 | 3693.6
建筑工程单价表
工程名称： | 石滩大围达标加固工程
项目名称： | 矩形立式闸阀井 图集05S502 50页 |  |  | 项目编码： | 010101020157
定额编号： | Y04234 调 |  |  | 定额单位： | t
施工方法： | 钢筋加工与安装 一般钢筋//改:搭接长度及施工架立筋按设计资料不明确
编 号 | 名称及规格 | 单 位 | 数 量 | 单价(元) | 合计(元)
1 | 直接费 | 元 |  |  | 4856.2
1.1 | 基本直接费 | 元 |  |  | 4687.45
1.1.1 | 人工费 | 元 |  |  | 1293.98
00010005 | 技工 | 工日 | 8.83 | 115.9 | 1023.4
00010006 | 普工 | 工日 | 3.26 | 83 | 270.58
1.1.2 | 材料费 | 元 |  |  | 3270.1
01010001 | 钢筋 (综合) | t | 1.06 | 3000 | 3180
01030230 | 铁丝 | kg | 4 | 5.1 | 20.4
03135270 | 电焊条 | kg | 7.22 | 5.17 | 37.33
81010015 | 其他材料费 | % | 1 |  | 32.37
1.1.3 | 机械费 | 元 |  |  | 123.37
99042045 | 风(砂)水枪 耗风量6m3/min | 台班 | 0.12 | 135.89 | 16.31
99063002 | 载重汽车 载重量5t | 台班 | 0.04 | 396.44 | 15.86
99084011 | 塔式起重机 起重量10t | 台班 | 0.01 | 716.22 | 7.16
99147045 | 电焊机 交流 25～30kVA | 台班 | 0.85 | 48.83 | 41.51
99147048 | 对焊机 电阻型 150kVA | 台班 | 0.03 | 389 | 11.67
99147051 | 钢筋弯曲机 直径6～40mm | 台班 | 0.09 | 152.97 | 13.77
99147054 | 钢筋切断机 功率20kW | 台班 | 0.03 | 201.46 | 6.04
99147055 | 钢筋调直机 功率4～14kW | 台班 | 0.05 | 172.7 | 8.63
99451170 | 其他机械费 | % | 2 |  | 2.42
1.1.4 | 其他费用 | 元
1.2 | 其他直接费 | % | 3.6 | 4687.45 | 168.75
2 | 间接费 | % | 6 | 4856.2 | 291.37
3 | 利润 | % | 7 | 5147.57 | 360.33
4 | 主要材料价差 | 元 |  |  | -2.03
01010001 | 钢筋 (综合) | t | 1.06 | -6 | -6.36
99450671 | 汽油 (机械用) | kg | 1.296 | 3.34 | 4.33
5 | 未计价材料费 | 元
6 | 税金 | % | 9 | 5505.87 | 495.53
| 合计 | % | 100 | 6001.4 | 6001.4
建筑工程单价表
工程名称： | 石滩大围达标加固工程
项目名称： | 矩形立式闸阀井 图集05S502 50页 |  |  | 项目编码： | 010101020157
定额编号： | Y05001 |  |  | 定额单位： | 100㎡
施工方法： | 普通标准钢模板
编 号 | 名称及规格 | 单 位 | 数 量 | 单价(元) | 合计(元)
1 | 直接费 | 元 |  |  | 5280.6
1.1 | 基本直接费 | 元 |  |  | 5097.1
1.1.1 | 人工费 | 元 |  |  | 2987.32
00010005 | 技工 | 工日 | 21.65 | 115.9 | 2509.24
00010006 | 普工 | 工日 | 5.76 | 83 | 478.08
1.1.2 | 材料费 | 元 |  |  | 1471.7
01000001 | 型钢 | kg | 42.97 | 3.28 | 140.94
03135270 | 电焊条 | kg | 2.48 | 5.17 | 12.82
03213001 | 铁件 | kg | 1.5 | 6.64 | 9.96
03213131 | 预埋铁件 | kg | 121.68 | 5.3 | 644.9
35010010 | 标准钢模板 | kg | 99.46 | 4.98 | 495.11
35030115 | 卡扣件 | kg | 25.33 | 5.5 | 139.31
81010015 | 其他材料费 | % | 3 |  | 28.65
1.1.3 | 机械费 | 元 |  |  | 638.08
99063002 | 载重汽车 载重量5t | 台班 | 0.06 | 396.44 | 23.79
99084033 | 汽车起重机 起重量5t | 台班 | 1.14 | 491.16 | 559.92
99147045 | 电焊机 交流 25～30kVA | 台班 | 0.45 | 48.83 | 21.97
99147054 | 钢筋切断机 功率20kW | 台班 | 0.01 | 201.46 | 2.01
99451170 | 其他机械费 | % | 5 |  | 30.38
1.1.4 | 其他费用 | 元
1.2 | 其他直接费 | % | 3.6 | 5097.1 | 183.5
2 | 间接费 | % | 9.5 | 5280.6 | 501.66
3 | 利润 | % | 7 | 5782.26 | 404.76
4 | 主要材料价差 | 元 |  |  | 105.87
99450671 | 汽油 (机械用) | kg | 31.698 | 3.34 | 105.87
5 | 未计价材料费 | 元
6 | 税金 | % | 9 | 6292.89 | 566.36
| 合计 | % | 100 | 6859.25 | 6859.25
建筑工程单价表
工程名称： | 石滩大围达标加固工程
项目名称： | 矩形立式闸阀井 图集05S502 50页 |  |  | 项目编码： | 010101020157
定额编号： | D5-3-306 |  |  | 定额单位： | 10套
施工方法： | 非定型井 井盖、井箅安装 检查井 铸铁井盖、座
编 号 | 名称及规格 | 单 位 | 数 量 | 单价(元) | 合计(元)
1 | 直接费 | 元 |  |  | 764.65
1.1 | 基本直接费 | 元 |  |  | 743.1
1.1.1 | 人工费 | 元 |  |  | 583.19
00010010 | 人工费 | 元 | 539.99 | 1.07 | 580.49
1.1.2 | 材料费 | 元 |  |  | 159.91
80010630 | 预拌水泥砂浆 1:2 | m3 | 0.284 | 371 | 105.36
99450760 | 其他材料费 | 元 | 54.55 | 1 | 54.55
1.1.3 | 机械费 | 元
1.1.4 | 其他费用 | 元
1.2 | 其他直接费 | % | 2.9 | 743.1 | 21.55
2 | 间接费 | % | 7.5 | 764.65 | 57.35
3 | 利润 | % | 7 | 822 | 57.54
4 | 主要材料价差 | 元
5 | 未计价材料费 | 元 |  |  | 4134.3
36010080 | 球墨铸铁检查井盖座DN700(重型) | 套 | 10 | 413.43 | 4134.3
6 | 税金 | % | 9 | 5013.84 | 451.25
| 合计 | % | 100 | 5465.09 | 5465.09
建筑工程单价表
工程名称： | 石滩大围达标加固工程
项目名称： | 矩形立式闸阀井 图集05S502 50页 |  |  | 项目编码： | 010101020157
定额编号： | Y04021 |  |  | 定额单位： | 100m3
施工方法： | 底板 平均厚度 20cm
编 号 | 名称及规格 | 单 位 | 数 量 | 单价(元) | 合计(元)
1 | 直接费 | 元 |  |  | 32800.49
1.1 | 基本直接费 | 元 |  |  | 31660.7
1.1.1 | 人工费 | 元 |  |  | 7119.88
00010005 | 技工 | 工日 | 41.58 | 115.9 | 4819.12
00010006 | 普工 | 工日 | 27.72 | 83 | 2300.76
1.1.2 | 材料费 | 元 |  |  | 23910.36
34110010 | 水 | m3 | 156 | 0.65 | 101.4
80210660T528 | C20商品混凝土 (商品) | m3 | 103 | 230 | 23690
81010015 | 其他材料费 | % | 0.5 |  | 118.96
1.1.3 | 机械费 | 元 |  |  | 630.46
99042027 | 振动器 平板式 功率2.2KW | 台班 | 5.56 | 11.35 | 63.11
99042045 | 风(砂)水枪 耗风量6m3/min | 台班 | 4.04 | 135.89 | 549
99451170 | 其他机械费 | % | 3 |  | 18.36
1.1.4 | 其他费用 | 元
1.2 | 其他直接费 | % | 3.6 | 31660.7 | 1139.79
2 | 间接费 | % | 9.5 | 32800.49 | 3116.05
3 | 利润 | % | 7 | 35916.54 | 2514.16
4 | 主要材料价差 | 元 |  |  | 13596
80210660T528 | C20商品混凝土 (商品) | m3 | 103 | 132 | 13596
5 | 未计价材料费 | 元
6 | 税金 | % | 9 | 52026.7 | 4682.4
| 合计 | % | 100 | 56709.1 | 56709.1
建筑工程单价表
工程名称： | 石滩大围达标加固工程
项目名称： | 矩形立式闸阀井 图集05S502 50页 |  |  | 项目编码： | 010101020157
定额编号： | Y04111 |  |  | 定额单位： | 100m3
施工方法： | 垫层混凝土 平均厚度10cm
编 号 | 名称及规格 | 单 位 | 数 量 | 单价(元) | 合计(元)
1 | 直接费 | 元 |  |  | 32972.68
1.1 | 基本直接费 | 元 |  |  | 31826.91
1.1.1 | 人工费 | 元 |  |  | 7160.98
00010005 | 技工 | 工日 | 41.82 | 115.9 | 4846.94
00010006 | 普工 | 工日 | 27.88 | 83 | 2314.04
1.1.2 | 材料费 | 元 |  |  | 23912.97
34110010 | 水 | m3 | 160 | 0.65 | 104
80210660T690-1 | C15商品混凝土 (商品) | m3 | 103 | 230 | 23690
81010015 | 其他材料费 | % | 0.5 |  | 118.97
1.1.3 | 机械费 | 元 |  |  | 752.96
99042027 | 振动器 平板式 功率2.2KW | 台班 | 6.58 | 11.35 | 74.68
99042045 | 风(砂)水枪 耗风量6m3/min | 台班 | 4.83 | 135.89 | 656.35
99451170 | 其他机械费 | % | 3 |  | 21.93
1.1.4 | 其他费用 | 元
1.2 | 其他直接费 | % | 3.6 | 31826.91 | 1145.77
2 | 间接费 | % | 9.5 | 32972.68 | 3132.4
3 | 利润 | % | 7 | 36105.08 | 2527.36
4 | 主要材料价差 | 元 |  |  | 12154
80210660T690-1 | C15商品混凝土 (商品) | m3 | 103 | 118 | 12154
5 | 未计价材料费 | 元
6 | 税金 | % | 9 | 50786.44 | 4570.78
| 合计 | % | 100 | 55357.22 | 55357.22
建筑工程单价表
工程名称： | 石滩大围达标加固工程
项目名称： | 矩形立式闸阀井 图集05S502 50页 |  |  | 项目编码： | 010101020157
定额编号： | Y04031 |  |  | 定额单位： | 100m3
施工方法： | 顶板、水平隔板 平均厚度 20cm
编 号 | 名称及规格 | 单 位 | 数 量 | 单价(元) | 合计(元)
1 | 直接费 | 元 |  |  | 33122.65
1.1 | 基本直接费 | 元 |  |  | 31971.67
1.1.1 | 人工费 | 元 |  |  | 7405.57
00010005 | 技工 | 工日 | 43.25 | 115.9 | 5012.68
00010006 | 普工 | 工日 | 28.83 | 83 | 2392.89
1.1.2 | 材料费 | 元 |  |  | 24025.38
34110010 | 水 | m3 | 150 | 0.65 | 97.5
80210660T003 | C25商品混凝土 (商品) | m3 | 103 | 230 | 23690
81010015 | 其他材料费 | % | 1 |  | 237.88
1.1.3 | 机械费 | 元 |  |  | 540.72
99042027 | 振动器 平板式 功率2.2KW | 台班 | 6.69 | 11.35 | 75.93
99042045 | 风(砂)水枪 耗风量6m3/min | 台班 | 3.16 | 135.89 | 429.41
99451170 | 其他机械费 | % | 7 |  | 35.38
1.1.4 | 其他费用 | 元
1.2 | 其他直接费 | % | 3.6 | 31971.67 | 1150.98
2 | 间接费 | % | 9.5 | 33122.65 | 3146.65
3 | 利润 | % | 7 | 36269.3 | 2538.85
4 | 主要材料价差 | 元 |  |  | 14935
80210660T003 | C25商品混凝土 (商品) | m3 | 103 | 145 | 14935
5 | 未计价材料费 | 元
6 | 税金 | % | 9 | 53743.15 | 4836.88
| 合计 | % | 100 | 58580.03 | 58580.03
建筑工程单价表
工程名称： | 石滩大围达标加固工程
项目名称： | 矩形立式闸阀井 图集05S502 50页 |  |  | 项目编码： | 010101020157
定额编号： | Y03108 |  |  | 定额单位： | 100m3
施工方法： | 其他砖砌体 一般砌体
编 号 | 名称及规格 | 单 位 | 数 量 | 单价(元) | 合计(元)
1 | 直接费 | 元 |  |  | 36002.46
1.1 | 基本直接费 | 元 |  |  | 34751.41
1.1.1 | 人工费 | 元 |  |  | 10998.25
00010005 | 技工 | 工日 | 51.74 | 115.9 | 5996.67
00010006 | 普工 | 工日 | 60.26 | 83 | 5001.58
1.1.2 | 材料费 | 元 |  |  | 23369.61
04130001 | 标准砖 240×115×53 | 千块 | 54 | 364 | 19656
80010380T001 | 水泥砌筑砂浆 M5 | m3 | 22.8 | 142.78 | 3255.38
81010015 | 其他材料费 | % | 2 |  | 458.23
1.1.3 | 机械费 | 元 |  |  | 383.55
99042001 | 混凝土搅拌机 出料0.25m3 | 台班 | 2.25 | 154.97 | 348.68
99451170 | 其他机械费 | % | 10 |  | 34.87
1.1.4 | 其他费用 | 元
1.2 | 其他直接费 | % | 3.6 | 34751.41 | 1251.05
2 | 间接费 | % | 9.5 | 36002.46 | 3420.23
3 | 利润 | % | 7 | 39422.69 | 2759.59
4 | 主要材料价差 | 元 |  |  | 3287.99
04030005 | 砂 | m3 | 25.764 | 121.5 | 3130.33
04010010 | 水泥 42.5R | kg | 5254.944 | 0.03 | 147.03
5 | 未计价材料费 | 元
6 | 税金 | % | 9 | 45470.27 | 4092.32
| 合计 | % | 100 | 49562.59 | 49562.59
建筑工程单价表
工程名称： | 石滩大围达标加固工程
项目名称： | 单箅雨水口 |  |  | 项目编码： | 010101020158
定额编号： | D5-3-260 换 |  |  | 定额单位： | 座
施工方法： | 平篦式雨水进水井 单平篦(680×380)井深 1m//换:预拌水泥砂浆 1:2
编 号 | 名称及规格 | 单 位 | 数 量 | 单价(元) | 合计(元)
1 | 直接费 | 元 |  |  | 952.06
1.1 | 基本直接费 | 元 |  |  | 925.23
1.1.1 | 人工费 | 元 |  |  | 341.31
00010010 | 人工费 | 元 | 316.03 | 1.07 | 339.73
1.1.2 | 材料费 | 元 |  |  | 581.74
02090090 | 塑料薄膜 | ㎡ | 3.815 | 1.8 | 6.87
04130001 | 标准砖 240×115×53 | 千块 | 0.371 | 364 | 135.04
34110010 | 水 | m3 | 0.248 | 0.65 | 0.16
80010630 | 预拌水泥砂浆 1:2 | m3 | 0.008 | 371 | 2.97
80010690 | 预拌水泥砂浆 M10 | m3 | 0.174 | 354 | 61.6
80210674 | 塑性混凝土 水胶比0.93 砂率46% 42.5R | m3 | 0.135 | 2737.09 | 369.51
99450760 | 其他材料费 | 元 | 5.597 | 1 | 5.6
1.1.3 | 机械费 | 元 |  |  | 2.18
990406010 | 机动翻斗车 装载质量1(t) | 台班 | 0.011 | 183.62 | 2.02
990605065 | 混凝土振捣器 (平板式) | 台班 | 0.014 | 11.72 | 0.16
1.1.4 | 其他费用 | 元
1.2 | 其他直接费 | % | 2.9 | 925.23 | 26.83
2 | 间接费 | % | 7.5 | 952.06 | 71.4
3 | 利润 | % | 7 | 1023.46 | 71.64
4 | 主要材料价差 | 元 |  |  | 15.95
04010010 | 水泥 42.5R | kg | 27 | 0.03 | 0.76
04030005 | 砂 | m3 | 0.07 | 121.5 | 8.53
04050051 | 碎石 | m3 | 0.076 | 85.73 | 6.48
99450680 | 柴油 (机械用)0# | kg | 0.066 | 1.95 | 0.13
5 | 未计价材料费 | 元 |  |  | 275.34
36010280 | 铸铁平篦 | 套 | 1 | 275.34 | 275.34
6 | 税金 | % | 9 | 1386.39 | 124.78
| 合计 | % | 100 | 1511.17 | 1511.17
建筑工程单价表
工程名称： | 石滩大围达标加固工程
项目名称： | 停车场砼路面 1. C30砼路面厚200 2. 5%水泥石屑垫层厚200 3. 3.5%水泥石屑底基层厚200 4. 素土夯实（压实度≥93%） |  |  | 项目编码： | 010101035075
定额编号： | Y10053 扩 |  |  | 定额单位： | 100㎡
施工方法： | 公路路面 混凝土 压实厚度20cm
编 号 | 名称及规格 | 单 位 | 数 量 | 单价(元) | 合计(元)
1 | 直接费 | 元 |  |  | 7108.42
1.1 | 基本直接费 | 元 |  |  | 6828.45
1.1.1 | 人工费 | 元 |  |  | 1696.9
00010005 | 技工 | 工日 | 7.05 | 115.9 | 817.1
00010006 | 普工 | 工日 | 10.6 | 83 | 879.8
1.1.2 | 材料费 | 元 |  |  | 5102.24
05030391 | 板枋材 | m3 | 0.025 | 1291.7 | 32.29
80210660T708 | C30商品混凝土 (商品) | m3 | 20.4 | 230 | 4692
81010015 | 其他材料费 | % | 8 |  | 377.95
1.1.3 | 机械费 | 元 |  |  | 29.31
99042027 | 振动器 平板式 功率2.2KW | 台班 | 2.11 | 11.35 | 23.95
99063002 | 载重汽车 载重量5t | 台班 | 0.01 | 396.44 | 3.96
99451170 | 其他机械费 | % | 5 |  | 1.4
1.1.4 | 其他费用 | 元
1.2 | 其他直接费 | % | 4.1 | 6828.45 | 279.97
2 | 间接费 | % | 10 | 7108.42 | 710.84
3 | 利润 | % | 7 | 7819.26 | 547.35
4 | 主要材料价差 | 元 |  |  | 3203.88
99450671 | 汽油 (机械用) | kg | 0.324 | 3.34 | 1.08
80210660T708 | C30商品混凝土 (商品) | m3 | 20.4 | 157 | 3202.8
5 | 未计价材料费 | 元
6 | 税金 | % | 9 | 11570.49 | 1041.34
| 合计 | % | 100 | 12611.83 | 12611.83
建筑工程单价表
工程名称： | 石滩大围达标加固工程
项目名称： | 停车场砼路面 1. C30砼路面厚200 2. 5%水泥石屑垫层厚200 3. 3.5%水泥石屑底基层厚200 4. 素土夯实（压实度≥93%） |  |  | 项目编码： | 010101035075
定额编号： | Y03154 改 |  |  | 定额单位： | 100m3
施工方法： | 混合料填筑 水泥、石屑 水泥含量6%
编 号 | 名称及规格 | 单 位 | 数 量 | 单价(元) | 合计(元)
1 | 直接费 | 元 |  |  | 25059.82
1.1 | 基本直接费 | 元 |  |  | 24072.83
1.1.1 | 人工费 | 元 |  |  | 1106.17
00010005 | 技工 | 工日 | 1.28 | 115.9 | 148.35
00010006 | 普工 | 工日 | 11.54 | 83 | 957.82
1.1.2 | 材料费 | 元 |  |  | 22412.8
04010005 | 水泥 42.5R | t | 10.2 | 300 | 3060
04070045 | 石屑 | m3 | 140.52 | 136.78 | 19220.33
34110010 | 水 | m3 | 32.26 | 0.65 | 20.97
81010015 | 其他材料费 | % | 0.5 |  | 111.51
1.1.3 | 机械费 | 元 |  |  | 553.86
99021037 | 压路机 内燃 重量8～10t | 台班 | 0.11 | 438.64 | 48.25
99021038 | 压路机 内燃 重量12～15t | 台班 | 0.74 | 554.92 | 410.64
99042002 | 混凝土搅拌机 出料0.4m3 | 台班 | 0.49 | 188.2 | 92.22
99451170 | 其他机械费 | % | 0.5 |  | 2.75
1.1.4 | 其他费用 | 元
1.2 | 其他直接费 | % | 4.1 | 24072.83 | 986.99
2 | 间接费 | % | 9.5 | 25059.82 | 2380.68
3 | 利润 | % | 7 | 27440.5 | 1920.84
4 | 主要材料价差 | 元 |  |  | 337.12
04010005 | 水泥 42.5R | t | 10.2 | 27.98 | 285.4
99450681 | 柴油 (机械用) | kg | 26.525 | 1.95 | 51.72
5 | 未计价材料费 | 元
6 | 税金 | % | 9 | 29698.46 | 2672.86
| 合计 | % | 100 | 32371.32 | 32371.32
建筑工程单价表
工程名称： | 石滩大围达标加固工程
项目名称： | 停车场砼路面 1. C30砼路面厚200 2. 5%水泥石屑垫层厚200 3. 3.5%水泥石屑底基层厚200 4. 素土夯实（压实度≥93%） |  |  | 项目编码： | 010101035075
定额编号： | Y03154 改 |  |  | 定额单位： | 100m3
施工方法： | 混合料填筑 水泥、石屑 水泥含量6%
编 号 | 名称及规格 | 单 位 | 数 量 | 单价(元) | 合计(元)
1 | 直接费 | 元 |  |  | 24417.08
1.1 | 基本直接费 | 元 |  |  | 23455.41
1.1.1 | 人工费 | 元 |  |  | 1106.17
00010005 | 技工 | 工日 | 1.28 | 115.9 | 148.35
00010006 | 普工 | 工日 | 11.54 | 83 | 957.82
1.1.2 | 材料费 | 元 |  |  | 21795.38
04010005 | 水泥 42.5R | t | 7.14 | 300 | 2142
04070045 | 石屑 | m3 | 142.74 | 136.78 | 19523.98
34110010 | 水 | m3 | 32.26 | 0.65 | 20.97
81010015 | 其他材料费 | % | 0.5 |  | 108.43
1.1.3 | 机械费 | 元 |  |  | 553.86
99021037 | 压路机 内燃 重量8～10t | 台班 | 0.11 | 438.64 | 48.25
99021038 | 压路机 内燃 重量12～15t | 台班 | 0.74 | 554.92 | 410.64
99042002 | 混凝土搅拌机 出料0.4m3 | 台班 | 0.49 | 188.2 | 92.22
99451170 | 其他机械费 | % | 0.5 |  | 2.75
1.1.4 | 其他费用 | 元
1.2 | 其他直接费 | % | 4.1 | 23455.41 | 961.67
2 | 间接费 | % | 9.5 | 24417.08 | 2319.62
3 | 利润 | % | 7 | 26736.7 | 1871.57
4 | 主要材料价差 | 元 |  |  | 251.51
04010005 | 水泥 42.5R | t | 7.14 | 27.98 | 199.78
99450681 | 柴油 (机械用) | kg | 26.525 | 1.95 | 51.72
5 | 未计价材料费 | 元
6 | 税金 | % | 9 | 28859.78 | 2597.38
| 合计 | % | 100 | 31457.16 | 31457.16
建筑工程单价表
工程名称： | 石滩大围达标加固工程
项目名称： | 停车场砼路面 1. C30砼路面厚200 2. 5%水泥石屑垫层厚200 3. 3.5%水泥石屑底基层厚200 4. 素土夯实（压实度≥93%） |  |  | 项目编码： | 010101035075
定额编号： | D1-1-5 |  |  | 定额单位： | 100m2
施工方法： | 原土打夯 机械夯实 压路机碾压
编 号 | 名称及规格 | 单 位 | 数 量 | 单价(元) | 合计(元)
1 | 直接费 | 元 |  |  | 20.63
1.1 | 基本直接费 | 元 |  |  | 19.82
1.1.1 | 人工费 | 元 |  |  | 11.29
00010010 | 人工费 | 元 | 10.45 | 1.07 | 11.23
1.1.2 | 材料费 | 元
1.1.3 | 机械费 | 元 |  |  | 8.53
990120030 | 钢轮内燃压路机 工作质量12(t) | 台班 | 0.018 | 474.15 | 8.53
1.1.4 | 其他费用 | 元
1.2 | 其他直接费 | % | 4.1 | 19.82 | 0.81
2 | 间接费 | % | 10 | 20.63 | 2.06
3 | 利润 | % | 7 | 22.69 | 1.59
4 | 主要材料价差 | 元 |  |  | 1.13
99450680 | 柴油 (机械用)0# | kg | 0.578 | 1.95 | 1.13
5 | 未计价材料费 | 元
6 | 税金 | % | 9 | 25.41 | 2.29
| 合计 | % | 100 | 27.7 | 27.7
建筑工程单价表
工程名称： | 石滩大围达标加固工程
项目名称： | 植草砖地面 1. 灰色井字植草砖厚80mm 2. 撒播草籽 3. 中砂填筑 4. C25大孔无砂砼厚200mm 5. 5%水泥石粉垫层厚200mm |  |  | 项目编码： | 010101035076
定额编号： | Y09016 改 |  |  | 定额单位： | 100㎡
施工方法： | 铺植草砖、砖内植草 铺植草砖
编 号 | 名称及规格 | 单 位 | 数 量 | 单价(元) | 合计(元)
1 | 直接费 | 元 |  |  | 5238.73
1.1 | 基本直接费 | 元 |  |  | 5032.4
1.1.1 | 人工费 | 元 |  |  | 1102.85
00010005 | 技工 | 工日 | 3.5 | 115.9 | 405.65
00010006 | 普工 | 工日 | 8.4 | 83 | 697.2
1.1.2 | 材料费 | 元 |  |  | 3929.55
04030003 | 机制砂 | m3 | 6 | 65 | 390
35050041 | 植草砖 | ㎡ | 102 | 34.32 | 3500.64
81010015 | 其他材料费 | % | 1 |  | 38.91
1.1.3 | 机械费 | 元
1.1.4 | 其他费用 | 元
1.2 | 其他直接费 | % | 4.1 | 5032.4 | 206.33
2 | 间接费 | % | 7 | 5238.73 | 366.71
3 | 利润 | % | 7 | 5605.44 | 392.38
4 | 主要材料价差 | 元 |  |  | 372.9
04030003 | 机制砂 | m3 | 6 | 62.15 | 372.9
5 | 未计价材料费 | 元
6 | 税金 | % | 9 | 6370.72 | 573.36
| 合计 | % | 100 | 6944.08 | 6944.08
建筑工程单价表
工程名称： | 石滩大围达标加固工程
项目名称： | 植草砖地面 1. 灰色井字植草砖厚80mm 2. 撒播草籽 3. 中砂填筑 4. C25大孔无砂砼厚200mm 5. 5%水泥石粉垫层厚200mm |  |  | 项目编码： | 010101035076
定额编号： | Y09003 |  |  | 定额单位： | 100㎡
施工方法： | 植草 平面植草 播草籽
编 号 | 名称及规格 | 单 位 | 数 量 | 单价(元) | 合计(元)
1 | 直接费 | 元 |  |  | 302.55
1.1 | 基本直接费 | 元 |  |  | 290.63
1.1.1 | 人工费 | 元 |  |  | 201.79
00010005 | 技工 | 工日 | 0.23 | 115.9 | 26.66
00010006 | 普工 | 工日 | 2.11 | 83 | 175.13
1.1.2 | 材料费 | 元 |  |  | 88.84
02090110 | 薄膜 | ㎡ | 120 | 0.3 | 36
32320110 | 草籽 | kg | 1.4 | 34.3 | 48.02
34110010 | 水 | m3 | 0.9 | 0.65 | 0.59
81010015 | 其他材料费 | % | 5 |  | 4.24
1.1.3 | 机械费 | 元
1.1.4 | 其他费用 | 元
1.2 | 其他直接费 | % | 4.1 | 290.63 | 11.92
2 | 间接费 | % | 7 | 302.55 | 21.18
3 | 利润 | % | 7 | 323.73 | 22.66
4 | 主要材料价差 | 元
5 | 未计价材料费 | 元
6 | 税金 | % | 9 | 346.39 | 31.18
| 合计 | % | 100 | 377.57 | 377.57
建筑工程单价表
工程名称： | 石滩大围达标加固工程
项目名称： | 植草砖地面 1. 灰色井字植草砖厚80mm 2. 撒播草籽 3. 中砂填筑 4. C25大孔无砂砼厚200mm 5. 5%水泥石粉垫层厚200mm |  |  | 项目编码： | 010101035076
定额编号： | D2-4-14 扩 |  |  | 定额单位： | 100m2
施工方法： | 人行道垫层 混凝土 厚度 20cm//换:无砂混凝土 42.5R
编 号 | 名称及规格 | 单 位 | 数 量 | 单价(元) | 合计(元)
1 | 直接费 | 元 |  |  | 5881.24
1.1 | 基本直接费 | 元 |  |  | 5649.61
1.1.1 | 人工费 | 元 |  |  | 1959.13
00010010 | 人工费 | 元 | 1814.01 | 1.07 | 1950.06
1.1.2 | 材料费 | 元 |  |  | 3666.1
34110010 | 水 | m3 | 11.43 | 0.65 | 7.43
80210565T001 | 无砂混凝土 42.5R | m3 | 20.4 | 179.32 | 3658.13
99450760 | 其他材料费 | 元 | 0.54 | 1 | 0.54
1.1.3 | 机械费 | 元 |  |  | 24.38
990605065 | 混凝土振捣器 (平板式) | 台班 | 2.08 | 11.72 | 24.38
1.1.4 | 其他费用 | 元
1.2 | 其他直接费 | % | 4.1 | 5649.61 | 231.63
2 | 间接费 | % | 10 | 5881.24 | 588.12
3 | 利润 | % | 7 | 6469.36 | 452.86
4 | 主要材料价差 | 元 |  |  | 2153.02
04050051 | 碎石 | m3 | 22.848 | 85.73 | 1958.76
04010010 | 水泥 42.5R | kg | 6473.736 | 0.03 | 181.14
5 | 未计价材料费 | 元
6 | 税金 | % | 9 | 9075.24 | 816.77
| 合计 | % | 100 | 9892.01 | 9892.01
建筑工程单价表
工程名称： | 石滩大围达标加固工程
项目名称： | 植草砖地面 1. 灰色井字植草砖厚80mm 2. 撒播草籽 3. 中砂填筑 4. C25大孔无砂砼厚200mm 5. 5%水泥石粉垫层厚200mm |  |  | 项目编码： | 010101035076
定额编号： | Y03154 换 |  |  | 定额单位： | 100m3
施工方法： | 混合料填筑 水泥、石屑 水泥含量6%//换:石粉
编 号 | 名称及规格 | 单 位 | 数 量 | 单价(元) | 合计(元)
1 | 直接费 | 元 |  |  | 25059.82
1.1 | 基本直接费 | 元 |  |  | 24072.83
1.1.1 | 人工费 | 元 |  |  | 1106.17
00010005 | 技工 | 工日 | 1.28 | 115.9 | 148.35
00010006 | 普工 | 工日 | 11.54 | 83 | 957.82
1.1.2 | 材料费 | 元 |  |  | 22412.8
04010005 | 水泥 42.5R | t | 10.2 | 300 | 3060
14230110 | 石粉 | m3 | 140.52 | 136.78 | 19220.33
34110010 | 水 | m3 | 32.26 | 0.65 | 20.97
81010015 | 其他材料费 | % | 0.5 |  | 111.51
1.1.3 | 机械费 | 元 |  |  | 553.86
99021037 | 压路机 内燃 重量8～10t | 台班 | 0.11 | 438.64 | 48.25
99021038 | 压路机 内燃 重量12～15t | 台班 | 0.74 | 554.92 | 410.64
99042002 | 混凝土搅拌机 出料0.4m3 | 台班 | 0.49 | 188.2 | 92.22
99451170 | 其他机械费 | % | 0.5 |  | 2.75
1.1.4 | 其他费用 | 元
1.2 | 其他直接费 | % | 4.1 | 24072.83 | 986.99
2 | 间接费 | % | 9.5 | 25059.82 | 2380.68
3 | 利润 | % | 7 | 27440.5 | 1920.84
4 | 主要材料价差 | 元 |  |  | 337.12
04010005 | 水泥 42.5R | t | 10.2 | 27.98 | 285.4
99450681 | 柴油 (机械用) | kg | 26.525 | 1.95 | 51.72
5 | 未计价材料费 | 元
6 | 税金 | % | 9 | 29698.46 | 2672.86
| 合计 | % | 100 | 32371.32 | 32371.32
建筑工程单价表
工程名称： | 石滩大围达标加固工程
项目名称： | 水平位移、沉降监测点（堤防） |  |  | 项目编码： | 010101001027
定额编号： | Y04114 换 |  |  | 定额单位： | 100m3
施工方法： | 基础混凝土 独立基础//换:C30商品混凝土(商品)
编 号 | 名称及规格 | 单 位 | 数 量 | 单价(元) | 合计(元)
1 | 直接费 | 元 |  |  | 31770.03
1.1 | 基本直接费 | 元 |  |  | 30666.05
1.1.1 | 人工费 | 元 |  |  | 6052.55
00010005 | 技工 | 工日 | 35.35 | 115.9 | 4097.07
00010006 | 普工 | 工日 | 23.56 | 83 | 1955.48
1.1.2 | 材料费 | 元 |  |  | 24219.49
34110010 | 水 | m3 | 84 | 0.65 | 54.6
80210660T001 | C30商品混凝土 (商品) | m3 | 103 | 230 | 23690
81010015 | 其他材料费 | % | 2 |  | 474.89
1.1.3 | 机械费 | 元 |  |  | 394.01
99042025 | 振动器 插入式 功率1.1KW | 台班 | 4.86 | 10.79 | 52.44
99042045 | 风(砂)水枪 耗风量6m3/min | 台班 | 2.25 | 135.89 | 305.75
99451170 | 其他机械费 | % | 10 |  | 35.82
1.1.4 | 其他费用 | 元
1.2 | 其他直接费 | % | 3.6 | 30666.05 | 1103.98
2 | 间接费 | % | 9.5 | 31770.03 | 3018.15
3 | 利润 | % | 7 | 34788.18 | 2435.17
4 | 主要材料价差 | 元 |  |  | 16171
80210660T001 | C30商品混凝土 (商品) | m3 | 103 | 157 | 16171
5 | 未计价材料费 | 元
6 | 税金 | % | 9 | 53394.35 | 4805.49
| 合计 | % | 100 | 58199.84 | 58199.84
建筑工程单价表
工程名称： | 石滩大围达标加固工程
项目名称： | 水平位移、沉降监测点（堤防） |  |  | 项目编码： | 010101001027
定额编号： | Y04114 |  |  | 定额单位： | 100m3
施工方法： | 基础混凝土 独立基础
编 号 | 名称及规格 | 单 位 | 数 量 | 单价(元) | 合计(元)
1 | 直接费 | 元 |  |  | 31770.03
1.1 | 基本直接费 | 元 |  |  | 30666.05
1.1.1 | 人工费 | 元 |  |  | 6052.55
00010005 | 技工 | 工日 | 35.35 | 115.9 | 4097.07
00010006 | 普工 | 工日 | 23.56 | 83 | 1955.48
1.1.2 | 材料费 | 元 |  |  | 24219.49
34110010 | 水 | m3 | 84 | 0.65 | 54.6
80210660T003 | C25商品混凝土 (商品) | m3 | 103 | 230 | 23690
81010015 | 其他材料费 | % | 2 |  | 474.89
1.1.3 | 机械费 | 元 |  |  | 394.01
99042025 | 振动器 插入式 功率1.1KW | 台班 | 4.86 | 10.79 | 52.44
99042045 | 风(砂)水枪 耗风量6m3/min | 台班 | 2.25 | 135.89 | 305.75
99451170 | 其他机械费 | % | 10 |  | 35.82
1.1.4 | 其他费用 | 元
1.2 | 其他直接费 | % | 3.6 | 30666.05 | 1103.98
2 | 间接费 | % | 9.5 | 31770.03 | 3018.15
3 | 利润 | % | 7 | 34788.18 | 2435.17
4 | 主要材料价差 | 元 |  |  | 14935
80210660T003 | C25商品混凝土 (商品) | m3 | 103 | 145 | 14935
5 | 未计价材料费 | 元
6 | 税金 | % | 9 | 52158.35 | 4694.25
| 合计 | % | 100 | 56852.6 | 56852.6
建筑工程单价表
工程名称： | 石滩大围达标加固工程
项目名称： | 水平位移、沉降监测点（堤防） |  |  | 项目编码： | 010101001027
定额编号： | Y04234 |  |  | 定额单位： | t
施工方法： | 钢筋加工与安装 一般钢筋
编 号 | 名称及规格 | 单 位 | 数 量 | 单价(元) | 合计(元)
1 | 直接费 | 元 |  |  | 4730.64
1.1 | 基本直接费 | 元 |  |  | 4566.25
1.1.1 | 人工费 | 元 |  |  | 1293.98
00010005 | 技工 | 工日 | 8.83 | 115.9 | 1023.4
00010006 | 普工 | 工日 | 3.26 | 83 | 270.58
1.1.2 | 材料费 | 元 |  |  | 3148.9
01010001 | 钢筋 (综合) | t | 1.02 | 3000 | 3060
01030230 | 铁丝 | kg | 4 | 5.1 | 20.4
03135270 | 电焊条 | kg | 7.22 | 5.17 | 37.33
81010015 | 其他材料费 | % | 1 |  | 31.17
1.1.3 | 机械费 | 元 |  |  | 123.37
99042045 | 风(砂)水枪 耗风量6m3/min | 台班 | 0.12 | 135.89 | 16.31
99063002 | 载重汽车 载重量5t | 台班 | 0.04 | 396.44 | 15.86
99084011 | 塔式起重机 起重量10t | 台班 | 0.01 | 716.22 | 7.16
99147045 | 电焊机 交流 25～30kVA | 台班 | 0.85 | 48.83 | 41.51
99147048 | 对焊机 电阻型 150kVA | 台班 | 0.03 | 389 | 11.67
99147051 | 钢筋弯曲机 直径6～40mm | 台班 | 0.09 | 152.97 | 13.77
99147054 | 钢筋切断机 功率20kW | 台班 | 0.03 | 201.46 | 6.04
99147055 | 钢筋调直机 功率4～14kW | 台班 | 0.05 | 172.7 | 8.63
99451170 | 其他机械费 | % | 2 |  | 2.42
1.1.4 | 其他费用 | 元
1.2 | 其他直接费 | % | 3.6 | 4566.25 | 164.39
2 | 间接费 | % | 6 | 4730.64 | 283.84
3 | 利润 | % | 7 | 5014.48 | 351.01
4 | 主要材料价差 | 元 |  |  | -1.79
01010001 | 钢筋 (综合) | t | 1.02 | -6 | -6.12
99450671 | 汽油 (机械用) | kg | 1.296 | 3.34 | 4.33
5 | 未计价材料费 | 元
6 | 税金 | % | 9 | 5363.7 | 482.73
| 合计 | % | 100 | 5846.43 | 5846.43
建筑工程单价表
工程名称： | 石滩大围达标加固工程
项目名称： | 水平位移、沉降监测点（堤防） |  |  | 项目编码： | 010101001027
定额编号： | Y05001 |  |  | 定额单位： | 100㎡
施工方法： | 普通标准钢模板
编 号 | 名称及规格 | 单 位 | 数 量 | 单价(元) | 合计(元)
1 | 直接费 | 元 |  |  | 5280.6
1.1 | 基本直接费 | 元 |  |  | 5097.1
1.1.1 | 人工费 | 元 |  |  | 2987.32
00010005 | 技工 | 工日 | 21.65 | 115.9 | 2509.24
00010006 | 普工 | 工日 | 5.76 | 83 | 478.08
1.1.2 | 材料费 | 元 |  |  | 1471.7
01000001 | 型钢 | kg | 42.97 | 3.28 | 140.94
03135270 | 电焊条 | kg | 2.48 | 5.17 | 12.82
03213001 | 铁件 | kg | 1.5 | 6.64 | 9.96
03213131 | 预埋铁件 | kg | 121.68 | 5.3 | 644.9
35010010 | 标准钢模板 | kg | 99.46 | 4.98 | 495.11
35030115 | 卡扣件 | kg | 25.33 | 5.5 | 139.31
81010015 | 其他材料费 | % | 3 |  | 28.65
1.1.3 | 机械费 | 元 |  |  | 638.08
99063002 | 载重汽车 载重量5t | 台班 | 0.06 | 396.44 | 23.79
99084033 | 汽车起重机 起重量5t | 台班 | 1.14 | 491.16 | 559.92
99147045 | 电焊机 交流 25～30kVA | 台班 | 0.45 | 48.83 | 21.97
99147054 | 钢筋切断机 功率20kW | 台班 | 0.01 | 201.46 | 2.01
99451170 | 其他机械费 | % | 5 |  | 30.38
1.1.4 | 其他费用 | 元
1.2 | 其他直接费 | % | 3.6 | 5097.1 | 183.5
2 | 间接费 | % | 9.5 | 5280.6 | 501.66
3 | 利润 | % | 7 | 5782.26 | 404.76
4 | 主要材料价差 | 元 |  |  | 105.87
99450671 | 汽油 (机械用) | kg | 31.698 | 3.34 | 105.87
5 | 未计价材料费 | 元
6 | 税金 | % | 9 | 6292.89 | 566.36
| 合计 | % | 100 | 6859.25 | 6859.25
建筑工程单价表
工程名称： | 石滩大围达标加固工程
项目名称： | 水平位移、沉降监测点（堤防） |  |  | 项目编码： | 010101001027
定额编号： | B001 |  |  | 定额单位： | 个
施工方法： | 强制对中底座
编 号 | 名称及规格 | 单 位 | 数 量 | 单价(元) | 合计(元)
1 | 直接费 | 元
1.1 | 基本直接费 | 元
1.1.1 | 人工费 | 元
1.1.2 | 材料费 | 元
1.1.3 | 机械费 | 元
1.1.4 | 其他费用 | 元
1.2 | 其他直接费 | % | 2.9
2 | 间接费 | % | 7.5
3 | 利润 | % | 7
4 | 主要材料价差 | 元
5 | 未计价材料费 | 元
6 | 税金 | % | 9
| 合计 | % | 100
建筑工程单价表
工程名称： | 石滩大围达标加固工程
项目名称： | 水平位移、沉降监测点（堤防） |  |  | 项目编码： | 010101001027
定额编号： | B002 |  |  | 定额单位： | 个
施工方法： | 不锈钢水准标心
编 号 | 名称及规格 | 单 位 | 数 量 | 单价(元) | 合计(元)
1 | 直接费 | 元
1.1 | 基本直接费 | 元
1.1.1 | 人工费 | 元
1.1.2 | 材料费 | 元
1.1.3 | 机械费 | 元
1.1.4 | 其他费用 | 元
1.2 | 其他直接费 | % | 2.9
2 | 间接费 | % | 7.5
3 | 利润 | % | 7
4 | 主要材料价差 | 元
5 | 未计价材料费 | 元
6 | 税金 | % | 9
| 合计 | % | 100
建筑工程单价表
工程名称： | 石滩大围达标加固工程
项目名称： | 水平位移、沉降监测点（建筑物） |  |  | 项目编码： | 010101001028
定额编号： | Y04114 |  |  | 定额单位： | 100m3
施工方法： | 基础混凝土 独立基础
编 号 | 名称及规格 | 单 位 | 数 量 | 单价(元) | 合计(元)
1 | 直接费 | 元 |  |  | 31770.03
1.1 | 基本直接费 | 元 |  |  | 30666.05
1.1.1 | 人工费 | 元 |  |  | 6052.55
00010005 | 技工 | 工日 | 35.35 | 115.9 | 4097.07
00010006 | 普工 | 工日 | 23.56 | 83 | 1955.48
1.1.2 | 材料费 | 元 |  |  | 24219.49
34110010 | 水 | m3 | 84 | 0.65 | 54.6
80210660T001 | C30商品混凝土 (商品) | m3 | 103 | 230 | 23690
81010015 | 其他材料费 | % | 2 |  | 474.89
1.1.3 | 机械费 | 元 |  |  | 394.01
99042025 | 振动器 插入式 功率1.1KW | 台班 | 4.86 | 10.79 | 52.44
99042045 | 风(砂)水枪 耗风量6m3/min | 台班 | 2.25 | 135.89 | 305.75
99451170 | 其他机械费 | % | 10 |  | 35.82
1.1.4 | 其他费用 | 元
1.2 | 其他直接费 | % | 3.6 | 30666.05 | 1103.98
2 | 间接费 | % | 9.5 | 31770.03 | 3018.15
3 | 利润 | % | 7 | 34788.18 | 2435.17
4 | 主要材料价差 | 元 |  |  | 16171
80210660T001 | C30商品混凝土 (商品) | m3 | 103 | 157 | 16171
5 | 未计价材料费 | 元
6 | 税金 | % | 9 | 53394.35 | 4805.49
| 合计 | % | 100 | 58199.84 | 58199.84
建筑工程单价表
工程名称： | 石滩大围达标加固工程
项目名称： | 水平位移、沉降监测点（建筑物） |  |  | 项目编码： | 010101001028
定额编号： | Y05001 |  |  | 定额单位： | 100㎡
施工方法： | 普通标准钢模板
编 号 | 名称及规格 | 单 位 | 数 量 | 单价(元) | 合计(元)
1 | 直接费 | 元 |  |  | 5280.6
1.1 | 基本直接费 | 元 |  |  | 5097.1
1.1.1 | 人工费 | 元 |  |  | 2987.32
00010005 | 技工 | 工日 | 21.65 | 115.9 | 2509.24
00010006 | 普工 | 工日 | 5.76 | 83 | 478.08
1.1.2 | 材料费 | 元 |  |  | 1471.7
01000001 | 型钢 | kg | 42.97 | 3.28 | 140.94
03135270 | 电焊条 | kg | 2.48 | 5.17 | 12.82
03213001 | 铁件 | kg | 1.5 | 6.64 | 9.96
03213131 | 预埋铁件 | kg | 121.68 | 5.3 | 644.9
35010010 | 标准钢模板 | kg | 99.46 | 4.98 | 495.11
35030115 | 卡扣件 | kg | 25.33 | 5.5 | 139.31
81010015 | 其他材料费 | % | 3 |  | 28.65
1.1.3 | 机械费 | 元 |  |  | 638.08
99063002 | 载重汽车 载重量5t | 台班 | 0.06 | 396.44 | 23.79
99084033 | 汽车起重机 起重量5t | 台班 | 1.14 | 491.16 | 559.92
99147045 | 电焊机 交流 25～30kVA | 台班 | 0.45 | 48.83 | 21.97
99147054 | 钢筋切断机 功率20kW | 台班 | 0.01 | 201.46 | 2.01
99451170 | 其他机械费 | % | 5 |  | 30.38
1.1.4 | 其他费用 | 元
1.2 | 其他直接费 | % | 3.6 | 5097.1 | 183.5
2 | 间接费 | % | 9.5 | 5280.6 | 501.66
3 | 利润 | % | 7 | 5782.26 | 404.76
4 | 主要材料价差 | 元 |  |  | 105.87
99450671 | 汽油 (机械用) | kg | 31.698 | 3.34 | 105.87
5 | 未计价材料费 | 元
6 | 税金 | % | 9 | 6292.89 | 566.36
| 合计 | % | 100 | 6859.25 | 6859.25
建筑工程单价表
工程名称： | 石滩大围达标加固工程
项目名称： | 水平位移、沉降监测点（建筑物） |  |  | 项目编码： | 010101001028
定额编号： | B001 |  |  | 定额单位： | 个
施工方法： | 强制对中底座
编 号 | 名称及规格 | 单 位 | 数 量 | 单价(元) | 合计(元)
1 | 直接费 | 元
1.1 | 基本直接费 | 元
1.1.1 | 人工费 | 元
1.1.2 | 材料费 | 元
1.1.3 | 机械费 | 元
1.1.4 | 其他费用 | 元
1.2 | 其他直接费 | % | 2.9
2 | 间接费 | % | 7.5
3 | 利润 | % | 7
4 | 主要材料价差 | 元
5 | 未计价材料费 | 元
6 | 税金 | % | 9
| 合计 | % | 100
建筑工程单价表
工程名称： | 石滩大围达标加固工程
项目名称： | 水平位移、沉降监测点（建筑物） |  |  | 项目编码： | 010101001028
定额编号： | B002 |  |  | 定额单位： | 个
施工方法： | 不锈钢水准标心
编 号 | 名称及规格 | 单 位 | 数 量 | 单价(元) | 合计(元)
1 | 直接费 | 元
1.1 | 基本直接费 | 元
1.1.1 | 人工费 | 元
1.1.2 | 材料费 | 元
1.1.3 | 机械费 | 元
1.1.4 | 其他费用 | 元
1.2 | 其他直接费 | % | 2.9
2 | 间接费 | % | 7.5
3 | 利润 | % | 7
4 | 主要材料价差 | 元
5 | 未计价材料费 | 元
6 | 税金 | % | 9
| 合计 | % | 100
建筑工程单价表
工程名称： | 石滩大围达标加固工程
项目名称： | 测压管（DN50*3） |  |  | 项目编码： | 010101001029
定额编号： | Y06080 |  |  | 定额单位： | 100m
施工方法： | 钻机钻土坝(堤)灌浆孔 套管固壁钻进
编 号 | 名称及规格 | 单 位 | 数 量 | 单价(元) | 合计(元)
1 | 直接费 | 元 |  |  | 14380.91
1.1 | 基本直接费 | 元 |  |  | 13881.19
1.1.1 | 人工费 | 元 |  |  | 7622.65
00010005 | 技工 | 工日 | 14.63 | 115.9 | 1695.62
00010006 | 普工 | 工日 | 71.41 | 83 | 5927.03
1.1.2 | 材料费 | 元 |  |  | 1557.82
03139494 | 合金钻头 | 个 | 2.5 | 77 | 192.5
03139542 | 合金片 | kg | 0.4 | 299 | 119.6
03210267 | 钻杆 | m | 2 | 101 | 202
17310050 | 岩芯管 φ89 | m | 8 | 95 | 760
18070030 | 钻杆接头 | 个 | 1.9 | 55 | 104.5
81010015 | 其他材料费 | % | 13 |  | 179.22
1.1.3 | 机械费 | 元 |  |  | 4700.72
99105001 | 地质钻机 150型 | 台班 | 12.5 | 358.15 | 4476.88
99451170 | 其他机械费 | % | 5 |  | 223.85
1.1.4 | 其他费用 | 元
1.2 | 其他直接费 | % | 3.6 | 13881.19 | 499.72
2 | 间接费 | % | 8.5 | 14380.91 | 1222.38
3 | 利润 | % | 7 | 15603.29 | 1092.23
4 | 主要材料价差 | 元
5 | 未计价材料费 | 元
6 | 税金 | % | 9 | 16695.52 | 1502.6
| 合计 | % | 100 | 18198.12 | 18198.12
建筑工程单价表
工程名称： | 石滩大围达标加固工程
项目名称： | 测压管（DN50*3） |  |  | 项目编码： | 010101001029
定额编号： | Y06098 换 |  |  | 定额单位： | 100m
施工方法： | 土坝(堤)测压管//换:镀锌钢管DN50
编 号 | 名称及规格 | 单 位 | 数 量 | 单价(元) | 合计(元)
1 | 直接费 | 元 |  |  | 9777.54
1.1 | 基本直接费 | 元 |  |  | 9437.78
1.1.1 | 人工费 | 元 |  |  | 1690.31
00010005 | 技工 | 工日 | 7.96 | 115.9 | 922.56
00010006 | 普工 | 工日 | 9.25 | 83 | 767.75
1.1.2 | 材料费 | 元 |  |  | 5521.78
01030230 | 铁丝 | kg | 30 | 5.1 | 153
04010005 | 水泥 42.5R | t | 0.4 | 300 | 120
04030033 | 反滤料 | m3 | 1.6 | 185.69 | 297.1
17010100-1 | 钢制测压管 DN50*3 | m | 110 | 19.3 | 2123
22510010 | 过滤网 | ㎡ | 40 | 60.8 | 2432
34110010 | 水 | m3 | 200 | 0.65 | 130
35090135 | 金属构件 | kg | 40 | 5.3 | 212
81010015 | 其他材料费 | % | 1 |  | 54.68
1.1.3 | 机械费 | 元 |  |  | 2225.69
99063002 | 载重汽车 载重量5t | 台班 | 0.34 | 396.44 | 134.79
99063031 | 胶轮车 | 台班 | 3.32 | 4.75 | 15.77
99105001 | 地质钻机 150型 | 台班 | 4.12 | 358.15 | 1475.58
99147022 | 离心水泵 多级 功率14kW | 台班 | 3.12 | 185.1 | 577.51
99451170 | 其他机械费 | % | 1 |  | 22.04
1.1.4 | 其他费用 | 元
1.2 | 其他直接费 | % | 3.6 | 9437.78 | 339.76
2 | 间接费 | % | 8.5 | 9777.54 | 831.09
3 | 利润 | % | 7 | 10608.63 | 742.6
4 | 主要材料价差 | 元 |  |  | 47.99
04010005 | 水泥 42.5R | t | 0.4 | 27.98 | 11.19
99450671 | 汽油 (机械用) | kg | 11.016 | 3.34 | 36.79
5 | 未计价材料费 | 元
6 | 税金 | % | 9 | 11399.22 | 1025.93
| 合计 | % | 100 | 12425.15 | 12425.15
建筑工程单价表
工程名称： | 石滩大围达标加固工程
项目名称： | 工作基点 |  |  | 项目编码： | 010101001029001
定额编号： | Y04114 |  |  | 定额单位： | 100m3
施工方法： | 基础混凝土 独立基础
编 号 | 名称及规格 | 单 位 | 数 量 | 单价(元) | 合计(元)
1 | 直接费 | 元 |  |  | 31770.03
1.1 | 基本直接费 | 元 |  |  | 30666.05
1.1.1 | 人工费 | 元 |  |  | 6052.55
00010005 | 技工 | 工日 | 35.35 | 115.9 | 4097.07
00010006 | 普工 | 工日 | 23.56 | 83 | 1955.48
1.1.2 | 材料费 | 元 |  |  | 24219.49
34110010 | 水 | m3 | 84 | 0.65 | 54.6
80210660T528 | C20商品混凝土 (商品) | m3 | 103 | 230 | 23690
81010015 | 其他材料费 | % | 2 |  | 474.89
1.1.3 | 机械费 | 元 |  |  | 394.01
99042025 | 振动器 插入式 功率1.1KW | 台班 | 4.86 | 10.79 | 52.44
99042045 | 风(砂)水枪 耗风量6m3/min | 台班 | 2.25 | 135.89 | 305.75
99451170 | 其他机械费 | % | 10 |  | 35.82
1.1.4 | 其他费用 | 元
1.2 | 其他直接费 | % | 3.6 | 30666.05 | 1103.98
2 | 间接费 | % | 9.5 | 31770.03 | 3018.15
3 | 利润 | % | 7 | 34788.18 | 2435.17
4 | 主要材料价差 | 元 |  |  | 13596
80210660T528 | C20商品混凝土 (商品) | m3 | 103 | 132 | 13596
5 | 未计价材料费 | 元
6 | 税金 | % | 9 | 50819.35 | 4573.74
| 合计 | % | 100 | 55393.09 | 55393.09
建筑工程单价表
工程名称： | 石滩大围达标加固工程
项目名称： | 工作基点 |  |  | 项目编码： | 010101001029001
定额编号： | Y05001 |  |  | 定额单位： | 100㎡
施工方法： | 普通标准钢模板
编 号 | 名称及规格 | 单 位 | 数 量 | 单价(元) | 合计(元)
1 | 直接费 | 元 |  |  | 5280.6
1.1 | 基本直接费 | 元 |  |  | 5097.1
1.1.1 | 人工费 | 元 |  |  | 2987.32
00010005 | 技工 | 工日 | 21.65 | 115.9 | 2509.24
00010006 | 普工 | 工日 | 5.76 | 83 | 478.08
1.1.2 | 材料费 | 元 |  |  | 1471.7
01000001 | 型钢 | kg | 42.97 | 3.28 | 140.94
03135270 | 电焊条 | kg | 2.48 | 5.17 | 12.82
03213001 | 铁件 | kg | 1.5 | 6.64 | 9.96
03213131 | 预埋铁件 | kg | 121.68 | 5.3 | 644.9
35010010 | 标准钢模板 | kg | 99.46 | 4.98 | 495.11
35030115 | 卡扣件 | kg | 25.33 | 5.5 | 139.31
81010015 | 其他材料费 | % | 3 |  | 28.65
1.1.3 | 机械费 | 元 |  |  | 638.08
99063002 | 载重汽车 载重量5t | 台班 | 0.06 | 396.44 | 23.79
99084033 | 汽车起重机 起重量5t | 台班 | 1.14 | 491.16 | 559.92
99147045 | 电焊机 交流 25～30kVA | 台班 | 0.45 | 48.83 | 21.97
99147054 | 钢筋切断机 功率20kW | 台班 | 0.01 | 201.46 | 2.01
99451170 | 其他机械费 | % | 5 |  | 30.38
1.1.4 | 其他费用 | 元
1.2 | 其他直接费 | % | 3.6 | 5097.1 | 183.5
2 | 间接费 | % | 9.5 | 5280.6 | 501.66
3 | 利润 | % | 7 | 5782.26 | 404.76
4 | 主要材料价差 | 元 |  |  | 105.87
99450671 | 汽油 (机械用) | kg | 31.698 | 3.34 | 105.87
5 | 未计价材料费 | 元
6 | 税金 | % | 9 | 6292.89 | 566.36
| 合计 | % | 100 | 6859.25 | 6859.25
建筑工程单价表
工程名称： | 石滩大围达标加固工程
项目名称： | 工作基点 |  |  | 项目编码： | 010101001029001
定额编号： | Y06080 |  |  | 定额单位： | 100m
施工方法： | 钻机钻土坝(堤)灌浆孔 套管固壁钻进
编 号 | 名称及规格 | 单 位 | 数 量 | 单价(元) | 合计(元)
1 | 直接费 | 元 |  |  | 14380.91
1.1 | 基本直接费 | 元 |  |  | 13881.19
1.1.1 | 人工费 | 元 |  |  | 7622.65
00010005 | 技工 | 工日 | 14.63 | 115.9 | 1695.62
00010006 | 普工 | 工日 | 71.41 | 83 | 5927.03
1.1.2 | 材料费 | 元 |  |  | 1557.82
03139494 | 合金钻头 | 个 | 2.5 | 77 | 192.5
03139542 | 合金片 | kg | 0.4 | 299 | 119.6
03210267 | 钻杆 | m | 2 | 101 | 202
17310050 | 岩芯管 φ89 | m | 8 | 95 | 760
18070030 | 钻杆接头 | 个 | 1.9 | 55 | 104.5
81010015 | 其他材料费 | % | 13 |  | 179.22
1.1.3 | 机械费 | 元 |  |  | 4700.72
99105001 | 地质钻机 150型 | 台班 | 12.5 | 358.15 | 4476.88
99451170 | 其他机械费 | % | 5 |  | 223.85
1.1.4 | 其他费用 | 元
1.2 | 其他直接费 | % | 3.6 | 13881.19 | 499.72
2 | 间接费 | % | 8.5 | 14380.91 | 1222.38
3 | 利润 | % | 7 | 15603.29 | 1092.23
4 | 主要材料价差 | 元
5 | 未计价材料费 | 元
6 | 税金 | % | 9 | 16695.52 | 1502.6
| 合计 | % | 100 | 18198.12 | 18198.12
建筑工程单价表
工程名称： | 石滩大围达标加固工程
项目名称： | 工作基点 |  |  | 项目编码： | 010101001029001
定额编号： | Y06098 换 |  |  | 定额单位： | 100m
施工方法： | 土坝(堤)测压管//换:钢制测压管DN50*3 换:镀锌钢管DN50*3
编 号 | 名称及规格 | 单 位 | 数 量 | 单价(元) | 合计(元)
1 | 直接费 | 元 |  |  | 12896.74
1.1 | 基本直接费 | 元 |  |  | 12448.59
1.1.1 | 人工费 | 元 |  |  | 1690.31
00010005 | 技工 | 工日 | 7.96 | 115.9 | 922.56
00010006 | 普工 | 工日 | 9.25 | 83 | 767.75
1.1.2 | 材料费 | 元 |  |  | 8532.59
01030230 | 铁丝 | kg | 30 | 5.1 | 153
04010005 | 水泥 42.5R | t | 0.4 | 300 | 120
04030033 | 反滤料 | m3 | 1.6 | 185.69 | 297.1
17010100-2 | 镀锌钢管 DN80*4 | m | 110 | 46.4 | 5104
22510010 | 过滤网 | ㎡ | 40 | 60.8 | 2432
34110010 | 水 | m3 | 200 | 0.65 | 130
35090135 | 金属构件 | kg | 40 | 5.3 | 212
81010015 | 其他材料费 | % | 1 |  | 84.49
1.1.3 | 机械费 | 元 |  |  | 2225.69
99063002 | 载重汽车 载重量5t | 台班 | 0.34 | 396.44 | 134.79
99063031 | 胶轮车 | 台班 | 3.32 | 4.75 | 15.77
99105001 | 地质钻机 150型 | 台班 | 4.12 | 358.15 | 1475.58
99147022 | 离心水泵 多级 功率14kW | 台班 | 3.12 | 185.1 | 577.51
99451170 | 其他机械费 | % | 1 |  | 22.04
1.1.4 | 其他费用 | 元
1.2 | 其他直接费 | % | 3.6 | 12448.59 | 448.15
2 | 间接费 | % | 8.5 | 12896.74 | 1096.22
3 | 利润 | % | 7 | 13992.96 | 979.51
4 | 主要材料价差 | 元 |  |  | 47.99
04010005 | 水泥 42.5R | t | 0.4 | 27.98 | 11.19
99450671 | 汽油 (机械用) | kg | 11.016 | 3.34 | 36.79
5 | 未计价材料费 | 元
6 | 税金 | % | 9 | 15020.46 | 1351.84
| 合计 | % | 100 | 16372.3 | 16372.3
建筑工程单价表
工程名称： | 石滩大围达标加固工程
项目名称： | 工作基点 |  |  | 项目编码： | 010101001029001
定额编号： | Y04105 换 |  |  | 定额单位： | 100m3
施工方法： | 回填、封堵混凝土 露天回填//换:水泥砂浆M10
编 号 | 名称及规格 | 单 位 | 数 量 | 单价(元) | 合计(元)
1 | 直接费 | 元 |  |  | 20058.38
1.1 | 基本直接费 | 元 |  |  | 19361.37
1.1.1 | 人工费 | 元 |  |  | 4449.37
00010005 | 技工 | 工日 | 26.33 | 115.9 | 3051.65
00010006 | 普工 | 工日 | 16.84 | 83 | 1397.72
1.1.2 | 材料费 | 元 |  |  | 14809.27
34110010 | 水 | m3 | 45 | 0.65 | 29.25
80010380T001-1 | 水泥砂浆 M10 | m3 | 103 | 142.78 | 14706.34
81010015 | 其他材料费 | % | 0.5 |  | 73.68
1.1.3 | 机械费 | 元 |  |  | 102.73
99042045 | 风(砂)水枪 耗风量6m3/min | 台班 | 0.7 | 135.89 | 95.12
99451170 | 其他机械费 | % | 8 |  | 7.61
1.1.4 | 其他费用 | 元
1.2 | 其他直接费 | % | 3.6 | 19361.37 | 697.01
2 | 间接费 | % | 9.5 | 20058.38 | 1905.55
3 | 利润 | % | 7 | 21963.93 | 1537.48
4 | 主要材料价差 | 元 |  |  | 14853.63
04030005 | 砂 | m3 | 116.39 | 121.5 | 14141.38
04010010 | 水泥 42.5R | kg | 23739.44 | 0.03 | 664.23
5 | 未计价材料费 | 元
6 | 税金 | % | 9 | 38355.04 | 3451.95
| 合计 | % | 100 | 41806.99 | 41806.99
建筑工程单价表
工程名称： | 石滩大围达标加固工程
项目名称： | 工作基点 |  |  | 项目编码： | 010101001029001
定额编号： | B001 |  |  | 定额单位： | 个
施工方法： | 强制对中底座
编 号 | 名称及规格 | 单 位 | 数 量 | 单价(元) | 合计(元)
1 | 直接费 | 元
1.1 | 基本直接费 | 元
1.1.1 | 人工费 | 元
1.1.2 | 材料费 | 元
1.1.3 | 机械费 | 元
1.1.4 | 其他费用 | 元
1.2 | 其他直接费 | % | 2.9
2 | 间接费 | % | 7.5
3 | 利润 | % | 7
4 | 主要材料价差 | 元
5 | 未计价材料费 | 元
6 | 税金 | % | 9
| 合计 | % | 100
建筑工程单价表
工程名称： | 石滩大围达标加固工程
项目名称： | 工作基点 |  |  | 项目编码： | 010101001029001
定额编号： | B002 |  |  | 定额单位： | 个
施工方法： | 不锈钢水准标心
编 号 | 名称及规格 | 单 位 | 数 量 | 单价(元) | 合计(元)
1 | 直接费 | 元
1.1 | 基本直接费 | 元
1.1.1 | 人工费 | 元
1.1.2 | 材料费 | 元
1.1.3 | 机械费 | 元
1.1.4 | 其他费用 | 元
1.2 | 其他直接费 | % | 2.9
2 | 间接费 | % | 7.5
3 | 利润 | % | 7
4 | 主要材料价差 | 元
5 | 未计价材料费 | 元
6 | 税金 | % | 9
| 合计 | % | 100

## 安装工程单价表(按定额输出)
安装工程单价表
工程名称： | 石滩大围达标加固工程
项目名称： | 低压电缆 ZR-YJV22-0.6/1kV-5x16 |  |  |  | 项目编码： | 020301001001
定额编号： | Y07061 调 |  |  |  | 定额单位： | 100m
名称与型号规格： |  | 电缆安装 10kV电力电缆 电缆截面积 ≤35m㎡//改:缺乏设计资料时参考附录调整主要装置性材料用量 改:实际芯数(芯)5 换:低压电缆 ZR-YJV22-0.6/1kV-5x16
编 号 | 名称及规格 |  | 单 位 | 数 量 | 单价(元) | 合计(元)
1 | 直接费 |  | 元 |  |  | 1148.63
1.1 | 基本直接费 |  | 元 |  |  | 1103.39
1.1.1 | 人工费 |  | 元 |  |  | 855.11
00010005 | 技工 |  | 工日 | 6.838 | 115.9 | 792.52
00010006 | 普工 |  | 工日 | 0.754 | 83 | 62.58
1.1.2 | 材料费 |  | 元 |  |  | 236.63
02070210 | 橡胶垫 2mm |  | ㎡ | 0.091 | 9.8 | 0.89
02270020 | 白布 |  | kg | 0.663 | 20 | 13.26
03011523 | 镀锌螺栓 M8×14～150 |  | 套 | 40.183 | 1.7 | 68.31
03013346 | 膨胀螺栓 M10 |  | 套 | 21.268 | 0.6 | 12.76
03139548 | 铅封 |  | kg | 1.339 | 27.5 | 36.82
14030040 | 汽油 92# |  | kg | 0.988 | 5.1 | 5.04
29020220 | 镀锌电缆吊挂 3×50 |  | 套 | 9.334 | 4.5 | 42
29270110 | 镀锌电缆卡子 2×35 |  | 个 | 30.719 | 1.4 | 43.01
34130005 | 标志牌 |  | 个 | 7.878 | 0.69 | 5.44
81010015 | 其他材料费 |  | % | 4 |  | 9.1
1.1.3 | 装置性材料费 |  | 元
1.1.4 | 机械费 |  | 元 |  |  | 11.65
99063002 | 载重汽车 载重量5t |  | 台班 | 0.013 | 396.44 | 5.15
99084033 | 汽车起重机 起重量5t |  | 台班 | 0.013 | 491.16 | 6.39
99451170 | 其他机械费 |  | % | 1 |  | 0.11
1.2 | 其他直接费 |  | % | 4.1 | 1103.39 | 45.24
2 | 间接费 |  | % | 70 | 855.11 | 598.58
3 | 利润 |  | % | 7 | 1747.21 | 122.3
4 | 主要材料价差 |  | 元 |  |  | 5.84
14030040 | 汽油 92# |  | kg | 0.988 | 3.34 | 3.3
99450671 | 汽油 (机械用) |  | kg | 0.76 | 3.34 | 2.54
5 | 未计价装置性材料费 |  | 元 |  |  | 6771.04
28110001-1 | 低压电缆 ZR-YJV22-0.6/1kV-5x16 |  | m | 101 | 67.04 | 6771.04
6 | 税金 |  | % | 9 | 8646.39 | 778.18
安装工程单价表
工程名称： | 石滩大围达标加固工程
项目名称： | 低压电缆 ZR-YJV22-0.6/1kV-5x16 |  |  |  | 项目编码： | 020301001001
定额编号： | Y07061 调 |  |  |  | 定额单位： | 100m
名称与型号规格： |  | 电缆安装 10kV电力电缆 电缆截面积 ≤35m㎡//改:缺乏设计资料时参考附录调整主要装置性材料用量 改:实际芯数(芯)5 换:低压电缆 ZR-YJV22-0.6/1kV-5x16
编 号 | 名称及规格 |  | 单 位 | 数 量 | 单价(元) | 合计(元)
| 合计 |  | % | 100 | 9424.57 | 9424.57
7 | 设备费 |  | 元
安装工程单价表
工程名称： | 石滩大围达标加固工程
项目名称： | 低压电缆 ZR-YJV-0.6/1kV-5x6 |  |  |  | 项目编码： | 020301001002
定额编号： | Y07060 换 |  |  |  | 定额单位： | 100m
名称与型号规格： |  | 电缆安装 10kV电力电缆 电缆截面积 ≤10m㎡//换:低压电缆 ZR-YJV-0.6/1kV-5x6
编 号 | 名称及规格 |  | 单 位 | 数 量 | 单价(元) | 合计(元)
1 | 直接费 |  | 元 |  |  | 509.74
1.1 | 基本直接费 |  | 元 |  |  | 489.66
1.1.1 | 人工费 |  | 元 |  |  | 362.67
00010005 | 技工 |  | 工日 | 2.9 | 115.9 | 336.11
00010006 | 普工 |  | 工日 | 0.32 | 83 | 26.56
1.1.2 | 材料费 |  | 元 |  |  | 118.03
02070210 | 橡胶垫 2mm |  | ㎡ | 0.04 | 9.8 | 0.39
02270020 | 白布 |  | kg | 0.3 | 20 | 6
03011523 | 镀锌螺栓 M8×14～150 |  | 套 | 15.45 | 1.7 | 26.26
03013345 | 膨胀螺栓 M6 |  | 套 | 16.36 | 0.2 | 3.27
03139548 | 铅封 |  | kg | 0.62 | 27.5 | 17.05
14030040 | 汽油 92# |  | kg | 0.45 | 5.1 | 2.29
29020220 | 镀锌电缆吊挂 3×50 |  | 套 | 5.15 | 4.5 | 23.18
29270110 | 镀锌电缆卡子 2×35 |  | 个 | 23.63 | 1.4 | 33.08
34130005 | 标志牌 |  | 个 | 6.06 | 0.69 | 4.18
81010015 | 其他材料费 |  | % | 2 |  | 2.32
1.1.3 | 装置性材料费 |  | 元
1.1.4 | 机械费 |  | 元 |  |  | 8.96
99063002 | 载重汽车 载重量5t |  | 台班 | 0.01 | 396.44 | 3.96
99084033 | 汽车起重机 起重量5t |  | 台班 | 0.01 | 491.16 | 4.91
99451170 | 其他机械费 |  | % | 1 |  | 0.08
1.2 | 其他直接费 |  | % | 4.1 | 489.66 | 20.08
2 | 间接费 |  | % | 70 | 362.67 | 253.87
3 | 利润 |  | % | 7 | 763.61 | 53.45
4 | 主要材料价差 |  | 元 |  |  | 3.46
14030040 | 汽油 92# |  | kg | 0.45 | 3.34 | 1.5
99450671 | 汽油 (机械用) |  | kg | 0.585 | 3.34 | 1.95
5 | 未计价装置性材料费 |  | 元
6 | 税金 |  | % | 9 | 820.52 | 73.85
| 合计 |  | % | 100 | 894.37 | 894.37
安装工程单价表
工程名称： | 石滩大围达标加固工程
项目名称： | 低压电缆 ZR-YJV-0.6/1kV-5x6 |  |  |  | 项目编码： | 020301001002
定额编号： | Y07060 换 |  |  |  | 定额单位： | 100m
名称与型号规格： |  | 电缆安装 10kV电力电缆 电缆截面积 ≤10m㎡//换:低压电缆 ZR-YJV-0.6/1kV-5x6
编 号 | 名称及规格 |  | 单 位 | 数 量 | 单价(元) | 合计(元)
7 | 设备费 |  | 元
安装工程单价表
工程名称： | 石滩大围达标加固工程
项目名称： | 低压电缆 ZR-YJV-0.6/1kV-4x6 |  |  |  | 项目编码： | 020301001003
定额编号： | Y07060 调 |  |  |  | 定额单位： | 100m
名称与型号规格： |  | 电缆安装 10kV电力电缆 电缆截面积 ≤10m㎡//改:缺乏设计资料时参考附录调整主要装置性材料用量 换:低压电缆 ZR-YJV-0.6/1kV-4x6
编 号 | 名称及规格 |  | 单 位 | 数 量 | 单价(元) | 合计(元)
1 | 直接费 |  | 元 |  |  | 509.74
1.1 | 基本直接费 |  | 元 |  |  | 489.66
1.1.1 | 人工费 |  | 元 |  |  | 362.67
00010005 | 技工 |  | 工日 | 2.9 | 115.9 | 336.11
00010006 | 普工 |  | 工日 | 0.32 | 83 | 26.56
1.1.2 | 材料费 |  | 元 |  |  | 118.03
02070210 | 橡胶垫 2mm |  | ㎡ | 0.04 | 9.8 | 0.39
02270020 | 白布 |  | kg | 0.3 | 20 | 6
03011523 | 镀锌螺栓 M8×14～150 |  | 套 | 15.45 | 1.7 | 26.26
03013345 | 膨胀螺栓 M6 |  | 套 | 16.36 | 0.2 | 3.27
03139548 | 铅封 |  | kg | 0.62 | 27.5 | 17.05
14030040 | 汽油 92# |  | kg | 0.45 | 5.1 | 2.29
29020220 | 镀锌电缆吊挂 3×50 |  | 套 | 5.15 | 4.5 | 23.18
29270110 | 镀锌电缆卡子 2×35 |  | 个 | 23.63 | 1.4 | 33.08
34130005 | 标志牌 |  | 个 | 6.06 | 0.69 | 4.18
81010015 | 其他材料费 |  | % | 2 |  | 2.32
1.1.3 | 装置性材料费 |  | 元
1.1.4 | 机械费 |  | 元 |  |  | 8.96
99063002 | 载重汽车 载重量5t |  | 台班 | 0.01 | 396.44 | 3.96
99084033 | 汽车起重机 起重量5t |  | 台班 | 0.01 | 491.16 | 4.91
99451170 | 其他机械费 |  | % | 1 |  | 0.08
1.2 | 其他直接费 |  | % | 4.1 | 489.66 | 20.08
2 | 间接费 |  | % | 70 | 362.67 | 253.87
3 | 利润 |  | % | 7 | 763.61 | 53.45
4 | 主要材料价差 |  | 元 |  |  | 3.46
14030040 | 汽油 92# |  | kg | 0.45 | 3.34 | 1.5
99450671 | 汽油 (机械用) |  | kg | 0.585 | 3.34 | 1.95
5 | 未计价装置性材料费 |  | 元 |  |  | 2170.49
28110001-5 | 低压电缆 ZR-YJV-0.6/1kV-4x6 |  | m | 101 | 21.49 | 2170.49
6 | 税金 |  | % | 9 | 2991.01 | 269.19
安装工程单价表
工程名称： | 石滩大围达标加固工程
项目名称： | 低压电缆 ZR-YJV-0.6/1kV-4x6 |  |  |  | 项目编码： | 020301001003
定额编号： | Y07060 调 |  |  |  | 定额单位： | 100m
名称与型号规格： |  | 电缆安装 10kV电力电缆 电缆截面积 ≤10m㎡//改:缺乏设计资料时参考附录调整主要装置性材料用量 换:低压电缆 ZR-YJV-0.6/1kV-4x6
编 号 | 名称及规格 |  | 单 位 | 数 量 | 单价(元) | 合计(元)
| 合计 |  | % | 100 | 3260.2 | 3260.2
7 | 设备费 |  | 元
安装工程单价表
工程名称： | 石滩大围达标加固工程
项目名称： | 控制电缆 kvvp-10x1.5 |  |  |  | 项目编码： | 020301001004
定额编号： | Y07066 调 |  |  |  | 定额单位： | 100m
名称与型号规格： |  | 电缆安装 控制电缆 电缆芯数 ≤14芯//换:控制电缆 kvvp-10x1.5 改:缺乏设计资料时参考附录调整主要装置性材料用量
编 号 | 名称及规格 |  | 单 位 | 数 量 | 单价(元) | 合计(元)
1 | 直接费 |  | 元 |  |  | 520.9
1.1 | 基本直接费 |  | 元 |  |  | 500.38
1.1.1 | 人工费 |  | 元 |  |  | 432.55
00010005 | 技工 |  | 工日 | 3.46 | 115.9 | 401.01
00010006 | 普工 |  | 工日 | 0.38 | 83 | 31.54
1.1.2 | 材料费 |  | 元 |  |  | 58.87
02270020 | 白布 |  | kg | 0.3 | 20 | 6
03011551 | 镀锌螺栓 M8×100 |  | 套 | 30.91 | 0.3 | 9.27
03139281 | 钢锯条 |  | 条 | 1.01 | 0.9 | 0.91
14030040 | 汽油 92# |  | kg | 0.71 | 5.1 | 3.62
27170001 | 电气绝缘胶带 18mm×10m×0.13mm |  | 卷 | 0.04 | 2.2 | 0.09
29270110 | 镀锌电缆卡子 2×35 |  | 个 | 23.63 | 1.4 | 33.08
34130005 | 标志牌 |  | 个 | 6.06 | 0.69 | 4.18
81010015 | 其他材料费 |  | % | 3 |  | 1.72
1.1.3 | 装置性材料费 |  | 元
1.1.4 | 机械费 |  | 元 |  |  | 8.96
99063002 | 载重汽车 载重量5t |  | 台班 | 0.01 | 396.44 | 3.96
99084033 | 汽车起重机 起重量5t |  | 台班 | 0.01 | 491.16 | 4.91
99451170 | 其他机械费 |  | % | 1 |  | 0.08
1.2 | 其他直接费 |  | % | 4.1 | 500.38 | 20.52
2 | 间接费 |  | % | 70 | 432.55 | 302.79
3 | 利润 |  | % | 7 | 823.69 | 57.66
4 | 主要材料价差 |  | 元 |  |  | 4.33
14030040 | 汽油 92# |  | kg | 0.71 | 3.34 | 2.37
99450671 | 汽油 (机械用) |  | kg | 0.585 | 3.34 | 1.95
5 | 未计价装置性材料费 |  | 元 |  |  | 1653.44
28110042-1 | 控制电缆 kvvp-10x1.5 |  | m | 101.5 | 16.29 | 1653.43
6 | 税金 |  | % | 9 | 2539.12 | 228.52
| 合计 |  | % | 100 | 2767.64 | 2767.64
7 | 设备费 |  | 元
安装工程单价表
工程名称： | 石滩大围达标加固工程
项目名称： | 电缆护套 PE60 |  |  |  | 项目编码： | 020301001005
定额编号： | Y07090 |  |  |  | 定额单位： | 10m
名称与型号规格： |  | 电缆安装 电缆保护管 塑料管(暗敷) 公称直径≤100mm
编 号 | 名称及规格 |  | 单 位 | 数 量 | 单价(元) | 合计(元)
1 | 直接费 |  | 元 |  |  | 91.24
1.1 | 基本直接费 |  | 元 |  |  | 87.65
1.1.1 | 人工费 |  | 元 |  |  | 76.93
00010005 | 技工 |  | 工日 | 0.32 | 115.9 | 37.09
00010006 | 普工 |  | 工日 | 0.48 | 83 | 39.84
1.1.2 | 材料费 |  | 元 |  |  | 10.72
01030055 | 镀锌低碳钢丝 φ2.5～4 |  | kg | 0.05 | 5.4 | 0.27
02090090 | 塑料薄膜 |  | ㎡ | 0.3 | 1.8 | 0.54
02270005 | 棉纱头 |  | kg | 0.51 | 10 | 5.1
03139281 | 钢锯条 |  | 条 | 1.01 | 0.9 | 0.91
27170001 | 电气绝缘胶带 18mm×10m×0.13mm |  | 卷 | 0.51 | 2.2 | 1.12
81010015 | 其他材料费 |  | % | 35 |  | 2.78
1.1.3 | 装置性材料费 |  | 元
1.1.4 | 机械费 |  | 元
1.2 | 其他直接费 |  | % | 4.1 | 87.65 | 3.59
2 | 间接费 |  | % | 70 | 76.93 | 53.85
3 | 利润 |  | % | 7 | 145.09 | 10.16
4 | 主要材料价差 |  | 元
5 | 未计价装置性材料费 |  | 元
6 | 税金 |  | % | 9 | 155.25 | 13.97
| 合计 |  | % | 100 | 169.22 | 169.22
7 | 设备费 |  | 元
安装工程单价表
工程名称： | 石滩大围达标加固工程
项目名称： | 电缆护套 PE60 |  |  |  | 项目编码： | 020301001005
定额编号： | C4-11-122 换 |  |  |  | 定额单位： | 100m
名称与型号规格： |  | 半硬质塑料管埋地敷设 公称直径（mm以内） 65//换:电缆护套 PE60
编 号 | 名称及规格 |  | 单 位 | 数 量 | 单价(元) | 合计(元)
1 | 直接费 |  | 元 |  |  | 813.99
1.1 | 基本直接费 |  | 元 |  |  | 781.93
1.1.1 | 人工费 |  | 元 |  |  | 778.38
00010010 | 人工费 |  | 元 | 720.72 | 1.07 | 774.77
1.1.2 | 材料费 |  | 元 |  |  | 3.55
01030035 | 镀锌低碳钢丝 φ1.2～2.5 |  | kg | 0.4 | 5.38 | 2.15
03139281 | 钢锯条 |  | 条 | 1 | 0.9 | 0.9
99450760 | 其他材料费 |  | 元 | 0.5 | 1 | 0.5
1.1.3 | 装置性材料费 |  | 元
1.1.4 | 机械费 |  | 元
1.2 | 其他直接费 |  | % | 4.1 | 781.93 | 32.06
2 | 间接费 |  | % | 70 | 778.38 | 544.87
3 | 利润 |  | % | 7 | 1358.86 | 95.12
4 | 主要材料价差 |  | 元
5 | 未计价装置性材料费 |  | 元 |  |  | 848
29060137-1 | 电缆护套 PE60 |  | m | 106 | 8 | 848
6 | 税金 |  | % | 9 | 2301.98 | 207.18
| 合计 |  | % | 100 | 2509.16 | 2509.16
7 | 设备费 |  | 元
安装工程单价表
工程名称： | 石滩大围达标加固工程
项目名称： | 电缆护套 热镀锌钢管SC40 |  |  |  | 项目编码： | 020301001006
定额编号： | C4-11-56 换 |  |  |  | 定额单位： | 100m
名称与型号规格： |  | 镀锌钢管埋地敷设 公称直径（mm以内） 40//换:热镀锌钢管SC40
编 号 | 名称及规格 |  | 单 位 | 数 量 | 单价(元) | 合计(元)
1 | 直接费 |  | 元 |  |  | 1486.61
1.1 | 基本直接费 |  | 元 |  |  | 1428.06
1.1.1 | 人工费 |  | 元 |  |  | 1154.82
00010010 | 人工费 |  | 元 | 1069.28 | 1.07 | 1149.48
1.1.2 | 材料费 |  | 元 |  |  | 265.77
01030035 | 镀锌低碳钢丝 φ1.2～2.5 |  | kg | 0.4 | 5.38 | 2.15
03014161 | 镀锌锁紧螺母 DN40×3 |  | 十套 | 0.824 | 11.33 | 9.34
03139281 | 钢锯条 |  | 条 | 3 | 0.9 | 2.7
13010040 | 醇酸磁漆 |  | kg | 0.48 | 9.37 | 4.5
13030240 | 厚漆 |  | kg | 1.16 | 10.26 | 11.9
14050050 | 溶剂油 |  | kg | 0.39 | 3.94 | 1.54
18031145 | 镀锌钢管接头 40×3.5 |  | 个 | 16.48 | 4.25 | 70.04
28030290 | 双色多股铜芯聚氯乙烯 绝缘软导线 BVR-4mm2 |  | m | 29.291 | 2.99 | 87.58
29060125 | 镀锌钢管塑料护口 DN40 |  | 个 | 8.24 | 0.27 | 2.22
29170240 | 镀锌地线夹 40 |  | 套 | 63.86 | 1.05 | 67.05
99450760 | 其他材料费 |  | 元 | 6.75 | 1 | 6.75
1.1.3 | 装置性材料费 |  | 元
1.1.4 | 机械费 |  | 元 |  |  | 7.47
990759010 | 液压弯管机 管径D60(mm) |  | 台班 | 0.13 | 57.44 | 7.47
1.2 | 其他直接费 |  | % | 4.1 | 1428.06 | 58.55
2 | 间接费 |  | % | 70 | 1154.82 | 808.37
3 | 利润 |  | % | 7 | 2294.98 | 160.65
4 | 主要材料价差 |  | 元
5 | 未计价装置性材料费 |  | 元 |  |  | 814.73
17030001-2 | 热镀锌钢管SC40 |  | m | 103 | 7.91 | 814.73
6 | 税金 |  | % | 9 | 3270.36 | 294.33
| 合计 |  | % | 100 | 3564.69 | 3564.69
7 | 设备费 |  | 元
安装工程单价表
工程名称： | 石滩大围达标加固工程
项目名称： | 电缆护套 热镀锌钢管SC32 |  |  |  | 项目编码： | 020301001007
定额编号： | C4-11-55 换 |  |  |  | 定额单位： | 100m
名称与型号规格： |  | 镀锌钢管埋地敷设 公称直径（mm以内） 32//换:热镀锌钢管SC32
编 号 | 名称及规格 |  | 单 位 | 数 量 | 单价(元) | 合计(元)
1 | 直接费 |  | 元 |  |  | 956.96
1.1 | 基本直接费 |  | 元 |  |  | 919.27
1.1.1 | 人工费 |  | 元 |  |  | 719.98
00010010 | 人工费 |  | 元 | 666.65 | 1.07 | 716.65
1.1.2 | 材料费 |  | 元 |  |  | 195.84
01030035 | 镀锌低碳钢丝 φ1.2～2.5 |  | kg | 0.4 | 5.38 | 2.15
03014151 | 镀锌锁紧螺母 DN32×3 |  | 十套 | 0.824 | 7.72 | 6.36
03139281 | 钢锯条 |  | 条 | 2 | 0.9 | 1.8
13010040 | 醇酸磁漆 |  | kg | 0.424 | 9.37 | 3.97
13030240 | 厚漆 |  | kg | 1.032 | 10.26 | 10.59
14050050 | 溶剂油 |  | kg | 0.32 | 3.94 | 1.26
18031140 | 镀锌钢管接头 32×3.25 |  | 个 | 16.48 | 3.12 | 51.42
28030290 | 双色多股铜芯聚氯乙烯 绝缘软导线 BVR-4mm2 |  | m | 24.533 | 2.99 | 73.35
29060120 | 镀锌钢管塑料护口 DN32 |  | 个 | 8.24 | 0.22 | 1.81
29170230 | 镀锌地线夹 32 |  | 套 | 48.41 | 0.79 | 38.24
99450760 | 其他材料费 |  | 元 | 4.88 | 1 | 4.88
1.1.3 | 装置性材料费 |  | 元
1.1.4 | 机械费 |  | 元 |  |  | 3.45
990759010 | 液压弯管机 管径D60(mm) |  | 台班 | 0.06 | 57.44 | 3.45
1.2 | 其他直接费 |  | % | 4.1 | 919.27 | 37.69
2 | 间接费 |  | % | 70 | 719.98 | 503.99
3 | 利润 |  | % | 7 | 1460.95 | 102.27
4 | 主要材料价差 |  | 元
5 | 未计价装置性材料费 |  | 元 |  |  | 580.92
17030001-1 | 热镀锌钢管SC32 |  | m | 103 | 5.64 | 580.92
6 | 税金 |  | % | 9 | 2144.14 | 192.97
| 合计 |  | % | 100 | 2337.11 | 2337.11
7 | 设备费 |  | 元
安装工程单价表
工程名称： | 石滩大围达标加固工程
项目名称： | 接地装置 镀锌扁钢50×5 |  |  |  | 项目编码： | 020301001008
定额编号： | Y07216 换 |  |  |  | 定额单位： | 10m
名称与型号规格： |  | 接地装置安装 接地母线敷设//换:接地装置 镀锌扁钢50×5
编 号 | 名称及规格 |  | 单 位 | 数 量 | 单价(元) | 合计(元)
1 | 直接费 |  | 元 |  |  | 203.12
1.1 | 基本直接费 |  | 元 |  |  | 195.12
1.1.1 | 人工费 |  | 元 |  |  | 179.22
00010005 | 技工 |  | 工日 | 1.31 | 115.9 | 151.83
00010006 | 普工 |  | 工日 | 0.33 | 83 | 27.39
1.1.2 | 材料费 |  | 元 |  |  | 4.11
01000001 | 型钢 |  | kg | 0.5 | 3.28 | 1.64
03135270 | 电焊条 |  | kg | 0.2 | 5.17 | 1.03
03139281 | 钢锯条 |  | 条 | 1 | 0.9 | 0.9
81010015 | 其他材料费 |  | % | 15 |  | 0.54
1.1.3 | 装置性材料费 |  | 元
1.1.4 | 机械费 |  | 元 |  |  | 11.79
99147045 | 电焊机 交流 25～30kVA |  | 台班 | 0.23 | 48.83 | 11.23
99451170 | 其他机械费 |  | % | 5 |  | 0.56
1.2 | 其他直接费 |  | % | 4.1 | 195.12 | 8
2 | 间接费 |  | % | 70 | 179.22 | 125.45
3 | 利润 |  | % | 7 | 328.57 | 23
4 | 主要材料价差 |  | 元
5 | 未计价装置性材料费 |  | 元 |  |  | 104.61
01210008-1 | 接地装置 镀锌扁钢50×5 |  | m | 11 | 9.51 | 104.61
6 | 税金 |  | % | 9 | 456.18 | 41.06
| 合计 |  | % | 100 | 497.24 | 497.24
7 | 设备费 |  | 元
安装工程单价表
工程名称： | 石滩大围达标加固工程
项目名称： | 接地装置 φ12不锈钢圆钢 |  |  |  | 项目编码： | 020301001009
定额编号： | Y07216 换 |  |  |  | 定额单位： | 10m
名称与型号规格： |  | 接地装置安装 接地母线敷设//换:接地装置 镀锌扁钢50×5 换:φ12不锈钢圆钢
编 号 | 名称及规格 |  | 单 位 | 数 量 | 单价(元) | 合计(元)
1 | 直接费 |  | 元 |  |  | 203.12
1.1 | 基本直接费 |  | 元 |  |  | 195.12
1.1.1 | 人工费 |  | 元 |  |  | 179.22
00010005 | 技工 |  | 工日 | 1.31 | 115.9 | 151.83
00010006 | 普工 |  | 工日 | 0.33 | 83 | 27.39
1.1.2 | 材料费 |  | 元 |  |  | 4.11
01000001 | 型钢 |  | kg | 0.5 | 3.28 | 1.64
03135270 | 电焊条 |  | kg | 0.2 | 5.17 | 1.03
03139281 | 钢锯条 |  | 条 | 1 | 0.9 | 0.9
81010015 | 其他材料费 |  | % | 15 |  | 0.54
1.1.3 | 装置性材料费 |  | 元
1.1.4 | 机械费 |  | 元 |  |  | 11.79
99147045 | 电焊机 交流 25～30kVA |  | 台班 | 0.23 | 48.83 | 11.23
99451170 | 其他机械费 |  | % | 5 |  | 0.56
1.2 | 其他直接费 |  | % | 4.1 | 195.12 | 8
2 | 间接费 |  | % | 70 | 179.22 | 125.45
3 | 利润 |  | % | 7 | 328.57 | 23
4 | 主要材料价差 |  | 元
5 | 未计价装置性材料费 |  | 元 |  |  | 97.35
01210008-2 | φ12不锈钢圆钢 |  | m | 11 | 8.85 | 97.35
6 | 税金 |  | % | 9 | 448.92 | 40.4
| 合计 |  | % | 100 | 489.32 | 489.32
7 | 设备费 |  | 元
安装工程单价表
工程名称： | 石滩大围达标加固工程
项目名称： | 总等电位端子箱 |  |  |  | 项目编码： | 020801001001
定额编号： | C4-9-70 |  |  |  | 定额单位： | 个
名称与型号规格： |  | 等电位端子箱安装 端子箱明装（半周长mm以内） 300
编 号 | 名称及规格 |  | 单 位 | 数 量 | 单价(元) | 合计(元)
1 | 直接费 |  | 元 |  |  | 43.26
1.1 | 基本直接费 |  | 元 |  |  | 41.56
1.1.1 | 人工费 |  | 元 |  |  | 39.32
00010010 | 人工费 |  | 元 | 36.41 | 1.07 | 39.14
1.1.2 | 材料费 |  | 元 |  |  | 2.24
03010225 | 木螺钉 M2～4×6～65 |  | 十套 | 0.416 | 0.18 | 0.07
03013431 | 塑料胀管 D6～8 |  | 十套 | 0.44 | 1 | 0.44
03134021 | 铁砂布 0～2# |  | 张 | 0.3 | 1 | 0.3
03139071 | 冲击钻头 φ6～8 |  | 个 | 0.284 | 2.76 | 0.78
13010130 | 酚醛调和漆 |  | kg | 0.02 | 7.17 | 0.14
99450760 | 其他材料费 |  | 元 | 0.5 | 1 | 0.5
1.1.3 | 装置性材料费 |  | 元
1.1.4 | 机械费 |  | 元
1.2 | 其他直接费 |  | % | 4.1 | 41.56 | 1.7
2 | 间接费 |  | % | 70 | 39.32 | 27.52
3 | 利润 |  | % | 7 | 70.78 | 4.95
4 | 主要材料价差 |  | 元
5 | 未计价装置性材料费 |  | 元
6 | 税金 |  | % | 9 | 75.73 | 6.82
| 合计 |  | % | 100 | 82.55 | 82.55
7 | 设备费 |  | 元 |  |  | 125.12
55490180-2 | 总等电位端子箱 |  | 台 | 1 | 125.12 | 125.12
安装工程单价表
工程名称： | 石滩大围达标加固工程
项目名称： | 水闸动力配电箱 防护等级IP54，非标，含微断元件 |  |  |  | 项目编码： | 020301001010
定额编号： | Y07003 |  |  |  | 定额单位： | 1台
名称与型号规格： |  | 配电装置设备安装 0.4kV以下户内成套低压配电装置 动力配电箱 半周长≤1.5m
编 号 | 名称及规格 |  | 单 位 | 数 量 | 单价(元) | 合计(元)
1 | 直接费 |  | 元 |  |  | 314.6
1.1 | 基本直接费 |  | 元 |  |  | 302.21
1.1.1 | 人工费 |  | 元 |  |  | 219.44
00010005 | 技工 |  | 工日 | 1.7 | 115.9 | 197.03
00010006 | 普工 |  | 工日 | 0.27 | 83 | 22.41
1.1.2 | 材料费 |  | 元 |  |  | 82.77
02270020 | 白布 |  | kg | 0.1 | 20 | 2
03011538 | 镀锌螺栓 M10×70 |  | 套 | 2.1 | 1.7 | 3.57
03134025 | 铁砂布 |  | 张 | 1.02 | 1 | 1.02
03136021 | 焊锡丝 |  | kg | 0.08 | 48 | 3.84
03213021 | 垫铁 |  | kg | 0.15 | 5 | 0.75
13010185 | 调合漆 |  | kg | 0.03 | 11.99 | 0.36
13030195 | 磁漆 |  | kg | 0.01 | 14 | 0.14
14090010 | 电力复合脂 |  | kg | 0.42 | 25 | 10.5
17250170 | 塑料软管 φ5 |  | m | 0.18 | 0.2 | 0.04
27170001 | 电气绝缘胶带 18mm×10m×0.13mm |  | 卷 | 0.08 | 2.2 | 0.18
28010100 | 裸铜线 10m㎡ |  | m | 2.64 | 8.3 | 21.91
29090190 | 铜接线端子 |  | 个 | 2.07 | 14.3 | 29.6
81010015 | 其他材料费 |  | % | 12 |  | 8.87
1.1.3 | 装置性材料费 |  | 元
1.1.4 | 机械费 |  | 元
1.2 | 其他直接费 |  | % | 4.1 | 302.21 | 12.39
2 | 间接费 |  | % | 70 | 219.44 | 153.61
3 | 利润 |  | % | 7 | 468.21 | 32.77
4 | 主要材料价差 |  | 元
5 | 未计价装置性材料费 |  | 元
6 | 税金 |  | % | 9 | 500.98 | 45.09
| 合计 |  | % | 100 | 546.07 | 546.07
7 | 设备费 |  | 元 |  |  | 1319.85
TC3200040-1 | 水闸动力配电箱 防护等级IP54，非标，含微断元件 |  | 1台 | 1 | 1319.85 | 1319.85
安装工程单价表
工程名称： | 石滩大围达标加固工程
项目名称： | 单联单控扳把开关(250V,10A) |  |  |  | 项目编码： | 020801001002
定额编号： | C4-4-116 换 |  |  |  | 定额单位： | 10个
名称与型号规格： |  | 控制设备及低压电器安装 照明开关安装 扳式暗开关(单控) 单联//换:单联单控扳把开关(250V,10A)
编 号 | 名称及规格 |  | 单 位 | 数 量 | 单价(元) | 合计(元)
1 | 直接费 |  | 元 |  |  | 94.44
1.1 | 基本直接费 |  | 元 |  |  | 90.72
1.1.1 | 人工费 |  | 元 |  |  | 84.08
00010010 | 人工费 |  | 元 | 77.85 | 1.07 | 83.69
1.1.2 | 材料费 |  | 元 |  |  | 6.64
03011430 | 半圆头镀锌螺栓 M2～5×15～50 |  | 十套 | 2.08 | 0.43 | 0.89
28030480 | 铜芯聚氯乙烯绝缘导线 BV-2.5mm2 |  | m | 3.05 | 1.72 | 5.23
99450760 | 其他材料费 |  | 元 | 0.5 | 1 | 0.5
1.1.3 | 装置性材料费 |  | 元
1.1.4 | 机械费 |  | 元
1.2 | 其他直接费 |  | % | 4.1 | 90.72 | 3.72
2 | 间接费 |  | % | 70 | 84.08 | 58.86
3 | 利润 |  | % | 7 | 153.3 | 10.73
4 | 主要材料价差 |  | 元
5 | 未计价装置性材料费 |  | 元 |  |  | 74.05
26050001-1 | 单联单控扳把开关(250V,10A) |  | 个 | 10.2 | 7.26 | 74.05
6 | 税金 |  | % | 9 | 238.08 | 21.43
| 合计 |  | % | 100 | 259.51 | 259.51
7 | 设备费 |  | 元
安装工程单价表
工程名称： | 石滩大围达标加固工程
项目名称： | 吸顶式防水防尘灯 |  |  |  | 项目编码： | 020801001003
定额编号： | C4-12-1 换 |  |  |  | 定额单位： | 10套
名称与型号规格： |  | 圆球吸顶灯安装 灯罩直径(mm以内) 250//换:吸顶式防水防尘灯
编 号 | 名称及规格 |  | 单 位 | 数 量 | 单价(元) | 合计(元)
1 | 直接费 |  | 元 |  |  | 247.33
1.1 | 基本直接费 |  | 元 |  |  | 237.59
1.1.1 | 人工费 |  | 元 |  |  | 212.36
00010010 | 人工费 |  | 元 | 196.63 | 1.07 | 211.38
1.1.2 | 材料费 |  | 元 |  |  | 25.23
03010225 | 木螺钉 M2～4×6～65 |  | 十套 | 4.16 | 0.18 | 0.75
03013431 | 塑料胀管 D6～8 |  | 十套 | 4.4 | 1 | 4.4
03139071 | 冲击钻头 φ6～8 |  | 个 | 0.284 | 2.76 | 0.78
28030480 | 铜芯聚氯乙烯绝缘导线 BV-2.5mm2 |  | m | 4.581 | 1.72 | 7.86
29090210 | 铜接线端子 DT-2.5mm2 |  | 个 | 10.15 | 1.06 | 10.76
99450760 | 其他材料费 |  | 元 | 0.66 | 1 | 0.66
1.1.3 | 装置性材料费 |  | 元
1.1.4 | 机械费 |  | 元
1.2 | 其他直接费 |  | % | 4.1 | 237.59 | 9.74
2 | 间接费 |  | % | 70 | 212.36 | 148.65
3 | 利润 |  | % | 7 | 395.98 | 27.72
4 | 主要材料价差 |  | 元
5 | 未计价装置性材料费 |  | 元 |  |  | 898.7
25000001-5 | 吸顶式防水防尘灯 |  | 套 | 10.1 | 88.98 | 898.7
6 | 税金 |  | % | 9 | 1322.4 | 119.02
| 合计 |  | % | 100 | 1441.42 | 1441.42
7 | 设备费 |  | 元
安装工程单价表
工程名称： | 石滩大围达标加固工程
项目名称： | 电线ZB-BV-500V-2.5 |  |  |  | 项目编码： | 020801001004
定额编号： | C4-11-215 换 |  |  |  | 定额单位： | 100m单线
名称与型号规格： |  | 硬绝缘导线管内穿线 导线截面(mm2以内) 2.5//换:电线ZR-BV-2.5
编 号 | 名称及规格 |  | 单 位 | 数 量 | 单价(元) | 合计(元)
1 | 直接费 |  | 元 |  |  | 102.98
1.1 | 基本直接费 |  | 元 |  |  | 98.92
1.1.1 | 人工费 |  | 元 |  |  | 84.08
00010010 | 人工费 |  | 元 | 77.85 | 1.07 | 83.69
1.1.2 | 材料费 |  | 元 |  |  | 14.84
02270001 | 棉纱 |  | kg | 0.2 | 10 | 2
03137041 | 焊锡膏 |  | kg | 0.01 | 29.4 | 0.29
03138001 | 锡基钎料 |  | kg | 0.16 | 52.47 | 8.4
14030040 | 汽油 92# |  | kg | 0.5 | 5.1 | 2.55
27170001 | 电气绝缘胶带 18mm×10m×0.13mm |  | 卷 | 0.5 | 2.2 | 1.1
99450760 | 其他材料费 |  | 元 | 0.5 | 1 | 0.5
1.1.3 | 装置性材料费 |  | 元
1.1.4 | 机械费 |  | 元
1.2 | 其他直接费 |  | % | 4.1 | 98.92 | 4.06
2 | 间接费 |  | % | 70 | 84.08 | 58.86
3 | 利润 |  | % | 7 | 161.84 | 11.33
4 | 主要材料价差 |  | 元 |  |  | 1.67
14030040 | 汽油 92# |  | kg | 0.5 | 3.34 | 1.67
5 | 未计价装置性材料费 |  | 元 |  |  | 202.4
28030170-4 | 电线ZR-BV-2.5 |  | m | 110 | 1.84 | 201.96
6 | 税金 |  | % | 9 | 377.24 | 33.95
| 合计 |  | % | 100 | 411.19 | 411.19
7 | 设备费 |  | 元
安装工程单价表
工程名称： | 石滩大围达标加固工程
项目名称： | 消防设备箱 内含5kgx2位+2位面具落地箱 1面 M16手提式灭火器 2具 空气呼吸器 2套 |  |  |  | 项目编码： | 020801001005
定额编号： | C9-1-119 |  |  |  | 定额单位： | 10个
名称与型号规格： |  | 灭火器具放置箱安装 放置式 箱体半周长(mm) ≤1000
编 号 | 名称及规格 |  | 单 位 | 数 量 | 单价(元) | 合计(元)
1 | 直接费 |  | 元 |  |  | 229.39
1.1 | 基本直接费 |  | 元 |  |  | 220.36
1.1.1 | 人工费 |  | 元 |  |  | 212.95
00010010 | 人工费 |  | 元 | 197.18 | 1.07 | 211.97
1.1.2 | 材料费 |  | 元 |  |  | 7.41
02010015 | 橡胶板 4～15 |  | kg | 0.54 | 12.8 | 6.91
99450760 | 其他材料费 |  | 元 | 0.5 | 1 | 0.5
1.1.3 | 装置性材料费 |  | 元
1.1.4 | 机械费 |  | 元
1.2 | 其他直接费 |  | % | 4.1 | 220.36 | 9.03
2 | 间接费 |  | % | 70 | 212.95 | 149.07
3 | 利润 |  | % | 7 | 378.46 | 26.49
4 | 主要材料价差 |  | 元
5 | 未计价装置性材料费 |  | 元 |  |  | 547.7
23070001 | 灭火器放置箱 |  | 个 | 10 | 54.77 | 547.7
6 | 税金 |  | % | 9 | 952.65 | 85.74
| 合计 |  | % | 100 | 1038.39 | 1038.39
7 | 设备费 |  | 元
安装工程单价表
工程名称： | 石滩大围达标加固工程
项目名称： | 消防设备箱 内含5kgx2位+2位面具落地箱 1面 M16手提式灭火器 2具 空气呼吸器 2套 |  |  |  | 项目编码： | 020801001005
定额编号： | C9-1-116 |  |  |  | 定额单位： | 10套
名称与型号规格： |  | 灭火器具安装 防毒面具安装
编 号 | 名称及规格 |  | 单 位 | 数 量 | 单价(元) | 合计(元)
1 | 直接费 |  | 元 |  |  | 12.86
1.1 | 基本直接费 |  | 元 |  |  | 12.35
1.1.1 | 人工费 |  | 元 |  |  | 11.85
00010010 | 人工费 |  | 元 | 10.97 | 1.07 | 11.79
1.1.2 | 材料费 |  | 元 |  |  | 0.5
99450760 | 其他材料费 |  | 元 | 0.5 | 1 | 0.5
1.1.3 | 装置性材料费 |  | 元
1.1.4 | 机械费 |  | 元
1.2 | 其他直接费 |  | % | 4.1 | 12.35 | 0.51
2 | 间接费 |  | % | 70 | 11.85 | 8.3
3 | 利润 |  | % | 7 | 21.16 | 1.48
4 | 主要材料价差 |  | 元
5 | 未计价装置性材料费 |  | 元 |  |  | 447.6
34070020 | 防毒面具 |  | 套 | 10 | 44.76 | 447.6
6 | 税金 |  | % | 9 | 470.24 | 42.32
| 合计 |  | % | 100 | 512.56 | 512.56
7 | 设备费 |  | 元
安装工程单价表
工程名称： | 石滩大围达标加固工程
项目名称： | 消防设备箱 内含5kgx2位+2位面具落地箱 1面 M16手提式灭火器 2具 空气呼吸器 2套 |  |  |  | 项目编码： | 020801001005
定额编号： | C9-1-114 换 |  |  |  | 定额单位： | 10个
名称与型号规格： |  | 灭火器具安装 灭火器安装 放置式//换:M16手提式灭火器
编 号 | 名称及规格 |  | 单 位 | 数 量 | 单价(元) | 合计(元)
1 | 直接费 |  | 元 |  |  | 27.74
1.1 | 基本直接费 |  | 元 |  |  | 26.65
1.1.1 | 人工费 |  | 元 |  |  | 26.15
00010010 | 人工费 |  | 元 | 24.21 | 1.07 | 26.03
1.1.2 | 材料费 |  | 元 |  |  | 0.5
99450760 | 其他材料费 |  | 元 | 0.5 | 1 | 0.5
1.1.3 | 装置性材料费 |  | 元
1.1.4 | 机械费 |  | 元
1.2 | 其他直接费 |  | % | 4.1 | 26.65 | 1.09
2 | 间接费 |  | % | 70 | 26.15 | 18.31
3 | 利润 |  | % | 7 | 46.05 | 3.22
4 | 主要材料价差 |  | 元
5 | 未计价装置性材料费 |  | 元 |  |  | 442.5
23010001-4 | M16手提式灭火器 |  | 个 | 10 | 44.25 | 442.5
6 | 税金 |  | % | 9 | 491.77 | 44.26
| 合计 |  | % | 100 | 536.03 | 536.03
7 | 设备费 |  | 元
安装工程单价表
工程名称： | 石滩大围达标加固工程
项目名称： | 防火封堵 有机堵料 |  |  |  | 项目编码： | 020801001006
定额编号： | Y07144 换 |  |  |  | 定额单位： | t
名称与型号规格： |  | 电缆安装 电缆防火 防火隔板、涂料、堵料 防火堵料 有机//换:防火堵料 有机堵料
编 号 | 名称及规格 |  | 单 位 | 数 量 | 单价(元) | 合计(元)
1 | 直接费 |  | 元 |  |  | 5178.92
1.1 | 基本直接费 |  | 元 |  |  | 4974.95
1.1.1 | 人工费 |  | 元 |  |  | 4974.59
00010005 | 技工 |  | 工日 | 34.65 | 115.9 | 4015.93
00010006 | 普工 |  | 工日 | 11.55 | 83 | 958.65
1.1.2 | 材料费 |  | 元 |  |  | 0.36
34110010 | 水 |  | m3 | 0.51 | 0.65 | 0.33
81010015 | 其他材料费 |  | % | 10 |  | 0.03
1.1.3 | 装置性材料费 |  | 元
1.1.4 | 机械费 |  | 元
1.2 | 其他直接费 |  | % | 4.1 | 4974.95 | 203.97
2 | 间接费 |  | % | 70 | 4974.59 | 3482.21
3 | 利润 |  | % | 7 | 8661.13 | 606.28
4 | 主要材料价差 |  | 元
5 | 未计价装置性材料费 |  | 元 |  |  | 3281.42
13050392-1 | 防火堵料 有机堵料 |  | t | 1.03 | 3185.84 | 3281.42
6 | 税金 |  | % | 9 | 12548.83 | 1129.39
| 合计 |  | % | 100 | 13678.22 | 13678.22
7 | 设备费 |  | 元
安装工程单价表
工程名称： | 石滩大围达标加固工程
项目名称： | 电气系统调试 |  |  |  | 项目编码： | 020301001011
定额编号： | Y07220 |  |  |  | 定额单位： | 系统
名称与型号规格： |  | 电气系统调试安装 配电装置系统调试 配电装置系统调试 电压≤1kV
编 号 | 名称及规格 |  | 单 位 | 数 量 | 单价(元) | 合计(元)
1 | 直接费 |  | 元 |  |  | 1780.09
1.1 | 基本直接费 |  | 元 |  |  | 1709.98
1.1.1 | 人工费 |  | 元 |  |  | 854.99
00010005 | 技工 |  | 工日 | 6.89 | 115.9 | 798.55
00010006 | 普工 |  | 工日 | 0.68 | 83 | 56.44
1.1.2 | 材料费 |  | 元 |  |  | 854.99
81010001 | 零星材料费 |  | % | 100 |  | 854.99
1.1.3 | 装置性材料费 |  | 元
1.1.4 | 机械费 |  | 元
1.2 | 其他直接费 |  | % | 4.1 | 1709.98 | 70.11
2 | 间接费 |  | % | 70 | 854.99 | 598.49
3 | 利润 |  | % | 7 | 2378.58 | 166.5
4 | 主要材料价差 |  | 元
5 | 未计价装置性材料费 |  | 元
6 | 税金 |  | % | 9 | 2545.08 | 229.06
| 合计 |  | % | 100 | 2774.14 | 2774.14
7 | 设备费 |  | 元
安装工程单价表
工程名称： | 石滩大围达标加固工程
项目名称： | 接地装置系统测试 |  |  |  | 项目编码： | 020301001012
定额编号： | Y07230 |  |  |  | 定额单位： | 系统
名称与型号规格： |  | 电气系统调试安装 接地网 系统
编 号 | 名称及规格 |  | 单 位 | 数 量 | 单价(元) | 合计(元)
1 | 直接费 |  | 元 |  |  | 1799.37
1.1 | 基本直接费 |  | 元 |  |  | 1728.5
1.1.1 | 人工费 |  | 元 |  |  | 864.25
00010005 | 技工 |  | 工日 | 7.02 | 115.9 | 813.62
00010006 | 普工 |  | 工日 | 0.61 | 83 | 50.63
1.1.2 | 材料费 |  | 元 |  |  | 864.25
81010001 | 零星材料费 |  | % | 100 |  | 864.25
1.1.3 | 装置性材料费 |  | 元
1.1.4 | 机械费 |  | 元
1.2 | 其他直接费 |  | % | 4.1 | 1728.5 | 70.87
2 | 间接费 |  | % | 70 | 864.25 | 604.98
3 | 利润 |  | % | 7 | 2404.35 | 168.3
4 | 主要材料价差 |  | 元
5 | 未计价装置性材料费 |  | 元
6 | 税金 |  | % | 9 | 2572.65 | 231.54
| 合计 |  | % | 100 | 2804.19 | 2804.19
7 | 设备费 |  | 元
安装工程单价表
工程名称： | 石滩大围达标加固工程
项目名称： | 路灯控制箱 |  |  |  | 项目编码： | 020301001014
定额编号： | Y07001 |  |  |  | 定额单位： | 1台
名称与型号规格： |  | 配电装置设备安装 0.4kV以下户内成套低压配电装置 照明配电箱
编 号 | 名称及规格 |  | 单 位 | 数 量 | 单价(元) | 合计(元)
1 | 直接费 |  | 元 |  |  | 225.26
1.1 | 基本直接费 |  | 元 |  |  | 216.39
1.1.1 | 人工费 |  | 元 |  |  | 142.43
00010005 | 技工 |  | 工日 | 1.1 | 115.9 | 127.49
00010006 | 普工 |  | 工日 | 0.18 | 83 | 14.94
1.1.2 | 材料费 |  | 元 |  |  | 73.96
02270005 | 棉纱头 |  | kg | 0.1 | 10 | 1
02270020 | 白布 |  | kg | 0.08 | 20 | 1.6
03011538 | 镀锌螺栓 M10×70 |  | 套 | 2.1 | 1.7 | 3.57
03134025 | 铁砂布 |  | 张 | 0.51 | 1 | 0.51
03135270 | 电焊条 |  | kg | 0.1 | 5.17 | 0.52
03136021 | 焊锡丝 |  | kg | 0.05 | 48 | 2.4
03213021 | 垫铁 |  | kg | 0.15 | 5 | 0.75
13010185 | 调合漆 |  | kg | 0.03 | 11.99 | 0.36
13030195 | 磁漆 |  | kg | 0.01 | 14 | 0.14
14090010 | 电力复合脂 |  | kg | 0.42 | 25 | 10.5
17250170 | 塑料软管 φ5 |  | m | 0.13 | 0.2 | 0.03
27170001 | 电气绝缘胶带 18mm×10m×0.13mm |  | 卷 | 0.05 | 2.2 | 0.11
28010085 | 裸铜线 6m㎡ |  | m | 3.25 | 4.6 | 14.95
29090190 | 铜接线端子 |  | 个 | 2.07 | 14.3 | 29.6
81010015 | 其他材料费 |  | % | 12 |  | 7.93
1.1.3 | 装置性材料费 |  | 元
1.1.4 | 机械费 |  | 元
1.2 | 其他直接费 |  | % | 4.1 | 216.39 | 8.87
2 | 间接费 |  | % | 70 | 142.43 | 99.7
3 | 利润 |  | % | 7 | 324.96 | 22.75
4 | 主要材料价差 |  | 元
5 | 未计价装置性材料费 |  | 元
6 | 税金 |  | % | 9 | 347.71 | 31.29
| 合计 |  | % | 100 | 379 | 379
安装工程单价表
工程名称： | 石滩大围达标加固工程
项目名称： | 路灯控制箱 |  |  |  | 项目编码： | 020301001014
定额编号： | Y07001 |  |  |  | 定额单位： | 1台
名称与型号规格： |  | 配电装置设备安装 0.4kV以下户内成套低压配电装置 照明配电箱
编 号 | 名称及规格 |  | 单 位 | 数 量 | 单价(元) | 合计(元)
7 | 设备费 |  | 元 |  |  | 4000
TC3200045-1 | 路灯控制箱 |  | 1台 | 1 | 4000 | 4000
安装工程单价表
工程名称： | 石滩大围达标加固工程
项目名称： | 低压电缆 YJV-1kV-5×16mm2 |  |  |  | 项目编码： | 020301001015
定额编号： | Y07061 调 |  |  |  | 定额单位： | 100m
名称与型号规格： |  | 电缆安装 10kV电力电缆 电缆截面积 ≤35m㎡//改:缺乏设计资料时参考附录调整主要装置性材料用量 改:实际芯数(芯)5 换:低压电缆 YJV-1kV-5×16mm2
编 号 | 名称及规格 |  | 单 位 | 数 量 | 单价(元) | 合计(元)
1 | 直接费 |  | 元 |  |  | 1148.63
1.1 | 基本直接费 |  | 元 |  |  | 1103.39
1.1.1 | 人工费 |  | 元 |  |  | 855.11
00010005 | 技工 |  | 工日 | 6.838 | 115.9 | 792.52
00010006 | 普工 |  | 工日 | 0.754 | 83 | 62.58
1.1.2 | 材料费 |  | 元 |  |  | 236.63
02070210 | 橡胶垫 2mm |  | ㎡ | 0.091 | 9.8 | 0.89
02270020 | 白布 |  | kg | 0.663 | 20 | 13.26
03011523 | 镀锌螺栓 M8×14～150 |  | 套 | 40.183 | 1.7 | 68.31
03013346 | 膨胀螺栓 M10 |  | 套 | 21.268 | 0.6 | 12.76
03139548 | 铅封 |  | kg | 1.339 | 27.5 | 36.82
14030040 | 汽油 92# |  | kg | 0.988 | 5.1 | 5.04
29020220 | 镀锌电缆吊挂 3×50 |  | 套 | 9.334 | 4.5 | 42
29270110 | 镀锌电缆卡子 2×35 |  | 个 | 30.719 | 1.4 | 43.01
34130005 | 标志牌 |  | 个 | 7.878 | 0.69 | 5.44
81010015 | 其他材料费 |  | % | 4 |  | 9.1
1.1.3 | 装置性材料费 |  | 元
1.1.4 | 机械费 |  | 元 |  |  | 11.65
99063002 | 载重汽车 载重量5t |  | 台班 | 0.013 | 396.44 | 5.15
99084033 | 汽车起重机 起重量5t |  | 台班 | 0.013 | 491.16 | 6.39
99451170 | 其他机械费 |  | % | 1 |  | 0.11
1.2 | 其他直接费 |  | % | 4.1 | 1103.39 | 45.24
2 | 间接费 |  | % | 70 | 855.11 | 598.58
3 | 利润 |  | % | 7 | 1747.21 | 122.3
4 | 主要材料价差 |  | 元 |  |  | 5.84
14030040 | 汽油 92# |  | kg | 0.988 | 3.34 | 3.3
99450671 | 汽油 (机械用) |  | kg | 0.76 | 3.34 | 2.54
5 | 未计价装置性材料费 |  | 元 |  |  | 5988.29
28110001-2 | 低压电缆 YJV-1kV-5×16mm2 |  | m | 101 | 59.29 | 5988.55
6 | 税金 |  | % | 9 | 7863.64 | 707.73
安装工程单价表
工程名称： | 石滩大围达标加固工程
项目名称： | 低压电缆 YJV-1kV-5×16mm2 |  |  |  | 项目编码： | 020301001015
定额编号： | Y07061 调 |  |  |  | 定额单位： | 100m
名称与型号规格： |  | 电缆安装 10kV电力电缆 电缆截面积 ≤35m㎡//改:缺乏设计资料时参考附录调整主要装置性材料用量 改:实际芯数(芯)5 换:低压电缆 YJV-1kV-5×16mm2
编 号 | 名称及规格 |  | 单 位 | 数 量 | 单价(元) | 合计(元)
| 合计 |  | % | 100 | 8571.37 | 8571.37
7 | 设备费 |  | 元
安装工程单价表
工程名称： | 石滩大围达标加固工程
项目名称： | 低压电缆 YJV-1kV-5×10mm2 |  |  |  | 项目编码： | 020301001016
定额编号： | Y07060 调 |  |  |  | 定额单位： | 100m
名称与型号规格： |  | 电缆安装 10kV电力电缆 电缆截面积 ≤10m㎡//改:缺乏设计资料时参考附录调整主要装置性材料用量 改:实际芯数(芯)5 换:低压电缆 YJV-1kV-5×10mm2
编 号 | 名称及规格 |  | 单 位 | 数 量 | 单价(元) | 合计(元)
1 | 直接费 |  | 元 |  |  | 662.65
1.1 | 基本直接费 |  | 元 |  |  | 636.55
1.1.1 | 人工费 |  | 元 |  |  | 471.47
00010005 | 技工 |  | 工日 | 3.77 | 115.9 | 436.94
00010006 | 普工 |  | 工日 | 0.416 | 83 | 34.53
1.1.2 | 材料费 |  | 元 |  |  | 153.43
02070210 | 橡胶垫 2mm |  | ㎡ | 0.052 | 9.8 | 0.51
02270020 | 白布 |  | kg | 0.39 | 20 | 7.8
03011523 | 镀锌螺栓 M8×14～150 |  | 套 | 20.085 | 1.7 | 34.14
03013345 | 膨胀螺栓 M6 |  | 套 | 21.268 | 0.2 | 4.25
03139548 | 铅封 |  | kg | 0.806 | 27.5 | 22.17
14030040 | 汽油 92# |  | kg | 0.585 | 5.1 | 2.98
29020220 | 镀锌电缆吊挂 3×50 |  | 套 | 6.695 | 4.5 | 30.13
29270110 | 镀锌电缆卡子 2×35 |  | 个 | 30.719 | 1.4 | 43.01
34130005 | 标志牌 |  | 个 | 7.878 | 0.69 | 5.44
81010015 | 其他材料费 |  | % | 2 |  | 3
1.1.3 | 装置性材料费 |  | 元
1.1.4 | 机械费 |  | 元 |  |  | 11.65
99063002 | 载重汽车 载重量5t |  | 台班 | 0.013 | 396.44 | 5.15
99084033 | 汽车起重机 起重量5t |  | 台班 | 0.013 | 491.16 | 6.39
99451170 | 其他机械费 |  | % | 1 |  | 0.11
1.2 | 其他直接费 |  | % | 4.1 | 636.55 | 26.1
2 | 间接费 |  | % | 70 | 471.47 | 330.03
3 | 利润 |  | % | 7 | 992.68 | 69.49
4 | 主要材料价差 |  | 元 |  |  | 4.49
14030040 | 汽油 92# |  | kg | 0.585 | 3.34 | 1.95
99450671 | 汽油 (机械用) |  | kg | 0.76 | 3.34 | 2.54
5 | 未计价装置性材料费 |  | 元 |  |  | 3921.83
28110001-3 | 低压电缆 YJV-1kV-5×10mm2 |  | m | 101 | 38.83 | 3921.97
6 | 税金 |  | % | 9 | 4988.49 | 448.96
安装工程单价表
工程名称： | 石滩大围达标加固工程
项目名称： | 低压电缆 YJV-1kV-5×10mm2 |  |  |  | 项目编码： | 020301001016
定额编号： | Y07060 调 |  |  |  | 定额单位： | 100m
名称与型号规格： |  | 电缆安装 10kV电力电缆 电缆截面积 ≤10m㎡//改:缺乏设计资料时参考附录调整主要装置性材料用量 改:实际芯数(芯)5 换:低压电缆 YJV-1kV-5×10mm2
编 号 | 名称及规格 |  | 单 位 | 数 量 | 单价(元) | 合计(元)
| 合计 |  | % | 100 | 5437.45 | 5437.45
7 | 设备费 |  | 元
安装工程单价表
工程名称： | 石滩大围达标加固工程
项目名称： | 低压电缆 BVV-1×2.5mm2 |  |  |  | 项目编码： | 020301001017
定额编号： | C4-11-215 换 |  |  |  | 定额单位： | 100m单线
名称与型号规格： |  | 硬绝缘导线管内穿线 导线截面(mm2以内) 2.5//换:低压电缆 BVV-1×2.5mm2
编 号 | 名称及规格 |  | 单 位 | 数 量 | 单价(元) | 合计(元)
1 | 直接费 |  | 元 |  |  | 102.98
1.1 | 基本直接费 |  | 元 |  |  | 98.92
1.1.1 | 人工费 |  | 元 |  |  | 84.08
00010010 | 人工费 |  | 元 | 77.85 | 1.07 | 83.69
1.1.2 | 材料费 |  | 元 |  |  | 14.84
02270001 | 棉纱 |  | kg | 0.2 | 10 | 2
03137041 | 焊锡膏 |  | kg | 0.01 | 29.4 | 0.29
03138001 | 锡基钎料 |  | kg | 0.16 | 52.47 | 8.4
14030040 | 汽油 92# |  | kg | 0.5 | 5.1 | 2.55
27170001 | 电气绝缘胶带 18mm×10m×0.13mm |  | 卷 | 0.5 | 2.2 | 1.1
99450760 | 其他材料费 |  | 元 | 0.5 | 1 | 0.5
1.1.3 | 装置性材料费 |  | 元
1.1.4 | 机械费 |  | 元
1.2 | 其他直接费 |  | % | 4.1 | 98.92 | 4.06
2 | 间接费 |  | % | 70 | 84.08 | 58.86
3 | 利润 |  | % | 7 | 161.84 | 11.33
4 | 主要材料价差 |  | 元 |  |  | 1.67
14030040 | 汽油 92# |  | kg | 0.5 | 3.34 | 1.67
5 | 未计价装置性材料费 |  | 元 |  |  | 217.8
28110001-4 | 低压电缆 BVV-1×2.5mm2 |  | m | 110 | 1.98 | 217.8
6 | 税金 |  | % | 9 | 392.64 | 35.34
| 合计 |  | % | 100 | 427.98 | 427.98
7 | 设备费 |  | 元
安装工程单价表
工程名称： | 石滩大围达标加固工程
项目名称： | 电缆护套 PE60 |  |  |  | 项目编码： | 020301001018
定额编号： | Y07090 |  |  |  | 定额单位： | 10m
名称与型号规格： |  | 电缆安装 电缆保护管 塑料管(暗敷) 公称直径≤100mm
编 号 | 名称及规格 |  | 单 位 | 数 量 | 单价(元) | 合计(元)
1 | 直接费 |  | 元 |  |  | 91.24
1.1 | 基本直接费 |  | 元 |  |  | 87.65
1.1.1 | 人工费 |  | 元 |  |  | 76.93
00010005 | 技工 |  | 工日 | 0.32 | 115.9 | 37.09
00010006 | 普工 |  | 工日 | 0.48 | 83 | 39.84
1.1.2 | 材料费 |  | 元 |  |  | 10.72
01030055 | 镀锌低碳钢丝 φ2.5～4 |  | kg | 0.05 | 5.4 | 0.27
02090090 | 塑料薄膜 |  | ㎡ | 0.3 | 1.8 | 0.54
02270005 | 棉纱头 |  | kg | 0.51 | 10 | 5.1
03139281 | 钢锯条 |  | 条 | 1.01 | 0.9 | 0.91
27170001 | 电气绝缘胶带 18mm×10m×0.13mm |  | 卷 | 0.51 | 2.2 | 1.12
81010015 | 其他材料费 |  | % | 35 |  | 2.78
1.1.3 | 装置性材料费 |  | 元
1.1.4 | 机械费 |  | 元
1.2 | 其他直接费 |  | % | 4.1 | 87.65 | 3.59
2 | 间接费 |  | % | 70 | 76.93 | 53.85
3 | 利润 |  | % | 7 | 145.09 | 10.16
4 | 主要材料价差 |  | 元
5 | 未计价装置性材料费 |  | 元
6 | 税金 |  | % | 9 | 155.25 | 13.97
| 合计 |  | % | 100 | 169.22 | 169.22
7 | 设备费 |  | 元
安装工程单价表
工程名称： | 石滩大围达标加固工程
项目名称： | 电缆护套 PE60 |  |  |  | 项目编码： | 020301001018
定额编号： | C4-11-122 换 |  |  |  | 定额单位： | 100m
名称与型号规格： |  | 半硬质塑料管埋地敷设 公称直径（mm以内） 65//换:电缆护套 PE60
编 号 | 名称及规格 |  | 单 位 | 数 量 | 单价(元) | 合计(元)
1 | 直接费 |  | 元 |  |  | 813.99
1.1 | 基本直接费 |  | 元 |  |  | 781.93
1.1.1 | 人工费 |  | 元 |  |  | 778.38
00010010 | 人工费 |  | 元 | 720.72 | 1.07 | 774.77
1.1.2 | 材料费 |  | 元 |  |  | 3.55
01030035 | 镀锌低碳钢丝 φ1.2～2.5 |  | kg | 0.4 | 5.38 | 2.15
03139281 | 钢锯条 |  | 条 | 1 | 0.9 | 0.9
99450760 | 其他材料费 |  | 元 | 0.5 | 1 | 0.5
1.1.3 | 装置性材料费 |  | 元
1.1.4 | 机械费 |  | 元
1.2 | 其他直接费 |  | % | 4.1 | 781.93 | 32.06
2 | 间接费 |  | % | 70 | 778.38 | 544.87
3 | 利润 |  | % | 7 | 1358.86 | 95.12
4 | 主要材料价差 |  | 元
5 | 未计价装置性材料费 |  | 元 |  |  | 848
29060137-1 | 电缆护套 PE60 |  | m | 106 | 8 | 848
6 | 税金 |  | % | 9 | 2301.98 | 207.18
| 合计 |  | % | 100 | 2509.16 | 2509.16
7 | 设备费 |  | 元
安装工程单价表
工程名称： | 石滩大围达标加固工程
项目名称： | 电缆护套 PE25 |  |  |  | 项目编码： | 020301001019
定额编号： | C4-11-118 换 |  |  |  | 定额单位： | 100m
名称与型号规格： |  | 半硬质塑料管埋地敷设 公称直径（mm以内） 25//换:电缆护套 PE25
编 号 | 名称及规格 |  | 单 位 | 数 量 | 单价(元) | 合计(元)
1 | 直接费 |  | 元 |  |  | 612.52
1.1 | 基本直接费 |  | 元 |  |  | 588.4
1.1.1 | 人工费 |  | 元 |  |  | 584.85
00010010 | 人工费 |  | 元 | 541.53 | 1.07 | 582.14
1.1.2 | 材料费 |  | 元 |  |  | 3.55
01030035 | 镀锌低碳钢丝 φ1.2～2.5 |  | kg | 0.4 | 5.38 | 2.15
03139281 | 钢锯条 |  | 条 | 1 | 0.9 | 0.9
99450760 | 其他材料费 |  | 元 | 0.5 | 1 | 0.5
1.1.3 | 装置性材料费 |  | 元
1.1.4 | 机械费 |  | 元
1.2 | 其他直接费 |  | % | 4.1 | 588.4 | 24.12
2 | 间接费 |  | % | 70 | 584.85 | 409.4
3 | 利润 |  | % | 7 | 1021.92 | 71.53
4 | 主要材料价差 |  | 元
5 | 未计价装置性材料费 |  | 元 |  |  | 204.58
29060137-3 | 电缆护套 PE25 |  | m | 106 | 1.93 | 204.58
6 | 税金 |  | % | 9 | 1298.03 | 116.82
| 合计 |  | % | 100 | 1414.85 | 1414.85
7 | 设备费 |  | 元
安装工程单价表
工程名称： | 石滩大围达标加固工程
项目名称： | 接地装置 40×4镀锌扁钢 |  |  |  | 项目编码： | 020301001020
定额编号： | Y07216 换 |  |  |  | 定额单位： | 10m
名称与型号规格： |  | 接地装置安装 接地母线敷设//换:接地装置 镀锌扁钢50×5 换:接地装置 镀锌扁钢40×4
编 号 | 名称及规格 |  | 单 位 | 数 量 | 单价(元) | 合计(元)
1 | 直接费 |  | 元 |  |  | 203.12
1.1 | 基本直接费 |  | 元 |  |  | 195.12
1.1.1 | 人工费 |  | 元 |  |  | 179.22
00010005 | 技工 |  | 工日 | 1.31 | 115.9 | 151.83
00010006 | 普工 |  | 工日 | 0.33 | 83 | 27.39
1.1.2 | 材料费 |  | 元 |  |  | 4.11
01000001 | 型钢 |  | kg | 0.5 | 3.28 | 1.64
03135270 | 电焊条 |  | kg | 0.2 | 5.17 | 1.03
03139281 | 钢锯条 |  | 条 | 1 | 0.9 | 0.9
81010015 | 其他材料费 |  | % | 15 |  | 0.54
1.1.3 | 装置性材料费 |  | 元
1.1.4 | 机械费 |  | 元 |  |  | 11.79
99147045 | 电焊机 交流 25～30kVA |  | 台班 | 0.23 | 48.83 | 11.23
99451170 | 其他机械费 |  | % | 5 |  | 0.56
1.2 | 其他直接费 |  | % | 4.1 | 195.12 | 8
2 | 间接费 |  | % | 70 | 179.22 | 125.45
3 | 利润 |  | % | 7 | 328.57 | 23
4 | 主要材料价差 |  | 元
5 | 未计价装置性材料费 |  | 元 |  |  | 57.2
01210008-3 | 接地装置 镀锌扁钢40×4 |  | m | 11 | 5.2 | 57.2
6 | 税金 |  | % | 9 | 408.77 | 36.79
| 合计 |  | % | 100 | 445.56 | 445.56
7 | 设备费 |  | 元
安装工程单价表
工程名称： | 石滩大围达标加固工程
项目名称： | 接地引线 BV-1x10mm2 |  |  |  | 项目编码： | 020301001021
定额编号： | Y07216 换 |  |  |  | 定额单位： | 10m
名称与型号规格： |  | 接地装置安装 接地母线敷设//换:接地引线 BV-1x10mm2
编 号 | 名称及规格 |  | 单 位 | 数 量 | 单价(元) | 合计(元)
1 | 直接费 |  | 元 |  |  | 203.12
1.1 | 基本直接费 |  | 元 |  |  | 195.12
1.1.1 | 人工费 |  | 元 |  |  | 179.22
00010005 | 技工 |  | 工日 | 1.31 | 115.9 | 151.83
00010006 | 普工 |  | 工日 | 0.33 | 83 | 27.39
1.1.2 | 材料费 |  | 元 |  |  | 4.11
01000001 | 型钢 |  | kg | 0.5 | 3.28 | 1.64
03135270 | 电焊条 |  | kg | 0.2 | 5.17 | 1.03
03139281 | 钢锯条 |  | 条 | 1 | 0.9 | 0.9
81010015 | 其他材料费 |  | % | 15 |  | 0.54
1.1.3 | 装置性材料费 |  | 元
1.1.4 | 机械费 |  | 元 |  |  | 11.79
99147045 | 电焊机 交流 25～30kVA |  | 台班 | 0.23 | 48.83 | 11.23
99451170 | 其他机械费 |  | % | 5 |  | 0.56
1.2 | 其他直接费 |  | % | 4.1 | 195.12 | 8
2 | 间接费 |  | % | 70 | 179.22 | 125.45
3 | 利润 |  | % | 7 | 328.57 | 23
4 | 主要材料价差 |  | 元
5 | 未计价装置性材料费 |  | 元 |  |  | 77.88
27060082-1 | 接地引线 BV-1x10mm2 |  | m | 11 | 7.08 | 77.88
6 | 税金 |  | % | 9 | 429.45 | 38.65
| 合计 |  | % | 100 | 468.1 | 468.1
7 | 设备费 |  | 元
安装工程单价表
工程名称： | 石滩大围达标加固工程
项目名称： | 电气系统调试 |  |  |  | 项目编码： | 020301001022
定额编号： | Y07220 |  |  |  | 定额单位： | 系统
名称与型号规格： |  | 电气系统调试安装 配电装置系统调试 配电装置系统调试 电压≤1kV
编 号 | 名称及规格 |  | 单 位 | 数 量 | 单价(元) | 合计(元)
1 | 直接费 |  | 元 |  |  | 1780.09
1.1 | 基本直接费 |  | 元 |  |  | 1709.98
1.1.1 | 人工费 |  | 元 |  |  | 854.99
00010005 | 技工 |  | 工日 | 6.89 | 115.9 | 798.55
00010006 | 普工 |  | 工日 | 0.68 | 83 | 56.44
1.1.2 | 材料费 |  | 元 |  |  | 854.99
81010001 | 零星材料费 |  | % | 100 |  | 854.99
1.1.3 | 装置性材料费 |  | 元
1.1.4 | 机械费 |  | 元
1.2 | 其他直接费 |  | % | 4.1 | 1709.98 | 70.11
2 | 间接费 |  | % | 70 | 854.99 | 598.49
3 | 利润 |  | % | 7 | 2378.58 | 166.5
4 | 主要材料价差 |  | 元
5 | 未计价装置性材料费 |  | 元
6 | 税金 |  | % | 9 | 2545.08 | 229.06
| 合计 |  | % | 100 | 2774.14 | 2774.14
7 | 设备费 |  | 元
安装工程单价表
工程名称： | 石滩大围达标加固工程
项目名称： | 接地装置系统测试 |  |  |  | 项目编码： | 020301001023
定额编号： | Y07230 |  |  |  | 定额单位： | 系统
名称与型号规格： |  | 电气系统调试安装 接地网 系统
编 号 | 名称及规格 |  | 单 位 | 数 量 | 单价(元) | 合计(元)
1 | 直接费 |  | 元 |  |  | 1799.37
1.1 | 基本直接费 |  | 元 |  |  | 1728.5
1.1.1 | 人工费 |  | 元 |  |  | 864.25
00010005 | 技工 |  | 工日 | 7.02 | 115.9 | 813.62
00010006 | 普工 |  | 工日 | 0.61 | 83 | 50.63
1.1.2 | 材料费 |  | 元 |  |  | 864.25
81010001 | 零星材料费 |  | % | 100 |  | 864.25
1.1.3 | 装置性材料费 |  | 元
1.1.4 | 机械费 |  | 元
1.2 | 其他直接费 |  | % | 4.1 | 1728.5 | 70.87
2 | 间接费 |  | % | 70 | 864.25 | 604.98
3 | 利润 |  | % | 7 | 2404.35 | 168.3
4 | 主要材料价差 |  | 元
5 | 未计价装置性材料费 |  | 元
6 | 税金 |  | % | 9 | 2572.65 | 231.54
| 合计 |  | % | 100 | 2804.19 | 2804.19
7 | 设备费 |  | 元
安装工程单价表
工程名称： | 石滩大围达标加固工程
项目名称： | 安全型双联二三极暗装插座(250V,10A) |  |  |  | 项目编码： | 020701002006
定额编号： | C4-4-131 换 |  |  |  | 定额单位： | 10个
名称与型号规格： |  | 控制设备及低压电器安装 单相明插座安装 单相（A以下） 16//换:安全型双联二三极暗装插座(250V,10A)
编 号 | 名称及规格 |  | 单 位 | 数 量 | 单价(元) | 合计(元)
1 | 直接费 |  | 元 |  |  | 98.86
1.1 | 基本直接费 |  | 元 |  |  | 94.97
1.1.1 | 人工费 |  | 元 |  |  | 85.88
00010010 | 人工费 |  | 元 | 79.52 | 1.07 | 85.48
1.1.2 | 材料费 |  | 元 |  |  | 9.09
03010225 | 木螺钉 M2～4×6～65 |  | 十套 | 4.16 | 0.18 | 0.75
03013431 | 塑料胀管 D6～8 |  | 十套 | 2.2 | 1 | 2.2
03139071 | 冲击钻头 φ6～8 |  | 个 | 0.142 | 2.76 | 0.39
28030480 | 铜芯聚氯乙烯绝缘导线 BV-2.5mm2 |  | m | 3.05 | 1.72 | 5.23
99450760 | 其他材料费 |  | 元 | 0.5 | 1 | 0.5
1.1.3 | 装置性材料费 |  | 元
1.1.4 | 机械费 |  | 元
1.2 | 其他直接费 |  | % | 4.1 | 94.97 | 3.89
2 | 间接费 |  | % | 70 | 85.88 | 60.12
3 | 利润 |  | % | 7 | 158.98 | 11.13
4 | 主要材料价差 |  | 元
5 | 未计价装置性材料费 |  | 元 |  |  | 79.25
26410060-1 | 安全型双联二三极暗装插座(250V,10A) |  | 个 | 10.2 | 7.77 | 79.25
6 | 税金 |  | % | 9 | 249.36 | 22.44
| 合计 |  | % | 100 | 271.8 | 271.8
7 | 设备费 |  | 元
安装工程单价表
工程名称： | 石滩大围达标加固工程
项目名称： | LED吸顶灯 220V 1x12W 单光源光通≥800lm |  |  |  | 项目编码： | 020801001007
定额编号： | C4-12-1 换 |  |  |  | 定额单位： | 10套
名称与型号规格： |  | 圆球吸顶灯安装 灯罩直径(mm以内) 250//换:LED吸顶灯 220V 1x12W 单光源光通≥800lm
编 号 | 名称及规格 |  | 单 位 | 数 量 | 单价(元) | 合计(元)
1 | 直接费 |  | 元 |  |  | 247.33
1.1 | 基本直接费 |  | 元 |  |  | 237.59
1.1.1 | 人工费 |  | 元 |  |  | 212.36
00010010 | 人工费 |  | 元 | 196.63 | 1.07 | 211.38
1.1.2 | 材料费 |  | 元 |  |  | 25.23
03010225 | 木螺钉 M2～4×6～65 |  | 十套 | 4.16 | 0.18 | 0.75
03013431 | 塑料胀管 D6～8 |  | 十套 | 4.4 | 1 | 4.4
03139071 | 冲击钻头 φ6～8 |  | 个 | 0.284 | 2.76 | 0.78
28030480 | 铜芯聚氯乙烯绝缘导线 BV-2.5mm2 |  | m | 4.581 | 1.72 | 7.86
29090210 | 铜接线端子 DT-2.5mm2 |  | 个 | 10.15 | 1.06 | 10.76
99450760 | 其他材料费 |  | 元 | 0.66 | 1 | 0.66
1.1.3 | 装置性材料费 |  | 元
1.1.4 | 机械费 |  | 元
1.2 | 其他直接费 |  | % | 4.1 | 237.59 | 9.74
2 | 间接费 |  | % | 70 | 212.36 | 148.65
3 | 利润 |  | % | 7 | 395.98 | 27.72
4 | 主要材料价差 |  | 元
5 | 未计价装置性材料费 |  | 元 |  |  | 236.85
25000001-9 | LED吸顶灯 220V 1x12W 单光源光通≥800lm |  | 套 | 10.1 | 23.45 | 236.84
6 | 税金 |  | % | 9 | 660.55 | 59.45
| 合计 |  | % | 100 | 720 | 720
7 | 设备费 |  | 元
安装工程单价表
工程名称： | 石滩大围达标加固工程
项目名称： | 声光控LED吸顶灯 1x12W 单光源光通≥800lm |  |  |  | 项目编码： | 020801001008
定额编号： | C4-12-1 换 |  |  |  | 定额单位： | 10套
名称与型号规格： |  | 圆球吸顶灯安装 灯罩直径(mm以内) 250//换:声光控LED吸顶灯 1x12W 单光源光通≥800lm
编 号 | 名称及规格 |  | 单 位 | 数 量 | 单价(元) | 合计(元)
1 | 直接费 |  | 元 |  |  | 247.33
1.1 | 基本直接费 |  | 元 |  |  | 237.59
1.1.1 | 人工费 |  | 元 |  |  | 212.36
00010010 | 人工费 |  | 元 | 196.63 | 1.07 | 211.38
1.1.2 | 材料费 |  | 元 |  |  | 25.23
03010225 | 木螺钉 M2～4×6～65 |  | 十套 | 4.16 | 0.18 | 0.75
03013431 | 塑料胀管 D6～8 |  | 十套 | 4.4 | 1 | 4.4
03139071 | 冲击钻头 φ6～8 |  | 个 | 0.284 | 2.76 | 0.78
28030480 | 铜芯聚氯乙烯绝缘导线 BV-2.5mm2 |  | m | 4.581 | 1.72 | 7.86
29090210 | 铜接线端子 DT-2.5mm2 |  | 个 | 10.15 | 1.06 | 10.76
99450760 | 其他材料费 |  | 元 | 0.66 | 1 | 0.66
1.1.3 | 装置性材料费 |  | 元
1.1.4 | 机械费 |  | 元
1.2 | 其他直接费 |  | % | 4.1 | 237.59 | 9.74
2 | 间接费 |  | % | 70 | 212.36 | 148.65
3 | 利润 |  | % | 7 | 395.98 | 27.72
4 | 主要材料价差 |  | 元
5 | 未计价装置性材料费 |  | 元 |  |  | 367.64
25000001-2 | 声光控LED吸顶灯 1x12W 单光源光通≥800lm |  | 套 | 10.1 | 36.4 | 367.64
6 | 税金 |  | % | 9 | 791.34 | 71.22
| 合计 |  | % | 100 | 862.56 | 862.56
7 | 设备费 |  | 元
安装工程单价表
工程名称： | 石滩大围达标加固工程
项目名称： | 双管LED支架 220V 2x16W 单光源光通≥1400lm |  |  |  | 项目编码： | 020801001009
定额编号： | C4-12-246 换 |  |  |  | 定额单位： | 10套
名称与型号规格： |  | 普通成套型荧光灯具安装 吸顶式 双管//换:双管LED支架 220V 2x16W 单光源光通≥1400lm
编 号 | 名称及规格 |  | 单 位 | 数 量 | 单价(元) | 合计(元)
1 | 直接费 |  | 元 |  |  | 313.33
1.1 | 基本直接费 |  | 元 |  |  | 300.99
1.1.1 | 人工费 |  | 元 |  |  | 268.11
00010010 | 人工费 |  | 元 | 248.25 | 1.07 | 266.87
1.1.2 | 材料费 |  | 元 |  |  | 32.88
03010225 | 木螺钉 M2～4×6～65 |  | 十套 | 2.08 | 0.18 | 0.37
03013431 | 塑料胀管 D6～8 |  | 十套 | 2.2 | 1 | 2.2
03139071 | 冲击钻头 φ6～8 |  | 个 | 0.142 | 2.76 | 0.39
28030480 | 铜芯聚氯乙烯绝缘导线 BV-2.5mm2 |  | m | 10.689 | 1.72 | 18.33
29090210 | 铜接线端子 DT-2.5mm2 |  | 个 | 10.15 | 1.06 | 10.76
99450760 | 其他材料费 |  | 元 | 0.77 | 1 | 0.77
1.1.3 | 装置性材料费 |  | 元
1.1.4 | 机械费 |  | 元
1.2 | 其他直接费 |  | % | 4.1 | 300.99 | 12.34
2 | 间接费 |  | % | 70 | 268.11 | 187.68
3 | 利润 |  | % | 7 | 501.01 | 35.07
4 | 主要材料价差 |  | 元
5 | 未计价装置性材料费 |  | 元 |  |  | 595.9
25000001-4 | 双管LED支架 220V 2x16W 单光源光通≥1400lm |  | 套 | 10.1 | 59 | 595.9
6 | 税金 |  | % | 9 | 1131.98 | 101.88
| 合计 |  | % | 100 | 1233.86 | 1233.86
7 | 设备费 |  | 元
安装工程单价表
工程名称： | 石滩大围达标加固工程
项目名称： | 三管LED支架 220V 3x16W 单光源光通≥1400lm |  |  |  | 项目编码： | 020801001010
定额编号： | C4-12-247 换 |  |  |  | 定额单位： | 10套
名称与型号规格： |  | 普通成套型荧光灯具安装 吸顶式 三管//换:三管LED支架 220V 3x16W 单光源光通≥1400lm
编 号 | 名称及规格 |  | 单 位 | 数 量 | 单价(元) | 合计(元)
1 | 直接费 |  | 元 |  |  | 346.53
1.1 | 基本直接费 |  | 元 |  |  | 332.88
1.1.1 | 人工费 |  | 元 |  |  | 300
00010010 | 人工费 |  | 元 | 277.78 | 1.07 | 298.61
1.1.2 | 材料费 |  | 元 |  |  | 32.88
03010225 | 木螺钉 M2～4×6～65 |  | 十套 | 2.08 | 0.18 | 0.37
03013431 | 塑料胀管 D6～8 |  | 十套 | 2.2 | 1 | 2.2
03139071 | 冲击钻头 φ6～8 |  | 个 | 0.142 | 2.76 | 0.39
28030480 | 铜芯聚氯乙烯绝缘导线 BV-2.5mm2 |  | m | 10.689 | 1.72 | 18.33
29090210 | 铜接线端子 DT-2.5mm2 |  | 个 | 10.15 | 1.06 | 10.76
99450760 | 其他材料费 |  | 元 | 0.77 | 1 | 0.77
1.1.3 | 装置性材料费 |  | 元
1.1.4 | 机械费 |  | 元
1.2 | 其他直接费 |  | % | 4.1 | 332.88 | 13.65
2 | 间接费 |  | % | 70 | 300 | 210
3 | 利润 |  | % | 7 | 556.53 | 38.96
4 | 主要材料价差 |  | 元
5 | 未计价装置性材料费 |  | 元 |  |  | 989.8
25000001-3 | 三管LED支架 220V 3x16W 单光源光通≥1400lm |  | 套 | 10.1 | 98 | 989.8
6 | 税金 |  | % | 9 | 1585.29 | 142.68
| 合计 |  | % | 100 | 1727.97 | 1727.97
7 | 设备费 |  | 元
安装工程单价表
工程名称： | 石滩大围达标加固工程
项目名称： | 疏散方向标志灯 |  |  |  | 项目编码： | 020801001011
定额编号： | C4-12-192 换 |  |  |  | 定额单位： | 10套
名称与型号规格： |  | 标志、诱导装饰灯具安装 墙壁式 示意图号:171、172、173、174//换:疏散方向标志灯
编 号 | 名称及规格 |  | 单 位 | 数 量 | 单价(元) | 合计(元)
1 | 直接费 |  | 元 |  |  | 295.27
1.1 | 基本直接费 |  | 元 |  |  | 283.64
1.1.1 | 人工费 |  | 元 |  |  | 251.68
00010010 | 人工费 |  | 元 | 233.04 | 1.07 | 250.52
1.1.2 | 材料费 |  | 元 |  |  | 31.96
03010225 | 木螺钉 M2～4×6～65 |  | 十套 | 2.08 | 0.18 | 0.37
03013431 | 塑料胀管 D6～8 |  | 十套 | 2.2 | 1 | 2.2
03139071 | 冲击钻头 φ6～8 |  | 个 | 0.284 | 2.76 | 0.78
28030450 | 铜芯聚氯乙烯绝缘导线 BV-105℃-2.5mm2 |  | m | 4.581 | 1.8 | 8.25
29090175 | 塑料接线柱 双线 |  | 个 | 10.3 | 0.85 | 8.76
29090210 | 铜接线端子 DT-2.5mm2 |  | 个 | 10.15 | 1.06 | 10.76
99450760 | 其他材料费 |  | 元 | 0.84 | 1 | 0.84
1.1.3 | 装置性材料费 |  | 元
1.1.4 | 机械费 |  | 元
1.2 | 其他直接费 |  | % | 4.1 | 283.64 | 11.63
2 | 间接费 |  | % | 70 | 251.68 | 176.18
3 | 利润 |  | % | 7 | 471.45 | 33
4 | 主要材料价差 |  | 元
5 | 未计价装置性材料费 |  | 元 |  |  | 727.1
25000001-14 | 疏散方向标志灯 |  | 套 | 10.1 | 71.99 | 727.1
6 | 税金 |  | % | 9 | 1231.55 | 110.84
| 合计 |  | % | 100 | 1342.39 | 1342.39
7 | 设备费 |  | 元
安装工程单价表
工程名称： | 石滩大围达标加固工程
项目名称： | 疏散出口标志灯 |  |  |  | 项目编码： | 020801001012
定额编号： | C4-12-192 换 |  |  |  | 定额单位： | 10套
名称与型号规格： |  | 标志、诱导装饰灯具安装 墙壁式 示意图号:171、172、173、174//换:疏散出口标志灯
编 号 | 名称及规格 |  | 单 位 | 数 量 | 单价(元) | 合计(元)
1 | 直接费 |  | 元 |  |  | 295.27
1.1 | 基本直接费 |  | 元 |  |  | 283.64
1.1.1 | 人工费 |  | 元 |  |  | 251.68
00010010 | 人工费 |  | 元 | 233.04 | 1.07 | 250.52
1.1.2 | 材料费 |  | 元 |  |  | 31.96
03010225 | 木螺钉 M2～4×6～65 |  | 十套 | 2.08 | 0.18 | 0.37
03013431 | 塑料胀管 D6～8 |  | 十套 | 2.2 | 1 | 2.2
03139071 | 冲击钻头 φ6～8 |  | 个 | 0.284 | 2.76 | 0.78
28030450 | 铜芯聚氯乙烯绝缘导线 BV-105℃-2.5mm2 |  | m | 4.581 | 1.8 | 8.25
29090175 | 塑料接线柱 双线 |  | 个 | 10.3 | 0.85 | 8.76
29090210 | 铜接线端子 DT-2.5mm2 |  | 个 | 10.15 | 1.06 | 10.76
99450760 | 其他材料费 |  | 元 | 0.84 | 1 | 0.84
1.1.3 | 装置性材料费 |  | 元
1.1.4 | 机械费 |  | 元
1.2 | 其他直接费 |  | % | 4.1 | 283.64 | 11.63
2 | 间接费 |  | % | 70 | 251.68 | 176.18
3 | 利润 |  | % | 7 | 471.45 | 33
4 | 主要材料价差 |  | 元
5 | 未计价装置性材料费 |  | 元 |  |  | 727.1
25000001-13 | 疏散出口标志灯 |  | 套 | 10.1 | 71.99 | 727.1
6 | 税金 |  | % | 9 | 1231.55 | 110.84
| 合计 |  | % | 100 | 1342.39 | 1342.39
7 | 设备费 |  | 元
安装工程单价表
工程名称： | 石滩大围达标加固工程
项目名称： | 安全出口标志灯 |  |  |  | 项目编码： | 020801001013
定额编号： | C4-12-192 换 |  |  |  | 定额单位： | 10套
名称与型号规格： |  | 标志、诱导装饰灯具安装 墙壁式 示意图号:171、172、173、174//换:安全出口标志灯
编 号 | 名称及规格 |  | 单 位 | 数 量 | 单价(元) | 合计(元)
1 | 直接费 |  | 元 |  |  | 295.27
1.1 | 基本直接费 |  | 元 |  |  | 283.64
1.1.1 | 人工费 |  | 元 |  |  | 251.68
00010010 | 人工费 |  | 元 | 233.04 | 1.07 | 250.52
1.1.2 | 材料费 |  | 元 |  |  | 31.96
03010225 | 木螺钉 M2～4×6～65 |  | 十套 | 2.08 | 0.18 | 0.37
03013431 | 塑料胀管 D6～8 |  | 十套 | 2.2 | 1 | 2.2
03139071 | 冲击钻头 φ6～8 |  | 个 | 0.284 | 2.76 | 0.78
28030450 | 铜芯聚氯乙烯绝缘导线 BV-105℃-2.5mm2 |  | m | 4.581 | 1.8 | 8.25
29090175 | 塑料接线柱 双线 |  | 个 | 10.3 | 0.85 | 8.76
29090210 | 铜接线端子 DT-2.5mm2 |  | 个 | 10.15 | 1.06 | 10.76
99450760 | 其他材料费 |  | 元 | 0.84 | 1 | 0.84
1.1.3 | 装置性材料费 |  | 元
1.1.4 | 机械费 |  | 元
1.2 | 其他直接费 |  | % | 4.1 | 283.64 | 11.63
2 | 间接费 |  | % | 70 | 251.68 | 176.18
3 | 利润 |  | % | 7 | 471.45 | 33
4 | 主要材料价差 |  | 元
5 | 未计价装置性材料费 |  | 元 |  |  | 742.35
25000001-12 | 安全出口标志灯 |  | 套 | 10.1 | 73.5 | 742.35
6 | 税金 |  | % | 9 | 1246.8 | 112.21
| 合计 |  | % | 100 | 1359.01 | 1359.01
7 | 设备费 |  | 元
安装工程单价表
工程名称： | 石滩大围达标加固工程
项目名称： | 集中电源疏散照明灯(A型)-壁装型 |  |  |  | 项目编码： | 020801001014
定额编号： | C4-12-192 换 |  |  |  | 定额单位： | 10套
名称与型号规格： |  | 标志、诱导装饰灯具安装 墙壁式 示意图号:171、172、173、174//换:集中电源疏散照明灯(A型)-壁装型
编 号 | 名称及规格 |  | 单 位 | 数 量 | 单价(元) | 合计(元)
1 | 直接费 |  | 元 |  |  | 295.27
1.1 | 基本直接费 |  | 元 |  |  | 283.64
1.1.1 | 人工费 |  | 元 |  |  | 251.68
00010010 | 人工费 |  | 元 | 233.04 | 1.07 | 250.52
1.1.2 | 材料费 |  | 元 |  |  | 31.96
03010225 | 木螺钉 M2～4×6～65 |  | 十套 | 2.08 | 0.18 | 0.37
03013431 | 塑料胀管 D6～8 |  | 十套 | 2.2 | 1 | 2.2
03139071 | 冲击钻头 φ6～8 |  | 个 | 0.284 | 2.76 | 0.78
28030450 | 铜芯聚氯乙烯绝缘导线 BV-105℃-2.5mm2 |  | m | 4.581 | 1.8 | 8.25
29090175 | 塑料接线柱 双线 |  | 个 | 10.3 | 0.85 | 8.76
29090210 | 铜接线端子 DT-2.5mm2 |  | 个 | 10.15 | 1.06 | 10.76
99450760 | 其他材料费 |  | 元 | 0.84 | 1 | 0.84
1.1.3 | 装置性材料费 |  | 元
1.1.4 | 机械费 |  | 元
1.2 | 其他直接费 |  | % | 4.1 | 283.64 | 11.63
2 | 间接费 |  | % | 70 | 251.68 | 176.18
3 | 利润 |  | % | 7 | 471.45 | 33
4 | 主要材料价差 |  | 元
5 | 未计价装置性材料费 |  | 元 |  |  | 727.1
25000001-11 | 集中电源疏散照明灯(A型)-壁装型 |  | 套 | 10.1 | 71.99 | 727.1
6 | 税金 |  | % | 9 | 1231.55 | 110.84
| 合计 |  | % | 100 | 1342.39 | 1342.39
7 | 设备费 |  | 元
安装工程单价表
工程名称： | 石滩大围达标加固工程
项目名称： | 双面方向标志灯(单向) |  |  |  | 项目编码： | 020801001015
定额编号： | C4-12-192 换 |  |  |  | 定额单位： | 10套
名称与型号规格： |  | 标志、诱导装饰灯具安装 墙壁式 示意图号:171、172、173、174//换:双面方向标志灯(单向)
编 号 | 名称及规格 |  | 单 位 | 数 量 | 单价(元) | 合计(元)
1 | 直接费 |  | 元 |  |  | 295.27
1.1 | 基本直接费 |  | 元 |  |  | 283.64
1.1.1 | 人工费 |  | 元 |  |  | 251.68
00010010 | 人工费 |  | 元 | 233.04 | 1.07 | 250.52
1.1.2 | 材料费 |  | 元 |  |  | 31.96
03010225 | 木螺钉 M2～4×6～65 |  | 十套 | 2.08 | 0.18 | 0.37
03013431 | 塑料胀管 D6～8 |  | 十套 | 2.2 | 1 | 2.2
03139071 | 冲击钻头 φ6～8 |  | 个 | 0.284 | 2.76 | 0.78
28030450 | 铜芯聚氯乙烯绝缘导线 BV-105℃-2.5mm2 |  | m | 4.581 | 1.8 | 8.25
29090175 | 塑料接线柱 双线 |  | 个 | 10.3 | 0.85 | 8.76
29090210 | 铜接线端子 DT-2.5mm2 |  | 个 | 10.15 | 1.06 | 10.76
99450760 | 其他材料费 |  | 元 | 0.84 | 1 | 0.84
1.1.3 | 装置性材料费 |  | 元
1.1.4 | 机械费 |  | 元
1.2 | 其他直接费 |  | % | 4.1 | 283.64 | 11.63
2 | 间接费 |  | % | 70 | 251.68 | 176.18
3 | 利润 |  | % | 7 | 471.45 | 33
4 | 主要材料价差 |  | 元
5 | 未计价装置性材料费 |  | 元 |  |  | 727.1
25000001-10 | 双面方向标志灯(单向) |  | 套 | 10.1 | 71.99 | 727.1
6 | 税金 |  | % | 9 | 1231.55 | 110.84
| 合计 |  | % | 100 | 1342.39 | 1342.39
7 | 设备费 |  | 元
安装工程单价表
工程名称： | 石滩大围达标加固工程
项目名称： | 单联单控扳把开关(250V,10A) |  |  |  | 项目编码： | 020801001016
定额编号： | C4-4-116 换 |  |  |  | 定额单位： | 10个
名称与型号规格： |  | 控制设备及低压电器安装 照明开关安装 扳式暗开关(单控) 单联//换:单联单控扳把开关(250V,10A)
编 号 | 名称及规格 |  | 单 位 | 数 量 | 单价(元) | 合计(元)
1 | 直接费 |  | 元 |  |  | 94.44
1.1 | 基本直接费 |  | 元 |  |  | 90.72
1.1.1 | 人工费 |  | 元 |  |  | 84.08
00010010 | 人工费 |  | 元 | 77.85 | 1.07 | 83.69
1.1.2 | 材料费 |  | 元 |  |  | 6.64
03011430 | 半圆头镀锌螺栓 M2～5×15～50 |  | 十套 | 2.08 | 0.43 | 0.89
28030480 | 铜芯聚氯乙烯绝缘导线 BV-2.5mm2 |  | m | 3.05 | 1.72 | 5.23
99450760 | 其他材料费 |  | 元 | 0.5 | 1 | 0.5
1.1.3 | 装置性材料费 |  | 元
1.1.4 | 机械费 |  | 元
1.2 | 其他直接费 |  | % | 4.1 | 90.72 | 3.72
2 | 间接费 |  | % | 70 | 84.08 | 58.86
3 | 利润 |  | % | 7 | 153.3 | 10.73
4 | 主要材料价差 |  | 元
5 | 未计价装置性材料费 |  | 元 |  |  | 74.05
26050001-1 | 单联单控扳把开关(250V,10A) |  | 个 | 10.2 | 7.26 | 74.05
6 | 税金 |  | % | 9 | 238.08 | 21.43
| 合计 |  | % | 100 | 259.51 | 259.51
7 | 设备费 |  | 元
安装工程单价表
工程名称： | 石滩大围达标加固工程
项目名称： | 三联单控扳把开关(250V,10A) |  |  |  | 项目编码： | 020801001018
定额编号： | C4-4-118 换 |  |  |  | 定额单位： | 10个
名称与型号规格： |  | 控制设备及低压电器安装 照明开关安装 扳式暗开关(单控) 三联//换:三联单控扳把开关(250V,10A)
编 号 | 名称及规格 |  | 单 位 | 数 量 | 单价(元) | 合计(元)
1 | 直接费 |  | 元 |  |  | 103.95
1.1 | 基本直接费 |  | 元 |  |  | 99.86
1.1.1 | 人工费 |  | 元 |  |  | 87.96
00010010 | 人工费 |  | 元 | 81.44 | 1.07 | 87.55
1.1.2 | 材料费 |  | 元 |  |  | 11.9
03011430 | 半圆头镀锌螺栓 M2～5×15～50 |  | 十套 | 2.08 | 0.43 | 0.89
28030480 | 铜芯聚氯乙烯绝缘导线 BV-2.5mm2 |  | m | 6.11 | 1.72 | 10.48
99450760 | 其他材料费 |  | 元 | 0.5 | 1 | 0.5
1.1.3 | 装置性材料费 |  | 元
1.1.4 | 机械费 |  | 元
1.2 | 其他直接费 |  | % | 4.1 | 99.86 | 4.09
2 | 间接费 |  | % | 70 | 87.96 | 61.57
3 | 利润 |  | % | 7 | 165.52 | 11.59
4 | 主要材料价差 |  | 元
5 | 未计价装置性材料费 |  | 元 |  |  | 117.5
26050001-4 | 三联单控扳把开关(250V,10A) |  | 个 | 10.2 | 11.52 | 117.5
6 | 税金 |  | % | 9 | 294.61 | 26.51
| 合计 |  | % | 100 | 321.12 | 321.12
7 | 设备费 |  | 元
安装工程单价表
工程名称： | 石滩大围达标加固工程
项目名称： | 单联双控开关(250V,10A) |  |  |  | 项目编码： | 020801001019
定额编号： | C4-4-122 换 |  |  |  | 定额单位： | 10个
名称与型号规格： |  | 控制设备及低压电器安装 照明开关安装 扳式暗开关(双控) 单联//换:单联双控开关(250V,10A)
编 号 | 名称及规格 |  | 单 位 | 数 量 | 单价(元) | 合计(元)
1 | 直接费 |  | 元 |  |  | 100.29
1.1 | 基本直接费 |  | 元 |  |  | 96.34
1.1.1 | 人工费 |  | 元 |  |  | 87.96
00010010 | 人工费 |  | 元 | 81.44 | 1.07 | 87.55
1.1.2 | 材料费 |  | 元 |  |  | 8.38
03011430 | 半圆头镀锌螺栓 M2～5×15～50 |  | 十套 | 2.08 | 0.43 | 0.89
28030480 | 铜芯聚氯乙烯绝缘导线 BV-2.5mm2 |  | m | 4.06 | 1.72 | 6.96
99450760 | 其他材料费 |  | 元 | 0.5 | 1 | 0.5
1.1.3 | 装置性材料费 |  | 元
1.1.4 | 机械费 |  | 元
1.2 | 其他直接费 |  | % | 4.1 | 96.34 | 3.95
2 | 间接费 |  | % | 70 | 87.96 | 61.57
3 | 利润 |  | % | 7 | 161.86 | 11.33
4 | 主要材料价差 |  | 元
5 | 未计价装置性材料费 |  | 元 |  |  | 74.05
26050001-3 | 单联双控开关(250V,10A) |  | 个 | 10.2 | 7.26 | 74.05
6 | 税金 |  | % | 9 | 247.24 | 22.25
| 合计 |  | % | 100 | 269.49 | 269.49
7 | 设备费 |  | 元
安装工程单价表
工程名称： | 石滩大围达标加固工程
项目名称： | 单联双控+单联单控开关(250V,10A) |  |  |  | 项目编码： | 020801001020
定额编号： | C4-4-122 换 |  |  |  | 定额单位： | 10个
名称与型号规格： |  | 控制设备及低压电器安装 照明开关安装 扳式暗开关(双控) 单联//换:单联双控+单联单控开关(250V,10A)
编 号 | 名称及规格 |  | 单 位 | 数 量 | 单价(元) | 合计(元)
1 | 直接费 |  | 元 |  |  | 100.29
1.1 | 基本直接费 |  | 元 |  |  | 96.34
1.1.1 | 人工费 |  | 元 |  |  | 87.96
00010010 | 人工费 |  | 元 | 81.44 | 1.07 | 87.55
1.1.2 | 材料费 |  | 元 |  |  | 8.38
03011430 | 半圆头镀锌螺栓 M2～5×15～50 |  | 十套 | 2.08 | 0.43 | 0.89
28030480 | 铜芯聚氯乙烯绝缘导线 BV-2.5mm2 |  | m | 4.06 | 1.72 | 6.96
99450760 | 其他材料费 |  | 元 | 0.5 | 1 | 0.5
1.1.3 | 装置性材料费 |  | 元
1.1.4 | 机械费 |  | 元
1.2 | 其他直接费 |  | % | 4.1 | 96.34 | 3.95
2 | 间接费 |  | % | 70 | 87.96 | 61.57
3 | 利润 |  | % | 7 | 161.86 | 11.33
4 | 主要材料价差 |  | 元
5 | 未计价装置性材料费 |  | 元 |  |  | 159.22
26050001-5 | 单联双控+单联单控开关(250V,10A) |  | 个 | 10.2 | 15.61 | 159.22
6 | 税金 |  | % | 9 | 332.41 | 29.92
| 合计 |  | % | 100 | 362.33 | 362.33
7 | 设备费 |  | 元
安装工程单价表
工程名称： | 石滩大围达标加固工程
项目名称： | 总等电位端子箱 |  |  |  | 项目编码： | 020801001021
定额编号： | C4-9-70 |  |  |  | 定额单位： | 个
名称与型号规格： |  | 等电位端子箱安装 端子箱明装（半周长mm以内） 300
编 号 | 名称及规格 |  | 单 位 | 数 量 | 单价(元) | 合计(元)
1 | 直接费 |  | 元 |  |  | 43.26
1.1 | 基本直接费 |  | 元 |  |  | 41.56
1.1.1 | 人工费 |  | 元 |  |  | 39.32
00010010 | 人工费 |  | 元 | 36.41 | 1.07 | 39.14
1.1.2 | 材料费 |  | 元 |  |  | 2.24
03010225 | 木螺钉 M2～4×6～65 |  | 十套 | 0.416 | 0.18 | 0.07
03013431 | 塑料胀管 D6～8 |  | 十套 | 0.44 | 1 | 0.44
03134021 | 铁砂布 0～2# |  | 张 | 0.3 | 1 | 0.3
03139071 | 冲击钻头 φ6～8 |  | 个 | 0.284 | 2.76 | 0.78
13010130 | 酚醛调和漆 |  | kg | 0.02 | 7.17 | 0.14
99450760 | 其他材料费 |  | 元 | 0.5 | 1 | 0.5
1.1.3 | 装置性材料费 |  | 元
1.1.4 | 机械费 |  | 元
1.2 | 其他直接费 |  | % | 4.1 | 41.56 | 1.7
2 | 间接费 |  | % | 70 | 39.32 | 27.52
3 | 利润 |  | % | 7 | 70.78 | 4.95
4 | 主要材料价差 |  | 元
5 | 未计价装置性材料费 |  | 元
6 | 税金 |  | % | 9 | 75.73 | 6.82
| 合计 |  | % | 100 | 82.55 | 82.55
7 | 设备费 |  | 元 |  |  | 125.12
55490180-2 | 总等电位端子箱 |  | 台 | 1 | 125.12 | 125.12
安装工程单价表
工程名称： | 石滩大围达标加固工程
项目名称： | 局部等电位端子箱 |  |  |  | 项目编码： | 020801001022
定额编号： | C4-9-70 |  |  |  | 定额单位： | 个
名称与型号规格： |  | 等电位端子箱安装 端子箱明装（半周长mm以内） 300
编 号 | 名称及规格 |  | 单 位 | 数 量 | 单价(元) | 合计(元)
1 | 直接费 |  | 元 |  |  | 43.26
1.1 | 基本直接费 |  | 元 |  |  | 41.56
1.1.1 | 人工费 |  | 元 |  |  | 39.32
00010010 | 人工费 |  | 元 | 36.41 | 1.07 | 39.14
1.1.2 | 材料费 |  | 元 |  |  | 2.24
03010225 | 木螺钉 M2～4×6～65 |  | 十套 | 0.416 | 0.18 | 0.07
03013431 | 塑料胀管 D6～8 |  | 十套 | 0.44 | 1 | 0.44
03134021 | 铁砂布 0～2# |  | 张 | 0.3 | 1 | 0.3
03139071 | 冲击钻头 φ6～8 |  | 个 | 0.284 | 2.76 | 0.78
13010130 | 酚醛调和漆 |  | kg | 0.02 | 7.17 | 0.14
99450760 | 其他材料费 |  | 元 | 0.5 | 1 | 0.5
1.1.3 | 装置性材料费 |  | 元
1.1.4 | 机械费 |  | 元
1.2 | 其他直接费 |  | % | 4.1 | 41.56 | 1.7
2 | 间接费 |  | % | 70 | 39.32 | 27.52
3 | 利润 |  | % | 7 | 70.78 | 4.95
4 | 主要材料价差 |  | 元
5 | 未计价装置性材料费 |  | 元
6 | 税金 |  | % | 9 | 75.73 | 6.82
| 合计 |  | % | 100 | 82.55 | 82.55
7 | 设备费 |  | 元 |  |  | 31.18
55490180-1 | 局部等电位端子箱 |  | 台 | 1 | 31.18 | 31.18
安装工程单价表
工程名称： | 石滩大围达标加固工程
项目名称： | 信息插座 |  |  |  | 项目编码： | 020801001023
定额编号： | C5-2-96 换 |  |  |  | 定额单位： | 个
名称与型号规格： |  | 安装光纤信息插座 单口//换:信息插座
编 号 | 名称及规格 |  | 单 位 | 数 量 | 单价(元) | 合计(元)
1 | 直接费 |  | 元 |  |  | 6.71
1.1 | 基本直接费 |  | 元 |  |  | 6.45
1.1.1 | 人工费 |  | 元 |  |  | 5.95
00010010 | 人工费 |  | 元 | 5.51 | 1.07 | 5.92
1.1.2 | 材料费 |  | 元 |  |  | 0.5
99450760 | 其他材料费 |  | 元 | 0.5 | 1 | 0.5
1.1.3 | 装置性材料费 |  | 元
1.1.4 | 机械费 |  | 元
1.2 | 其他直接费 |  | % | 4.1 | 6.45 | 0.26
2 | 间接费 |  | % | 70 | 5.95 | 4.17
3 | 利润 |  | % | 7 | 10.88 | 0.76
4 | 主要材料价差 |  | 元
5 | 未计价装置性材料费 |  | 元 |  |  | 26.9
30130010-1 | 信息插座 |  | 个 | 1.01 | 26.63 | 26.9
6 | 税金 |  | % | 9 | 38.54 | 3.47
| 合计 |  | % | 100 | 42.01 | 42.01
7 | 设备费 |  | 元
安装工程单价表
工程名称： | 石滩大围达标加固工程
项目名称： | 电话插座 |  |  |  | 项目编码： | 020801001024
定额编号： | C5-2-94 换 |  |  |  | 定额单位： | 个
名称与型号规格： |  | 安装8位模块式信息插座 单口//换:电话插座
编 号 | 名称及规格 |  | 单 位 | 数 量 | 单价(元) | 合计(元)
1 | 直接费 |  | 元 |  |  | 7.92
1.1 | 基本直接费 |  | 元 |  |  | 7.61
1.1.1 | 人工费 |  | 元 |  |  | 7.07
00010010 | 人工费 |  | 元 | 6.55 | 1.07 | 7.04
1.1.2 | 材料费 |  | 元 |  |  | 0.54
99450760 | 其他材料费 |  | 元 | 0.54 | 1 | 0.54
1.1.3 | 装置性材料费 |  | 元
1.1.4 | 机械费 |  | 元
1.2 | 其他直接费 |  | % | 4.1 | 7.61 | 0.31
2 | 间接费 |  | % | 70 | 7.07 | 4.95
3 | 利润 |  | % | 7 | 12.87 | 0.9
4 | 主要材料价差 |  | 元
5 | 未计价装置性材料费 |  | 元 |  |  | 15.73
30130020-1 | 电话插座 |  | 个 | 1.01 | 15.57 | 15.73
6 | 税金 |  | % | 9 | 29.5 | 2.66
| 合计 |  | % | 100 | 32.16 | 32.16
7 | 设备费 |  | 元
安装工程单价表
工程名称： | 石滩大围达标加固工程
项目名称： | 综合布线配线架 |  |  |  | 项目编码： | 020801001025
定额编号： | C5-2-86 |  |  |  | 定额单位： | 个
名称与型号规格： |  | 配线架安装 12口
编 号 | 名称及规格 |  | 单 位 | 数 量 | 单价(元) | 合计(元)
1 | 直接费 |  | 元 |  |  | 139.4
1.1 | 基本直接费 |  | 元 |  |  | 133.91
1.1.1 | 人工费 |  | 元 |  |  | 127.02
00010010 | 人工费 |  | 元 | 117.61 | 1.07 | 126.43
1.1.2 | 材料费 |  | 元 |  |  | 6.89
03010440 | 六角螺栓 M5 |  | 十套 | 0.408 | 0.57 | 0.23
99450760 | 其他材料费 |  | 元 | 6.66 | 1 | 6.66
1.1.3 | 装置性材料费 |  | 元
1.1.4 | 机械费 |  | 元
1.2 | 其他直接费 |  | % | 4.1 | 133.91 | 5.49
2 | 间接费 |  | % | 70 | 127.02 | 88.91
3 | 利润 |  | % | 7 | 228.31 | 15.98
4 | 主要材料价差 |  | 元
5 | 未计价装置性材料费 |  | 元 |  |  | 83.19
37330870 | 配线架 |  | 个 | 1 | 83.19 | 83.19
6 | 税金 |  | % | 9 | 327.48 | 29.47
| 合计 |  | % | 100 | 356.95 | 356.95
7 | 设备费 |  | 元
安装工程单价表
工程名称： | 石滩大围达标加固工程
项目名称： | 监控主机 |  |  |  | 项目编码： | 020801001026
定额编号： | C5-6-106 |  |  |  | 定额单位： | 台
名称与型号规格： |  | 视频切换设备 云台控制器、视频切换器安装 云台控制器
编 号 | 名称及规格 |  | 单 位 | 数 量 | 单价(元) | 合计(元)
1 | 直接费 |  | 元 |  |  | 141.47
1.1 | 基本直接费 |  | 元 |  |  | 135.9
1.1.1 | 人工费 |  | 元 |  |  | 127.02
00010010 | 人工费 |  | 元 | 117.61 | 1.07 | 126.43
1.1.2 | 材料费 |  | 元 |  |  | 2.94
03010440 | 六角螺栓 M5 |  | 十套 | 0.408 | 0.57 | 0.23
34090250 | 脱脂棉 |  | kg | 0.02 | 25.13 | 0.5
99450760 | 其他材料费 |  | 元 | 2.2 | 1 | 2.2
1.1.3 | 装置性材料费 |  | 元
1.1.4 | 机械费 |  | 元 |  |  | 5.94
870125001 | 彩色监视器 |  | 台班 | 1 | 5.43 | 5.43
870613023 | 手持式万用表 |  | 台班 | 0.1 | 5.12 | 0.51
1.2 | 其他直接费 |  | % | 4.1 | 135.9 | 5.57
2 | 间接费 |  | % | 70 | 127.02 | 88.91
3 | 利润 |  | % | 7 | 230.38 | 16.13
4 | 主要材料价差 |  | 元
5 | 未计价装置性材料费 |  | 元
6 | 税金 |  | % | 9 | 246.51 | 22.19
| 合计 |  | % | 100 | 268.7 | 268.7
7 | 设备费 |  | 元 |  |  | 4098.6
30110170-1 | 视频监控主机 |  | 套 | 1 | 4098.6 | 4098.6
安装工程单价表
工程名称： | 石滩大围达标加固工程
项目名称： | 半球彩色摄像机 |  |  |  | 项目编码： | 020801001027
定额编号： | C5-6-82 |  |  |  | 定额单位： | 台
名称与型号规格： |  | 监控摄像设备安装 半球形摄像机
编 号 | 名称及规格 |  | 单 位 | 数 量 | 单价(元) | 合计(元)
1 | 直接费 |  | 元 |  |  | 119.34
1.1 | 基本直接费 |  | 元 |  |  | 114.64
1.1.1 | 人工费 |  | 元 |  |  | 109.67
00010010 | 人工费 |  | 元 | 101.55 | 1.07 | 109.17
1.1.2 | 材料费 |  | 元 |  |  | 2
14350360 | 酒精 |  | kg | 0.03 | 8 | 0.24
34090250 | 脱脂棉 |  | kg | 0.02 | 25.13 | 0.5
99450760 | 其他材料费 |  | 元 | 1.26 | 1 | 1.26
1.1.3 | 装置性材料费 |  | 元
1.1.4 | 机械费 |  | 元 |  |  | 2.97
870125001 | 彩色监视器 |  | 台班 | 0.5 | 5.43 | 2.71
870613023 | 手持式万用表 |  | 台班 | 0.05 | 5.12 | 0.26
1.2 | 其他直接费 |  | % | 4.1 | 114.64 | 4.7
2 | 间接费 |  | % | 70 | 109.67 | 76.77
3 | 利润 |  | % | 7 | 196.11 | 13.73
4 | 主要材料价差 |  | 元
5 | 未计价装置性材料费 |  | 元
6 | 税金 |  | % | 9 | 209.84 | 18.89
| 合计 |  | % | 100 | 228.73 | 228.73
7 | 设备费 |  | 元 |  |  | 267.26
30030040-3 | 半球彩色摄像机 |  | 台 | 1 | 267.26 | 267.26
安装工程单价表
工程名称： | 石滩大围达标加固工程
项目名称： | 电线ZR-BV-4 |  |  |  | 项目编码： | 020801001028
定额编号： | C4-11-216 换 |  |  |  | 定额单位： | 100m单线
名称与型号规格： |  | 硬绝缘导线管内穿线 导线截面(mm2以内) 6//换:电线ZR-BV-4
编 号 | 名称及规格 |  | 单 位 | 数 量 | 单价(元) | 合计(元)
1 | 直接费 |  | 元 |  |  | 91.9
1.1 | 基本直接费 |  | 元 |  |  | 88.28
1.1.1 | 人工费 |  | 元 |  |  | 73.81
00010010 | 人工费 |  | 元 | 68.34 | 1.07 | 73.47
1.1.2 | 材料费 |  | 元 |  |  | 14.47
02270001 | 棉纱 |  | kg | 0.3 | 10 | 3
03137041 | 焊锡膏 |  | kg | 0.01 | 29.4 | 0.29
03138001 | 锡基钎料 |  | kg | 0.12 | 52.47 | 6.3
14030040 | 汽油 92# |  | kg | 0.6 | 5.1 | 3.06
27170001 | 电气绝缘胶带 18mm×10m×0.13mm |  | 卷 | 0.6 | 2.2 | 1.32
99450760 | 其他材料费 |  | 元 | 0.5 | 1 | 0.5
1.1.3 | 装置性材料费 |  | 元
1.1.4 | 机械费 |  | 元
1.2 | 其他直接费 |  | % | 4.1 | 88.28 | 3.62
2 | 间接费 |  | % | 70 | 73.81 | 51.67
3 | 利润 |  | % | 7 | 143.57 | 10.05
4 | 主要材料价差 |  | 元 |  |  | 2
14030040 | 汽油 92# |  | kg | 0.6 | 3.34 | 2
5 | 未计价装置性材料费 |  | 元 |  |  | 319.68
28030170-1 | 电线ZR-BV-4 |  | m | 108 | 2.96 | 319.46
6 | 税金 |  | % | 9 | 475.3 | 42.78
| 合计 |  | % | 100 | 518.08 | 518.08
7 | 设备费 |  | 元
安装工程单价表
工程名称： | 石滩大围达标加固工程
项目名称： | 电线ZR-BV-2.5 |  |  |  | 项目编码： | 020801001029
定额编号： | C4-11-215 换 |  |  |  | 定额单位： | 100m单线
名称与型号规格： |  | 硬绝缘导线管内穿线 导线截面(mm2以内) 2.5//换:电线ZR-BV-2.5
编 号 | 名称及规格 |  | 单 位 | 数 量 | 单价(元) | 合计(元)
1 | 直接费 |  | 元 |  |  | 102.98
1.1 | 基本直接费 |  | 元 |  |  | 98.92
1.1.1 | 人工费 |  | 元 |  |  | 84.08
00010010 | 人工费 |  | 元 | 77.85 | 1.07 | 83.69
1.1.2 | 材料费 |  | 元 |  |  | 14.84
02270001 | 棉纱 |  | kg | 0.2 | 10 | 2
03137041 | 焊锡膏 |  | kg | 0.01 | 29.4 | 0.29
03138001 | 锡基钎料 |  | kg | 0.16 | 52.47 | 8.4
14030040 | 汽油 92# |  | kg | 0.5 | 5.1 | 2.55
27170001 | 电气绝缘胶带 18mm×10m×0.13mm |  | 卷 | 0.5 | 2.2 | 1.1
99450760 | 其他材料费 |  | 元 | 0.5 | 1 | 0.5
1.1.3 | 装置性材料费 |  | 元
1.1.4 | 机械费 |  | 元
1.2 | 其他直接费 |  | % | 4.1 | 98.92 | 4.06
2 | 间接费 |  | % | 70 | 84.08 | 58.86
3 | 利润 |  | % | 7 | 161.84 | 11.33
4 | 主要材料价差 |  | 元 |  |  | 1.67
14030040 | 汽油 92# |  | kg | 0.5 | 3.34 | 1.67
5 | 未计价装置性材料费 |  | 元 |  |  | 202.4
28030170-4 | 电线ZR-BV-2.5 |  | m | 110 | 1.84 | 201.96
6 | 税金 |  | % | 9 | 377.24 | 33.95
| 合计 |  | % | 100 | 411.19 | 411.19
7 | 设备费 |  | 元
安装工程单价表
工程名称： | 石滩大围达标加固工程
项目名称： | 电缆ZR-YJV22-4x25+1x16 |  |  |  | 项目编码： | 020801001030
定额编号： | Y07061 调 |  |  |  | 定额单位： | 100m
名称与型号规格： |  | 电缆安装 10kV电力电缆 电缆截面积 ≤35m㎡//换:电缆ZR-YJV22-4x25+1x16 改:实际芯数(芯)5
编 号 | 名称及规格 |  | 单 位 | 数 量 | 单价(元) | 合计(元)
1 | 直接费 |  | 元 |  |  | 1148.63
1.1 | 基本直接费 |  | 元 |  |  | 1103.39
1.1.1 | 人工费 |  | 元 |  |  | 855.11
00010005 | 技工 |  | 工日 | 6.838 | 115.9 | 792.52
00010006 | 普工 |  | 工日 | 0.754 | 83 | 62.58
1.1.2 | 材料费 |  | 元 |  |  | 236.63
02070210 | 橡胶垫 2mm |  | ㎡ | 0.091 | 9.8 | 0.89
02270020 | 白布 |  | kg | 0.663 | 20 | 13.26
03011523 | 镀锌螺栓 M8×14～150 |  | 套 | 40.183 | 1.7 | 68.31
03013346 | 膨胀螺栓 M10 |  | 套 | 21.268 | 0.6 | 12.76
03139548 | 铅封 |  | kg | 1.339 | 27.5 | 36.82
14030040 | 汽油 92# |  | kg | 0.988 | 5.1 | 5.04
29020220 | 镀锌电缆吊挂 3×50 |  | 套 | 9.334 | 4.5 | 42
29270110 | 镀锌电缆卡子 2×35 |  | 个 | 30.719 | 1.4 | 43.01
34130005 | 标志牌 |  | 个 | 7.878 | 0.69 | 5.44
81010015 | 其他材料费 |  | % | 4 |  | 9.1
1.1.3 | 装置性材料费 |  | 元
1.1.4 | 机械费 |  | 元 |  |  | 11.65
99063002 | 载重汽车 载重量5t |  | 台班 | 0.013 | 396.44 | 5.15
99084033 | 汽车起重机 起重量5t |  | 台班 | 0.013 | 491.16 | 6.39
99451170 | 其他机械费 |  | % | 1 |  | 0.11
1.2 | 其他直接费 |  | % | 4.1 | 1103.39 | 45.24
2 | 间接费 |  | % | 70 | 855.11 | 598.58
3 | 利润 |  | % | 7 | 1747.21 | 122.3
4 | 主要材料价差 |  | 元 |  |  | 5.84
14030040 | 汽油 92# |  | kg | 0.988 | 3.34 | 3.3
99450671 | 汽油 (机械用) |  | kg | 0.76 | 3.34 | 2.54
5 | 未计价装置性材料费 |  | 元 |  |  | 9548.54
28110041-9 | 电缆ZR-YJV22-4x25+1x16 |  | m | 101 | 94.54 | 9548.54
6 | 税金 |  | % | 9 | 11423.89 | 1028.15
安装工程单价表
工程名称： | 石滩大围达标加固工程
项目名称： | 电缆ZR-YJV22-4x25+1x16 |  |  |  | 项目编码： | 020801001030
定额编号： | Y07061 调 |  |  |  | 定额单位： | 100m
名称与型号规格： |  | 电缆安装 10kV电力电缆 电缆截面积 ≤35m㎡//换:电缆ZR-YJV22-4x25+1x16 改:实际芯数(芯)5
编 号 | 名称及规格 |  | 单 位 | 数 量 | 单价(元) | 合计(元)
| 合计 |  | % | 100 | 12452.04 | 12452.04
7 | 设备费 |  | 元
安装工程单价表
工程名称： | 石滩大围达标加固工程
项目名称： | 电缆ZR-YJV-3x6 |  |  |  | 项目编码： | 020801001031
定额编号： | Y07060 换 |  |  |  | 定额单位： | 100m
名称与型号规格： |  | 电缆安装 10kV电力电缆 电缆截面积 ≤10m㎡//换:电缆ZR-YJV-3x6
编 号 | 名称及规格 |  | 单 位 | 数 量 | 单价(元) | 合计(元)
1 | 直接费 |  | 元 |  |  | 509.74
1.1 | 基本直接费 |  | 元 |  |  | 489.66
1.1.1 | 人工费 |  | 元 |  |  | 362.67
00010005 | 技工 |  | 工日 | 2.9 | 115.9 | 336.11
00010006 | 普工 |  | 工日 | 0.32 | 83 | 26.56
1.1.2 | 材料费 |  | 元 |  |  | 118.03
02070210 | 橡胶垫 2mm |  | ㎡ | 0.04 | 9.8 | 0.39
02270020 | 白布 |  | kg | 0.3 | 20 | 6
03011523 | 镀锌螺栓 M8×14～150 |  | 套 | 15.45 | 1.7 | 26.26
03013345 | 膨胀螺栓 M6 |  | 套 | 16.36 | 0.2 | 3.27
03139548 | 铅封 |  | kg | 0.62 | 27.5 | 17.05
14030040 | 汽油 92# |  | kg | 0.45 | 5.1 | 2.29
29020220 | 镀锌电缆吊挂 3×50 |  | 套 | 5.15 | 4.5 | 23.18
29270110 | 镀锌电缆卡子 2×35 |  | 个 | 23.63 | 1.4 | 33.08
34130005 | 标志牌 |  | 个 | 6.06 | 0.69 | 4.18
81010015 | 其他材料费 |  | % | 2 |  | 2.32
1.1.3 | 装置性材料费 |  | 元
1.1.4 | 机械费 |  | 元 |  |  | 8.96
99063002 | 载重汽车 载重量5t |  | 台班 | 0.01 | 396.44 | 3.96
99084033 | 汽车起重机 起重量5t |  | 台班 | 0.01 | 491.16 | 4.91
99451170 | 其他机械费 |  | % | 1 |  | 0.08
1.2 | 其他直接费 |  | % | 4.1 | 489.66 | 20.08
2 | 间接费 |  | % | 70 | 362.67 | 253.87
3 | 利润 |  | % | 7 | 763.61 | 53.45
4 | 主要材料价差 |  | 元 |  |  | 3.46
14030040 | 汽油 92# |  | kg | 0.45 | 3.34 | 1.5
99450671 | 汽油 (机械用) |  | kg | 0.585 | 3.34 | 1.95
5 | 未计价装置性材料费 |  | 元 |  |  | 1656.4
28110041-1 | 电缆ZR-YJV-3x6 |  | m | 101 | 16.4 | 1656.07
6 | 税金 |  | % | 9 | 2476.92 | 222.92
安装工程单价表
工程名称： | 石滩大围达标加固工程
项目名称： | 电缆ZR-YJV-3x6 |  |  |  | 项目编码： | 020801001031
定额编号： | Y07060 换 |  |  |  | 定额单位： | 100m
名称与型号规格： |  | 电缆安装 10kV电力电缆 电缆截面积 ≤10m㎡//换:电缆ZR-YJV-3x6
编 号 | 名称及规格 |  | 单 位 | 数 量 | 单价(元) | 合计(元)
| 合计 |  | % | 100 | 2699.84 | 2699.84
7 | 设备费 |  | 元
安装工程单价表
工程名称： | 石滩大围达标加固工程
项目名称： | 电缆ZR-YJV-3x4 |  |  |  | 项目编码： | 020801001032
定额编号： | Y07060 换 |  |  |  | 定额单位： | 100m
名称与型号规格： |  | 电缆安装 10kV电力电缆 电缆截面积 ≤10m㎡//换:电缆ZR-YJV-3x4
编 号 | 名称及规格 |  | 单 位 | 数 量 | 单价(元) | 合计(元)
1 | 直接费 |  | 元 |  |  | 509.74
1.1 | 基本直接费 |  | 元 |  |  | 489.66
1.1.1 | 人工费 |  | 元 |  |  | 362.67
00010005 | 技工 |  | 工日 | 2.9 | 115.9 | 336.11
00010006 | 普工 |  | 工日 | 0.32 | 83 | 26.56
1.1.2 | 材料费 |  | 元 |  |  | 118.03
02070210 | 橡胶垫 2mm |  | ㎡ | 0.04 | 9.8 | 0.39
02270020 | 白布 |  | kg | 0.3 | 20 | 6
03011523 | 镀锌螺栓 M8×14～150 |  | 套 | 15.45 | 1.7 | 26.26
03013345 | 膨胀螺栓 M6 |  | 套 | 16.36 | 0.2 | 3.27
03139548 | 铅封 |  | kg | 0.62 | 27.5 | 17.05
14030040 | 汽油 92# |  | kg | 0.45 | 5.1 | 2.29
29020220 | 镀锌电缆吊挂 3×50 |  | 套 | 5.15 | 4.5 | 23.18
29270110 | 镀锌电缆卡子 2×35 |  | 个 | 23.63 | 1.4 | 33.08
34130005 | 标志牌 |  | 个 | 6.06 | 0.69 | 4.18
81010015 | 其他材料费 |  | % | 2 |  | 2.32
1.1.3 | 装置性材料费 |  | 元
1.1.4 | 机械费 |  | 元 |  |  | 8.96
99063002 | 载重汽车 载重量5t |  | 台班 | 0.01 | 396.44 | 3.96
99084033 | 汽车起重机 起重量5t |  | 台班 | 0.01 | 491.16 | 4.91
99451170 | 其他机械费 |  | % | 1 |  | 0.08
1.2 | 其他直接费 |  | % | 4.1 | 489.66 | 20.08
2 | 间接费 |  | % | 70 | 362.67 | 253.87
3 | 利润 |  | % | 7 | 763.61 | 53.45
4 | 主要材料价差 |  | 元 |  |  | 3.46
14030040 | 汽油 92# |  | kg | 0.45 | 3.34 | 1.5
99450671 | 汽油 (机械用) |  | kg | 0.585 | 3.34 | 1.95
5 | 未计价装置性材料费 |  | 元 |  |  | 1187.76
28110041-2 | 电缆ZR-YJV-3x4 |  | m | 101 | 11.76 | 1187.41
6 | 税金 |  | % | 9 | 2008.28 | 180.75
安装工程单价表
工程名称： | 石滩大围达标加固工程
项目名称： | 电缆ZR-YJV-3x4 |  |  |  | 项目编码： | 020801001032
定额编号： | Y07060 换 |  |  |  | 定额单位： | 100m
名称与型号规格： |  | 电缆安装 10kV电力电缆 电缆截面积 ≤10m㎡//换:电缆ZR-YJV-3x4
编 号 | 名称及规格 |  | 单 位 | 数 量 | 单价(元) | 合计(元)
| 合计 |  | % | 100 | 2189.03 | 2189.03
7 | 设备费 |  | 元
安装工程单价表
工程名称： | 石滩大围达标加固工程
项目名称： | 保护套管JDG32 |  |  |  | 项目编码： | 020801001033
定额编号： | C4-11-10 换 |  |  |  | 定额单位： | 100m
名称与型号规格： |  | 镀锌电线管砖、混凝土结构暗配 公称直径(mm以内) 32//换:保护套管JDG32
编 号 | 名称及规格 |  | 单 位 | 数 量 | 单价(元) | 合计(元)
1 | 直接费 |  | 元 |  |  | 1107.85
1.1 | 基本直接费 |  | 元 |  |  | 1064.22
1.1.1 | 人工费 |  | 元 |  |  | 824.66
00010010 | 人工费 |  | 元 | 763.57 | 1.07 | 820.84
1.1.2 | 材料费 |  | 元 |  |  | 236.11
01030035 | 镀锌低碳钢丝 φ1.2～2.5 |  | kg | 0.535 | 5.38 | 2.88
03014111 | 镀锌锁紧螺母 DN32×1.5 |  | 十套 | 1.545 | 3.09 | 4.77
03139281 | 钢锯条 |  | 条 | 1.8 | 0.9 | 1.62
13010050 | 醇酸清漆 |  | kg | 0.52 | 13.99 | 7.27
13030240 | 厚漆 |  | kg | 0.12 | 10.26 | 1.23
14050050 | 溶剂油 |  | kg | 0.51 | 3.94 | 2.01
28030290 | 双色多股铜芯聚氯乙烯 绝缘软导线 BVR-4mm2 |  | m | 31.433 | 2.99 | 93.98
29060050 | 镀锌电线管接头 32×1.5 |  | 个 | 25.75 | 1.84 | 47.38
29060105 | 镀锌电线管塑料护口 DN25～32 |  | 个 | 15.45 | 0.26 | 4.02
29170230 | 镀锌地线夹 32 |  | 套 | 82.4 | 0.79 | 65.1
99450760 | 其他材料费 |  | 元 | 5.84 | 1 | 5.84
1.1.3 | 装置性材料费 |  | 元
1.1.4 | 机械费 |  | 元 |  |  | 3.45
990759010 | 液压弯管机 管径D60(mm) |  | 台班 | 0.06 | 57.44 | 3.45
1.2 | 其他直接费 |  | % | 4.1 | 1064.22 | 43.63
2 | 间接费 |  | % | 70 | 824.66 | 577.26
3 | 利润 |  | % | 7 | 1685.11 | 117.96
4 | 主要材料价差 |  | 元
5 | 未计价装置性材料费 |  | 元 |  |  | 792.07
29060030-1 | 保护套管JDG32 |  | m | 103 | 7.69 | 792.07
6 | 税金 |  | % | 9 | 2595.14 | 233.56
| 合计 |  | % | 100 | 2828.7 | 2828.7
7 | 设备费 |  | 元
安装工程单价表
工程名称： | 石滩大围达标加固工程
项目名称： | 保护套管JDG25 |  |  |  | 项目编码： | 020801001034
定额编号： | C4-11-9 换 |  |  |  | 定额单位： | 100m
名称与型号规格： |  | 镀锌电线管砖、混凝土结构暗配 公称直径(mm以内) 25//换:保护套管JDG25
编 号 | 名称及规格 |  | 单 位 | 数 量 | 单价(元) | 合计(元)
1 | 直接费 |  | 元 |  |  | 993.38
1.1 | 基本直接费 |  | 元 |  |  | 954.26
1.1.1 | 人工费 |  | 元 |  |  | 774.13
00010010 | 人工费 |  | 元 | 716.79 | 1.07 | 770.55
1.1.2 | 材料费 |  | 元 |  |  | 176.68
01030035 | 镀锌低碳钢丝 φ1.2～2.5 |  | kg | 0.536 | 5.38 | 2.88
03014101 | 镀锌锁紧螺母 DN25×1.5 |  | 十套 | 1.545 | 2.4 | 3.71
03139281 | 钢锯条 |  | 条 | 1.8 | 0.9 | 1.62
13010050 | 醇酸清漆 |  | kg | 0.42 | 13.99 | 5.88
13030240 | 厚漆 |  | kg | 0.09 | 10.26 | 0.92
14050050 | 溶剂油 |  | kg | 0.42 | 3.94 | 1.65
28030290 | 双色多股铜芯聚氯乙烯 绝缘软导线 BVR-4mm2 |  | m | 26.061 | 2.99 | 77.92
29060045 | 镀锌电线管接头 25×1.5 |  | 个 | 25.75 | 1.17 | 30.13
29060105 | 镀锌电线管塑料护口 DN25～32 |  | 个 | 15.45 | 0.26 | 4.02
29170220 | 镀锌地线夹 25 |  | 套 | 82.4 | 0.53 | 43.67
99450760 | 其他材料费 |  | 元 | 4.28 | 1 | 4.28
1.1.3 | 装置性材料费 |  | 元
1.1.4 | 机械费 |  | 元 |  |  | 3.45
990759010 | 液压弯管机 管径D60(mm) |  | 台班 | 0.06 | 57.44 | 3.45
1.2 | 其他直接费 |  | % | 4.1 | 954.26 | 39.12
2 | 间接费 |  | % | 70 | 774.13 | 541.89
3 | 利润 |  | % | 7 | 1535.27 | 107.47
4 | 主要材料价差 |  | 元
5 | 未计价装置性材料费 |  | 元 |  |  | 616.97
29060030-2 | 保护套管JDG25 |  | m | 103 | 5.99 | 616.97
6 | 税金 |  | % | 9 | 2259.71 | 203.37
| 合计 |  | % | 100 | 2463.08 | 2463.08
7 | 设备费 |  | 元
安装工程单价表
工程名称： | 石滩大围达标加固工程
项目名称： | 保护套管JDG20 |  |  |  | 项目编码： | 020801001035
定额编号： | C4-11-8 换 |  |  |  | 定额单位： | 100m
名称与型号规格： |  | 镀锌电线管砖、混凝土结构暗配 公称直径(mm以内) 20//换:保护套管JDG20
编 号 | 名称及规格 |  | 单 位 | 数 量 | 单价(元) | 合计(元)
1 | 直接费 |  | 元 |  |  | 706.69
1.1 | 基本直接费 |  | 元 |  |  | 678.86
1.1.1 | 人工费 |  | 元 |  |  | 537.19
00010010 | 人工费 |  | 元 | 497.4 | 1.07 | 534.7
1.1.2 | 材料费 |  | 元 |  |  | 141.67
01030035 | 镀锌低碳钢丝 φ1.2～2.5 |  | kg | 0.545 | 5.38 | 2.93
03014271 | 镀锌锁紧螺母 DN20×1.5 |  | 十套 | 1.545 | 1.58 | 2.44
03139281 | 钢锯条 |  | 条 | 2.6 | 0.9 | 2.34
13010050 | 醇酸清漆 |  | kg | 0.32 | 13.99 | 4.48
13030240 | 厚漆 |  | kg | 0.06 | 10.26 | 0.62
14050050 | 溶剂油 |  | kg | 0.32 | 3.94 | 1.26
28030290 | 双色多股铜芯聚氯乙烯 绝缘软导线 BVR-4mm2 |  | m | 22.223 | 2.99 | 66.45
29060040 | 镀锌电线管接头 20×1.5 |  | 个 | 25.75 | 0.99 | 25.49
29060100 | 镀锌电线管塑料护口 DN15～20 |  | 个 | 15.45 | 0.17 | 2.63
29170210 | 镀锌地线夹 20 |  | 套 | 82.4 | 0.36 | 29.66
99450760 | 其他材料费 |  | 元 | 3.37 | 1 | 3.37
1.1.3 | 装置性材料费 |  | 元
1.1.4 | 机械费 |  | 元
1.2 | 其他直接费 |  | % | 4.1 | 678.86 | 27.83
2 | 间接费 |  | % | 70 | 537.19 | 376.03
3 | 利润 |  | % | 7 | 1082.72 | 75.79
4 | 主要材料价差 |  | 元
5 | 未计价装置性材料费 |  | 元 |  |  | 470.71
29060030-3 | 保护套管JDG20 |  | m | 103 | 4.57 | 470.71
6 | 税金 |  | % | 9 | 1629.22 | 146.63
| 合计 |  | % | 100 | 1775.85 | 1775.85
7 | 设备费 |  | 元
安装工程单价表
工程名称： | 石滩大围达标加固工程
项目名称： | 保护套管PE63 |  |  |  | 项目编码： | 020801001036
定额编号： | C4-11-122 换 |  |  |  | 定额单位： | 100m
名称与型号规格： |  | 半硬质塑料管埋地敷设 公称直径（mm以内） 65//换:保护套管PE63
编 号 | 名称及规格 |  | 单 位 | 数 量 | 单价(元) | 合计(元)
1 | 直接费 |  | 元 |  |  | 813.99
1.1 | 基本直接费 |  | 元 |  |  | 781.93
1.1.1 | 人工费 |  | 元 |  |  | 778.38
00010010 | 人工费 |  | 元 | 720.72 | 1.07 | 774.77
1.1.2 | 材料费 |  | 元 |  |  | 3.55
01030035 | 镀锌低碳钢丝 φ1.2～2.5 |  | kg | 0.4 | 5.38 | 2.15
03139281 | 钢锯条 |  | 条 | 1 | 0.9 | 0.9
99450760 | 其他材料费 |  | 元 | 0.5 | 1 | 0.5
1.1.3 | 装置性材料费 |  | 元
1.1.4 | 机械费 |  | 元
1.2 | 其他直接费 |  | % | 4.1 | 781.93 | 32.06
2 | 间接费 |  | % | 70 | 778.38 | 544.87
3 | 利润 |  | % | 7 | 1358.86 | 95.12
4 | 主要材料价差 |  | 元
5 | 未计价装置性材料费 |  | 元 |  |  | 848
29060137-6 | 保护套管PE63 |  | m | 106 | 8 | 848
6 | 税金 |  | % | 9 | 2301.98 | 207.18
| 合计 |  | % | 100 | 2509.16 | 2509.16
7 | 设备费 |  | 元
安装工程单价表
工程名称： | 石滩大围达标加固工程
项目名称： | 网线Cat.6e UTP |  |  |  | 项目编码： | 020801001037
定额编号： | C5-2-26 换 |  |  |  | 定额单位： | 100m
名称与型号规格： |  | 敷设双绞线缆或电话线 管、暗槽内穿放(对以内) 4//换:网线Cat.6e UTP
编 号 | 名称及规格 |  | 单 位 | 数 量 | 单价(元) | 合计(元)
1 | 直接费 |  | 元 |  |  | 117.34
1.1 | 基本直接费 |  | 元 |  |  | 112.72
1.1.1 | 人工费 |  | 元 |  |  | 106.92
00010010 | 人工费 |  | 元 | 99 | 1.07 | 106.42
1.1.2 | 材料费 |  | 元 |  |  | 2.64
29060115 | 镀锌钢管塑料护口 DN15～20 |  | 个 | 4.04 | 0.06 | 0.24
99450760 | 其他材料费 |  | 元 | 2.4 | 1 | 2.4
1.1.3 | 装置性材料费 |  | 元
1.1.4 | 机械费 |  | 元 |  |  | 3.16
870613023 | 手持式万用表 |  | 台班 | 0.1 | 5.12 | 0.51
873150102 | 对讲机（一对）5(km) |  | 台班 | 0.5 | 5.29 | 2.65
1.2 | 其他直接费 |  | % | 4.1 | 112.72 | 4.62
2 | 间接费 |  | % | 70 | 106.92 | 74.84
3 | 利润 |  | % | 7 | 192.18 | 13.45
4 | 主要材料价差 |  | 元
5 | 未计价装置性材料费 |  | 元 |  |  | 225.42
28030270-1 | 网线 Cat.6e UTP |  | m | 102 | 2.21 | 225.42
6 | 税金 |  | % | 9 | 431.05 | 38.79
| 合计 |  | % | 100 | 469.84 | 469.84
7 | 设备费 |  | 元
安装工程单价表
工程名称： | 石滩大围达标加固工程
项目名称： | 2芯单模光纤 |  |  |  | 项目编码： | 020801001038
定额编号： | C5-2-49 换 |  |  |  | 定额单位： | 100m
名称与型号规格： |  | 敷设光缆 管暗槽内穿放 12芯以下//换:2芯单模光纤
编 号 | 名称及规格 |  | 单 位 | 数 量 | 单价(元) | 合计(元)
1 | 直接费 |  | 元 |  |  | 212.99
1.1 | 基本直接费 |  | 元 |  |  | 204.6
1.1.1 | 人工费 |  | 元 |  |  | 199.95
00010010 | 人工费 |  | 元 | 185.14 | 1.07 | 199.03
1.1.2 | 材料费 |  | 元 |  |  | 2
99450760 | 其他材料费 |  | 元 | 2 | 1 | 2
1.1.3 | 装置性材料费 |  | 元
1.1.4 | 机械费 |  | 元 |  |  | 2.65
873150102 | 对讲机（一对）5(km) |  | 台班 | 0.5 | 5.29 | 2.65
1.2 | 其他直接费 |  | % | 4.1 | 204.6 | 8.39
2 | 间接费 |  | % | 70 | 199.95 | 139.97
3 | 利润 |  | % | 7 | 352.96 | 24.71
4 | 主要材料价差 |  | 元
5 | 未计价装置性材料费 |  | 元 |  |  | 105.06
28250010-1 | 2芯单模光纤 |  | m | 102 | 1.03 | 105.06
6 | 税金 |  | % | 9 | 482.73 | 43.45
| 合计 |  | % | 100 | 526.18 | 526.18
7 | 设备费 |  | 元
安装工程单价表
工程名称： | 石滩大围达标加固工程
项目名称： | 保护套管 PC20 |  |  |  | 项目编码： | 020801001039
定额编号： | C4-11-111 换 |  |  |  | 定额单位： | 100m
名称与型号规格： |  | 半硬质塑料管砖、混凝土结构暗配 公称直径(mm以内) 20//换:保护套管 PC20
编 号 | 名称及规格 |  | 单 位 | 数 量 | 单价(元) | 合计(元)
1 | 直接费 |  | 元 |  |  | 413.07
1.1 | 基本直接费 |  | 元 |  |  | 396.8
1.1.1 | 人工费 |  | 元 |  |  | 391.21
00010010 | 人工费 |  | 元 | 362.23 | 1.07 | 389.4
1.1.2 | 材料费 |  | 元 |  |  | 5.59
01030035 | 镀锌低碳钢丝 φ1.2～2.5 |  | kg | 0.762 | 5.38 | 4.1
03139281 | 钢锯条 |  | 条 | 1 | 0.9 | 0.9
14410600 | 胶粘剂 |  | kg | 0.05 | 1.88 | 0.09
99450760 | 其他材料费 |  | 元 | 0.5 | 1 | 0.5
1.1.3 | 装置性材料费 |  | 元
1.1.4 | 机械费 |  | 元
1.2 | 其他直接费 |  | % | 4.1 | 396.8 | 16.27
2 | 间接费 |  | % | 70 | 391.21 | 273.85
3 | 利润 |  | % | 7 | 686.92 | 48.08
4 | 主要材料价差 |  | 元
5 | 未计价装置性材料费 |  | 元 |  |  | 140.98
29060137-5 | 保护套管 PC20 |  | m | 106 | 1.33 | 140.98
6 | 税金 |  | % | 9 | 875.98 | 78.84
| 合计 |  | % | 100 | 954.82 | 954.82
7 | 设备费 |  | 元
安装工程单价表
工程名称： | 石滩大围达标加固工程
项目名称： | 保护套管 PC25 |  |  |  | 项目编码： | 020801001040
定额编号： | C4-11-112 换 |  |  |  | 定额单位： | 100m
名称与型号规格： |  | 半硬质塑料管砖、混凝土结构暗配 公称直径(mm以内) 25//换:保护套管 PC25
编 号 | 名称及规格 |  | 单 位 | 数 量 | 单价(元) | 合计(元)
1 | 直接费 |  | 元 |  |  | 698.53
1.1 | 基本直接费 |  | 元 |  |  | 671.02
1.1.1 | 人工费 |  | 元 |  |  | 665.87
00010010 | 人工费 |  | 元 | 616.55 | 1.07 | 662.79
1.1.2 | 材料费 |  | 元 |  |  | 5.15
01030035 | 镀锌低碳钢丝 φ1.2～2.5 |  | kg | 0.676 | 5.38 | 3.64
03139281 | 钢锯条 |  | 条 | 1 | 0.9 | 0.9
14410600 | 胶粘剂 |  | kg | 0.06 | 1.88 | 0.11
99450760 | 其他材料费 |  | 元 | 0.5 | 1 | 0.5
1.1.3 | 装置性材料费 |  | 元
1.1.4 | 机械费 |  | 元
1.2 | 其他直接费 |  | % | 4.1 | 671.02 | 27.51
2 | 间接费 |  | % | 70 | 665.87 | 466.11
3 | 利润 |  | % | 7 | 1164.64 | 81.52
4 | 主要材料价差 |  | 元
5 | 未计价装置性材料费 |  | 元 |  |  | 204.58
29060137-7 | 保护套管 PC25 |  | m | 106 | 1.93 | 204.58
6 | 税金 |  | % | 9 | 1450.74 | 130.57
| 合计 |  | % | 100 | 1581.31 | 1581.31
7 | 设备费 |  | 元
安装工程单价表
工程名称： | 石滩大围达标加固工程
项目名称： | 金属线槽MR-100*50 |  |  |  | 项目编码： | 020801001041
定额编号： | C4-11-150 换 |  |  |  | 定额单位： | 10m
名称与型号规格： |  | 金属线槽安装 宽+高(mm以内) 120//换:金属线槽MR-100*50
编 号 | 名称及规格 |  | 单 位 | 数 量 | 单价(元) | 合计(元)
1 | 直接费 |  | 元 |  |  | 163.66
1.1 | 基本直接费 |  | 元 |  |  | 157.21
1.1.1 | 人工费 |  | 元 |  |  | 131.84
00010010 | 人工费 |  | 元 | 122.07 | 1.07 | 131.23
1.1.2 | 材料费 |  | 元 |  |  | 25.37
03011390 | 铜接地端子带螺栓 DT-6mm2 |  | 十套 | 1.05 | 10.38 | 10.9
03011430 | 半圆头镀锌螺栓 M2～5×15～50 |  | 十套 | 6 | 0.43 | 2.58
28030300 | 双色多股铜芯聚氯乙烯 绝缘软导线 BVR-6mm2 |  | m | 2.545 | 4.43 | 11.27
99450760 | 其他材料费 |  | 元 | 0.62 | 1 | 0.62
1.1.3 | 装置性材料费 |  | 元
1.1.4 | 机械费 |  | 元
1.2 | 其他直接费 |  | % | 4.1 | 157.21 | 6.45
2 | 间接费 |  | % | 70 | 131.84 | 92.29
3 | 利润 |  | % | 7 | 255.95 | 17.92
4 | 主要材料价差 |  | 元
5 | 未计价装置性材料费 |  | 元 |  |  | 156.77
29030030-1 | 金属线槽MR-100*50 |  | m | 10.3 | 15.22 | 156.77
6 | 税金 |  | % | 9 | 430.64 | 38.76
| 合计 |  | % | 100 | 469.4 | 469.4
7 | 设备费 |  | 元
安装工程单价表
工程名称： | 石滩大围达标加固工程
项目名称： | 接闪短杆(φ12不锈钢 L＝500mm) |  |  |  | 项目编码： | 020801001042
定额编号： | C4-9-65 换 |  |  |  | 定额单位： | 根
名称与型号规格： |  | 避雷小短针制作//换:Φ12不锈钢 L＝500mm
编 号 | 名称及规格 |  | 单 位 | 数 量 | 单价(元) | 合计(元)
1 | 直接费 |  | 元 |  |  | 17.56
1.1 | 基本直接费 |  | 元 |  |  | 16.87
1.1.1 | 人工费 |  | 元 |  |  | 12.82
00010010 | 人工费 |  | 元 | 11.87 | 1.07 | 12.76
1.1.2 | 材料费 |  | 元 |  |  | 4.05
03136021 | 焊锡丝 |  | kg | 0.04 | 48 | 1.92
03137041 | 焊锡膏 |  | kg | 0.04 | 29.4 | 1.18
03139281 | 钢锯条 |  | 条 | 0.5 | 0.9 | 0.45
99450760 | 其他材料费 |  | 元 | 0.5 | 1 | 0.5
1.1.3 | 装置性材料费 |  | 元
1.1.4 | 机械费 |  | 元
1.2 | 其他直接费 |  | % | 4.1 | 16.87 | 0.69
2 | 间接费 |  | % | 70 | 12.82 | 8.97
3 | 利润 |  | % | 7 | 26.53 | 1.86
4 | 主要材料价差 |  | 元
5 | 未计价装置性材料费 |  | 元 |  |  | 8.55
27050060-1 | Φ12不锈钢 L＝500mm |  | 根 | 1.05 | 8.14 | 8.55
6 | 税金 |  | % | 9 | 36.94 | 3.32
| 合计 |  | % | 100 | 40.26 | 40.26
7 | 设备费 |  | 元
安装工程单价表
工程名称： | 石滩大围达标加固工程
项目名称： | 接闪短杆(φ12不锈钢 L＝500mm) |  |  |  | 项目编码： | 020801001042
定额编号： | C4-9-66 |  |  |  | 定额单位： | 根
名称与型号规格： |  | 避雷小短针在避雷网上安装
编 号 | 名称及规格 |  | 单 位 | 数 量 | 单价(元) | 合计(元)
1 | 直接费 |  | 元 |  |  | 16.95
1.1 | 基本直接费 |  | 元 |  |  | 16.28
1.1.1 | 人工费 |  | 元 |  |  | 10.4
00010010 | 人工费 |  | 元 | 9.63 | 1.07 | 10.35
1.1.2 | 材料费 |  | 元 |  |  | 2.64
01010105 | 镀锌热轧圆盘条 φ10以内 |  | kg | 0.389 | 3 | 1.17
03135001 | 低碳钢焊条 |  | kg | 0.138 | 5.17 | 0.71
03139281 | 钢锯条 |  | 条 | 0.1 | 0.9 | 0.09
13030240 | 厚漆 |  | kg | 0.003 | 10.26 | 0.03
13050080 | 防锈漆 C53-1 |  | kg | 0.006 | 16.13 | 0.1
14010010 | 清油 |  | kg | 0.003 | 13.07 | 0.04
99450760 | 其他材料费 |  | 元 | 0.5 | 1 | 0.5
1.1.3 | 装置性材料费 |  | 元
1.1.4 | 机械费 |  | 元 |  |  | 3.24
990901010 | 交流弧焊机 容量21(kV·A) |  | 台班 | 0.05 | 64.83 | 3.24
1.2 | 其他直接费 |  | % | 4.1 | 16.28 | 0.67
2 | 间接费 |  | % | 70 | 10.4 | 7.28
3 | 利润 |  | % | 7 | 24.23 | 1.7
4 | 主要材料价差 |  | 元 |  |  | 0.78
01010105 | 镀锌热轧圆盘条 φ10以内 |  | kg | 0.389 | 2 | 0.78
5 | 未计价装置性材料费 |  | 元
6 | 税金 |  | % | 9 | 26.71 | 2.4
| 合计 |  | % | 100 | 29.11 | 29.11
7 | 设备费 |  | 元
安装工程单价表
工程名称： | 石滩大围达标加固工程
项目名称： | 测试端子 |  |  |  | 项目编码： | 020801001043
定额编号： | C4-9-76 |  |  |  | 定额单位： | 处
名称与型号规格： |  | 接地测试板制作、安装
编 号 | 名称及规格 |  | 单 位 | 数 量 | 单价(元) | 合计(元)
1 | 直接费 |  | 元 |  |  | 87.76
1.1 | 基本直接费 |  | 元 |  |  | 84.3
1.1.1 | 人工费 |  | 元 |  |  | 79.76
00010010 | 人工费 |  | 元 | 73.85 | 1.07 | 79.39
1.1.2 | 材料费 |  | 元 |  |  | 4.02
01010105 | 镀锌热轧圆盘条 φ10以内 |  | kg | 0.128 | 3 | 0.38
01290003 | 钢板 |  | kg | 0.49 | 3.35 | 1.64
03011415 | 镀锌精制螺栓 1平1弹垫 M6×100以内 |  | 十套 | 1.02 | 1.04 | 1.06
03135001 | 低碳钢焊条 |  | kg | 0.02 | 5.17 | 0.1
03139281 | 钢锯条 |  | 条 | 0.2 | 0.9 | 0.18
13010130 | 酚醛调和漆 |  | kg | 0.001 | 7.17 | 0.01
13050080 | 防锈漆 C53-1 |  | kg | 0.009 | 16.13 | 0.15
99450760 | 其他材料费 |  | 元 | 0.5 | 1 | 0.5
1.1.3 | 装置性材料费 |  | 元
1.1.4 | 机械费 |  | 元 |  |  | 0.52
990901010 | 交流弧焊机 容量21(kV·A) |  | 台班 | 0.008 | 64.83 | 0.52
1.2 | 其他直接费 |  | % | 4.1 | 84.3 | 3.46
2 | 间接费 |  | % | 70 | 79.76 | 55.83
3 | 利润 |  | % | 7 | 143.59 | 10.05
4 | 主要材料价差 |  | 元 |  |  | 0.26
01010105 | 镀锌热轧圆盘条 φ10以内 |  | kg | 0.128 | 2 | 0.26
5 | 未计价装置性材料费 |  | 元
6 | 税金 |  | % | 9 | 153.9 | 13.85
| 合计 |  | % | 100 | 167.75 | 167.75
7 | 设备费 |  | 元
安装工程单价表
工程名称： | 石滩大围达标加固工程
项目名称： | 接闪带,采用φ12不锈钢 |  |  |  | 项目编码： | 020801001044
定额编号： | C4-9-27 换 |  |  |  | 定额单位： | 10m
名称与型号规格： |  | 避雷网安装 沿折板支架敷设//换:φ12不锈钢
编 号 | 名称及规格 |  | 单 位 | 数 量 | 单价(元) | 合计(元)
1 | 直接费 |  | 元 |  |  | 338.88
1.1 | 基本直接费 |  | 元 |  |  | 325.53
1.1.1 | 人工费 |  | 元 |  |  | 281.5
00010010 | 人工费 |  | 元 | 260.65 | 1.07 | 280.2
1.1.2 | 材料费 |  | 元 |  |  | 27.17
01010105 | 镀锌热轧圆盘条 φ10以内 |  | kg | 0.15 | 3 | 0.45
03135001 | 低碳钢焊条 |  | kg | 1 | 5.17 | 5.17
03139281 | 钢锯条 |  | 条 | 2 | 0.9 | 1.8
13030240 | 厚漆 |  | kg | 0.027 | 10.26 | 0.28
13050080 | 防锈漆 C53-1 |  | kg | 0.045 | 16.13 | 0.73
14010010 | 清油 |  | kg | 0.012 | 13.07 | 0.16
18250510 | 扁钢卡子 25×4 |  | kg | 0.5 | 5.37 | 2.69
33010020 | 镀锌扁钢支架 40×3 |  | kg | 2.8 | 5.4 | 15.12
99450760 | 其他材料费 |  | 元 | 0.79 | 1 | 0.79
1.1.3 | 装置性材料费 |  | 元
1.1.4 | 机械费 |  | 元 |  |  | 16.86
990901010 | 交流弧焊机 容量21(kV·A) |  | 台班 | 0.26 | 64.83 | 16.86
1.2 | 其他直接费 |  | % | 4.1 | 325.53 | 13.35
2 | 间接费 |  | % | 70 | 281.5 | 197.05
3 | 利润 |  | % | 7 | 535.93 | 37.52
4 | 主要材料价差 |  | 元 |  |  | 0.3
01010105 | 镀锌热轧圆盘条 φ10以内 |  | kg | 0.15 | 2 | 0.3
5 | 未计价装置性材料费 |  | 元 |  |  | 170.84
27050080-1 | φ12不锈钢 |  | m | 10.5 | 16.27 | 170.84
6 | 税金 |  | % | 9 | 744.59 | 67.01
| 合计 |  | % | 100 | 811.6 | 811.6
7 | 设备费 |  | 元
安装工程单价表
工程名称： | 石滩大围达标加固工程
项目名称： | 排气扇SF5877型，L=480m3/h，N=25W |  |  |  | 项目编码： | 020502001001
定额编号： | C4-4-114 换 |  |  |  | 定额单位： | 台
名称与型号规格： |  | 控制设备及低压电器安装 风扇安装 排气扇//换:排气扇SF5877型，L=480m3/h，N=25W
编 号 | 名称及规格 |  | 单 位 | 数 量 | 单价(元) | 合计(元)
1 | 直接费 |  | 元 |  |  | 67.69
1.1 | 基本直接费 |  | 元 |  |  | 65.02
1.1.1 | 人工费 |  | 元 |  |  | 63.29
00010010 | 人工费 |  | 元 | 58.6 | 1.07 | 62.99
1.1.2 | 材料费 |  | 元 |  |  | 1.73
03010225 | 木螺钉 M2～4×6～65 |  | 十套 | 0.042 | 0.18 | 0.01
03013431 | 塑料胀管 D6～8 |  | 十套 | 0.44 | 1 | 0.44
03139071 | 冲击钻头 φ6～8 |  | 个 | 0.028 | 2.76 | 0.08
28030480 | 铜芯聚氯乙烯绝缘导线 BV-2.5mm2 |  | m | 0.41 | 1.72 | 0.7
99450760 | 其他材料费 |  | 元 | 0.5 | 1 | 0.5
1.1.3 | 装置性材料费 |  | 元
1.1.4 | 机械费 |  | 元
1.2 | 其他直接费 |  | % | 4.1 | 65.02 | 2.67
2 | 间接费 |  | % | 70 | 63.29 | 44.3
3 | 利润 |  | % | 7 | 111.99 | 7.84
4 | 主要材料价差 |  | 元
5 | 未计价装置性材料费 |  | 元 |  |  | 139
50350010-1 | 排气扇SF5877型，L=480m3/h，N=25W |  | 台 | 1 | 139 | 139
6 | 税金 |  | % | 9 | 258.83 | 23.29
| 合计 |  | % | 100 | 282.12 | 282.12
7 | 设备费 |  | 元
安装工程单价表
工程名称： | 石滩大围达标加固工程
项目名称： | 壁挂式空调 1HP |  |  |  | 项目编码： | 020502001002
定额编号： | C7-1-23 |  |  |  | 定额单位： | 台
名称与型号规格： |  | 分体式室内空调器安装 挂墙式 制冷量（kW） 3以下
编 号 | 名称及规格 |  | 单 位 | 数 量 | 单价(元) | 合计(元)
1 | 直接费 |  | 元 |  |  | 117.09
1.1 | 基本直接费 |  | 元 |  |  | 112.48
1.1.1 | 人工费 |  | 元 |  |  | 97.18
00010010 | 人工费 |  | 元 | 89.98 | 1.07 | 96.73
1.1.2 | 材料费 |  | 元 |  |  | 15.3
02270001 | 棉纱 |  | kg | 0.2 | 10 | 2
03013475 | 金属膨胀螺栓 M12 |  | 十套 | 0.8 | 16 | 12.8
99450760 | 其他材料费 |  | 元 | 0.5 | 1 | 0.5
1.1.3 | 装置性材料费 |  | 元
1.1.4 | 机械费 |  | 元
1.2 | 其他直接费 |  | % | 4.1 | 112.48 | 4.61
2 | 间接费 |  | % | 70 | 97.18 | 68.03
3 | 利润 |  | % | 7 | 185.12 | 12.96
4 | 主要材料价差 |  | 元
5 | 未计价装置性材料费 |  | 元
6 | 税金 |  | % | 9 | 198.08 | 17.83
| 合计 |  | % | 100 | 215.91 | 215.91
7 | 设备费 |  | 元 |  |  | 1500
50030010-2 | 壁挂式空调 1HP |  | 台 | 1 | 1500 | 1500
安装工程单价表
工程名称： | 石滩大围达标加固工程
项目名称： | 立式空调 3HP |  |  |  | 项目编码： | 020502001003
定额编号： | C7-1-25 |  |  |  | 定额单位： | 台
名称与型号规格： |  | 分体式室内空调器安装 落地式 制冷量（kW） 12以下
编 号 | 名称及规格 |  | 单 位 | 数 量 | 单价(元) | 合计(元)
1 | 直接费 |  | 元 |  |  | 178.05
1.1 | 基本直接费 |  | 元 |  |  | 171.04
1.1.1 | 人工费 |  | 元 |  |  | 148.74
00010010 | 人工费 |  | 元 | 137.72 | 1.07 | 148.05
1.1.2 | 材料费 |  | 元 |  |  | 2.5
02270001 | 棉纱 |  | kg | 0.2 | 10 | 2
99450760 | 其他材料费 |  | 元 | 0.5 | 1 | 0.5
1.1.3 | 装置性材料费 |  | 元
1.1.4 | 机械费 |  | 元 |  |  | 19.8
990304004 | 汽车式起重机 提升质量8(t) |  | 台班 | 0.021 | 675.82 | 14.19
990401020 | 载货汽车 装载质量5(t) |  | 台班 | 0.009 | 398.76 | 3.59
990501020 | 电动单筒快速卷扬机 牵引力10(kN) |  | 台班 | 0.013 | 155.04 | 2.02
1.2 | 其他直接费 |  | % | 4.1 | 171.04 | 7.01
2 | 间接费 |  | % | 70 | 148.74 | 104.12
3 | 利润 |  | % | 7 | 282.17 | 19.75
4 | 主要材料价差 |  | 元 |  |  | 1.73
99450680 | 柴油 (机械用)0# |  | kg | 0.887 | 1.95 | 1.73
5 | 未计价装置性材料费 |  | 元
6 | 税金 |  | % | 9 | 303.65 | 27.33
| 合计 |  | % | 100 | 330.98 | 330.98
7 | 设备费 |  | 元 |  |  | 4000
50030010-1 | 立式空调 3HP |  | 台 | 1 | 4000 | 4000
安装工程单价表
工程名称： | 石滩大围达标加固工程
项目名称： | 接地装置系统测试 |  |  |  | 项目编码： | 020301001024
定额编号： | Y07230 |  |  |  | 定额单位： | 系统
名称与型号规格： |  | 电气系统调试安装 接地网 系统
编 号 | 名称及规格 |  | 单 位 | 数 量 | 单价(元) | 合计(元)
1 | 直接费 |  | 元 |  |  | 1799.37
1.1 | 基本直接费 |  | 元 |  |  | 1728.5
1.1.1 | 人工费 |  | 元 |  |  | 864.25
00010005 | 技工 |  | 工日 | 7.02 | 115.9 | 813.62
00010006 | 普工 |  | 工日 | 0.61 | 83 | 50.63
1.1.2 | 材料费 |  | 元 |  |  | 864.25
81010001 | 零星材料费 |  | % | 100 |  | 864.25
1.1.3 | 装置性材料费 |  | 元
1.1.4 | 机械费 |  | 元
1.2 | 其他直接费 |  | % | 4.1 | 1728.5 | 70.87
2 | 间接费 |  | % | 70 | 864.25 | 604.98
3 | 利润 |  | % | 7 | 2404.35 | 168.3
4 | 主要材料价差 |  | 元
5 | 未计价装置性材料费 |  | 元
6 | 税金 |  | % | 9 | 2572.65 | 231.54
| 合计 |  | % | 100 | 2804.19 | 2804.19
7 | 设备费 |  | 元
安装工程单价表
工程名称： | 石滩大围达标加固工程
项目名称： | 球机视频摄像头（24小时在线无线视频，360°云台控制；300W像素，最大图像尺寸2048*1536；30倍光学变焦，16倍数字变倍，自动聚焦） |  |  |  | 项目编码： | 021101001004
定额编号： | Y07053 |  |  |  | 定额单位： | 项
名称与型号规格： |  | 信息管理系统及安全监测设备安装 信息管理系统
编 号 | 名称及规格 |  | 单 位 | 数 量 | 单价(元) | 合计(元)
1 | 直接费 |  | 元 |  |  | 144.33
1.1 | 基本直接费 |  | 元 |  |  | 138.65
1.1.1 | 人工费 |  | 元 |  |  | 94.8
00010007 | 人工费 |  | % | 2.4 | 3950 | 94.8
1.1.2 | 材料费 |  | 元 |  |  | 15.41
81010005 | 材料费 |  | % | 0.39 | 3950 | 15.41
1.1.3 | 装置性材料费 |  | 元 |  |  | 11.06
81010010 | 装置性材料费 |  | % | 0.28 | 3950 | 11.06
1.1.4 | 机械费 |  | 元 |  |  | 17.38
99451180 | 机械使用费 |  | % | 0.44 | 3950 | 17.38
1.2 | 其他直接费 |  | % | 4.1 | 138.65 | 5.68
2 | 间接费 |  | % | 70 | 94.8 | 66.36
3 | 利润 |  | % | 7 | 210.69 | 14.75
4 | 税金 |  | % | 9 | 225.44 | 20.29
| 合计 |  | % | 100 | 245.73 | 245.73
5 | 设备费 |  | 元 |  |  | 3950
TC3200156-1 | 球机视频摄像头（24小时在线无线视频，360°云台控制；300W像素，最大图像尺寸2048*1536；30倍光学变焦，16倍数字变倍，自动聚焦） 信息管理系统 |  | 项 | 1 | 3950 | 3950
安装工程单价表
工程名称： | 石滩大围达标加固工程
项目名称： | 高清球型摄像机，设备参数详见信息化章节报告 |  |  |  | 项目编码： | 020301001025
定额编号： | C5-6-83 |  |  |  | 定额单位： | 台
名称与型号规格： |  | 监控摄像设备安装 球型一体机
编 号 | 名称及规格 |  | 单 位 | 数 量 | 单价(元) | 合计(元)
1 | 直接费 |  | 元 |  |  | 170.51
1.1 | 基本直接费 |  | 元 |  |  | 163.79
1.1.1 | 人工费 |  | 元 |  |  | 158.82
00010010 | 人工费 |  | 元 | 147.06 | 1.07 | 158.09
1.1.2 | 材料费 |  | 元 |  |  | 2
14350360 | 酒精 |  | kg | 0.03 | 8 | 0.24
34090250 | 脱脂棉 |  | kg | 0.02 | 25.13 | 0.5
99450760 | 其他材料费 |  | 元 | 1.26 | 1 | 1.26
1.1.3 | 装置性材料费 |  | 元
1.1.4 | 机械费 |  | 元 |  |  | 2.97
870125001 | 彩色监视器 |  | 台班 | 0.5 | 5.43 | 2.71
870613023 | 手持式万用表 |  | 台班 | 0.05 | 5.12 | 0.26
1.2 | 其他直接费 |  | % | 4.1 | 163.79 | 6.72
2 | 间接费 |  | % | 70 | 158.82 | 111.17
3 | 利润 |  | % | 7 | 281.68 | 19.72
4 | 主要材料价差 |  | 元
5 | 未计价装置性材料费 |  | 元
6 | 税金 |  | % | 9 | 301.4 | 27.13
| 合计 |  | % | 100 | 328.53 | 328.53
7 | 设备费 |  | 元 |  |  | 2214.8
30030040-1 | 高清球型摄像机 |  | 台 | 1 | 2214.8 | 2214.8
安装工程单价表
工程名称： | 石滩大围达标加固工程
项目名称： | 高清枪型摄像机，设备参数详见信息化章节报告 |  |  |  | 项目编码： | 020301001026
定额编号： | C5-6-80 |  |  |  | 定额单位： | 台
名称与型号规格： |  | 监控摄像设备安装 带红外光源摄像机
编 号 | 名称及规格 |  | 单 位 | 数 量 | 单价(元) | 合计(元)
1 | 直接费 |  | 元 |  |  | 223.49
1.1 | 基本直接费 |  | 元 |  |  | 214.69
1.1.1 | 人工费 |  | 元 |  |  | 211.59
00010010 | 人工费 |  | 元 | 195.92 | 1.07 | 210.61
1.1.2 | 材料费 |  | 元 |  |  | 1.76
34090250 | 脱脂棉 |  | kg | 0.02 | 25.13 | 0.5
99450760 | 其他材料费 |  | 元 | 1.26 | 1 | 1.26
1.1.3 | 装置性材料费 |  | 元
1.1.4 | 机械费 |  | 元 |  |  | 1.34
870125001 | 彩色监视器 |  | 台班 | 0.2 | 5.43 | 1.09
870613023 | 手持式万用表 |  | 台班 | 0.05 | 5.12 | 0.26
1.2 | 其他直接费 |  | % | 4.1 | 214.69 | 8.8
2 | 间接费 |  | % | 70 | 211.59 | 148.11
3 | 利润 |  | % | 7 | 371.6 | 26.01
4 | 主要材料价差 |  | 元
5 | 未计价装置性材料费 |  | 元
6 | 税金 |  | % | 9 | 397.61 | 35.78
| 合计 |  | % | 100 | 433.39 | 433.39
7 | 设备费 |  | 元 |  |  | 2531.2
30030040-2 | 高清枪型摄像机 人脸 |  | 台 | 1 | 2531.2 | 2531.2
安装工程单价表
工程名称： | 石滩大围达标加固工程
项目名称： | 硬盘录像机，设备参数详见信息化章节报告 |  |  |  | 项目编码： | 020301001027
定额编号： | C5-1-44 |  |  |  | 定额单位： | 台
名称与型号规格： |  | 数字硬盘录像机安装 带环路 ≤16路
编 号 | 名称及规格 |  | 单 位 | 数 量 | 单价(元) | 合计(元)
1 | 直接费 |  | 元 |  |  | 442.83
1.1 | 基本直接费 |  | 元 |  |  | 425.39
1.1.1 | 人工费 |  | 元 |  |  | 392.08
00010010 | 人工费 |  | 元 | 363.04 | 1.07 | 390.27
1.1.2 | 材料费 |  | 元 |  |  | 16.1
28030510 | 铜芯聚氯乙烯绝缘导线 BV-6mm2 |  | m | 2.04 | 4.34 | 8.85
29090185 | 铜端子 6mm2 |  | 个 | 2.04 | 1.74 | 3.55
99450760 | 其他材料费 |  | 元 | 3.7 | 1 | 3.7
1.1.3 | 装置性材料费 |  | 元
1.1.4 | 机械费 |  | 元 |  |  | 17.21
870199011 | 笔记本电脑 |  | 台班 | 1.5 | 11.3 | 16.95
870613023 | 手持式万用表 |  | 台班 | 0.05 | 5.12 | 0.26
1.2 | 其他直接费 |  | % | 4.1 | 425.39 | 17.44
2 | 间接费 |  | % | 70 | 392.08 | 274.46
3 | 利润 |  | % | 7 | 717.29 | 50.21
4 | 主要材料价差 |  | 元
5 | 未计价装置性材料费 |  | 元
6 | 税金 |  | % | 9 | 767.5 | 69.08
| 合计 |  | % | 100 | 836.58 | 836.58
7 | 设备费 |  | 元 |  |  | 3559.5
30030170-1 | 硬盘录像机 1.5U |  | 台 | 1 | 3559.5 | 3559.5
安装工程单价表
工程名称： | 石滩大围达标加固工程
项目名称： | 监控硬盘 8T监控级硬盘 |  |  |  | 项目编码： | 020301001028
定额编号： | Y07053 |  |  |  | 定额单位： | 项
名称与型号规格： |  | 信息管理系统及安全监测设备安装 信息管理系统
编 号 | 名称及规格 |  | 单 位 | 数 量 | 单价(元) | 合计(元)
1 | 直接费 |  | 元 |  |  | 35.57
1.1 | 基本直接费 |  | 元 |  |  | 34.17
1.1.1 | 人工费 |  | 元 |  |  | 23.36
00010007 | 人工费 |  | % | 2.4 | 973.45 | 23.36
1.1.2 | 材料费 |  | 元 |  |  | 3.8
81010005 | 材料费 |  | % | 0.39 | 973.45 | 3.8
1.1.3 | 装置性材料费 |  | 元 |  |  | 2.73
81010010 | 装置性材料费 |  | % | 0.28 | 973.45 | 2.73
1.1.4 | 机械费 |  | 元 |  |  | 4.28
99451180 | 机械使用费 |  | % | 0.44 | 973.45 | 4.28
1.2 | 其他直接费 |  | % | 4.1 | 34.17 | 1.4
2 | 间接费 |  | % | 70 | 23.36 | 16.35
3 | 利润 |  | % | 7 | 51.92 | 3.63
4 | 税金 |  | % | 9 | 55.55 | 5
| 合计 |  | % | 100 | 60.55 | 60.55
5 | 设备费 |  | 元 |  |  | 973.45
TC3200084-1 | 监控硬盘 8T监控级硬盘 |  | 块 | 1 | 973.45 | 973.45
安装工程单价表
工程名称： | 石滩大围达标加固工程
项目名称： | 功放，设备参数详见信息化章节报告 |  |  |  | 项目编码： | 020301001029
定额编号： | Y07053 |  |  |  | 定额单位： | 项
名称与型号规格： |  | 信息管理系统及安全监测设备安装 信息管理系统
编 号 | 名称及规格 |  | 单 位 | 数 量 | 单价(元) | 合计(元)
1 | 直接费 |  | 元 |  |  | 112.04
1.1 | 基本直接费 |  | 元 |  |  | 107.63
1.1.1 | 人工费 |  | 元 |  |  | 73.59
00010007 | 人工费 |  | % | 2.4 | 3066.37 | 73.59
1.1.2 | 材料费 |  | 元 |  |  | 11.96
81010005 | 材料费 |  | % | 0.39 | 3066.37 | 11.96
1.1.3 | 装置性材料费 |  | 元 |  |  | 8.59
81010010 | 装置性材料费 |  | % | 0.28 | 3066.37 | 8.59
1.1.4 | 机械费 |  | 元 |  |  | 13.49
99451180 | 机械使用费 |  | % | 0.44 | 3066.37 | 13.49
1.2 | 其他直接费 |  | % | 4.1 | 107.63 | 4.41
2 | 间接费 |  | % | 70 | 73.59 | 51.51
3 | 利润 |  | % | 7 | 163.55 | 11.45
4 | 税金 |  | % | 9 | 175 | 15.75
| 合计 |  | % | 100 | 190.75 | 190.75
5 | 设备费 |  | 元 |  |  | 1423.8
TC3200085-1 | 功放130W |  | 台 | 1 | 1423.8 | 1423.8
安装工程单价表
工程名称： | 石滩大围达标加固工程
项目名称： | 号角喇叭，设备参数详见信息化章节报告 |  |  |  | 项目编码： | 020301001030
定额编号： | Y07053 |  |  |  | 定额单位： | 项
名称与型号规格： |  | 信息管理系统及安全监测设备安装 信息管理系统
编 号 | 名称及规格 |  | 单 位 | 数 量 | 单价(元) | 合计(元)
1 | 直接费 |  | 元 |  |  | 11.78
1.1 | 基本直接费 |  | 元 |  |  | 11.32
1.1.1 | 人工费 |  | 元 |  |  | 7.74
00010007 | 人工费 |  | % | 2.4 | 322.56 | 7.74
1.1.2 | 材料费 |  | 元 |  |  | 1.26
81010005 | 材料费 |  | % | 0.39 | 322.56 | 1.26
1.1.3 | 装置性材料费 |  | 元 |  |  | 0.9
81010010 | 装置性材料费 |  | % | 0.28 | 322.56 | 0.9
1.1.4 | 机械费 |  | 元 |  |  | 1.42
99451180 | 机械使用费 |  | % | 0.44 | 322.56 | 1.42
1.2 | 其他直接费 |  | % | 4.1 | 11.32 | 0.46
2 | 间接费 |  | % | 70 | 7.74 | 5.42
3 | 利润 |  | % | 7 | 17.2 | 1.2
4 | 税金 |  | % | 9 | 18.4 | 1.66
| 合计 |  | % | 100 | 20.06 | 20.06
5 | 设备费 |  | 元 |  |  | 514.15
TC3200103-1 | 号角喇叭，设备参数详见信息化章节报告 |  | 台 | 1 | 514.15 | 514.15
安装工程单价表
工程名称： | 石滩大围达标加固工程
项目名称： | 设备箱 材质：碳钢，颜色喷涂为RAL7032，带水文LOGO，尺寸：300*400*200 |  |  |  | 项目编码： | 020301001031
定额编号： | Y07049 |  |  |  | 定额单位： | 1台
名称与型号规格： |  | 控制保护设备安装 控制保护屏(柜)
编 号 | 名称及规格 |  | 单 位 | 数 量 | 单价(元) | 合计(元)
1 | 直接费 |  | 元 |  |  | 734.44
1.1 | 基本直接费 |  | 元 |  |  | 705.51
1.1.1 | 人工费 |  | 元 |  |  | 566.92
00010005 | 技工 |  | 工日 | 4.34 | 115.9 | 503.01
00010006 | 普工 |  | 工日 | 0.77 | 83 | 63.91
1.1.2 | 材料费 |  | 元 |  |  | 79.19
01130060 | 镀锌扁钢 |  | kg | 3 | 5.83 | 17.49
02130005 | 塑料带 20mm×40mm |  | 卷 | 0.5 | 6.5 | 3.25
03011524 | 镀锌螺栓 M10～12×70～75 |  | 套 | 6.1 | 1.7 | 10.37
03135270 | 电焊条 |  | kg | 0.3 | 5.17 | 1.55
03213021 | 垫铁 |  | kg | 1 | 5 | 5
13010185 | 调合漆 |  | kg | 0.1 | 11.99 | 1.2
17250140 | 塑料软管 |  | kg | 2 | 12 | 24
29170577 | 胶木线夹 |  | 个 | 15 | 0.4 | 6
81010015 | 其他材料费 |  | % | 15 |  | 10.33
1.1.3 | 装置性材料费 |  | 元
1.1.4 | 机械费 |  | 元 |  |  | 59.4
99084033 | 汽车起重机 起重量5t |  | 台班 | 0.1 | 491.16 | 49.12
99147045 | 电焊机 交流 25～30kVA |  | 台班 | 0.1 | 48.83 | 4.88
99451170 | 其他机械费 |  | % | 10 |  | 5.4
1.2 | 其他直接费 |  | % | 4.1 | 705.51 | 28.93
2 | 间接费 |  | % | 70 | 566.92 | 396.84
3 | 利润 |  | % | 7 | 1131.28 | 79.19
4 | 主要材料价差 |  | 元 |  |  | 8.72
99450671 | 汽油 (机械用) |  | kg | 2.61 | 3.34 | 8.72
5 | 未计价装置性材料费 |  | 元
6 | 税金 |  | % | 9 | 1219.19 | 109.73
| 合计 |  | % | 100 | 1328.92 | 1328.92
7 | 设备费 |  | 元 |  |  | 355.95
安装工程单价表
工程名称： | 石滩大围达标加固工程
项目名称： | 设备箱 材质：碳钢，颜色喷涂为RAL7032，带水文LOGO，尺寸：300*400*200 |  |  |  | 项目编码： | 020301001031
定额编号： | Y07049 |  |  |  | 定额单位： | 1台
名称与型号规格： |  | 控制保护设备安装 控制保护屏(柜)
编 号 | 名称及规格 |  | 单 位 | 数 量 | 单价(元) | 合计(元)
TC3200086-1 | 设备箱 材质：碳钢，颜色喷涂为RAL7032，带水文LOGO，尺寸：300*400*200 |  | 1台 | 1 | 355.95 | 355.95
安装工程单价表
工程名称： | 石滩大围达标加固工程
项目名称： | 电源、信号二合一防雷器 |  |  |  | 项目编码： | 020301001032
定额编号： | Y07053 |  |  |  | 定额单位： | 项
名称与型号规格： |  | 信息管理系统及安全监测设备安装 信息管理系统
编 号 | 名称及规格 |  | 单 位 | 数 量 | 单价(元) | 合计(元)
1 | 直接费 |  | 元 |  |  | 12.27
1.1 | 基本直接费 |  | 元 |  |  | 11.79
1.1.1 | 人工费 |  | 元 |  |  | 8.06
00010007 | 人工费 |  | % | 2.4 | 336 | 8.06
1.1.2 | 材料费 |  | 元 |  |  | 1.31
81010005 | 材料费 |  | % | 0.39 | 336 | 1.31
1.1.3 | 装置性材料费 |  | 元 |  |  | 0.94
81010010 | 装置性材料费 |  | % | 0.28 | 336 | 0.94
1.1.4 | 机械费 |  | 元 |  |  | 1.48
99451180 | 机械使用费 |  | % | 0.44 | 336 | 1.48
1.2 | 其他直接费 |  | % | 4.1 | 11.79 | 0.48
2 | 间接费 |  | % | 70 | 8.06 | 5.64
3 | 利润 |  | % | 7 | 17.91 | 1.25
4 | 税金 |  | % | 9 | 19.16 | 1.72
| 合计 |  | % | 100 | 20.88 | 20.88
5 | 设备费 |  | 元 |  |  | 237.3
TC3200087-1 | 电源、信号二合一防雷器 |  | 台 | 1 | 237.3 | 237.3
安装工程单价表
工程名称： | 石滩大围达标加固工程
项目名称： | 电源电缆RVV-2*1.5 |  |  |  | 项目编码： | 020301001034
定额编号： | Y07065 调 |  |  |  | 定额单位： | 100m
名称与型号规格： |  | 电缆安装 控制电缆 电缆芯数 ≤6芯//改:缺乏设计资料时参考附录调整主要装置性材料用量 换:电源电缆RVV-2*1.5
编 号 | 名称及规格 |  | 单 位 | 数 量 | 单价(元) | 合计(元)
1 | 直接费 |  | 元 |  |  | 462.32
1.1 | 基本直接费 |  | 元 |  |  | 444.11
1.1.1 | 人工费 |  | 元 |  |  | 389.5
00010005 | 技工 |  | 工日 | 3.11 | 115.9 | 360.45
00010006 | 普工 |  | 工日 | 0.35 | 83 | 29.05
1.1.2 | 材料费 |  | 元 |  |  | 54.61
02270020 | 白布 |  | kg | 0.2 | 20 | 4
03011551 | 镀锌螺栓 M8×100 |  | 套 | 30.91 | 0.3 | 9.27
03139281 | 钢锯条 |  | 条 | 1.01 | 0.9 | 0.91
14030040 | 汽油 92# |  | kg | 0.3 | 5.1 | 1.53
27170001 | 电气绝缘胶带 18mm×10m×0.13mm |  | 卷 | 0.02 | 2.2 | 0.04
29270110 | 镀锌电缆卡子 2×35 |  | 个 | 23.63 | 1.4 | 33.08
34130005 | 标志牌 |  | 个 | 6.06 | 0.69 | 4.18
81010015 | 其他材料费 |  | % | 3 |  | 1.59
1.1.3 | 装置性材料费 |  | 元
1.1.4 | 机械费 |  | 元
1.2 | 其他直接费 |  | % | 4.1 | 444.11 | 18.21
2 | 间接费 |  | % | 70 | 389.5 | 272.65
3 | 利润 |  | % | 7 | 734.97 | 51.45
4 | 主要材料价差 |  | 元 |  |  | 1
14030040 | 汽油 92# |  | kg | 0.3 | 3.34 | 1
5 | 未计价装置性材料费 |  | 元 |  |  | 220.26
28110001-6 | 电源电缆RVV-2*1.5 |  | m | 101.5 | 2.17 | 220.25
6 | 税金 |  | % | 9 | 1007.68 | 90.69
| 合计 |  | % | 100 | 1098.37 | 1098.37
7 | 设备费 |  | 元
安装工程单价表
工程名称： | 石滩大围达标加固工程
项目名称： | PVC穿线管 DN35 |  |  |  | 项目编码： | 020301001035
定额编号： | C4-11-119 换 |  |  |  | 定额单位： | 100m
名称与型号规格： |  | 半硬质塑料管埋地敷设 公称直径（mm以内） 32//换:PVC穿线管 DN35
编 号 | 名称及规格 |  | 单 位 | 数 量 | 单价(元) | 合计(元)
1 | 直接费 |  | 元 |  |  | 709.61
1.1 | 基本直接费 |  | 元 |  |  | 681.66
1.1.1 | 人工费 |  | 元 |  |  | 678.11
00010010 | 人工费 |  | 元 | 627.88 | 1.07 | 674.97
1.1.2 | 材料费 |  | 元 |  |  | 3.55
01030035 | 镀锌低碳钢丝 φ1.2～2.5 |  | kg | 0.4 | 5.38 | 2.15
03139281 | 钢锯条 |  | 条 | 1 | 0.9 | 0.9
99450760 | 其他材料费 |  | 元 | 0.5 | 1 | 0.5
1.1.3 | 装置性材料费 |  | 元
1.1.4 | 机械费 |  | 元
1.2 | 其他直接费 |  | % | 4.1 | 681.66 | 27.95
2 | 间接费 |  | % | 70 | 678.11 | 474.68
3 | 利润 |  | % | 7 | 1184.29 | 82.9
4 | 主要材料价差 |  | 元
5 | 未计价装置性材料费 |  | 元 |  |  | 329.66
29060137-4 | PVC穿线管 DN35 |  | m | 106 | 3.11 | 329.66
6 | 税金 |  | % | 9 | 1596.85 | 143.72
| 合计 |  | % | 100 | 1740.57 | 1740.57
7 | 设备费 |  | 元
安装工程单价表
工程名称： | 石滩大围达标加固工程
项目名称： | 屏柜 屏体应采用拼装式结构，双开门，外门为玻璃门，机架式结构设计，屏体采用RAL7035色漆喷涂，屏体尺寸为1800*600*400mm |  |  |  | 项目编码： | 020301002001
定额编号： | Y07053 调 |  |  |  | 定额单位： | 项
名称与型号规格： |  | 信息管理系统及安全监测设备安装 信息管理系统//改:进行调试 改:进行检验率定
编 号 | 名称及规格 |  | 单 位 | 数 量 | 单价(元) | 合计(元)
1 | 直接费 |  | 元 |  |  | 270.98
1.1 | 基本直接费 |  | 元 |  |  | 260.31
1.1.1 | 人工费 |  | 元 |  |  | 178.34
00010007 | 人工费 |  | % | 2.851 | 6257.37 | 178.34
1.1.2 | 材料费 |  | 元 |  |  | 28.78
81010005 | 材料费 |  | % | 0.463 | 6257.37 | 28.78
1.1.3 | 装置性材料费 |  | 元 |  |  | 20.65
81010010 | 装置性材料费 |  | % | 0.333 | 6257.37 | 20.65
1.1.4 | 机械费 |  | 元 |  |  | 32.54
99451180 | 机械使用费 |  | % | 0.523 | 6257.37 | 32.54
1.2 | 其他直接费 |  | % | 4.1 | 260.31 | 10.67
2 | 间接费 |  | % | 70 | 178.34 | 124.84
3 | 利润 |  | % | 7 | 395.82 | 27.71
4 | 税金 |  | % | 9 | 423.53 | 38.12
| 合计 |  | % | 100 | 461.65 | 461.65
5 | 设备费 |  | 元 |  |  | 2531.2
TC3200048-1 | 屏柜 屏体应采用拼装式结构，双开门，外门为玻璃门，机架式结构设计，屏体采用RAL7035色漆喷涂，屏体尺寸为1800*600*400mm |  | 面 | 1 | 2531.2 | 2531.2
安装工程单价表
工程名称： | 石滩大围达标加固工程
项目名称： | PLC 设备参数详见信息化章节报告 |  |  |  | 项目编码： | 020301002002
定额编号： | Y07053 调 |  |  |  | 定额单位： | 项
名称与型号规格： |  | 信息管理系统及安全监测设备安装 信息管理系统//改:进行调试 改:进行检验率定
编 号 | 名称及规格 |  | 单 位 | 数 量 | 单价(元) | 合计(元)
1 | 直接费 |  | 元 |  |  | 562.97
1.1 | 基本直接费 |  | 元 |  |  | 540.8
1.1.1 | 人工费 |  | 元 |  |  | 370.5
00010007 | 人工费 |  | % | 2.851 | 13000 | 370.5
1.1.2 | 材料费 |  | 元 |  |  | 59.8
81010005 | 材料费 |  | % | 0.463 | 13000 | 59.8
1.1.3 | 装置性材料费 |  | 元 |  |  | 42.9
81010010 | 装置性材料费 |  | % | 0.333 | 13000 | 42.9
1.1.4 | 机械费 |  | 元 |  |  | 67.6
99451180 | 机械使用费 |  | % | 0.523 | 13000 | 67.6
1.2 | 其他直接费 |  | % | 4.1 | 540.8 | 22.17
2 | 间接费 |  | % | 70 | 370.5 | 259.35
3 | 利润 |  | % | 7 | 822.32 | 57.56
4 | 税金 |  | % | 9 | 879.88 | 79.19
| 合计 |  | % | 100 | 959.07 | 959.07
5 | 设备费 |  | 元 |  |  | 4746
TC3200049-1 | PLC 设备参数详见信息化章节报告 |  | 套 | 1 | 4746 | 4746
安装工程单价表
工程名称： | 石滩大围达标加固工程
项目名称： | 触摸屏 设备参数详见信息化章节报告 |  |  |  | 项目编码： | 020301002003
定额编号： | Y07053 调 |  |  |  | 定额单位： | 项
名称与型号规格： |  | 信息管理系统及安全监测设备安装 信息管理系统//改:进行调试 改:进行检验率定
编 号 | 名称及规格 |  | 单 位 | 数 量 | 单价(元) | 合计(元)
1 | 直接费 |  | 元 |  |  | 268.49
1.1 | 基本直接费 |  | 元 |  |  | 257.92
1.1.1 | 人工费 |  | 元 |  |  | 176.7
00010007 | 人工费 |  | % | 2.851 | 6200 | 176.7
1.1.2 | 材料费 |  | 元 |  |  | 28.52
81010005 | 材料费 |  | % | 0.463 | 6200 | 28.52
1.1.3 | 装置性材料费 |  | 元 |  |  | 20.46
81010010 | 装置性材料费 |  | % | 0.333 | 6200 | 20.46
1.1.4 | 机械费 |  | 元 |  |  | 32.24
99451180 | 机械使用费 |  | % | 0.523 | 6200 | 32.24
1.2 | 其他直接费 |  | % | 4.1 | 257.92 | 10.57
2 | 间接费 |  | % | 70 | 176.7 | 123.69
3 | 利润 |  | % | 7 | 392.18 | 27.45
4 | 税金 |  | % | 9 | 419.63 | 37.77
| 合计 |  | % | 100 | 457.4 | 457.4
5 | 设备费 |  | 元 |  |  | 1977.5
TC3200072-1 | 触摸屏 设备参数详见信息化章节报告 |  | 个 | 1 | 1977.5 | 1977.5
安装工程单价表
工程名称： | 石滩大围达标加固工程
项目名称： | 工业交换机 设备参数详见信息化章节报告 |  |  |  | 项目编码： | 020301002004
定额编号： | Y07053 调 |  |  |  | 定额单位： | 项
名称与型号规格： |  | 信息管理系统及安全监测设备安装 信息管理系统//改:进行调试 改:进行检验率定
编 号 | 名称及规格 |  | 单 位 | 数 量 | 单价(元) | 合计(元)
1 | 直接费 |  | 元 |  |  | 64.96
1.1 | 基本直接费 |  | 元 |  |  | 62.4
1.1.1 | 人工费 |  | 元 |  |  | 42.75
00010007 | 人工费 |  | % | 2.851 | 1500 | 42.75
1.1.2 | 材料费 |  | 元 |  |  | 6.9
81010005 | 材料费 |  | % | 0.463 | 1500 | 6.9
1.1.3 | 装置性材料费 |  | 元 |  |  | 4.95
81010010 | 装置性材料费 |  | % | 0.333 | 1500 | 4.95
1.1.4 | 机械费 |  | 元 |  |  | 7.8
99451180 | 机械使用费 |  | % | 0.523 | 1500 | 7.8
1.2 | 其他直接费 |  | % | 4.1 | 62.4 | 2.56
2 | 间接费 |  | % | 70 | 42.75 | 29.93
3 | 利润 |  | % | 7 | 94.89 | 6.64
4 | 税金 |  | % | 9 | 101.53 | 9.14
| 合计 |  | % | 100 | 110.67 | 110.67
5 | 设备费 |  | 元 |  |  | 632.8
TC3200073-1 | 工业交换机 设备参数详见信息化章节报告 |  | 台 | 1 | 632.8 | 632.8
安装工程单价表
工程名称： | 石滩大围达标加固工程
项目名称： | 温湿度凝露装置 设备参数详见信息化章节报告 |  |  |  | 项目编码： | 020301002005
定额编号： | Y07053 调 |  |  |  | 定额单位： | 项
名称与型号规格： |  | 信息管理系统及安全监测设备安装 信息管理系统//改:进行调试 改:进行检验率定
编 号 | 名称及规格 |  | 单 位 | 数 量 | 单价(元) | 合计(元)
1 | 直接费 |  | 元 |  |  | 11.5
1.1 | 基本直接费 |  | 元 |  |  | 11.05
1.1.1 | 人工费 |  | 元 |  |  | 7.57
00010007 | 人工费 |  | % | 2.851 | 265.49 | 7.57
1.1.2 | 材料费 |  | 元 |  |  | 1.22
81010005 | 材料费 |  | % | 0.463 | 265.49 | 1.22
1.1.3 | 装置性材料费 |  | 元 |  |  | 0.88
81010010 | 装置性材料费 |  | % | 0.333 | 265.49 | 0.88
1.1.4 | 机械费 |  | 元 |  |  | 1.38
99451180 | 机械使用费 |  | % | 0.523 | 265.49 | 1.38
1.2 | 其他直接费 |  | % | 4.1 | 11.05 | 0.45
2 | 间接费 |  | % | 70 | 7.57 | 5.3
3 | 利润 |  | % | 7 | 16.8 | 1.18
4 | 税金 |  | % | 9 | 17.98 | 1.62
| 合计 |  | % | 100 | 19.6 | 19.6
5 | 设备费 |  | 元 |  |  | 800
TC3200074-1 | 温湿度凝露装置 设备参数详见信息化章节报告 |  | 套 | 1 | 800 | 800
安装工程单价表
工程名称： | 石滩大围达标加固工程
项目名称： | 交流采样装置 可实现屏柜交流电压、电流、功率及功率因素等的监测，液晶显示、按钮切换界面、1路485通讯端口 |  |  |  | 项目编码： | 020301002006
定额编号： | Y07053 调 |  |  |  | 定额单位： | 项
名称与型号规格： |  | 信息管理系统及安全监测设备安装 信息管理系统//改:进行调试 改:进行检验率定
编 号 | 名称及规格 |  | 单 位 | 数 量 | 单价(元) | 合计(元)
1 | 直接费 |  | 元 |  |  | 30.67
1.1 | 基本直接费 |  | 元 |  |  | 29.46
1.1.1 | 人工费 |  | 元 |  |  | 20.18
00010007 | 人工费 |  | % | 2.851 | 707.96 | 20.18
1.1.2 | 材料费 |  | 元 |  |  | 3.26
81010005 | 材料费 |  | % | 0.463 | 707.96 | 3.26
1.1.3 | 装置性材料费 |  | 元 |  |  | 2.34
81010010 | 装置性材料费 |  | % | 0.333 | 707.96 | 2.34
1.1.4 | 机械费 |  | 元 |  |  | 3.68
99451180 | 机械使用费 |  | % | 0.523 | 707.96 | 3.68
1.2 | 其他直接费 |  | % | 4.1 | 29.46 | 1.21
2 | 间接费 |  | % | 70 | 20.18 | 14.13
3 | 利润 |  | % | 7 | 44.8 | 3.14
4 | 税金 |  | % | 9 | 47.94 | 4.31
| 合计 |  | % | 100 | 52.25 | 52.25
5 | 设备费 |  | 元 |  |  | 1186.5
TC3200075-1 | 交流采样装置 可实现屏柜交流电压、电流、功率及功率因素等的监测，液晶显示、按钮切换界面、1路485通讯端口 |  | 套 | 1 | 1186.5 | 1186.5
安装工程单价表
工程名称： | 石滩大围达标加固工程
项目名称： | 开关电源 AC220V变压DC24V，120W；AC220V变压DC12V，60W |  |  |  | 项目编码： | 020301002007
定额编号： | Y07053 调 |  |  |  | 定额单位： | 项
名称与型号规格： |  | 信息管理系统及安全监测设备安装 信息管理系统//改:进行调试 改:进行检验率定
编 号 | 名称及规格 |  | 单 位 | 数 量 | 单价(元) | 合计(元)
1 | 直接费 |  | 元 |  |  | 7.85
1.1 | 基本直接费 |  | 元 |  |  | 7.54
1.1.1 | 人工费 |  | 元 |  |  | 5.17
00010007 | 人工费 |  | % | 2.851 | 181.42 | 5.17
1.1.2 | 材料费 |  | 元 |  |  | 0.83
81010005 | 材料费 |  | % | 0.463 | 181.42 | 0.83
1.1.3 | 装置性材料费 |  | 元 |  |  | 0.6
81010010 | 装置性材料费 |  | % | 0.333 | 181.42 | 0.6
1.1.4 | 机械费 |  | 元 |  |  | 0.94
99451180 | 机械使用费 |  | % | 0.523 | 181.42 | 0.94
1.2 | 其他直接费 |  | % | 4.1 | 7.54 | 0.31
2 | 间接费 |  | % | 70 | 5.17 | 3.62
3 | 利润 |  | % | 7 | 11.47 | 0.8
4 | 税金 |  | % | 9 | 12.27 | 1.1
| 合计 |  | % | 100 | 13.37 | 13.37
5 | 设备费 |  | 元 |  |  | 276.85
TC3200076-1 | 开关电源 AC220V变压DC24V，120W；AC220V变压DC12V，60W |  | 套 | 1 | 276.85 | 276.85
安装工程单价表
工程名称： | 石滩大围达标加固工程
项目名称： | 散热风扇 AC220V，含柜内通风口装置 |  |  |  | 项目编码： | 020301002008
定额编号： | C4-4-114 换 |  |  |  | 定额单位： | 台
名称与型号规格： |  | 控制设备及低压电器安装 风扇安装 排气扇//换:散热风扇 AC220V，含柜内通风口装置
编 号 | 名称及规格 |  | 单 位 | 数 量 | 单价(元) | 合计(元)
1 | 直接费 |  | 元 |  |  | 67.69
1.1 | 基本直接费 |  | 元 |  |  | 65.02
1.1.1 | 人工费 |  | 元 |  |  | 63.29
00010010 | 人工费 |  | 元 | 58.6 | 1.07 | 62.99
1.1.2 | 材料费 |  | 元 |  |  | 1.73
03010225 | 木螺钉 M2～4×6～65 |  | 十套 | 0.042 | 0.18 | 0.01
03013431 | 塑料胀管 D6～8 |  | 十套 | 0.44 | 1 | 0.44
03139071 | 冲击钻头 φ6～8 |  | 个 | 0.028 | 2.76 | 0.08
28030480 | 铜芯聚氯乙烯绝缘导线 BV-2.5mm2 |  | m | 0.41 | 1.72 | 0.7
99450760 | 其他材料费 |  | 元 | 0.5 | 1 | 0.5
1.1.3 | 装置性材料费 |  | 元
1.1.4 | 机械费 |  | 元
1.2 | 其他直接费 |  | % | 4.1 | 65.02 | 2.67
2 | 间接费 |  | % | 70 | 63.29 | 44.3
3 | 利润 |  | % | 7 | 111.99 | 7.84
4 | 主要材料价差 |  | 元
5 | 未计价装置性材料费 |  | 元 |  |  | 42
50350010-2 | 散热风扇 AC220V，含柜内通风口装置 |  | 台 | 1 | 42 | 42
6 | 税金 |  | % | 9 | 161.83 | 14.56
| 合计 |  | % | 100 | 176.39 | 176.39
7 | 设备费 |  | 元
安装工程单价表
工程名称： | 石滩大围达标加固工程
项目名称： | 柜内其它附件 继电器、断路器、信号灯、指示灯、电源端子排、线槽、插线板、信号线、电源线等 |  |  |  | 项目编码： | 020301002009
定额编号： | Y07053 调 |  |  |  | 定额单位： | 项
名称与型号规格： |  | 信息管理系统及安全监测设备安装 信息管理系统//改:进行调试 改:进行检验率定
编 号 | 名称及规格 |  | 单 位 | 数 量 | 单价(元) | 合计(元)
1 | 直接费 |  | 元 |  |  | 132.89
1.1 | 基本直接费 |  | 元 |  |  | 127.66
1.1.1 | 人工费 |  | 元 |  |  | 87.45
00010007 | 人工费 |  | % | 2.851 | 3068.5 | 87.45
1.1.2 | 材料费 |  | 元 |  |  | 14.12
81010005 | 材料费 |  | % | 0.463 | 3068.5 | 14.12
1.1.3 | 装置性材料费 |  | 元 |  |  | 10.13
81010010 | 装置性材料费 |  | % | 0.333 | 3068.5 | 10.13
1.1.4 | 机械费 |  | 元 |  |  | 15.96
99451180 | 机械使用费 |  | % | 0.523 | 3068.5 | 15.96
1.2 | 其他直接费 |  | % | 4.1 | 127.66 | 5.23
2 | 间接费 |  | % | 70 | 87.45 | 61.22
3 | 利润 |  | % | 7 | 194.11 | 13.59
4 | 税金 |  | % | 9 | 207.7 | 18.69
| 合计 |  | % | 100 | 226.39 | 226.39
5 | 设备费 |  | 元 |  |  | 791
TC3200077-1 | 柜内其它附件 继电器、断路器、信号灯、指示灯、电源端子排、线槽、插线板、信号线、电源线等 |  | 套 | 1 | 791 | 791
安装工程单价表
工程名称： | 石滩大围达标加固工程
项目名称： | 开度仪 设备参数详见信息化章节报告 |  |  |  | 项目编码： | 020301002010
定额编号： | Y07053 调 |  |  |  | 定额单位： | 项
名称与型号规格： |  | 信息管理系统及安全监测设备安装 信息管理系统//改:进行调试 改:进行检验率定
编 号 | 名称及规格 |  | 单 位 | 数 量 | 单价(元) | 合计(元)
1 | 直接费 |  | 元 |  |  | 67.06
1.1 | 基本直接费 |  | 元 |  |  | 64.42
1.1.1 | 人工费 |  | 元 |  |  | 44.14
00010007 | 人工费 |  | % | 2.851 | 1548.67 | 44.14
1.1.2 | 材料费 |  | 元 |  |  | 7.12
81010005 | 材料费 |  | % | 0.463 | 1548.67 | 7.12
1.1.3 | 装置性材料费 |  | 元 |  |  | 5.11
81010010 | 装置性材料费 |  | % | 0.333 | 1548.67 | 5.11
1.1.4 | 机械费 |  | 元 |  |  | 8.05
99451180 | 机械使用费 |  | % | 0.523 | 1548.67 | 8.05
1.2 | 其他直接费 |  | % | 4.1 | 64.42 | 2.64
2 | 间接费 |  | % | 70 | 44.14 | 30.9
3 | 利润 |  | % | 7 | 97.96 | 6.86
4 | 税金 |  | % | 9 | 104.82 | 9.43
| 合计 |  | % | 100 | 114.25 | 114.25
5 | 设备费 |  | 元 |  |  | 2214.8
TC3200078-1 | 开度仪 设备参数详见信息化章节报告 |  | 台 | 1 | 2214.8 | 2214.8
安装工程单价表
工程名称： | 石滩大围达标加固工程
项目名称： | 开度编码器 设备参数详见信息化章节报告 |  |  |  | 项目编码： | 020301002011
定额编号： | Y07053 调 |  |  |  | 定额单位： | 项
名称与型号规格： |  | 信息管理系统及安全监测设备安装 信息管理系统//改:进行调试 改:进行检验率定
编 号 | 名称及规格 |  | 单 位 | 数 量 | 单价(元) | 合计(元)
1 | 直接费 |  | 元 |  |  | 76.64
1.1 | 基本直接费 |  | 元 |  |  | 73.62
1.1.1 | 人工费 |  | 元 |  |  | 50.44
00010007 | 人工费 |  | % | 2.851 | 1769.91 | 50.44
1.1.2 | 材料费 |  | 元 |  |  | 8.14
81010005 | 材料费 |  | % | 0.463 | 1769.91 | 8.14
1.1.3 | 装置性材料费 |  | 元 |  |  | 5.84
81010010 | 装置性材料费 |  | % | 0.333 | 1769.91 | 5.84
1.1.4 | 机械费 |  | 元 |  |  | 9.2
99451180 | 机械使用费 |  | % | 0.523 | 1769.91 | 9.2
1.2 | 其他直接费 |  | % | 4.1 | 73.62 | 3.02
2 | 间接费 |  | % | 70 | 50.44 | 35.31
3 | 利润 |  | % | 7 | 111.95 | 7.84
4 | 税金 |  | % | 9 | 119.79 | 10.78
| 合计 |  | % | 100 | 130.57 | 130.57
5 | 设备费 |  | 元 |  |  | 2768.5
TC3200079-1 | 开度编码器 设备参数详见信息化章节报告 |  | 台 | 1 | 2768.5 | 2768.5
安装工程单价表
工程名称： | 石滩大围达标加固工程
项目名称： | 雷达水位计 设备参数详见信息化章节报告 |  |  |  | 项目编码： | 020301002012
定额编号： | Y07053 调 |  |  |  | 定额单位： | 项
名称与型号规格： |  | 信息管理系统及安全监测设备安装 信息管理系统//改:进行调试 改:进行检验率定
编 号 | 名称及规格 |  | 单 位 | 数 量 | 单价(元) | 合计(元)
1 | 直接费 |  | 元 |  |  | 346.44
1.1 | 基本直接费 |  | 元 |  |  | 332.8
1.1.1 | 人工费 |  | 元 |  |  | 228
00010007 | 人工费 |  | % | 2.851 | 8000 | 228
1.1.2 | 材料费 |  | 元 |  |  | 36.8
81010005 | 材料费 |  | % | 0.463 | 8000 | 36.8
1.1.3 | 装置性材料费 |  | 元 |  |  | 26.4
81010010 | 装置性材料费 |  | % | 0.333 | 8000 | 26.4
1.1.4 | 机械费 |  | 元 |  |  | 41.6
99451180 | 机械使用费 |  | % | 0.523 | 8000 | 41.6
1.2 | 其他直接费 |  | % | 4.1 | 332.8 | 13.64
2 | 间接费 |  | % | 70 | 228 | 159.6
3 | 利润 |  | % | 7 | 506.04 | 35.42
4 | 税金 |  | % | 9 | 541.46 | 48.73
| 合计 |  | % | 100 | 590.19 | 590.19
5 | 设备费 |  | 元 |  |  | 7500
TC3200080-1 | 雷达水位计 设备参数详见信息化章节报告 |  | 台 | 1 | 7500 | 7500
安装工程单价表
工程名称： | 石滩大围达标加固工程
项目名称： | 信号电缆KVVP-4*1.5 |  |  |  | 项目编码： | 020301002013
定额编号： | Y07065 调 |  |  |  | 定额单位： | 100m
名称与型号规格： |  | 电缆安装 控制电缆 电缆芯数 ≤6芯//改:缺乏设计资料时参考附录调整主要装置性材料用量 换:信号电缆KVVP-4*1.5
编 号 | 名称及规格 |  | 单 位 | 数 量 | 单价(元) | 合计(元)
1 | 直接费 |  | 元 |  |  | 462.32
1.1 | 基本直接费 |  | 元 |  |  | 444.11
1.1.1 | 人工费 |  | 元 |  |  | 389.5
00010005 | 技工 |  | 工日 | 3.11 | 115.9 | 360.45
00010006 | 普工 |  | 工日 | 0.35 | 83 | 29.05
1.1.2 | 材料费 |  | 元 |  |  | 54.61
02270020 | 白布 |  | kg | 0.2 | 20 | 4
03011551 | 镀锌螺栓 M8×100 |  | 套 | 30.91 | 0.3 | 9.27
03139281 | 钢锯条 |  | 条 | 1.01 | 0.9 | 0.91
14030040 | 汽油 92# |  | kg | 0.3 | 5.1 | 1.53
27170001 | 电气绝缘胶带 18mm×10m×0.13mm |  | 卷 | 0.02 | 2.2 | 0.04
29270110 | 镀锌电缆卡子 2×35 |  | 个 | 23.63 | 1.4 | 33.08
34130005 | 标志牌 |  | 个 | 6.06 | 0.69 | 4.18
81010015 | 其他材料费 |  | % | 3 |  | 1.59
1.1.3 | 装置性材料费 |  | 元
1.1.4 | 机械费 |  | 元
1.2 | 其他直接费 |  | % | 4.1 | 444.11 | 18.21
2 | 间接费 |  | % | 70 | 389.5 | 272.65
3 | 利润 |  | % | 7 | 734.97 | 51.45
4 | 主要材料价差 |  | 元 |  |  | 1
14030040 | 汽油 92# |  | kg | 0.3 | 3.34 | 1
5 | 未计价装置性材料费 |  | 元 |  |  | 609
28110001-7 | 信号电缆KVVP-4*1.5 |  | m | 101.5 | 6 | 609
6 | 税金 |  | % | 9 | 1396.42 | 125.68
| 合计 |  | % | 100 | 1522.1 | 1522.1
7 | 设备费 |  | 元
安装工程单价表
工程名称： | 石滩大围达标加固工程
项目名称： | 信号电缆KVVP-7*1.5 |  |  |  | 项目编码： | 020301002014
定额编号： | Y07066 调 |  |  |  | 定额单位： | 100m
名称与型号规格： |  | 电缆安装 控制电缆 电缆芯数 ≤14芯//改:缺乏设计资料时参考附录调整主要装置性材料用量 换:信号电缆KVVP-7*1.5
编 号 | 名称及规格 |  | 单 位 | 数 量 | 单价(元) | 合计(元)
1 | 直接费 |  | 元 |  |  | 520.9
1.1 | 基本直接费 |  | 元 |  |  | 500.38
1.1.1 | 人工费 |  | 元 |  |  | 432.55
00010005 | 技工 |  | 工日 | 3.46 | 115.9 | 401.01
00010006 | 普工 |  | 工日 | 0.38 | 83 | 31.54
1.1.2 | 材料费 |  | 元 |  |  | 58.87
02270020 | 白布 |  | kg | 0.3 | 20 | 6
03011551 | 镀锌螺栓 M8×100 |  | 套 | 30.91 | 0.3 | 9.27
03139281 | 钢锯条 |  | 条 | 1.01 | 0.9 | 0.91
14030040 | 汽油 92# |  | kg | 0.71 | 5.1 | 3.62
27170001 | 电气绝缘胶带 18mm×10m×0.13mm |  | 卷 | 0.04 | 2.2 | 0.09
29270110 | 镀锌电缆卡子 2×35 |  | 个 | 23.63 | 1.4 | 33.08
34130005 | 标志牌 |  | 个 | 6.06 | 0.69 | 4.18
81010015 | 其他材料费 |  | % | 3 |  | 1.72
1.1.3 | 装置性材料费 |  | 元
1.1.4 | 机械费 |  | 元 |  |  | 8.96
99063002 | 载重汽车 载重量5t |  | 台班 | 0.01 | 396.44 | 3.96
99084033 | 汽车起重机 起重量5t |  | 台班 | 0.01 | 491.16 | 4.91
99451170 | 其他机械费 |  | % | 1 |  | 0.08
1.2 | 其他直接费 |  | % | 4.1 | 500.38 | 20.52
2 | 间接费 |  | % | 70 | 432.55 | 302.79
3 | 利润 |  | % | 7 | 823.69 | 57.66
4 | 主要材料价差 |  | 元 |  |  | 4.33
14030040 | 汽油 92# |  | kg | 0.71 | 3.34 | 2.37
99450671 | 汽油 (机械用) |  | kg | 0.585 | 3.34 | 1.95
5 | 未计价装置性材料费 |  | 元 |  |  | 1124.62
28110001-8 | 信号电缆KVVP-7*1.5 |  | m | 101.5 | 11.08 | 1124.62
6 | 税金 |  | % | 9 | 2010.3 | 180.93
| 合计 |  | % | 100 | 2191.23 | 2191.23
7 | 设备费 |  | 元
安装工程单价表
工程名称： | 石滩大围达标加固工程
项目名称： | PVC穿线管 DN35 |  |  |  | 项目编码： | 020301001038
定额编号： | C4-11-119 换 |  |  |  | 定额单位： | 100m
名称与型号规格： |  | 半硬质塑料管埋地敷设 公称直径（mm以内） 32//换:PVC穿线管 DN35
编 号 | 名称及规格 |  | 单 位 | 数 量 | 单价(元) | 合计(元)
1 | 直接费 |  | 元 |  |  | 709.61
1.1 | 基本直接费 |  | 元 |  |  | 681.66
1.1.1 | 人工费 |  | 元 |  |  | 678.11
00010010 | 人工费 |  | 元 | 627.88 | 1.07 | 674.97
1.1.2 | 材料费 |  | 元 |  |  | 3.55
01030035 | 镀锌低碳钢丝 φ1.2～2.5 |  | kg | 0.4 | 5.38 | 2.15
03139281 | 钢锯条 |  | 条 | 1 | 0.9 | 0.9
99450760 | 其他材料费 |  | 元 | 0.5 | 1 | 0.5
1.1.3 | 装置性材料费 |  | 元
1.1.4 | 机械费 |  | 元
1.2 | 其他直接费 |  | % | 4.1 | 681.66 | 27.95
2 | 间接费 |  | % | 70 | 678.11 | 474.68
3 | 利润 |  | % | 7 | 1184.29 | 82.9
4 | 主要材料价差 |  | 元
5 | 未计价装置性材料费 |  | 元 |  |  | 329.66
29060137-4 | PVC穿线管 DN35 |  | m | 106 | 3.11 | 329.66
6 | 税金 |  | % | 9 | 1596.85 | 143.72
| 合计 |  | % | 100 | 1740.57 | 1740.57
7 | 设备费 |  | 元
安装工程单价表
工程名称： | 石滩大围达标加固工程
项目名称： | 程序开发 闸门控制程序及触摸屏控制程序开发 |  |  |  | 项目编码： | 020301002015
定额编号： | Y07053 调 |  |  |  | 定额单位： | 项
名称与型号规格： |  | 信息管理系统及安全监测设备安装 信息管理系统//改:进行调试 改:进行检验率定
编 号 | 名称及规格 |  | 单 位 | 数 量 | 单价(元) | 合计(元)
1 | 直接费 |  | 元 |  |  | 958.08
1.1 | 基本直接费 |  | 元 |  |  | 920.35
1.1.1 | 人工费 |  | 元 |  |  | 630.53
00010007 | 人工费 |  | % | 2.851 | 22124 | 630.53
1.1.2 | 材料费 |  | 元 |  |  | 101.77
81010005 | 材料费 |  | % | 0.463 | 22124 | 101.77
1.1.3 | 装置性材料费 |  | 元 |  |  | 73.01
81010010 | 装置性材料费 |  | % | 0.333 | 22124 | 73.01
1.1.4 | 机械费 |  | 元 |  |  | 115.04
99451180 | 机械使用费 |  | % | 0.523 | 22124 | 115.04
1.2 | 其他直接费 |  | % | 4.1 | 920.35 | 37.73
2 | 间接费 |  | % | 70 | 630.53 | 441.37
3 | 利润 |  | % | 7 | 1399.45 | 97.96
4 | 税金 |  | % | 9 | 1497.41 | 134.77
| 合计 |  | % | 100 | 1632.18 | 1632.18
5 | 设备费 |  | 元 |  |  | 4000
TC3200081-1 | 程序开发 闸门控制程序及触摸屏控制程序开发 |  | 套 | 1 | 4000 | 4000
安装工程单价表
工程名称： | 石滩大围达标加固工程
项目名称： | 上位机软件 1024点 开发版及运行版授权 |  |  |  | 项目编码： | 020301002016
定额编号： | Y07053 调 |  |  |  | 定额单位： | 项
名称与型号规格： |  | 信息管理系统及安全监测设备安装 信息管理系统//改:进行调试 改:进行检验率定
编 号 | 名称及规格 |  | 单 位 | 数 量 | 单价(元) | 合计(元)
1 | 直接费 |  | 元 |  |  | 632.36
1.1 | 基本直接费 |  | 元 |  |  | 607.45
1.1.1 | 人工费 |  | 元 |  |  | 416.16
00010007 | 人工费 |  | % | 2.851 | 14602 | 416.16
1.1.2 | 材料费 |  | 元 |  |  | 67.17
81010005 | 材料费 |  | % | 0.463 | 14602 | 67.17
1.1.3 | 装置性材料费 |  | 元 |  |  | 48.19
81010010 | 装置性材料费 |  | % | 0.333 | 14602 | 48.19
1.1.4 | 机械费 |  | 元 |  |  | 75.93
99451180 | 机械使用费 |  | % | 0.523 | 14602 | 75.93
1.2 | 其他直接费 |  | % | 4.1 | 607.45 | 24.91
2 | 间接费 |  | % | 70 | 416.16 | 291.31
3 | 利润 |  | % | 7 | 923.67 | 64.66
4 | 税金 |  | % | 9 | 988.33 | 88.95
| 合计 |  | % | 100 | 1077.28 | 1077.28
5 | 设备费 |  | 元 |  |  | 16500
TC3200082-1 | 上位机软件 1024点 开发版及运行版授权 |  | 套 | 1 | 16500 | 16500
安装工程单价表
工程名称： | 石滩大围达标加固工程
项目名称： | 上位机控制程序开发 |  |  |  | 项目编码： | 020301002017
定额编号： | Y07053 调 |  |  |  | 定额单位： | 项
名称与型号规格： |  | 信息管理系统及安全监测设备安装 信息管理系统//改:进行调试 改:进行检验率定
编 号 | 名称及规格 |  | 单 位 | 数 量 | 单价(元) | 合计(元)
1 | 直接费 |  | 元 |  |  | 3832.38
1.1 | 基本直接费 |  | 元 |  |  | 3681.44
1.1.1 | 人工费 |  | 元 |  |  | 2522.14
00010007 | 人工费 |  | % | 2.851 | 88496 | 2522.14
1.1.2 | 材料费 |  | 元 |  |  | 407.08
81010005 | 材料费 |  | % | 0.463 | 88496 | 407.08
1.1.3 | 装置性材料费 |  | 元 |  |  | 292.04
81010010 | 装置性材料费 |  | % | 0.333 | 88496 | 292.04
1.1.4 | 机械费 |  | 元 |  |  | 460.18
99451180 | 机械使用费 |  | % | 0.523 | 88496 | 460.18
1.2 | 其他直接费 |  | % | 4.1 | 3681.44 | 150.94
2 | 间接费 |  | % | 70 | 2522.14 | 1765.5
3 | 利润 |  | % | 7 | 5597.88 | 391.85
4 | 税金 |  | % | 9 | 5989.73 | 539.08
| 合计 |  | % | 100 | 6528.81 | 6528.81
5 | 设备费 |  | 元 |  |  | 30000
TC3200083-1 | 上位机控制程序开发 |  | 套 | 1 | 30000 | 30000
安装工程单价表
工程名称： | 石滩大围达标加固工程
项目名称： | 控制工作站 i7 十代以上，16G DDR4,2G 独显，125G SSD+1T HD，26寸显示器，无线键鼠 |  |  |  | 项目编码： | 020301002018
定额编号： | Y07053 调 |  |  |  | 定额单位： | 项
名称与型号规格： |  | 信息管理系统及安全监测设备安装 信息管理系统//改:进行调试 改:进行检验率定
编 号 | 名称及规格 |  | 单 位 | 数 量 | 单价(元) | 合计(元)
1 | 直接费 |  | 元 |  |  | 383.26
1.1 | 基本直接费 |  | 元 |  |  | 368.17
1.1.1 | 人工费 |  | 元 |  |  | 252.23
00010007 | 人工费 |  | % | 2.851 | 8850 | 252.22
1.1.2 | 材料费 |  | 元 |  |  | 40.71
81010005 | 材料费 |  | % | 0.463 | 8850 | 40.71
1.1.3 | 装置性材料费 |  | 元 |  |  | 29.21
81010010 | 装置性材料费 |  | % | 0.333 | 8850 | 29.21
1.1.4 | 机械费 |  | 元 |  |  | 46.02
99451180 | 机械使用费 |  | % | 0.523 | 8850 | 46.02
1.2 | 其他直接费 |  | % | 4.1 | 368.17 | 15.09
2 | 间接费 |  | % | 70 | 252.23 | 176.56
3 | 利润 |  | % | 7 | 559.82 | 39.19
4 | 税金 |  | % | 9 | 599.01 | 53.91
| 合计 |  | % | 100 | 652.92 | 652.92
5 | 设备费 |  | 元 |  |  | 9500
TC3200053-1 | 控制工作站 |  | 台 | 1 | 9500 | 9500
安装工程单价表
工程名称： | 石滩大围达标加固工程
项目名称： | 视频工作站 i7 十代以上，16G DDR4,2G 独显，125G SSD+1T HD，26寸显示器，无线键鼠 |  |  |  | 项目编码： | 020301002019
定额编号： | Y07053 调 |  |  |  | 定额单位： | 项
名称与型号规格： |  | 信息管理系统及安全监测设备安装 信息管理系统//改:进行调试 改:进行检验率定
编 号 | 名称及规格 |  | 单 位 | 数 量 | 单价(元) | 合计(元)
1 | 直接费 |  | 元 |  |  | 383.26
1.1 | 基本直接费 |  | 元 |  |  | 368.17
1.1.1 | 人工费 |  | 元 |  |  | 252.23
00010007 | 人工费 |  | % | 2.851 | 8850 | 252.22
1.1.2 | 材料费 |  | 元 |  |  | 40.71
81010005 | 材料费 |  | % | 0.463 | 8850 | 40.71
1.1.3 | 装置性材料费 |  | 元 |  |  | 29.21
81010010 | 装置性材料费 |  | % | 0.333 | 8850 | 29.21
1.1.4 | 机械费 |  | 元 |  |  | 46.02
99451180 | 机械使用费 |  | % | 0.523 | 8850 | 46.02
1.2 | 其他直接费 |  | % | 4.1 | 368.17 | 15.09
2 | 间接费 |  | % | 70 | 252.23 | 176.56
3 | 利润 |  | % | 7 | 559.82 | 39.19
4 | 税金 |  | % | 9 | 599.01 | 53.91
| 合计 |  | % | 100 | 652.92 | 652.92
5 | 设备费 |  | 元 |  |  | 9500
TC3200054-1 | 视频工作站 |  | 台 | 1 | 9500 | 9500
安装工程单价表
工程名称： | 石滩大围达标加固工程
项目名称： | 管理工作站 i7 十代以上，16G DDR4,2G 独显，125G SSD+1T HD，26寸显示器，无线键鼠 |  |  |  | 项目编码： | 020301002020
定额编号： | Y07053 调 |  |  |  | 定额单位： | 项
名称与型号规格： |  | 信息管理系统及安全监测设备安装 信息管理系统//改:进行调试 改:进行检验率定
编 号 | 名称及规格 |  | 单 位 | 数 量 | 单价(元) | 合计(元)
1 | 直接费 |  | 元 |  |  | 383.26
1.1 | 基本直接费 |  | 元 |  |  | 368.17
1.1.1 | 人工费 |  | 元 |  |  | 252.23
00010007 | 人工费 |  | % | 2.851 | 8850 | 252.22
1.1.2 | 材料费 |  | 元 |  |  | 40.71
81010005 | 材料费 |  | % | 0.463 | 8850 | 40.71
1.1.3 | 装置性材料费 |  | 元 |  |  | 29.21
81010010 | 装置性材料费 |  | % | 0.333 | 8850 | 29.21
1.1.4 | 机械费 |  | 元 |  |  | 46.02
99451180 | 机械使用费 |  | % | 0.523 | 8850 | 46.02
1.2 | 其他直接费 |  | % | 4.1 | 368.17 | 15.09
2 | 间接费 |  | % | 70 | 252.23 | 176.56
3 | 利润 |  | % | 7 | 559.82 | 39.19
4 | 税金 |  | % | 9 | 599.01 | 53.91
| 合计 |  | % | 100 | 652.92 | 652.92
5 | 设备费 |  | 元 |  |  | 9500
TC3200055-1 | 管理工作站 |  | 台 | 1 | 9500 | 9500
安装工程单价表
工程名称： | 石滩大围达标加固工程
项目名称： | 数据服务器 设备参数详见信息化章节报告 |  |  |  | 项目编码： | 020301002021
定额编号： | Y07053 调 |  |  |  | 定额单位： | 项
名称与型号规格： |  | 信息管理系统及安全监测设备安装 信息管理系统//改:进行调试 改:进行检验率定
编 号 | 名称及规格 |  | 单 位 | 数 量 | 单价(元) | 合计(元)
1 | 直接费 |  | 元 |  |  | 1724.57
1.1 | 基本直接费 |  | 元 |  |  | 1656.65
1.1.1 | 人工费 |  | 元 |  |  | 1134.96
00010007 | 人工费 |  | % | 2.851 | 39823 | 1134.96
1.1.2 | 材料费 |  | 元 |  |  | 183.19
81010005 | 材料费 |  | % | 0.463 | 39823 | 183.19
1.1.3 | 装置性材料费 |  | 元 |  |  | 131.42
81010010 | 装置性材料费 |  | % | 0.333 | 39823 | 131.42
1.1.4 | 机械费 |  | 元 |  |  | 207.08
99451180 | 机械使用费 |  | % | 0.523 | 39823 | 207.08
1.2 | 其他直接费 |  | % | 4.1 | 1656.65 | 67.92
2 | 间接费 |  | % | 70 | 1134.96 | 794.47
3 | 利润 |  | % | 7 | 2519.04 | 176.33
4 | 税金 |  | % | 9 | 2695.37 | 242.58
| 合计 |  | % | 100 | 2937.95 | 2937.95
5 | 设备费 |  | 元 |  |  | 10000
TC3200088-1 | 数据服务器 设备参数详见信息化章节报告 |  | 台 | 1 | 10000 | 10000
安装工程单价表
工程名称： | 石滩大围达标加固工程
项目名称： | 广播主机 设备参数详见信息化章节报告 |  |  |  | 项目编码： | 020301002022
定额编号： | Y07053 调 |  |  |  | 定额单位： | 项
名称与型号规格： |  | 信息管理系统及安全监测设备安装 信息管理系统//改:进行调试 改:进行检验率定
编 号 | 名称及规格 |  | 单 位 | 数 量 | 单价(元) | 合计(元)
1 | 直接费 |  | 元 |  |  | 1341.31
1.1 | 基本直接费 |  | 元 |  |  | 1288.48
1.1.1 | 人工费 |  | 元 |  |  | 882.73
00010007 | 人工费 |  | % | 2.851 | 30973 | 882.73
1.1.2 | 材料费 |  | 元 |  |  | 142.48
81010005 | 材料费 |  | % | 0.463 | 30973 | 142.48
1.1.3 | 装置性材料费 |  | 元 |  |  | 102.21
81010010 | 装置性材料费 |  | % | 0.333 | 30973 | 102.21
1.1.4 | 机械费 |  | 元 |  |  | 161.06
99451180 | 机械使用费 |  | % | 0.523 | 30973 | 161.06
1.2 | 其他直接费 |  | % | 4.1 | 1288.48 | 52.83
2 | 间接费 |  | % | 70 | 882.73 | 617.91
3 | 利润 |  | % | 7 | 1959.22 | 137.15
4 | 税金 |  | % | 9 | 2096.37 | 188.67
| 合计 |  | % | 100 | 2285.04 | 2285.04
5 | 设备费 |  | 元 |  |  | 9492
TC3200089-1 | 广播主机 设备参数详见信息化章节报告 |  | 台 | 1 | 9492 | 9492
安装工程单价表
工程名称： | 石滩大围达标加固工程
项目名称： | 广播管理软件 设备参数详见信息化章节报告 |  |  |  | 项目编码： | 020301002023
定额编号： | Y07053 调 |  |  |  | 定额单位： | 项
名称与型号规格： |  | 信息管理系统及安全监测设备安装 信息管理系统//改:进行调试 改:进行检验率定
编 号 | 名称及规格 |  | 单 位 | 数 量 | 单价(元) | 合计(元)
1 | 直接费 |  | 元 |  |  | 153.3
1.1 | 基本直接费 |  | 元 |  |  | 147.26
1.1.1 | 人工费 |  | 元 |  |  | 100.89
00010007 | 人工费 |  | % | 2.851 | 3540 | 100.89
1.1.2 | 材料费 |  | 元 |  |  | 16.28
81010005 | 材料费 |  | % | 0.463 | 3540 | 16.28
1.1.3 | 装置性材料费 |  | 元 |  |  | 11.68
81010010 | 装置性材料费 |  | % | 0.333 | 3540 | 11.68
1.1.4 | 机械费 |  | 元 |  |  | 18.41
99451180 | 机械使用费 |  | % | 0.523 | 3540 | 18.41
1.2 | 其他直接费 |  | % | 4.1 | 147.26 | 6.04
2 | 间接费 |  | % | 70 | 100.89 | 70.62
3 | 利润 |  | % | 7 | 223.92 | 15.67
4 | 税金 |  | % | 9 | 239.59 | 21.56
| 合计 |  | % | 100 | 261.15 | 261.15
5 | 设备费 |  | 元 |  |  | 4000
TC3200090-1 | 广播管理软件 设备参数详见信息化章节报告 |  | 套 | 1 | 4000 | 4000
安装工程单价表
工程名称： | 石滩大围达标加固工程
项目名称： | 寻呼话筒 设备参数详见信息化章节报告 |  |  |  | 项目编码： | 020301002024
定额编号： | Y07053 调 |  |  |  | 定额单位： | 项
名称与型号规格： |  | 信息管理系统及安全监测设备安装 信息管理系统//改:进行调试 改:进行检验率定
编 号 | 名称及规格 |  | 单 位 | 数 量 | 单价(元) | 合计(元)
1 | 直接费 |  | 元 |  |  | 199.3
1.1 | 基本直接费 |  | 元 |  |  | 191.45
1.1.1 | 人工费 |  | 元 |  |  | 131.16
00010007 | 人工费 |  | % | 2.851 | 4602 | 131.16
1.1.2 | 材料费 |  | 元 |  |  | 21.17
81010005 | 材料费 |  | % | 0.463 | 4602 | 21.17
1.1.3 | 装置性材料费 |  | 元 |  |  | 15.19
81010010 | 装置性材料费 |  | % | 0.333 | 4602 | 15.19
1.1.4 | 机械费 |  | 元 |  |  | 23.93
99451180 | 机械使用费 |  | % | 0.523 | 4602 | 23.93
1.2 | 其他直接费 |  | % | 4.1 | 191.45 | 7.85
2 | 间接费 |  | % | 70 | 131.16 | 91.81
3 | 利润 |  | % | 7 | 291.11 | 20.38
4 | 税金 |  | % | 9 | 311.49 | 28.03
| 合计 |  | % | 100 | 339.52 | 339.52
5 | 设备费 |  | 元 |  |  | 2768.5
TC3200091-1 | 寻呼话筒 设备参数详见信息化章节报告 |  | 台 | 1 | 2768.5 | 2768.5
安装工程单价表
工程名称： | 石滩大围达标加固工程
项目名称： | 网络有源音箱（20W） 设备参数详见信息化章节报告 |  |  |  | 项目编码： | 020301002025
定额编号： | Y07053 调 |  |  |  | 定额单位： | 项
名称与型号规格： |  | 信息管理系统及安全监测设备安装 信息管理系统//改:进行调试 改:进行检验率定
编 号 | 名称及规格 |  | 单 位 | 数 量 | 单价(元) | 合计(元)
1 | 直接费 |  | 元 |  |  | 122.65
1.1 | 基本直接费 |  | 元 |  |  | 117.82
1.1.1 | 人工费 |  | 元 |  |  | 80.71
00010007 | 人工费 |  | % | 2.851 | 2832 | 80.71
1.1.2 | 材料费 |  | 元 |  |  | 13.03
81010005 | 材料费 |  | % | 0.463 | 2832 | 13.03
1.1.3 | 装置性材料费 |  | 元 |  |  | 9.35
81010010 | 装置性材料费 |  | % | 0.333 | 2832 | 9.35
1.1.4 | 机械费 |  | 元 |  |  | 14.73
99451180 | 机械使用费 |  | % | 0.523 | 2832 | 14.73
1.2 | 其他直接费 |  | % | 4.1 | 117.82 | 4.83
2 | 间接费 |  | % | 70 | 80.71 | 56.5
3 | 利润 |  | % | 7 | 179.15 | 12.54
4 | 税金 |  | % | 9 | 191.69 | 17.25
| 合计 |  | % | 100 | 208.94 | 208.94
5 | 设备费 |  | 元 |  |  | 949.2
TC3200092-1 | 网络有源音箱（20W） 设备参数详见信息化章节报告 |  | 台 | 1 | 949.2 | 949.2
安装工程单价表
工程名称： | 石滩大围达标加固工程
项目名称： | 控制台 4席操作台，单个台面尺寸800*800*800mm，配4套旋转座椅 |  |  |  | 项目编码： | 020301002027
定额编号： | Y07050 |  |  |  | 定额单位： | 1台
名称与型号规格： |  | 控制保护设备安装 控制保护台 宽度1m
编 号 | 名称及规格 |  | 单 位 | 数 量 | 单价(元) | 合计(元)
1 | 直接费 |  | 元 |  |  | 734.4
1.1 | 基本直接费 |  | 元 |  |  | 705.48
1.1.1 | 人工费 |  | 元 |  |  | 566.92
00010005 | 技工 |  | 工日 | 4.34 | 115.9 | 503.01
00010006 | 普工 |  | 工日 | 0.77 | 83 | 63.91
1.1.2 | 材料费 |  | 元 |  |  | 79.16
01130060 | 镀锌扁钢 |  | kg | 6 | 5.83 | 34.98
02130005 | 塑料带 20mm×40mm |  | 卷 | 0.3 | 6.5 | 1.95
03011524 | 镀锌螺栓 M10～12×70～75 |  | 套 | 4.1 | 1.7 | 6.97
03135270 | 电焊条 |  | kg | 0.2 | 5.17 | 1.03
03213021 | 垫铁 |  | kg | 1.5 | 5 | 7.5
13010185 | 调合漆 |  | kg | 0.1 | 11.99 | 1.2
17250140 | 塑料软管 |  | kg | 1 | 12 | 12
29170577 | 胶木线夹 |  | 个 | 8 | 0.4 | 3.2
81010015 | 其他材料费 |  | % | 15 |  | 10.33
1.1.3 | 装置性材料费 |  | 元
1.1.4 | 机械费 |  | 元 |  |  | 59.4
99084033 | 汽车起重机 起重量5t |  | 台班 | 0.1 | 491.16 | 49.12
99147045 | 电焊机 交流 25～30kVA |  | 台班 | 0.1 | 48.83 | 4.88
99451170 | 其他机械费 |  | % | 10 |  | 5.4
1.2 | 其他直接费 |  | % | 4.1 | 705.48 | 28.92
2 | 间接费 |  | % | 70 | 566.92 | 396.84
3 | 利润 |  | % | 7 | 1131.24 | 79.19
4 | 主要材料价差 |  | 元 |  |  | 8.72
99450671 | 汽油 (机械用) |  | kg | 2.61 | 3.34 | 8.72
5 | 未计价装置性材料费 |  | 元
6 | 税金 |  | % | 9 | 1219.15 | 109.72
| 合计 |  | % | 100 | 1328.87 | 1328.87
7 | 设备费 |  | 元 |  |  | 3000
安装工程单价表
工程名称： | 石滩大围达标加固工程
项目名称： | 控制台 4席操作台，单个台面尺寸800*800*800mm，配4套旋转座椅 |  |  |  | 项目编码： | 020301002027
定额编号： | Y07050 |  |  |  | 定额单位： | 1台
名称与型号规格： |  | 控制保护设备安装 控制保护台 宽度1m
编 号 | 名称及规格 |  | 单 位 | 数 量 | 单价(元) | 合计(元)
TC3200097-1 | 控制台 4席操作台，单个台面尺寸800*800*800mm，配4套旋转座椅 |  | 1台 | 1 | 3000 | 3000
安装工程单价表
工程名称： | 石滩大围达标加固工程
项目名称： | 核心交换机 设备参数详见信息化章节报告 |  |  |  | 项目编码： | 020301002031
定额编号： | Y07053 调 |  |  |  | 定额单位： | 项
名称与型号规格： |  | 信息管理系统及安全监测设备安装 信息管理系统//改:进行调试 改:进行检验率定
编 号 | 名称及规格 |  | 单 位 | 数 量 | 单价(元) | 合计(元)
1 | 直接费 |  | 元 |  |  | 303.14
1.1 | 基本直接费 |  | 元 |  |  | 291.2
1.1.1 | 人工费 |  | 元 |  |  | 199.5
00010007 | 人工费 |  | % | 2.851 | 7000 | 199.5
1.1.2 | 材料费 |  | 元 |  |  | 32.2
81010005 | 材料费 |  | % | 0.463 | 7000 | 32.2
1.1.3 | 装置性材料费 |  | 元 |  |  | 23.1
81010010 | 装置性材料费 |  | % | 0.333 | 7000 | 23.1
1.1.4 | 机械费 |  | 元 |  |  | 36.4
99451180 | 机械使用费 |  | % | 0.523 | 7000 | 36.4
1.2 | 其他直接费 |  | % | 4.1 | 291.2 | 11.94
2 | 间接费 |  | % | 70 | 199.5 | 139.65
3 | 利润 |  | % | 7 | 442.79 | 31
4 | 税金 |  | % | 9 | 473.79 | 42.64
| 合计 |  | % | 100 | 516.43 | 516.43
5 | 设备费 |  | 元 |  |  | 9760
TC3200064-1 | 核心交换机 设备参数详见信息化章节报告 |  | 台 | 1 | 9760 | 9760
安装工程单价表
工程名称： | 石滩大围达标加固工程
项目名称： | 工控防火墙 设备参数详见信息化章节报告 |  |  |  | 项目编码： | 020301002032
定额编号： | Y07053 调 |  |  |  | 定额单位： | 项
名称与型号规格： |  | 信息管理系统及安全监测设备安装 信息管理系统//改:进行调试 改:进行检验率定
编 号 | 名称及规格 |  | 单 位 | 数 量 | 单价(元) | 合计(元)
1 | 直接费 |  | 元 |  |  | 528.86
1.1 | 基本直接费 |  | 元 |  |  | 508.03
1.1.1 | 人工费 |  | 元 |  |  | 348.05
00010007 | 人工费 |  | % | 2.851 | 12212.39 | 348.05
1.1.2 | 材料费 |  | 元 |  |  | 56.18
81010005 | 材料费 |  | % | 0.463 | 12212.39 | 56.18
1.1.3 | 装置性材料费 |  | 元 |  |  | 40.3
81010010 | 装置性材料费 |  | % | 0.333 | 12212.39 | 40.3
1.1.4 | 机械费 |  | 元 |  |  | 63.5
99451180 | 机械使用费 |  | % | 0.523 | 12212.39 | 63.5
1.2 | 其他直接费 |  | % | 4.1 | 508.03 | 20.83
2 | 间接费 |  | % | 70 | 348.05 | 243.64
3 | 利润 |  | % | 7 | 772.5 | 54.08
4 | 税金 |  | % | 9 | 826.58 | 74.39
| 合计 |  | % | 100 | 900.97 | 900.97
5 | 设备费 |  | 元 |  |  | 19775
TC3200065-1 | 工控防火墙 |  | 台 | 1 | 19775 | 19775
安装工程单价表
工程名称： | 石滩大围达标加固工程
项目名称： | 工控检测审计系统 设备参数详见信息化章节报告 |  |  |  | 项目编码： | 020301002033
定额编号： | Y07053 调 |  |  |  | 定额单位： | 项
名称与型号规格： |  | 信息管理系统及安全监测设备安装 信息管理系统//改:进行调试 改:进行检验率定
编 号 | 名称及规格 |  | 单 位 | 数 量 | 单价(元) | 合计(元)
1 | 直接费 |  | 元 |  |  | 613.19
1.1 | 基本直接费 |  | 元 |  |  | 589.04
1.1.1 | 人工费 |  | 元 |  |  | 403.55
00010007 | 人工费 |  | % | 2.851 | 14159.49 | 403.55
1.1.2 | 材料费 |  | 元 |  |  | 65.13
81010005 | 材料费 |  | % | 0.463 | 14159.49 | 65.13
1.1.3 | 装置性材料费 |  | 元 |  |  | 46.73
81010010 | 装置性材料费 |  | % | 0.333 | 14159.49 | 46.73
1.1.4 | 机械费 |  | 元 |  |  | 73.63
99451180 | 机械使用费 |  | % | 0.523 | 14159.49 | 73.63
1.2 | 其他直接费 |  | % | 4.1 | 589.04 | 24.15
2 | 间接费 |  | % | 70 | 403.55 | 282.49
3 | 利润 |  | % | 7 | 895.68 | 62.7
4 | 税金 |  | % | 9 | 958.38 | 86.25
| 合计 |  | % | 100 | 1044.63 | 1044.63
5 | 设备费 |  | 元 |  |  | 30058
TC3200093-1 | 工控检测审计系统 |  | 台 | 1 | 30058 | 30058
安装工程单价表
工程名称： | 石滩大围达标加固工程
项目名称： | 工控主机安全卫士系统 设备参数详见信息化章节报告 |  |  |  | 项目编码： | 020301002034
定额编号： | Y07053 调 |  |  |  | 定额单位： | 项
名称与型号规格： |  | 信息管理系统及安全监测设备安装 信息管理系统//改:进行调试 改:进行检验率定
编 号 | 名称及规格 |  | 单 位 | 数 量 | 单价(元) | 合计(元)
1 | 直接费 |  | 元 |  |  | 74.5
1.1 | 基本直接费 |  | 元 |  |  | 71.57
1.1.1 | 人工费 |  | 元 |  |  | 49.03
00010007 | 人工费 |  | % | 2.851 | 1720.35 | 49.03
1.1.2 | 材料费 |  | 元 |  |  | 7.91
81010005 | 材料费 |  | % | 0.463 | 1720.35 | 7.91
1.1.3 | 装置性材料费 |  | 元 |  |  | 5.68
81010010 | 装置性材料费 |  | % | 0.333 | 1720.35 | 5.68
1.1.4 | 机械费 |  | 元 |  |  | 8.95
99451180 | 机械使用费 |  | % | 0.523 | 1720.35 | 8.95
1.2 | 其他直接费 |  | % | 4.1 | 71.57 | 2.93
2 | 间接费 |  | % | 70 | 49.03 | 34.32
3 | 利润 |  | % | 7 | 108.82 | 7.62
4 | 税金 |  | % | 9 | 116.44 | 10.48
| 合计 |  | % | 100 | 126.92 | 126.92
5 | 设备费 |  | 元 |  |  | 2640
TC3200094-1 | 工控主机安全卫士系统 |  | 套 | 1 | 2640 | 2640
安装工程单价表
工程名称： | 石滩大围达标加固工程
项目名称： | 工控日志审计 设备参数详见信息化章节报告 |  |  |  | 项目编码： | 020301002035
定额编号： | Y07053 调 |  |  |  | 定额单位： | 项
名称与型号规格： |  | 信息管理系统及安全监测设备安装 信息管理系统//改:进行调试 改:进行检验率定
编 号 | 名称及规格 |  | 单 位 | 数 量 | 单价(元) | 合计(元)
1 | 直接费 |  | 元 |  |  | 459.87
1.1 | 基本直接费 |  | 元 |  |  | 441.76
1.1.1 | 人工费 |  | 元 |  |  | 302.65
00010007 | 人工费 |  | % | 2.851 | 10619.47 | 302.65
1.1.2 | 材料费 |  | 元 |  |  | 48.85
81010005 | 材料费 |  | % | 0.463 | 10619.47 | 48.85
1.1.3 | 装置性材料费 |  | 元 |  |  | 35.04
81010010 | 装置性材料费 |  | % | 0.333 | 10619.47 | 35.04
1.1.4 | 机械费 |  | 元 |  |  | 55.22
99451180 | 机械使用费 |  | % | 0.523 | 10619.47 | 55.22
1.2 | 其他直接费 |  | % | 4.1 | 441.76 | 18.11
2 | 间接费 |  | % | 70 | 302.65 | 211.86
3 | 利润 |  | % | 7 | 671.73 | 47.02
4 | 税金 |  | % | 9 | 718.75 | 64.69
| 合计 |  | % | 100 | 783.44 | 783.44
5 | 设备费 |  | 元 |  |  | 35595
TC3200095-1 | 工控日志审计 |  | 台 | 1 | 35595 | 35595
安装工程单价表
工程名称： | 石滩大围达标加固工程
项目名称： | 工控网闸 设备参数详见信息化章节报告 |  |  |  | 项目编码： | 020301002036
定额编号： | Y07053 调 |  |  |  | 定额单位： | 项
名称与型号规格： |  | 信息管理系统及安全监测设备安装 信息管理系统//改:进行调试 改:进行检验率定
编 号 | 名称及规格 |  | 单 位 | 数 量 | 单价(元) | 合计(元)
1 | 直接费 |  | 元 |  |  | 1831.86
1.1 | 基本直接费 |  | 元 |  |  | 1759.71
1.1.1 | 人工费 |  | 元 |  |  | 1205.58
00010007 | 人工费 |  | % | 2.851 | 42300.88 | 1205.58
1.1.2 | 材料费 |  | 元 |  |  | 194.58
81010005 | 材料费 |  | % | 0.463 | 42300.88 | 194.58
1.1.3 | 装置性材料费 |  | 元 |  |  | 139.59
81010010 | 装置性材料费 |  | % | 0.333 | 42300.88 | 139.59
1.1.4 | 机械费 |  | 元 |  |  | 219.96
99451180 | 机械使用费 |  | % | 0.523 | 42300.88 | 219.96
1.2 | 其他直接费 |  | % | 4.1 | 1759.71 | 72.15
2 | 间接费 |  | % | 70 | 1205.58 | 843.91
3 | 利润 |  | % | 7 | 2675.77 | 187.3
4 | 税金 |  | % | 9 | 2863.07 | 257.68
| 合计 |  | % | 100 | 3120.75 | 3120.75
5 | 设备费 |  | 元 |  |  | 41132
TC3200096-1 | 工控网闸 |  | 台 | 1 | 41132 | 41132
安装工程单价表
工程名称： | 石滩大围达标加固工程
项目名称： | 网络机柜 42U标准网络机柜 |  |  |  | 项目编码： | 020301002037
定额编号： | Y07053 调 |  |  |  | 定额单位： | 项
名称与型号规格： |  | 信息管理系统及安全监测设备安装 信息管理系统//改:进行调试 改:进行检验率定
编 号 | 名称及规格 |  | 单 位 | 数 量 | 单价(元) | 合计(元)
1 | 直接费 |  | 元 |  |  | 180.16
1.1 | 基本直接费 |  | 元 |  |  | 173.06
1.1.1 | 人工费 |  | 元 |  |  | 118.56
00010007 | 人工费 |  | % | 2.851 | 4160 | 118.56
1.1.2 | 材料费 |  | 元 |  |  | 19.14
81010005 | 材料费 |  | % | 0.463 | 4160 | 19.14
1.1.3 | 装置性材料费 |  | 元 |  |  | 13.73
81010010 | 装置性材料费 |  | % | 0.333 | 4160 | 13.73
1.1.4 | 机械费 |  | 元 |  |  | 21.63
99451180 | 机械使用费 |  | % | 0.523 | 4160 | 21.63
1.2 | 其他直接费 |  | % | 4.1 | 173.06 | 7.1
2 | 间接费 |  | % | 70 | 118.56 | 82.99
3 | 利润 |  | % | 7 | 263.15 | 18.42
4 | 税金 |  | % | 9 | 281.57 | 25.34
| 合计 |  | % | 100 | 306.91 | 306.91
5 | 设备费 |  | 元 |  |  | 3559.5
TC3200099-1 | 网络机柜 42U标准网络机柜 |  | 台 | 1 | 3559.5 | 3559.5
安装工程单价表
工程名称： | 石滩大围达标加固工程
项目名称： | 数据资源体系 包括：数据资源目录梳理、数据前置库建设、数据共享与交换、数据初始化与汇聚、数据基础维护、数据集成 |  |  |  | 项目编码： | 020301002038
定额编号： | Y07053 调 |  |  |  | 定额单位： | 项
名称与型号规格： |  | 信息管理系统及安全监测设备安装 信息管理系统//改:进行调试 改:进行检验率定
编 号 | 名称及规格 |  | 单 位 | 数 量 | 单价(元) | 合计(元)
1 | 直接费 |  | 元 |  |  | 1619.74
1.1 | 基本直接费 |  | 元 |  |  | 1555.95
1.1.1 | 人工费 |  | 元 |  |  | 1065.98
00010007 | 人工费 |  | % | 2.851 | 37402.65 | 1065.98
1.1.2 | 材料费 |  | 元 |  |  | 172.05
81010005 | 材料费 |  | % | 0.463 | 37402.65 | 172.05
1.1.3 | 装置性材料费 |  | 元 |  |  | 123.43
81010010 | 装置性材料费 |  | % | 0.333 | 37402.65 | 123.43
1.1.4 | 机械费 |  | 元 |  |  | 194.49
99451180 | 机械使用费 |  | % | 0.523 | 37402.65 | 194.49
1.2 | 其他直接费 |  | % | 4.1 | 1555.95 | 63.79
2 | 间接费 |  | % | 70 | 1065.98 | 746.19
3 | 利润 |  | % | 7 | 2365.93 | 165.62
4 | 税金 |  | % | 9 | 2531.55 | 227.84
| 合计 |  | % | 100 | 2759.39 | 2759.39
5 | 设备费 |  | 元 |  |  | 11865
TC3200100-1 | 数据资源体系 |  | 项 | 1 | 11865 | 11865
安装工程单价表
工程名称： | 石滩大围达标加固工程
项目名称： | 应用支撑体系 包括：GIS服务与发布、数据报表组件、消息服务组件 |  |  |  | 项目编码： | 020301002039
定额编号： | Y07053 调 |  |  |  | 定额单位： | 项
名称与型号规格： |  | 信息管理系统及安全监测设备安装 信息管理系统//改:进行调试 改:进行检验率定
编 号 | 名称及规格 |  | 单 位 | 数 量 | 单价(元) | 合计(元)
1 | 直接费 |  | 元 |  |  | 517.37
1.1 | 基本直接费 |  | 元 |  |  | 496.99
1.1.1 | 人工费 |  | 元 |  |  | 340.49
00010007 | 人工费 |  | % | 2.851 | 11946.9 | 340.49
1.1.2 | 材料费 |  | 元 |  |  | 54.96
81010005 | 材料费 |  | % | 0.463 | 11946.9 | 54.96
1.1.3 | 装置性材料费 |  | 元 |  |  | 39.42
81010010 | 装置性材料费 |  | % | 0.333 | 11946.9 | 39.42
1.1.4 | 机械费 |  | 元 |  |  | 62.12
99451180 | 机械使用费 |  | % | 0.523 | 11946.9 | 62.12
1.2 | 其他直接费 |  | % | 4.1 | 496.99 | 20.38
2 | 间接费 |  | % | 70 | 340.49 | 238.34
3 | 利润 |  | % | 7 | 755.71 | 52.9
4 | 税金 |  | % | 9 | 808.61 | 72.77
| 合计 |  | % | 100 | 881.38 | 881.38
5 | 设备费 |  | 元 |  |  | 39550
TC3200101-1 | 应用支撑体系 |  | 项 | 1 | 39550 | 39550
安装工程单价表
工程名称： | 石滩大围达标加固工程
项目名称： | 标准化运行管理平台 包括：综合地图、组织管理、工程信息、监测预警、设备管理、维修养护、应急管理、移动应用 |  |  |  | 项目编码： | 020301002040
定额编号： | Y07053 调 |  |  |  | 定额单位： | 项
名称与型号规格： |  | 信息管理系统及安全监测设备安装 信息管理系统//改:进行调试 改:进行检验率定
编 号 | 名称及规格 |  | 单 位 | 数 量 | 单价(元) | 合计(元)
1 | 直接费 |  | 元 |  |  | 3111.86
1.1 | 基本直接费 |  | 元 |  |  | 2989.3
1.1.1 | 人工费 |  | 元 |  |  | 2047.96
00010007 | 人工费 |  | % | 2.851 | 71858.41 | 2047.96
1.1.2 | 材料费 |  | 元 |  |  | 330.55
81010005 | 材料费 |  | % | 0.463 | 71858.41 | 330.55
1.1.3 | 装置性材料费 |  | 元 |  |  | 237.13
81010010 | 装置性材料费 |  | % | 0.333 | 71858.41 | 237.13
1.1.4 | 机械费 |  | 元 |  |  | 373.66
99451180 | 机械使用费 |  | % | 0.523 | 71858.41 | 373.66
1.2 | 其他直接费 |  | % | 4.1 | 2989.3 | 122.56
2 | 间接费 |  | % | 70 | 2047.96 | 1433.57
3 | 利润 |  | % | 7 | 4545.43 | 318.18
4 | 税金 |  | % | 9 | 4863.61 | 437.72
| 合计 |  | % | 100 | 5301.33 | 5301.33
5 | 设备费 |  | 元 |  |  | 94920
TC3200102-1 | 标准化运行管理平台 |  | 项 | 1 | 94920 | 94920
安装工程单价表
工程名称： | 石滩大围达标加固工程
项目名称： | PE给水管DN100 |  |  |  | 项目编码： | 010101017002
定额编号： | C10-1-229 换 |  |  |  | 定额单位： | 10m
名称与型号规格： |  | 室外塑料给水管(热熔连接) 公称外径(mm以内) 110//换:PE给水管DN100 换:室外塑料给水管热熔管件DN100
编 号 | 名称及规格 |  | 单 位 | 数 量 | 单价(元) | 合计(元)
1 | 直接费 |  | 元 |  |  | 114.32
1.1 | 基本直接费 |  | 元 |  |  | 109.82
1.1.1 | 人工费 |  | 元 |  |  | 107.4
00010010 | 人工费 |  | 元 | 99.44 | 1.07 | 106.9
1.1.2 | 材料费 |  | 元 |  |  | 2.12
01290043 | 钢板 8～15 |  | kg | 0.049 | 3.28 | 0.16
02010013 | 橡胶板 1～3 |  | kg | 0.012 | 12.8 | 0.15
03010430 | 六角螺栓 综合 |  | kg | 0.006 | 5.58 | 0.03
03134021 | 铁砂布 0～2# |  | 张 | 0.076 | 1 | 0.08
03135021 | 低碳钢焊条 结422 φ3.2 |  | kg | 0.003 | 6.3 | 0.02
03139281 | 钢锯条 |  | 条 | 0.583 | 0.9 | 0.52
14390070 | 氧气 |  | m3 | 0.006 | 5.7 | 0.03
14390100 | 乙炔气 |  | kg | 0.002 | 13.3 | 0.03
17010054 | 焊接钢管 DN20 |  | kg | 0.021 | 4.19 | 0.09
17270175 | 橡胶软管 DN20 |  | m | 0.009 | 5 | 0.04
19000210 | 螺纹阀门 DN20 |  | 个 | 0.006 | 26 | 0.16
24110140 | 弹簧压力表 Y-100 0～1.6MPa |  | 块 | 0.003 | 20 | 0.06
24590010 | 压力表弯管 DN15 |  | 个 | 0.003 | 5.56 | 0.02
34110010 | 水 |  | m3 | 0.353 | 0.65 | 0.23
99450760 | 其他材料费 |  | 元 | 0.5 | 1 | 0.5
1.1.3 | 装置性材料费 |  | 元
1.1.4 | 机械费 |  | 元 |  |  | 0.3
990801020 | 电动单级离心清水泵 出口直径100(mm) |  | 台班 | 0.002 | 38.38 | 0.08
990813010 | 试压泵 压力3(MPa) |  | 台班 | 0.002 | 19.07 | 0.04
990901015 | 交流弧焊机 容量30(kV·A) |  | 台班 | 0.002 | 94.7 | 0.19
1.2 | 其他直接费 |  | % | 4.1 | 109.82 | 4.5
2 | 间接费 |  | % | 70 | 107.4 | 75.18
3 | 利润 |  | % | 7 | 189.5 | 13.27
4 | 主要材料价差 |  | 元
5 | 未计价装置性材料费 |  | 元 |  |  | 395.05
安装工程单价表
工程名称： | 石滩大围达标加固工程
项目名称： | PE给水管DN100 |  |  |  | 项目编码： | 010101017002
定额编号： | C10-1-229 换 |  |  |  | 定额单位： | 10m
名称与型号规格： |  | 室外塑料给水管(热熔连接) 公称外径(mm以内) 110//换:PE给水管DN100 换:室外塑料给水管热熔管件DN100
编 号 | 名称及规格 |  | 单 位 | 数 量 | 单价(元) | 合计(元)
17250050-1 | PE给水管DN100 |  | m | 10.15 | 34.12 | 346.32
18090783-1 | 室外塑料给水管热熔管件DN100 |  | 个 | 2.73 | 17.85 | 48.73
6 | 税金 |  | % | 9 | 597.82 | 53.8
| 合计 |  | % | 100 | 651.62 | 651.62
7 | 设备费 |  | 元
安装工程单价表
工程名称： | 石滩大围达标加固工程
项目名称： | PE给水管DN100 |  |  |  | 项目编码： | 010101017002
定额编号： | C10-2-148 |  |  |  | 定额单位： | 100m
名称与型号规格： |  | 管道消毒、冲洗 公称直径(mm以内) 100
编 号 | 名称及规格 |  | 单 位 | 数 量 | 单价(元) | 合计(元)
1 | 直接费 |  | 元 |  |  | 88.24
1.1 | 基本直接费 |  | 元 |  |  | 84.76
1.1.1 | 人工费 |  | 元 |  |  | 80.82
00010010 | 人工费 |  | 元 | 74.83 | 1.07 | 80.44
1.1.2 | 材料费 |  | 元 |  |  | 3.94
14350490 | 漂白粉 |  | kg | 0.14 | 3.2 | 0.45
34110010 | 水 |  | m3 | 4.41 | 0.65 | 2.87
99450760 | 其他材料费 |  | 元 | 0.63 | 1 | 0.63
1.1.3 | 装置性材料费 |  | 元
1.1.4 | 机械费 |  | 元
1.2 | 其他直接费 |  | % | 4.1 | 84.76 | 3.48
2 | 间接费 |  | % | 70 | 80.82 | 56.57
3 | 利润 |  | % | 7 | 144.81 | 10.14
4 | 主要材料价差 |  | 元
5 | 未计价装置性材料费 |  | 元
6 | 税金 |  | % | 9 | 154.95 | 13.95
| 合计 |  | % | 100 | 168.9 | 168.9
7 | 设备费 |  | 元
安装工程单价表
工程名称： | 石滩大围达标加固工程
项目名称： | PE给水管DN65 |  |  |  | 项目编码： | 010101017003
定额编号： | C10-1-227 换 |  |  |  | 定额单位： | 10m
名称与型号规格： |  | 室外塑料给水管(热熔连接) 公称外径(mm以内) 75//换:PE给水管DN65 换:室外塑料给水管热熔管件DN65
编 号 | 名称及规格 |  | 单 位 | 数 量 | 单价(元) | 合计(元)
1 | 直接费 |  | 元 |  |  | 95.17
1.1 | 基本直接费 |  | 元 |  |  | 91.42
1.1.1 | 人工费 |  | 元 |  |  | 89.52
00010010 | 人工费 |  | 元 | 82.89 | 1.07 | 89.11
1.1.2 | 材料费 |  | 元 |  |  | 1.6
01290043 | 钢板 8～15 |  | kg | 0.044 | 3.28 | 0.14
02010013 | 橡胶板 1～3 |  | kg | 0.011 | 12.8 | 0.14
03010430 | 六角螺栓 综合 |  | kg | 0.006 | 5.58 | 0.03
03134021 | 铁砂布 0～2# |  | 张 | 0.07 | 1 | 0.07
03135021 | 低碳钢焊条 结422 φ3.2 |  | kg | 0.002 | 6.3 | 0.01
03139281 | 钢锯条 |  | 条 | 0.241 | 0.9 | 0.22
14390070 | 氧气 |  | m3 | 0.006 | 5.7 | 0.03
14390100 | 乙炔气 |  | kg | 0.002 | 13.3 | 0.03
17010054 | 焊接钢管 DN20 |  | kg | 0.019 | 4.19 | 0.08
17270175 | 橡胶软管 DN20 |  | m | 0.008 | 5 | 0.04
19000210 | 螺纹阀门 DN20 |  | 个 | 0.005 | 26 | 0.13
24110140 | 弹簧压力表 Y-100 0～1.6MPa |  | 块 | 0.003 | 20 | 0.06
24590010 | 压力表弯管 DN15 |  | 个 | 0.003 | 5.56 | 0.02
34110010 | 水 |  | m3 | 0.145 | 0.65 | 0.09
99450760 | 其他材料费 |  | 元 | 0.5 | 1 | 0.5
1.1.3 | 装置性材料费 |  | 元
1.1.4 | 机械费 |  | 元 |  |  | 0.3
990801020 | 电动单级离心清水泵 出口直径100(mm) |  | 台班 | 0.002 | 38.38 | 0.08
990813010 | 试压泵 压力3(MPa) |  | 台班 | 0.002 | 19.07 | 0.04
990901015 | 交流弧焊机 容量30(kV·A) |  | 台班 | 0.002 | 94.7 | 0.19
1.2 | 其他直接费 |  | % | 4.1 | 91.42 | 3.75
2 | 间接费 |  | % | 70 | 89.52 | 62.66
3 | 利润 |  | % | 7 | 157.83 | 11.05
4 | 主要材料价差 |  | 元
5 | 未计价装置性材料费 |  | 元 |  |  | 232.64
安装工程单价表
工程名称： | 石滩大围达标加固工程
项目名称： | PE给水管DN65 |  |  |  | 项目编码： | 010101017003
定额编号： | C10-1-227 换 |  |  |  | 定额单位： | 10m
名称与型号规格： |  | 室外塑料给水管(热熔连接) 公称外径(mm以内) 75//换:PE给水管DN65 换:室外塑料给水管热熔管件DN65
编 号 | 名称及规格 |  | 单 位 | 数 量 | 单价(元) | 合计(元)
17250050-2 | PE给水管DN65 |  | m | 10.15 | 19.67 | 199.65
18090783-3 | 室外塑料给水管热熔管件DN65 |  | 个 | 2.81 | 11.74 | 32.99
6 | 税金 |  | % | 9 | 401.52 | 36.14
| 合计 |  | % | 100 | 437.66 | 437.66
7 | 设备费 |  | 元
安装工程单价表
工程名称： | 石滩大围达标加固工程
项目名称： | PE给水管DN65 |  |  |  | 项目编码： | 010101017003
定额编号： | C10-2-146 |  |  |  | 定额单位： | 100m
名称与型号规格： |  | 管道消毒、冲洗 公称直径(mm以内) 65
编 号 | 名称及规格 |  | 单 位 | 数 量 | 单价(元) | 合计(元)
1 | 直接费 |  | 元 |  |  | 78.06
1.1 | 基本直接费 |  | 元 |  |  | 74.99
1.1.1 | 人工费 |  | 元 |  |  | 72.9
00010010 | 人工费 |  | 元 | 67.5 | 1.07 | 72.56
1.1.2 | 材料费 |  | 元 |  |  | 2.09
14350490 | 漂白粉 |  | kg | 0.127 | 3.2 | 0.41
34110010 | 水 |  | m3 | 1.815 | 0.65 | 1.18
99450760 | 其他材料费 |  | 元 | 0.5 | 1 | 0.5
1.1.3 | 装置性材料费 |  | 元
1.1.4 | 机械费 |  | 元
1.2 | 其他直接费 |  | % | 4.1 | 74.99 | 3.07
2 | 间接费 |  | % | 70 | 72.9 | 51.03
3 | 利润 |  | % | 7 | 129.09 | 9.04
4 | 主要材料价差 |  | 元
5 | 未计价装置性材料费 |  | 元
6 | 税金 |  | % | 9 | 138.13 | 12.43
| 合计 |  | % | 100 | 150.56 | 150.56
7 | 设备费 |  | 元
安装工程单价表
工程名称： | 石滩大围达标加固工程
项目名称： | PPR给水管DN65 |  |  |  | 项目编码： | 010101017004
定额编号： | C10-1-295 换 |  |  |  | 定额单位： | 10m
名称与型号规格： |  | 室内塑料给水管(热熔连接) 公称外径(mm以内) 75//换:PPR给水管DN65 换:室内塑料给水管接头零件 (热熔接)DN65
编 号 | 名称及规格 |  | 单 位 | 数 量 | 单价(元) | 合计(元)
1 | 直接费 |  | 元 |  |  | 223.61
1.1 | 基本直接费 |  | 元 |  |  | 214.8
1.1.1 | 人工费 |  | 元 |  |  | 212.51
00010010 | 人工费 |  | 元 | 196.77 | 1.07 | 211.53
1.1.2 | 材料费 |  | 元 |  |  | 2.02
01290043 | 钢板 8～15 |  | kg | 0.044 | 3.28 | 0.14
02010013 | 橡胶板 1～3 |  | kg | 0.011 | 12.8 | 0.14
03010430 | 六角螺栓 综合 |  | kg | 0.006 | 5.58 | 0.03
03134021 | 铁砂布 0～2# |  | 张 | 0.21 | 1 | 0.21
03135021 | 低碳钢焊条 结422 φ3.2 |  | kg | 0.002 | 6.3 | 0.01
03139281 | 钢锯条 |  | 条 | 0.497 | 0.9 | 0.45
14390070 | 氧气 |  | m3 | 0.006 | 5.7 | 0.03
14390100 | 乙炔气 |  | kg | 0.006 | 13.3 | 0.08
17010054 | 焊接钢管 DN20 |  | kg | 0.019 | 4.19 | 0.08
17270175 | 橡胶软管 DN20 |  | m | 0.008 | 5 | 0.04
19000210 | 螺纹阀门 DN20 |  | 个 | 0.005 | 26 | 0.13
24110140 | 弹簧压力表 Y-100 0～1.6MPa |  | 块 | 0.003 | 20 | 0.06
24590010 | 压力表弯管 DN15 |  | 个 | 0.003 | 5.56 | 0.02
34110010 | 水 |  | m3 | 0.145 | 0.65 | 0.09
99450760 | 其他材料费 |  | 元 | 0.5 | 1 | 0.5
1.1.3 | 装置性材料费 |  | 元
1.1.4 | 机械费 |  | 元 |  |  | 0.27
990801020 | 电动单级离心清水泵 出口直径100(mm) |  | 台班 | 0.001 | 38.38 | 0.04
990813010 | 试压泵 压力3(MPa) |  | 台班 | 0.002 | 19.07 | 0.04
990901015 | 交流弧焊机 容量30(kV·A) |  | 台班 | 0.002 | 94.7 | 0.19
1.2 | 其他直接费 |  | % | 4.1 | 214.8 | 8.81
2 | 间接费 |  | % | 70 | 212.51 | 148.76
3 | 利润 |  | % | 7 | 372.37 | 26.07
4 | 主要材料价差 |  | 元
5 | 未计价装置性材料费 |  | 元 |  |  | 289.69
安装工程单价表
工程名称： | 石滩大围达标加固工程
项目名称： | PPR给水管DN65 |  |  |  | 项目编码： | 010101017004
定额编号： | C10-1-295 换 |  |  |  | 定额单位： | 10m
名称与型号规格： |  | 室内塑料给水管(热熔连接) 公称外径(mm以内) 75//换:PPR给水管DN65 换:室内塑料给水管接头零件 (热熔接)DN65
编 号 | 名称及规格 |  | 单 位 | 数 量 | 单价(元) | 合计(元)
17250050-10 | PPR给水管DN65 |  | m | 10.16 | 24.05 | 244.35
18090260-1 | 室内塑料给水管接头零件 (热熔接)DN65 |  | 个 | 6.03 | 7.52 | 45.35
6 | 税金 |  | % | 9 | 688.13 | 61.93
| 合计 |  | % | 100 | 750.06 | 750.06
7 | 设备费 |  | 元
安装工程单价表
工程名称： | 石滩大围达标加固工程
项目名称： | PPR给水管DN50 |  |  |  | 项目编码： | 010101017005
定额编号： | C10-1-293 换 |  |  |  | 定额单位： | 10m
名称与型号规格： |  | 室内塑料给水管(热熔连接) 公称外径(mm以内) 50//换:PPR给水管DN50 换:室内塑料给水管接头零件 (热熔接)DN50
编 号 | 名称及规格 |  | 单 位 | 数 量 | 单价(元) | 合计(元)
1 | 直接费 |  | 元 |  |  | 198.9
1.1 | 基本直接费 |  | 元 |  |  | 191.07
1.1.1 | 人工费 |  | 元 |  |  | 189.23
00010010 | 人工费 |  | 元 | 175.21 | 1.07 | 188.35
1.1.2 | 材料费 |  | 元 |  |  | 1.57
01290043 | 钢板 8～15 |  | kg | 0.039 | 3.28 | 0.13
02010013 | 橡胶板 1～3 |  | kg | 0.01 | 12.8 | 0.13
03010430 | 六角螺栓 综合 |  | kg | 0.005 | 5.58 | 0.03
03134021 | 铁砂布 0～2# |  | 张 | 0.151 | 1 | 0.15
03135021 | 低碳钢焊条 结422 φ3.2 |  | kg | 0.002 | 6.3 | 0.01
03139281 | 钢锯条 |  | 条 | 0.268 | 0.9 | 0.24
14390070 | 氧气 |  | m3 | 0.006 | 5.7 | 0.03
14390100 | 乙炔气 |  | kg | 0.002 | 13.3 | 0.03
17010054 | 焊接钢管 DN20 |  | kg | 0.016 | 4.19 | 0.07
17270175 | 橡胶软管 DN20 |  | m | 0.007 | 5 | 0.04
19000210 | 螺纹阀门 DN20 |  | 个 | 0.005 | 26 | 0.13
24110140 | 弹簧压力表 Y-100 0～1.6MPa |  | 块 | 0.002 | 20 | 0.04
24590010 | 压力表弯管 DN15 |  | 个 | 0.002 | 5.56 | 0.01
34110010 | 水 |  | m3 | 0.053 | 0.65 | 0.03
99450760 | 其他材料费 |  | 元 | 0.5 | 1 | 0.5
1.1.3 | 装置性材料费 |  | 元
1.1.4 | 机械费 |  | 元 |  |  | 0.27
990801020 | 电动单级离心清水泵 出口直径100(mm) |  | 台班 | 0.001 | 38.38 | 0.04
990813010 | 试压泵 压力3(MPa) |  | 台班 | 0.002 | 19.07 | 0.04
990901015 | 交流弧焊机 容量30(kV·A) |  | 台班 | 0.002 | 94.7 | 0.19
1.2 | 其他直接费 |  | % | 4.1 | 191.07 | 7.83
2 | 间接费 |  | % | 70 | 189.23 | 132.46
3 | 利润 |  | % | 7 | 331.36 | 23.2
4 | 主要材料价差 |  | 元
5 | 未计价装置性材料费 |  | 元 |  |  | 188.43
安装工程单价表
工程名称： | 石滩大围达标加固工程
项目名称： | PPR给水管DN50 |  |  |  | 项目编码： | 010101017005
定额编号： | C10-1-293 换 |  |  |  | 定额单位： | 10m
名称与型号规格： |  | 室内塑料给水管(热熔连接) 公称外径(mm以内) 50//换:PPR给水管DN50 换:室内塑料给水管接头零件 (热熔接)DN50
编 号 | 名称及规格 |  | 单 位 | 数 量 | 单价(元) | 合计(元)
17250050-3 | PPR给水管DN50 |  | m | 10.16 | 14.88 | 151.18
18090260-2 | 室内塑料给水管接头零件 (热熔接)DN50 |  | 个 | 7.42 | 5.02 | 37.25
6 | 税金 |  | % | 9 | 542.99 | 48.87
| 合计 |  | % | 100 | 591.86 | 591.86
7 | 设备费 |  | 元
安装工程单价表
工程名称： | 石滩大围达标加固工程
项目名称： | PPR给水管DN40 |  |  |  | 项目编码： | 010101017006
定额编号： | C10-1-292 换 |  |  |  | 定额单位： | 10m
名称与型号规格： |  | 室内塑料给水管(热熔连接) 公称外径(mm以内) 40//换:PPR给水管DN40 换:室内塑料给水管接头零件 (热熔接)DN40
编 号 | 名称及规格 |  | 单 位 | 数 量 | 单价(元) | 合计(元)
1 | 直接费 |  | 元 |  |  | 171.04
1.1 | 基本直接费 |  | 元 |  |  | 164.3
1.1.1 | 人工费 |  | 元 |  |  | 162.65
00010010 | 人工费 |  | 元 | 150.6 | 1.07 | 161.89
1.1.2 | 材料费 |  | 元 |  |  | 1.48
01290043 | 钢板 8～15 |  | kg | 0.037 | 3.28 | 0.12
02010013 | 橡胶板 1～3 |  | kg | 0.01 | 12.8 | 0.13
03010430 | 六角螺栓 综合 |  | kg | 0.005 | 5.58 | 0.03
03134021 | 铁砂布 0～2# |  | 张 | 0.116 | 1 | 0.12
03135021 | 低碳钢焊条 结422 φ3.2 |  | kg | 0.002 | 6.3 | 0.01
03139281 | 钢锯条 |  | 条 | 0.225 | 0.9 | 0.2
14390070 | 氧气 |  | m3 | 0.006 | 5.7 | 0.03
14390100 | 乙炔气 |  | kg | 0.002 | 13.3 | 0.03
17010054 | 焊接钢管 DN20 |  | kg | 0.016 | 4.19 | 0.07
17270175 | 橡胶软管 DN20 |  | m | 0.007 | 5 | 0.04
19000210 | 螺纹阀门 DN20 |  | 个 | 0.005 | 26 | 0.13
24110140 | 弹簧压力表 Y-100 0～1.6MPa |  | 块 | 0.002 | 20 | 0.04
24590010 | 压力表弯管 DN15 |  | 个 | 0.002 | 5.56 | 0.01
34110010 | 水 |  | m3 | 0.04 | 0.65 | 0.03
99450760 | 其他材料费 |  | 元 | 0.5 | 1 | 0.5
1.1.3 | 装置性材料费 |  | 元
1.1.4 | 机械费 |  | 元 |  |  | 0.17
990801020 | 电动单级离心清水泵 出口直径100(mm) |  | 台班 | 0.001 | 38.38 | 0.04
990813010 | 试压泵 压力3(MPa) |  | 台班 | 0.002 | 19.07 | 0.04
990901015 | 交流弧焊机 容量30(kV·A) |  | 台班 | 0.001 | 94.7 | 0.09
1.2 | 其他直接费 |  | % | 4.1 | 164.3 | 6.74
2 | 间接费 |  | % | 70 | 162.65 | 113.86
3 | 利润 |  | % | 7 | 284.9 | 19.94
4 | 主要材料价差 |  | 元
5 | 未计价装置性材料费 |  | 元 |  |  | 126.74
安装工程单价表
工程名称： | 石滩大围达标加固工程
项目名称： | PPR给水管DN40 |  |  |  | 项目编码： | 010101017006
定额编号： | C10-1-292 换 |  |  |  | 定额单位： | 10m
名称与型号规格： |  | 室内塑料给水管(热熔连接) 公称外径(mm以内) 40//换:PPR给水管DN40 换:室内塑料给水管接头零件 (热熔接)DN40
编 号 | 名称及规格 |  | 单 位 | 数 量 | 单价(元) | 合计(元)
17250050-4 | PPR给水管DN40 |  | m | 10.16 | 9.96 | 101.19
18090260-3 | 室内塑料给水管接头零件 (热熔接)DN40 |  | 个 | 8.87 | 2.88 | 25.55
6 | 税金 |  | % | 9 | 431.58 | 38.84
| 合计 |  | % | 100 | 470.42 | 470.42
7 | 设备费 |  | 元
安装工程单价表
工程名称： | 石滩大围达标加固工程
项目名称： | PPR给水管DN32 |  |  |  | 项目编码： | 010101017007
定额编号： | C10-1-291 换 |  |  |  | 定额单位： | 10m
名称与型号规格： |  | 室内塑料给水管(热熔连接) 公称外径(mm以内) 32//换:PPR给水管DN32 换:室内塑料给水管接头零件 (热熔接)DN32
编 号 | 名称及规格 |  | 单 位 | 数 量 | 单价(元) | 合计(元)
1 | 直接费 |  | 元 |  |  | 151.97
1.1 | 基本直接费 |  | 元 |  |  | 145.98
1.1.1 | 人工费 |  | 元 |  |  | 144.55
00010010 | 人工费 |  | 元 | 133.84 | 1.07 | 143.88
1.1.2 | 材料费 |  | 元 |  |  | 1.28
01290043 | 钢板 8～15 |  | kg | 0.034 | 3.28 | 0.11
02010013 | 橡胶板 1～3 |  | kg | 0.008 | 12.8 | 0.1
03010430 | 六角螺栓 综合 |  | kg | 0.004 | 5.58 | 0.02
03134021 | 铁砂布 0～2# |  | 张 | 0.07 | 1 | 0.07
03135021 | 低碳钢焊条 结422 φ3.2 |  | kg | 0.002 | 6.3 | 0.01
03139281 | 钢锯条 |  | 条 | 0.183 | 0.9 | 0.16
14390070 | 氧气 |  | m3 | 0.003 | 5.7 | 0.02
14390100 | 乙炔气 |  | kg | 0.001 | 13.3 | 0.01
17010054 | 焊接钢管 DN20 |  | kg | 0.015 | 4.19 | 0.06
17270175 | 橡胶软管 DN20 |  | m | 0.007 | 5 | 0.04
19000210 | 螺纹阀门 DN20 |  | 个 | 0.004 | 26 | 0.1
24110140 | 弹簧压力表 Y-100 0～1.6MPa |  | 块 | 0.002 | 20 | 0.04
24590010 | 压力表弯管 DN15 |  | 个 | 0.002 | 5.56 | 0.01
34110010 | 水 |  | m3 | 0.023 | 0.65 | 0.01
99450760 | 其他材料费 |  | 元 | 0.5 | 1 | 0.5
1.1.3 | 装置性材料费 |  | 元
1.1.4 | 机械费 |  | 元 |  |  | 0.15
990801020 | 电动单级离心清水泵 出口直径100(mm) |  | 台班 | 0.001 | 38.38 | 0.04
990813010 | 试压泵 压力3(MPa) |  | 台班 | 0.001 | 19.07 | 0.02
990901015 | 交流弧焊机 容量30(kV·A) |  | 台班 | 0.001 | 94.7 | 0.09
1.2 | 其他直接费 |  | % | 4.1 | 145.98 | 5.99
2 | 间接费 |  | % | 70 | 144.55 | 101.19
3 | 利润 |  | % | 7 | 253.16 | 17.72
4 | 主要材料价差 |  | 元
5 | 未计价装置性材料费 |  | 元 |  |  | 76.23
安装工程单价表
工程名称： | 石滩大围达标加固工程
项目名称： | PPR给水管DN32 |  |  |  | 项目编码： | 010101017007
定额编号： | C10-1-291 换 |  |  |  | 定额单位： | 10m
名称与型号规格： |  | 室内塑料给水管(热熔连接) 公称外径(mm以内) 32//换:PPR给水管DN32 换:室内塑料给水管接头零件 (热熔接)DN32
编 号 | 名称及规格 |  | 单 位 | 数 量 | 单价(元) | 合计(元)
17250050-5 | PPR给水管DN32 |  | m | 10.16 | 5.62 | 57.1
18090260-4 | 室内塑料给水管接头零件 (热熔接)DN32 |  | 个 | 10.81 | 1.77 | 19.13
6 | 税金 |  | % | 9 | 347.11 | 31.24
| 合计 |  | % | 100 | 378.35 | 378.35
7 | 设备费 |  | 元
安装工程单价表
工程名称： | 石滩大围达标加固工程
项目名称： | PPR给水管DN32 |  |  |  | 项目编码： | 010101017007
定额编号： | C10-2-143 |  |  |  | 定额单位： | 100m
名称与型号规格： |  | 管道消毒、冲洗 公称直径(mm以内) 32
编 号 | 名称及规格 |  | 单 位 | 数 量 | 单价(元) | 合计(元)
1 | 直接费 |  | 元 |  |  | 57.94
1.1 | 基本直接费 |  | 元 |  |  | 55.66
1.1.1 | 人工费 |  | 元 |  |  | 54.64
00010010 | 人工费 |  | 元 | 50.59 | 1.07 | 54.38
1.1.2 | 材料费 |  | 元 |  |  | 1.02
14350490 | 漂白粉 |  | kg | 0.059 | 3.2 | 0.19
34110010 | 水 |  | m3 | 0.503 | 0.65 | 0.33
99450760 | 其他材料费 |  | 元 | 0.5 | 1 | 0.5
1.1.3 | 装置性材料费 |  | 元
1.1.4 | 机械费 |  | 元
1.2 | 其他直接费 |  | % | 4.1 | 55.66 | 2.28
2 | 间接费 |  | % | 70 | 54.64 | 38.25
3 | 利润 |  | % | 7 | 96.19 | 6.73
4 | 主要材料价差 |  | 元
5 | 未计价装置性材料费 |  | 元
6 | 税金 |  | % | 9 | 102.92 | 9.26
| 合计 |  | % | 100 | 112.18 | 112.18
7 | 设备费 |  | 元
安装工程单价表
工程名称： | 石滩大围达标加固工程
项目名称： | PPR给水管DN25 |  |  |  | 项目编码： | 010101017008
定额编号： | C10-1-290 换 |  |  |  | 定额单位： | 10m
名称与型号规格： |  | 室内塑料给水管(热熔连接) 公称外径(mm以内) 25//换:PPR给水管DN25 换:室内塑料给水管接头零件 (热熔接)DN25
编 号 | 名称及规格 |  | 单 位 | 数 量 | 单价(元) | 合计(元)
1 | 直接费 |  | 元 |  |  | 140.88
1.1 | 基本直接费 |  | 元 |  |  | 135.33
1.1.1 | 人工费 |  | 元 |  |  | 133.96
00010010 | 人工费 |  | 元 | 124.04 | 1.07 | 133.34
1.1.2 | 材料费 |  | 元 |  |  | 1.22
01290043 | 钢板 8～15 |  | kg | 0.032 | 3.28 | 0.1
02010013 | 橡胶板 1～3 |  | kg | 0.008 | 12.8 | 0.1
03010430 | 六角螺栓 综合 |  | kg | 0.004 | 5.58 | 0.02
03134021 | 铁砂布 0～2# |  | 张 | 0.066 | 1 | 0.07
03135021 | 低碳钢焊条 结422 φ3.2 |  | kg | 0.002 | 6.3 | 0.01
03139281 | 钢锯条 |  | 条 | 0.144 | 0.9 | 0.13
14390070 | 氧气 |  | m3 | 0.003 | 5.7 | 0.02
14390100 | 乙炔气 |  | kg | 0.001 | 13.3 | 0.01
17010054 | 焊接钢管 DN20 |  | kg | 0.014 | 4.19 | 0.06
17270175 | 橡胶软管 DN20 |  | m | 0.006 | 5 | 0.03
19000210 | 螺纹阀门 DN20 |  | 个 | 0.004 | 26 | 0.1
24110140 | 弹簧压力表 Y-100 0～1.6MPa |  | 块 | 0.002 | 20 | 0.04
24590010 | 压力表弯管 DN15 |  | 个 | 0.002 | 5.56 | 0.01
34110010 | 水 |  | m3 | 0.014 | 0.65 | 0.01
99450760 | 其他材料费 |  | 元 | 0.5 | 1 | 0.5
1.1.3 | 装置性材料费 |  | 元
1.1.4 | 机械费 |  | 元 |  |  | 0.15
990801020 | 电动单级离心清水泵 出口直径100(mm) |  | 台班 | 0.001 | 38.38 | 0.04
990813010 | 试压泵 压力3(MPa) |  | 台班 | 0.001 | 19.07 | 0.02
990901015 | 交流弧焊机 容量30(kV·A) |  | 台班 | 0.001 | 94.7 | 0.09
1.2 | 其他直接费 |  | % | 4.1 | 135.33 | 5.55
2 | 间接费 |  | % | 70 | 133.96 | 93.77
3 | 利润 |  | % | 7 | 234.65 | 16.43
4 | 主要材料价差 |  | 元
5 | 未计价装置性材料费 |  | 元 |  |  | 50.71
安装工程单价表
工程名称： | 石滩大围达标加固工程
项目名称： | PPR给水管DN25 |  |  |  | 项目编码： | 010101017008
定额编号： | C10-1-290 换 |  |  |  | 定额单位： | 10m
名称与型号规格： |  | 室内塑料给水管(热熔连接) 公称外径(mm以内) 25//换:PPR给水管DN25 换:室内塑料给水管接头零件 (热熔接)DN25
编 号 | 名称及规格 |  | 单 位 | 数 量 | 单价(元) | 合计(元)
17250050-6 | PPR给水管DN25 |  | m | 10.16 | 3.58 | 36.37
18090260-5 | 室内塑料给水管接头零件 (热熔接)DN25 |  | 个 | 12.25 | 1.17 | 14.33
6 | 税金 |  | % | 9 | 301.79 | 27.16
| 合计 |  | % | 100 | 328.95 | 328.95
7 | 设备费 |  | 元
安装工程单价表
工程名称： | 石滩大围达标加固工程
项目名称： | PPR给水管DN25 |  |  |  | 项目编码： | 010101017008
定额编号： | C10-2-142 |  |  |  | 定额单位： | 100m
名称与型号规格： |  | 管道消毒、冲洗 公称直径(mm以内) 25
编 号 | 名称及规格 |  | 单 位 | 数 量 | 单价(元) | 合计(元)
1 | 直接费 |  | 元 |  |  | 53.8
1.1 | 基本直接费 |  | 元 |  |  | 51.68
1.1.1 | 人工费 |  | 元 |  |  | 50.88
00010010 | 人工费 |  | 元 | 47.11 | 1.07 | 50.64
1.1.2 | 材料费 |  | 元 |  |  | 0.8
14350490 | 漂白粉 |  | kg | 0.035 | 3.2 | 0.11
34110010 | 水 |  | m3 | 0.286 | 0.65 | 0.19
99450760 | 其他材料费 |  | 元 | 0.5 | 1 | 0.5
1.1.3 | 装置性材料费 |  | 元
1.1.4 | 机械费 |  | 元
1.2 | 其他直接费 |  | % | 4.1 | 51.68 | 2.12
2 | 间接费 |  | % | 70 | 50.88 | 35.62
3 | 利润 |  | % | 7 | 89.42 | 6.26
4 | 主要材料价差 |  | 元
5 | 未计价装置性材料费 |  | 元
6 | 税金 |  | % | 9 | 95.68 | 8.61
| 合计 |  | % | 100 | 104.29 | 104.29
7 | 设备费 |  | 元
安装工程单价表
工程名称： | 石滩大围达标加固工程
项目名称： | PPR给水管DN20 |  |  |  | 项目编码： | 010101017009
定额编号： | C10-1-289 换 |  |  |  | 定额单位： | 10m
名称与型号规格： |  | 室内塑料给水管(热熔连接) 公称外径(mm以内) 20//换:PPR给水管DN20 换:室内塑料给水管接头零件 (热熔接)DN20
编 号 | 名称及规格 |  | 单 位 | 数 量 | 单价(元) | 合计(元)
1 | 直接费 |  | 元 |  |  | 126.78
1.1 | 基本直接费 |  | 元 |  |  | 121.79
1.1.1 | 人工费 |  | 元 |  |  | 120.48
00010010 | 人工费 |  | 元 | 111.56 | 1.07 | 119.93
1.1.2 | 材料费 |  | 元 |  |  | 1.16
01290043 | 钢板 8～15 |  | kg | 0.03 | 3.28 | 0.1
02010013 | 橡胶板 1～3 |  | kg | 0.007 | 12.8 | 0.09
03010430 | 六角螺栓 综合 |  | kg | 0.004 | 5.58 | 0.02
03134021 | 铁砂布 0～2# |  | 张 | 0.053 | 1 | 0.05
03135021 | 低碳钢焊条 结422 φ3.2 |  | kg | 0.002 | 6.3 | 0.01
03139281 | 钢锯条 |  | 条 | 0.12 | 0.9 | 0.11
14390070 | 氧气 |  | m3 | 0.003 | 5.7 | 0.02
14390100 | 乙炔气 |  | kg | 0.001 | 13.3 | 0.01
17010054 | 焊接钢管 DN20 |  | kg | 0.013 | 4.19 | 0.05
17270175 | 橡胶软管 DN20 |  | m | 0.006 | 5 | 0.03
19000210 | 螺纹阀门 DN20 |  | 个 | 0.004 | 26 | 0.1
24110140 | 弹簧压力表 Y-100 0～1.6MPa |  | 块 | 0.002 | 20 | 0.04
24590010 | 压力表弯管 DN15 |  | 个 | 0.002 | 5.56 | 0.01
34110010 | 水 |  | m3 | 0.008 | 0.65 | 0.01
99450760 | 其他材料费 |  | 元 | 0.5 | 1 | 0.5
1.1.3 | 装置性材料费 |  | 元
1.1.4 | 机械费 |  | 元 |  |  | 0.15
990801020 | 电动单级离心清水泵 出口直径100(mm) |  | 台班 | 0.001 | 38.38 | 0.04
990813010 | 试压泵 压力3(MPa) |  | 台班 | 0.001 | 19.07 | 0.02
990901015 | 交流弧焊机 容量30(kV·A) |  | 台班 | 0.001 | 94.7 | 0.09
1.2 | 其他直接费 |  | % | 4.1 | 121.79 | 4.99
2 | 间接费 |  | % | 70 | 120.48 | 84.34
3 | 利润 |  | % | 7 | 211.12 | 14.78
4 | 主要材料价差 |  | 元
5 | 未计价装置性材料费 |  | 元 |  |  | 34.16
安装工程单价表
工程名称： | 石滩大围达标加固工程
项目名称： | PPR给水管DN20 |  |  |  | 项目编码： | 010101017009
定额编号： | C10-1-289 换 |  |  |  | 定额单位： | 10m
名称与型号规格： |  | 室内塑料给水管(热熔连接) 公称外径(mm以内) 20//换:PPR给水管DN20 换:室内塑料给水管接头零件 (热熔接)DN20
编 号 | 名称及规格 |  | 单 位 | 数 量 | 单价(元) | 合计(元)
17250050-7 | PPR给水管DN20 |  | m | 10.16 | 2.48 | 25.2
18090260-6 | 室内塑料给水管接头零件 (热熔接)DN20 |  | 个 | 15.2 | 0.59 | 8.97
6 | 税金 |  | % | 9 | 260.06 | 23.41
| 合计 |  | % | 100 | 283.47 | 283.47
7 | 设备费 |  | 元
安装工程单价表
工程名称： | 石滩大围达标加固工程
项目名称： | PPR给水管DN20 |  |  |  | 项目编码： | 010101017009
定额编号： | C10-2-141 |  |  |  | 定额单位： | 100m
名称与型号规格： |  | 管道消毒、冲洗 公称直径(mm以内) 20
编 号 | 名称及规格 |  | 单 位 | 数 量 | 单价(元) | 合计(元)
1 | 直接费 |  | 元 |  |  | 49.84
1.1 | 基本直接费 |  | 元 |  |  | 47.88
1.1.1 | 人工费 |  | 元 |  |  | 47.19
00010010 | 人工费 |  | 元 | 43.69 | 1.07 | 46.97
1.1.2 | 材料费 |  | 元 |  |  | 0.69
14350490 | 漂白粉 |  | kg | 0.023 | 3.2 | 0.07
34110010 | 水 |  | m3 | 0.178 | 0.65 | 0.12
99450760 | 其他材料费 |  | 元 | 0.5 | 1 | 0.5
1.1.3 | 装置性材料费 |  | 元
1.1.4 | 机械费 |  | 元
1.2 | 其他直接费 |  | % | 4.1 | 47.88 | 1.96
2 | 间接费 |  | % | 70 | 47.19 | 33.03
3 | 利润 |  | % | 7 | 82.87 | 5.8
4 | 主要材料价差 |  | 元
5 | 未计价装置性材料费 |  | 元
6 | 税金 |  | % | 9 | 88.67 | 7.98
| 合计 |  | % | 100 | 96.65 | 96.65
7 | 设备费 |  | 元
安装工程单价表
工程名称： | 石滩大围达标加固工程
项目名称： | PPR给水管DN15 |  |  |  | 项目编码： | 010101017010
定额编号： | C10-1-289 换 |  |  |  | 定额单位： | 10m
名称与型号规格： |  | 室内塑料给水管(热熔连接) 公称外径(mm以内) 20//换:PPR给水管DN15 换:室内塑料给水管接头零件 (热熔接)DN15
编 号 | 名称及规格 |  | 单 位 | 数 量 | 单价(元) | 合计(元)
1 | 直接费 |  | 元 |  |  | 126.78
1.1 | 基本直接费 |  | 元 |  |  | 121.79
1.1.1 | 人工费 |  | 元 |  |  | 120.48
00010010 | 人工费 |  | 元 | 111.56 | 1.07 | 119.93
1.1.2 | 材料费 |  | 元 |  |  | 1.16
01290043 | 钢板 8～15 |  | kg | 0.03 | 3.28 | 0.1
02010013 | 橡胶板 1～3 |  | kg | 0.007 | 12.8 | 0.09
03010430 | 六角螺栓 综合 |  | kg | 0.004 | 5.58 | 0.02
03134021 | 铁砂布 0～2# |  | 张 | 0.053 | 1 | 0.05
03135021 | 低碳钢焊条 结422 φ3.2 |  | kg | 0.002 | 6.3 | 0.01
03139281 | 钢锯条 |  | 条 | 0.12 | 0.9 | 0.11
14390070 | 氧气 |  | m3 | 0.003 | 5.7 | 0.02
14390100 | 乙炔气 |  | kg | 0.001 | 13.3 | 0.01
17010054 | 焊接钢管 DN20 |  | kg | 0.013 | 4.19 | 0.05
17270175 | 橡胶软管 DN20 |  | m | 0.006 | 5 | 0.03
19000210 | 螺纹阀门 DN20 |  | 个 | 0.004 | 26 | 0.1
24110140 | 弹簧压力表 Y-100 0～1.6MPa |  | 块 | 0.002 | 20 | 0.04
24590010 | 压力表弯管 DN15 |  | 个 | 0.002 | 5.56 | 0.01
34110010 | 水 |  | m3 | 0.008 | 0.65 | 0.01
99450760 | 其他材料费 |  | 元 | 0.5 | 1 | 0.5
1.1.3 | 装置性材料费 |  | 元
1.1.4 | 机械费 |  | 元 |  |  | 0.15
990801020 | 电动单级离心清水泵 出口直径100(mm) |  | 台班 | 0.001 | 38.38 | 0.04
990813010 | 试压泵 压力3(MPa) |  | 台班 | 0.001 | 19.07 | 0.02
990901015 | 交流弧焊机 容量30(kV·A) |  | 台班 | 0.001 | 94.7 | 0.09
1.2 | 其他直接费 |  | % | 4.1 | 121.79 | 4.99
2 | 间接费 |  | % | 70 | 120.48 | 84.34
3 | 利润 |  | % | 7 | 211.12 | 14.78
4 | 主要材料价差 |  | 元
5 | 未计价装置性材料费 |  | 元 |  |  | 26.25
安装工程单价表
工程名称： | 石滩大围达标加固工程
项目名称： | PPR给水管DN15 |  |  |  | 项目编码： | 010101017010
定额编号： | C10-1-289 换 |  |  |  | 定额单位： | 10m
名称与型号规格： |  | 室内塑料给水管(热熔连接) 公称外径(mm以内) 20//换:PPR给水管DN15 换:室内塑料给水管接头零件 (热熔接)DN15
编 号 | 名称及规格 |  | 单 位 | 数 量 | 单价(元) | 合计(元)
17250050-8 | PPR给水管DN15 |  | m | 10.16 | 2.21 | 22.45
18090260-7 | 室内塑料给水管接头零件 (热熔接)DN15 |  | 个 | 15.2 | 0.25 | 3.8
6 | 税金 |  | % | 9 | 252.15 | 22.69
| 合计 |  | % | 100 | 274.84 | 274.84
7 | 设备费 |  | 元
安装工程单价表
工程名称： | 石滩大围达标加固工程
项目名称： | UPVC排水管DN32 |  |  |  | 项目编码： | 010101017011
定额编号： | C10-1-328 换 |  |  |  | 定额单位： | 10m
名称与型号规格： |  | 室内塑料排水管(粘接) 公称外径(mm以内) 50//换:UPVC排水管DN32 换:室内塑料排水管件DN32
编 号 | 名称及规格 |  | 单 位 | 数 量 | 单价(元) | 合计(元)
1 | 直接费 |  | 元 |  |  | 158.43
1.1 | 基本直接费 |  | 元 |  |  | 152.19
1.1.1 | 人工费 |  | 元 |  |  | 148.93
00010010 | 人工费 |  | 元 | 137.9 | 1.07 | 148.24
1.1.2 | 材料费 |  | 元 |  |  | 3.22
03134021 | 铁砂布 0～2# |  | 张 | 0.145 | 1 | 0.14
03139281 | 钢锯条 |  | 条 | 0.268 | 0.9 | 0.24
14330030 | 丙酮 |  | kg | 0.126 | 9 | 1.13
14410410 | 氯丁橡胶粘接剂 |  | kg | 0.084 | 14.02 | 1.18
34110010 | 水 |  | m3 | 0.033 | 0.65 | 0.02
99450760 | 其他材料费 |  | 元 | 0.5 | 1 | 0.5
1.1.3 | 装置性材料费 |  | 元
1.1.4 | 机械费 |  | 元 |  |  | 0.04
990801020 | 电动单级离心清水泵 出口直径100(mm) |  | 台班 | 0.001 | 38.38 | 0.04
1.2 | 其他直接费 |  | % | 4.1 | 152.19 | 6.24
2 | 间接费 |  | % | 70 | 148.93 | 104.25
3 | 利润 |  | % | 7 | 262.68 | 18.39
4 | 主要材料价差 |  | 元
5 | 未计价装置性材料费 |  | 元 |  |  | 42.08
17250370-7 | UPVC排水管DN32 |  | m | 10.12 | 3.36 | 34
18090060-5 | 室内塑料排水管件DN32 |  | 个 | 6.9 | 1.17 | 8.07
6 | 税金 |  | % | 9 | 323.15 | 29.08
| 合计 |  | % | 100 | 352.23 | 352.23
7 | 设备费 |  | 元
安装工程单价表
工程名称： | 石滩大围达标加固工程
项目名称： | UPVC排水管DN50 |  |  |  | 项目编码： | 010101017012
定额编号： | C10-1-328 换 |  |  |  | 定额单位： | 10m
名称与型号规格： |  | 室内塑料排水管(粘接) 公称外径(mm以内) 50//换:UPVC雨水管DN100 换:室内塑料排水管件DN50 换:UPVC雨水管DN50
编 号 | 名称及规格 |  | 单 位 | 数 量 | 单价(元) | 合计(元)
1 | 直接费 |  | 元 |  |  | 158.43
1.1 | 基本直接费 |  | 元 |  |  | 152.19
1.1.1 | 人工费 |  | 元 |  |  | 148.93
00010010 | 人工费 |  | 元 | 137.9 | 1.07 | 148.24
1.1.2 | 材料费 |  | 元 |  |  | 3.22
03134021 | 铁砂布 0～2# |  | 张 | 0.145 | 1 | 0.14
03139281 | 钢锯条 |  | 条 | 0.268 | 0.9 | 0.24
14330030 | 丙酮 |  | kg | 0.126 | 9 | 1.13
14410410 | 氯丁橡胶粘接剂 |  | kg | 0.084 | 14.02 | 1.18
34110010 | 水 |  | m3 | 0.033 | 0.65 | 0.02
99450760 | 其他材料费 |  | 元 | 0.5 | 1 | 0.5
1.1.3 | 装置性材料费 |  | 元
1.1.4 | 机械费 |  | 元 |  |  | 0.04
990801020 | 电动单级离心清水泵 出口直径100(mm) |  | 台班 | 0.001 | 38.38 | 0.04
1.2 | 其他直接费 |  | % | 4.1 | 152.19 | 6.24
2 | 间接费 |  | % | 70 | 148.93 | 104.25
3 | 利润 |  | % | 7 | 262.68 | 18.39
4 | 主要材料价差 |  | 元
5 | 未计价装置性材料费 |  | 元 |  |  | 62.95
17250370-8 | UPVC雨水管DN50 |  | m | 10.12 | 5 | 50.6
18090060-1 | 室内塑料排水管件DN50 |  | 个 | 6.9 | 1.79 | 12.35
6 | 税金 |  | % | 9 | 344.02 | 30.96
| 合计 |  | % | 100 | 374.98 | 374.98
7 | 设备费 |  | 元
安装工程单价表
工程名称： | 石滩大围达标加固工程
项目名称： | UPVC排水管DN75 |  |  |  | 项目编码： | 010101017013
定额编号： | C10-1-329 换 |  |  |  | 定额单位： | 10m
名称与型号规格： |  | 室内塑料排水管(粘接) 公称外径(mm以内) 75//换:UPVC排水管DN75 换:室内塑料排水管件DN75
编 号 | 名称及规格 |  | 单 位 | 数 量 | 单价(元) | 合计(元)
1 | 直接费 |  | 元 |  |  | 213.49
1.1 | 基本直接费 |  | 元 |  |  | 205.08
1.1.1 | 人工费 |  | 元 |  |  | 199.42
00010010 | 人工费 |  | 元 | 184.65 | 1.07 | 198.5
1.1.2 | 材料费 |  | 元 |  |  | 5.62
03134021 | 铁砂布 0～2# |  | 张 | 0.208 | 1 | 0.21
03139281 | 钢锯条 |  | 条 | 0.863 | 0.9 | 0.78
14330030 | 丙酮 |  | kg | 0.224 | 9 | 2.02
14410410 | 氯丁橡胶粘接剂 |  | kg | 0.149 | 14.02 | 2.09
34110010 | 水 |  | m3 | 0.054 | 0.65 | 0.04
99450760 | 其他材料费 |  | 元 | 0.5 | 1 | 0.5
1.1.3 | 装置性材料费 |  | 元
1.1.4 | 机械费 |  | 元 |  |  | 0.04
990801020 | 电动单级离心清水泵 出口直径100(mm) |  | 台班 | 0.001 | 38.38 | 0.04
1.2 | 其他直接费 |  | % | 4.1 | 205.08 | 8.41
2 | 间接费 |  | % | 70 | 199.42 | 139.59
3 | 利润 |  | % | 7 | 353.08 | 24.72
4 | 主要材料价差 |  | 元
5 | 未计价装置性材料费 |  | 元 |  |  | 114.79
17250370-2 | UPVC排水管DN75 |  | m | 9.8 | 8.2 | 80.36
18090060-2 | 室内塑料排水管件DN75 |  | 个 | 8.85 | 3.89 | 34.43
6 | 税金 |  | % | 9 | 492.59 | 44.33
| 合计 |  | % | 100 | 536.92 | 536.92
7 | 设备费 |  | 元
安装工程单价表
工程名称： | 石滩大围达标加固工程
项目名称： | UPVC排水管DN100 |  |  |  | 项目编码： | 010101017014
定额编号： | C10-1-330 换 |  |  |  | 定额单位： | 10m
名称与型号规格： |  | 室内塑料排水管(粘接) 公称外径(mm以内) 110//换:UPVC排水管DN100 换:室内塑料排水管件DN100
编 号 | 名称及规格 |  | 单 位 | 数 量 | 单价(元) | 合计(元)
1 | 直接费 |  | 元 |  |  | 240.16
1.1 | 基本直接费 |  | 元 |  |  | 230.7
1.1.1 | 人工费 |  | 元 |  |  | 222.07
00010010 | 人工费 |  | 元 | 205.62 | 1.07 | 221.04
1.1.2 | 材料费 |  | 元 |  |  | 8.55
03134021 | 铁砂布 0～2# |  | 张 | 0.227 | 1 | 0.23
03139281 | 钢锯条 |  | 条 | 2.161 | 0.9 | 1.94
14330030 | 丙酮 |  | kg | 0.318 | 9 | 2.86
14410410 | 氯丁橡胶粘接剂 |  | kg | 0.209 | 14.02 | 2.93
34110010 | 水 |  | m3 | 0.132 | 0.65 | 0.09
99450760 | 其他材料费 |  | 元 | 0.5 | 1 | 0.5
1.1.3 | 装置性材料费 |  | 元
1.1.4 | 机械费 |  | 元 |  |  | 0.08
990801020 | 电动单级离心清水泵 出口直径100(mm) |  | 台班 | 0.002 | 38.38 | 0.08
1.2 | 其他直接费 |  | % | 4.1 | 230.7 | 9.46
2 | 间接费 |  | % | 70 | 222.07 | 155.45
3 | 利润 |  | % | 7 | 395.61 | 27.69
4 | 主要材料价差 |  | 元
5 | 未计价装置性材料费 |  | 元 |  |  | 257.61
17250370-3 | UPVC排水管DN100 |  | m | 9.5 | 16.08 | 152.76
18090060-3 | 室内塑料排水管件DN100 |  | 个 | 11.56 | 9.07 | 104.85
6 | 税金 |  | % | 9 | 680.91 | 61.28
| 合计 |  | % | 100 | 742.19 | 742.19
7 | 设备费 |  | 元
安装工程单价表
工程名称： | 石滩大围达标加固工程
项目名称： | UPVC排水管DN200 |  |  |  | 项目编码： | 010101017015
定额编号： | C10-1-279 换 |  |  |  | 定额单位： | 10m
名称与型号规格： |  | 室外塑料排水管(粘接) 公称外径(mm以内) 200//换:UPVC排水管DN200 换:塑料排水管管件DN200
编 号 | 名称及规格 |  | 单 位 | 数 量 | 单价(元) | 合计(元)
1 | 直接费 |  | 元 |  |  | 187.9
1.1 | 基本直接费 |  | 元 |  |  | 180.5
1.1.1 | 人工费 |  | 元 |  |  | 131.92
00010010 | 人工费 |  | 元 | 122.15 | 1.07 | 131.31
1.1.2 | 材料费 |  | 元 |  |  | 4.65
03134021 | 铁砂布 0～2# |  | 张 | 0.188 | 1 | 0.19
14330030 | 丙酮 |  | kg | 0.198 | 9 | 1.78
14410410 | 氯丁橡胶粘接剂 |  | kg | 0.132 | 14.02 | 1.85
34110010 | 水 |  | m3 | 0.505 | 0.65 | 0.33
99450760 | 其他材料费 |  | 元 | 0.5 | 1 | 0.5
1.1.3 | 装置性材料费 |  | 元
1.1.4 | 机械费 |  | 元 |  |  | 43.93
990304004 | 汽车式起重机 提升质量8(t) |  | 台班 | 0.057 | 675.82 | 38.52
990401020 | 载货汽车 装载质量5(t) |  | 台班 | 0.012 | 398.76 | 4.79
990706010 | 木工圆锯机 直径500(mm) |  | 台班 | 0.014 | 28.17 | 0.39
990801020 | 电动单级离心清水泵 出口直径100(mm) |  | 台班 | 0.006 | 38.38 | 0.23
1.2 | 其他直接费 |  | % | 4.1 | 180.5 | 7.4
2 | 间接费 |  | % | 70 | 131.92 | 92.34
3 | 利润 |  | % | 7 | 280.24 | 19.62
4 | 主要材料价差 |  | 元 |  |  | 3.91
99450680 | 柴油 (机械用)0# |  | kg | 2.007 | 1.95 | 3.91
5 | 未计价装置性材料费 |  | 元 |  |  | 509.09
17250370-4 | UPVC排水管DN200 |  | m | 9.93 | 50.18 | 498.29
18091000-1 | 塑料排水管管件DN200 |  | 个 | 0.48 | 22.5 | 10.8
6 | 税金 |  | % | 9 | 812.86 | 73.16
| 合计 |  | % | 100 | 886.02 | 886.02
7 | 设备费 |  | 元
安装工程单价表
工程名称： | 石滩大围达标加固工程
项目名称： | UPVC排水管DN300 |  |  |  | 项目编码： | 010101017016
定额编号： | C10-1-281 换 |  |  |  | 定额单位： | 10m
名称与型号规格： |  | 室外塑料排水管(粘接) 公称外径(mm以内) 315//换:UPVC排水管DN300 换:塑料排水管管件DN300
编 号 | 名称及规格 |  | 单 位 | 数 量 | 单价(元) | 合计(元)
1 | 直接费 |  | 元 |  |  | 265.9
1.1 | 基本直接费 |  | 元 |  |  | 255.43
1.1.1 | 人工费 |  | 元 |  |  | 168.69
00010010 | 人工费 |  | 元 | 156.19 | 1.07 | 167.9
1.1.2 | 材料费 |  | 元 |  |  | 6.11
03134021 | 铁砂布 0～2# |  | 张 | 0.235 | 1 | 0.23
14330030 | 丙酮 |  | kg | 0.207 | 9 | 1.86
14410410 | 氯丁橡胶粘接剂 |  | kg | 0.198 | 14.02 | 2.78
34110010 | 水 |  | m3 | 1.139 | 0.65 | 0.74
99450760 | 其他材料费 |  | 元 | 0.5 | 1 | 0.5
1.1.3 | 装置性材料费 |  | 元
1.1.4 | 机械费 |  | 元 |  |  | 80.63
990304004 | 汽车式起重机 提升质量8(t) |  | 台班 | 0.102 | 675.82 | 68.93
990401020 | 载货汽车 装载质量5(t) |  | 台班 | 0.027 | 398.76 | 10.77
990706010 | 木工圆锯机 直径500(mm) |  | 台班 | 0.018 | 28.17 | 0.51
990801020 | 电动单级离心清水泵 出口直径100(mm) |  | 台班 | 0.011 | 38.38 | 0.42
1.2 | 其他直接费 |  | % | 4.1 | 255.43 | 10.47
2 | 间接费 |  | % | 70 | 168.69 | 118.08
3 | 利润 |  | % | 7 | 383.98 | 26.88
4 | 主要材料价差 |  | 元 |  |  | 7.35
99450680 | 柴油 (机械用)0# |  | kg | 3.769 | 1.95 | 7.35
5 | 未计价装置性材料费 |  | 元 |  |  | 1290.41
17250370-9 | UPVC排水管DN300 |  | m | 9.93 | 127.93 | 1270.34
18091000-2 | 塑料排水管管件DN300 |  | 个 | 0.44 | 45.6 | 20.06
6 | 税金 |  | % | 9 | 1708.62 | 153.78
| 合计 |  | % | 100 | 1862.4 | 1862.4
7 | 设备费 |  | 元
安装工程单价表
工程名称： | 石滩大围达标加固工程
项目名称： | 侧排雨水斗DN100 铸铁 |  |  |  | 项目编码： | 010101019001
定额编号： | C10-4-105 换 |  |  |  | 定额单位： | 10个
名称与型号规格： |  | 普通雨水斗安装 公称直径(mm以内) 100//换:87式雨水斗（铸铁） 换:侧排雨水斗DN100
编 号 | 名称及规格 |  | 单 位 | 数 量 | 单价(元) | 合计(元)
1 | 直接费 |  | 元 |  |  | 358.31
1.1 | 基本直接费 |  | 元 |  |  | 344.2
1.1.1 | 人工费 |  | 元 |  |  | 342.15
00010010 | 人工费 |  | 元 | 316.81 | 1.07 | 340.57
1.1.2 | 材料费 |  | 元 |  |  | 2.05
13350200 | 密封膏 |  | kg | 0.25 | 6.19 | 1.55
99450760 | 其他材料费 |  | 元 | 0.5 | 1 | 0.5
1.1.3 | 装置性材料费 |  | 元
1.1.4 | 机械费 |  | 元
1.2 | 其他直接费 |  | % | 4.1 | 344.2 | 14.11
2 | 间接费 |  | % | 70 | 342.15 | 239.51
3 | 利润 |  | % | 7 | 597.82 | 41.85
4 | 主要材料价差 |  | 元
5 | 未计价装置性材料费 |  | 元 |  |  | 183.7
33050040-3 | 侧排雨水斗DN100 |  | 套 | 10 | 18.37 | 183.7
6 | 税金 |  | % | 9 | 823.37 | 74.1
| 合计 |  | % | 100 | 897.47 | 897.47
7 | 设备费 |  | 元
安装工程单价表
工程名称： | 石滩大围达标加固工程
项目名称： | 水表组 DN65（含闸阀2个，倒流防止器1个 ） |  |  |  | 项目编码： | 010101018001
定额编号： | C10-3-264 换 |  |  |  | 定额单位： | 组
名称与型号规格： |  | 倒流防止器组成安装(法兰连接带水表) 公称直径(mm以内) 65//换:法兰水表DN65 换:法兰闸阀DN65 换:倒流防止器DN65 换:钢板平焊法兰DN65
编 号 | 名称及规格 |  | 单 位 | 数 量 | 单价(元) | 合计(元)
1 | 直接费 |  | 元 |  |  | 454.4
1.1 | 基本直接费 |  | 元 |  |  | 436.5
1.1.1 | 人工费 |  | 元 |  |  | 311.19
00010010 | 人工费 |  | 元 | 288.14 | 1.07 | 309.75
1.1.2 | 材料费 |  | 元 |  |  | 89.26
01290173 | 钢板 12～20 |  | kg | 0.759 | 3.28 | 2.49
02010070 | 耐油橡胶板 3～6 |  | kg | 0.95 | 7.71 | 7.32
02270180 | 破布 一级 |  | kg | 0.08 | 7.18 | 0.57
03010430 | 六角螺栓 综合 |  | kg | 0.78 | 5.58 | 4.35
03010680 | 六角螺栓 M16×65～80 |  | 十套 | 4.12 | 10 | 41.2
03131061 | 尼龙砂轮片 φ100 |  | 片 | 0.21 | 5.4 | 1.13
03131101 | 尼龙砂轮片 φ400 |  | 片 | 0.027 | 21 | 0.57
03135021 | 低碳钢焊条 结422 φ3.2 |  | kg | 1.145 | 6.3 | 7.21
13030240 | 厚漆 |  | kg | 0.18 | 10.26 | 1.85
14010010 | 清油 |  | kg | 0.04 | 13.07 | 0.52
14390070 | 氧气 |  | m3 | 0.438 | 5.7 | 2.5
14390100 | 乙炔气 |  | kg | 0.146 | 13.3 | 1.94
17010060 | 焊接钢管 DN50 |  | m | 0.3 | 16.91 | 5.07
17070080 | 热轧无缝钢管 D22×2 |  | m | 0.03 | 7.89 | 0.24
17250270 | 塑料软管 D25 |  | m | 0.06 | 3.09 | 0.19
18031465 | 异径管 DN65×50 |  | 个 | 2 | 5 | 10
34110010 | 水 |  | m3 | 0.002 | 0.65
99450760 | 其他材料费 |  | 元 | 2.1 | 1 | 2.1
1.1.3 | 装置性材料费 |  | 元
1.1.4 | 机械费 |  | 元 |  |  | 36.05
990813010 | 试压泵 压力3(MPa) |  | 台班 | 0.09 | 19.07 | 1.72
990901015 | 交流弧焊机 容量30(kV·A) |  | 台班 | 0.347 | 94.7 | 32.86
990919030 | 电焊条烘干箱 容量600×500×750(cm3) |  | 台班 | 0.026 | 31.85 | 0.83
990919060 | 电焊条恒温箱 功率3(kW) |  | 台班 | 0.026 | 24.73 | 0.64
安装工程单价表
工程名称： | 石滩大围达标加固工程
项目名称： | 水表组 DN65（含闸阀2个，倒流防止器1个 ） |  |  |  | 项目编码： | 010101018001
定额编号： | C10-3-264 换 |  |  |  | 定额单位： | 组
名称与型号规格： |  | 倒流防止器组成安装(法兰连接带水表) 公称直径(mm以内) 65//换:法兰水表DN65 换:法兰闸阀DN65 换:倒流防止器DN65 换:钢板平焊法兰DN65
编 号 | 名称及规格 |  | 单 位 | 数 量 | 单价(元) | 合计(元)
1.2 | 其他直接费 |  | % | 4.1 | 436.5 | 17.9
2 | 间接费 |  | % | 70 | 311.19 | 217.83
3 | 利润 |  | % | 7 | 672.23 | 47.06
4 | 主要材料价差 |  | 元
5 | 未计价装置性材料费 |  | 元 |  |  | 1167.25
19030001-2 | 法兰闸阀DN65 |  | 个 | 2 | 241.59 | 483.18
19090060-1 | 倒流防止器DN65 |  | 个 | 1 | 353.98 | 353.98
20010360-1 | 钢板平焊法兰DN65 |  | 副 | 4 | 15.93 | 63.72
24010001-2 | 法兰水表DN65 |  | 个 | 1 | 266.37 | 266.37
6 | 税金 |  | % | 9 | 1886.54 | 169.79
| 合计 |  | % | 100 | 2056.33 | 2056.33
7 | 设备费 |  | 元
安装工程单价表
工程名称： | 石滩大围达标加固工程
项目名称： | 球墨铸铁闸阀DN100 |  |  |  | 项目编码： | 010101018002
定额编号： | C10-3-34 换 |  |  |  | 定额单位： | 个
名称与型号规格： |  | 焊接法兰阀安装 公称直径(mm以内) 100//换:球墨铸铁闸阀DN100 换:钢板平焊法兰DN100
编 号 | 名称及规格 |  | 单 位 | 数 量 | 单价(元) | 合计(元)
1 | 直接费 |  | 元 |  |  | 142.8
1.1 | 基本直接费 |  | 元 |  |  | 137.18
1.1.1 | 人工费 |  | 元 |  |  | 87.64
00010010 | 人工费 |  | 元 | 81.15 | 1.07 | 87.24
1.1.2 | 材料费 |  | 元 |  |  | 26.44
02010070 | 耐油橡胶板 3～6 |  | kg | 0.35 | 7.71 | 2.7
02270001 | 棉纱 |  | kg | 0.06 | 10 | 0.6
03010680 | 六角螺栓 M16×65～80 |  | 十套 | 1.648 | 10 | 16.48
03134021 | 铁砂布 0～2# |  | 张 | 0.5 | 1 | 0.5
03135001 | 低碳钢焊条 |  | kg | 0.59 | 5.17 | 3.05
13030240 | 厚漆 |  | kg | 0.15 | 10.26 | 1.54
14010010 | 清油 |  | kg | 0.02 | 13.07 | 0.26
14390070 | 氧气 |  | m3 | 0.07 | 5.7 | 0.4
14390100 | 乙炔气 |  | kg | 0.024 | 13.3 | 0.32
99450760 | 其他材料费 |  | 元 | 0.59 | 1 | 0.59
1.1.3 | 装置性材料费 |  | 元
1.1.4 | 机械费 |  | 元 |  |  | 23.1
990813010 | 试压泵 压力3(MPa) |  | 台班 | 0.029 | 19.07 | 0.55
990904030 | 直流弧焊机 容量20(kV·A) |  | 台班 | 0.27 | 83.49 | 22.54
1.2 | 其他直接费 |  | % | 4.1 | 137.18 | 5.62
2 | 间接费 |  | % | 70 | 87.64 | 61.35
3 | 利润 |  | % | 7 | 204.15 | 14.29
4 | 主要材料价差 |  | 元
5 | 未计价装置性材料费 |  | 元 |  |  | 323.89
19000020-1 | 球墨铸铁闸阀DN100 |  | 个 | 1 | 300.88 | 300.88
20010360-2 | 钢板平焊法兰DN100 |  | 副 | 1 | 23.01 | 23.01
6 | 税金 |  | % | 9 | 542.33 | 48.81
| 合计 |  | % | 100 | 591.14 | 591.14
7 | 设备费 |  | 元
安装工程单价表
工程名称： | 石滩大围达标加固工程
项目名称： | 不锈钢截止阀DN40 |  |  |  | 项目编码： | 010101018003
定额编号： | C10-3-5 换 |  |  |  | 定额单位： | 个
名称与型号规格： |  | 螺纹阀安装 公称直径(mm以内) 40//换:不锈钢截止阀DN40
编 号 | 名称及规格 |  | 单 位 | 数 量 | 单价(元) | 合计(元)
1 | 直接费 |  | 元 |  |  | 42.77
1.1 | 基本直接费 |  | 元 |  |  | 41.09
1.1.1 | 人工费 |  | 元 |  |  | 22.65
00010010 | 人工费 |  | 元 | 20.97 | 1.07 | 22.54
1.1.2 | 材料费 |  | 元 |  |  | 17.17
02010015 | 橡胶板 4～15 |  | kg | 0.008 | 12.8 | 0.1
02130070 | 聚四氟乙烯生料带 26mm×20m×0.1mm |  | m | 2.36 | 0.13 | 0.31
02270001 | 棉纱 |  | kg | 0.024 | 10 | 0.24
03134021 | 铁砂布 0～2# |  | 张 | 0.24 | 1 | 0.24
03139281 | 钢锯条 |  | 条 | 0.23 | 0.9 | 0.21
14070050 | 机油 |  | kg | 0.016 | 15.2 | 0.24
18010775 | 黑玛钢活接头 DN40 |  | 个 | 1.01 | 15.19 | 15.34
99450760 | 其他材料费 |  | 元 | 0.49 | 1 | 0.49
1.1.3 | 装置性材料费 |  | 元
1.1.4 | 机械费 |  | 元 |  |  | 1.27
990748010 | 管子切断套丝机 管径159(mm)内 |  | 台班 | 0.026 | 39.52 | 1.03
990772025 | 砂轮切割机 砂轮直径400(mm) |  | 台班 | 0.004 | 33.22 | 0.13
990813010 | 试压泵 压力3(MPa) |  | 台班 | 0.006 | 19.07 | 0.11
1.2 | 其他直接费 |  | % | 4.1 | 41.09 | 1.68
2 | 间接费 |  | % | 70 | 22.65 | 15.86
3 | 利润 |  | % | 7 | 58.63 | 4.1
4 | 主要材料价差 |  | 元
5 | 未计价装置性材料费 |  | 元 |  |  | 86.25
19000001-1 | 不锈钢截止阀DN40 |  | 个 | 1.01 | 85.4 | 86.25
6 | 税金 |  | % | 9 | 148.98 | 13.41
| 合计 |  | % | 100 | 162.39 | 162.39
7 | 设备费 |  | 元
安装工程单价表
工程名称： | 石滩大围达标加固工程
项目名称： | 不锈钢截止阀DN25 |  |  |  | 项目编码： | 010101018004
定额编号： | C10-3-3 换 |  |  |  | 定额单位： | 个
名称与型号规格： |  | 螺纹阀安装 公称直径(mm以内) 25//换:不锈钢截止阀DN25
编 号 | 名称及规格 |  | 单 位 | 数 量 | 单价(元) | 合计(元)
1 | 直接费 |  | 元 |  |  | 22.05
1.1 | 基本直接费 |  | 元 |  |  | 21.18
1.1.1 | 人工费 |  | 元 |  |  | 10.18
00010010 | 人工费 |  | 元 | 9.43 | 1.07 | 10.14
1.1.2 | 材料费 |  | 元 |  |  | 10.19
02010015 | 橡胶板 4～15 |  | kg | 0.004 | 12.8 | 0.05
02130070 | 聚四氟乙烯生料带 26mm×20m×0.1mm |  | m | 1.6 | 0.13 | 0.21
02270001 | 棉纱 |  | kg | 0.015 | 10 | 0.15
03134021 | 铁砂布 0～2# |  | 张 | 0.15 | 1 | 0.15
03139281 | 钢锯条 |  | 条 | 0.12 | 0.9 | 0.11
14070050 | 机油 |  | kg | 0.012 | 15.2 | 0.18
18010765 | 黑玛钢活接头 DN25 |  | 个 | 1.01 | 8.75 | 8.84
99450760 | 其他材料费 |  | 元 | 0.5 | 1 | 0.5
1.1.3 | 装置性材料费 |  | 元
1.1.4 | 机械费 |  | 元 |  |  | 0.81
990748010 | 管子切断套丝机 管径159(mm)内 |  | 台班 | 0.016 | 39.52 | 0.63
990772025 | 砂轮切割机 砂轮直径400(mm) |  | 台班 | 0.002 | 33.22 | 0.07
990813010 | 试压泵 压力3(MPa) |  | 台班 | 0.006 | 19.07 | 0.11
1.2 | 其他直接费 |  | % | 4.1 | 21.18 | 0.87
2 | 间接费 |  | % | 70 | 10.18 | 7.13
3 | 利润 |  | % | 7 | 29.18 | 2.04
4 | 主要材料价差 |  | 元
5 | 未计价装置性材料费 |  | 元 |  |  | 60.78
19000001-2 | 不锈钢截止阀DN25 |  | 个 | 1.01 | 60.18 | 60.78
6 | 税金 |  | % | 9 | 92 | 8.28
| 合计 |  | % | 100 | 100.28 | 100.28
7 | 设备费 |  | 元
安装工程单价表
工程名称： | 石滩大围达标加固工程
项目名称： | 不锈钢截止阀DN15 |  |  |  | 项目编码： | 010101018005
定额编号： | C10-3-1 换 |  |  |  | 定额单位： | 个
名称与型号规格： |  | 螺纹阀安装 公称直径(mm以内) 15//换:不锈钢截止阀DN15
编 号 | 名称及规格 |  | 单 位 | 数 量 | 单价(元) | 合计(元)
1 | 直接费 |  | 元 |  |  | 11.4
1.1 | 基本直接费 |  | 元 |  |  | 10.95
1.1.1 | 人工费 |  | 元 |  |  | 8.31
00010010 | 人工费 |  | 元 | 7.69 | 1.07 | 8.27
1.1.2 | 材料费 |  | 元 |  |  | 2.26
02010015 | 橡胶板 4～15 |  | kg | 0.002 | 12.8 | 0.03
02130070 | 聚四氟乙烯生料带 26mm×20m×0.1mm |  | m | 1.04 | 0.13 | 0.14
02270001 | 棉纱 |  | kg | 0.01 | 10 | 0.1
03134021 | 铁砂布 0～2# |  | 张 | 0.1 | 1 | 0.1
03139281 | 钢锯条 |  | 条 | 0.07 | 0.9 | 0.06
14070050 | 机油 |  | kg | 0.012 | 15.2 | 0.18
18010755 | 黑玛钢活接头 DN15 |  | 个 | 1.01 | 1.14 | 1.15
99450760 | 其他材料费 |  | 元 | 0.5 | 1 | 0.5
1.1.3 | 装置性材料费 |  | 元
1.1.4 | 机械费 |  | 元 |  |  | 0.38
990748010 | 管子切断套丝机 管径159(mm)内 |  | 台班 | 0.006 | 39.52 | 0.24
990772025 | 砂轮切割机 砂轮直径400(mm) |  | 台班 | 0.001 | 33.22 | 0.03
990813010 | 试压泵 压力3(MPa) |  | 台班 | 0.006 | 19.07 | 0.11
1.2 | 其他直接费 |  | % | 4.1 | 10.95 | 0.45
2 | 间接费 |  | % | 70 | 8.31 | 5.82
3 | 利润 |  | % | 7 | 17.22 | 1.21
4 | 主要材料价差 |  | 元
5 | 未计价装置性材料费 |  | 元 |  |  | 31.75
19000001-3 | 不锈钢截止阀DN15 |  | 个 | 1.01 | 31.44 | 31.75
6 | 税金 |  | % | 9 | 50.18 | 4.52
| 合计 |  | % | 100 | 54.7 | 54.7
7 | 设备费 |  | 元
安装工程单价表
工程名称： | 石滩大围达标加固工程
项目名称： | MF/ABC3干粉磷酸铵盐灭火器 |  |  |  | 项目编码： | 010101018006
定额编号： | C9-1-114 换 |  |  |  | 定额单位： | 10个
名称与型号规格： |  | 灭火器具安装 灭火器安装 放置式//换:MF/ABC3干粉磷酸铵盐灭火器
编 号 | 名称及规格 |  | 单 位 | 数 量 | 单价(元) | 合计(元)
1 | 直接费 |  | 元 |  |  | 27.74
1.1 | 基本直接费 |  | 元 |  |  | 26.65
1.1.1 | 人工费 |  | 元 |  |  | 26.15
00010010 | 人工费 |  | 元 | 24.21 | 1.07 | 26.03
1.1.2 | 材料费 |  | 元 |  |  | 0.5
99450760 | 其他材料费 |  | 元 | 0.5 | 1 | 0.5
1.1.3 | 装置性材料费 |  | 元
1.1.4 | 机械费 |  | 元
1.2 | 其他直接费 |  | % | 4.1 | 26.65 | 1.09
2 | 间接费 |  | % | 70 | 26.15 | 18.31
3 | 利润 |  | % | 7 | 46.05 | 3.22
4 | 主要材料价差 |  | 元
5 | 未计价装置性材料费 |  | 元 |  |  | 350
23010001-2 | MF/ABC3干粉磷酸铵盐灭火器 |  | 个 | 10 | 35 | 350
6 | 税金 |  | % | 9 | 399.27 | 35.93
| 合计 |  | % | 100 | 435.2 | 435.2
7 | 设备费 |  | 元
安装工程单价表
工程名称： | 石滩大围达标加固工程
项目名称： | UPVC侧排地漏DN50 |  |  |  | 项目编码： | 010101019002
定额编号： | C10-4-92 换 |  |  |  | 定额单位： | 10个
名称与型号规格： |  | 地漏安装 公称直径(mm以内) 50//换:UPVC侧排地漏DN50
编 号 | 名称及规格 |  | 单 位 | 数 量 | 单价(元) | 合计(元)
1 | 直接费 |  | 元 |  |  | 187.36
1.1 | 基本直接费 |  | 元 |  |  | 179.98
1.1.1 | 人工费 |  | 元 |  |  | 179.27
00010010 | 人工费 |  | 元 | 165.99 | 1.07 | 178.44
1.1.2 | 材料费 |  | 元 |  |  | 0.71
14410600 | 胶粘剂 |  | kg | 0.11 | 1.88 | 0.21
99450760 | 其他材料费 |  | 元 | 0.5 | 1 | 0.5
1.1.3 | 装置性材料费 |  | 元
1.1.4 | 机械费 |  | 元
1.2 | 其他直接费 |  | % | 4.1 | 179.98 | 7.38
2 | 间接费 |  | % | 70 | 179.27 | 125.49
3 | 利润 |  | % | 7 | 312.85 | 21.9
4 | 主要材料价差 |  | 元
5 | 未计价装置性材料费 |  | 元 |  |  | 20.81
03072021-2 | UPVC侧排地漏DN50 |  | 个 | 10.1 | 2.06 | 20.81
6 | 税金 |  | % | 9 | 355.56 | 32
| 合计 |  | % | 100 | 387.56 | 387.56
7 | 设备费 |  | 元
安装工程单价表
工程名称： | 石滩大围达标加固工程
项目名称： | UPVC地漏DN75 |  |  |  | 项目编码： | 010101019003
定额编号： | C10-4-93 换 |  |  |  | 定额单位： | 10个
名称与型号规格： |  | 地漏安装 公称直径(mm以内) 80//换:UPVC地漏DN75
编 号 | 名称及规格 |  | 单 位 | 数 量 | 单价(元) | 合计(元)
1 | 直接费 |  | 元 |  |  | 361.81
1.1 | 基本直接费 |  | 元 |  |  | 347.56
1.1.1 | 人工费 |  | 元 |  |  | 346.7
00010010 | 人工费 |  | 元 | 321.02 | 1.07 | 345.1
1.1.2 | 材料费 |  | 元 |  |  | 0.86
14410600 | 胶粘剂 |  | kg | 0.19 | 1.88 | 0.36
99450760 | 其他材料费 |  | 元 | 0.5 | 1 | 0.5
1.1.3 | 装置性材料费 |  | 元
1.1.4 | 机械费 |  | 元
1.2 | 其他直接费 |  | % | 4.1 | 347.56 | 14.25
2 | 间接费 |  | % | 70 | 346.7 | 242.69
3 | 利润 |  | % | 7 | 604.5 | 42.32
4 | 主要材料价差 |  | 元
5 | 未计价装置性材料费 |  | 元 |  |  | 41.41
03072021-3 | UPVC地漏DN75 |  | 个 | 10.1 | 4.1 | 41.41
6 | 税金 |  | % | 9 | 688.23 | 61.94
| 合计 |  | % | 100 | 750.17 | 750.17
7 | 设备费 |  | 元
安装工程单价表
工程名称： | 石滩大围达标加固工程
项目名称： | UPVC通气帽DN100 |  |  |  | 项目编码： | 010101019004
定额编号： | C10-4-102 换 |  |  |  | 定额单位： | 10个
名称与型号规格： |  | 地面扫除口安装 公称直径(mm以内) 100//换:UPVC通气帽DN100
编 号 | 名称及规格 |  | 单 位 | 数 量 | 单价(元) | 合计(元)
1 | 直接费 |  | 元 |  |  | 110.99
1.1 | 基本直接费 |  | 元 |  |  | 106.62
1.1.1 | 人工费 |  | 元 |  |  | 105.74
00010010 | 人工费 |  | 元 | 97.91 | 1.07 | 105.25
1.1.2 | 材料费 |  | 元 |  |  | 0.88
14410600 | 胶粘剂 |  | kg | 0.2 | 1.88 | 0.38
99450760 | 其他材料费 |  | 元 | 0.5 | 1 | 0.5
1.1.3 | 装置性材料费 |  | 元
1.1.4 | 机械费 |  | 元
1.2 | 其他直接费 |  | % | 4.1 | 106.62 | 4.37
2 | 间接费 |  | % | 70 | 105.74 | 74.02
3 | 利润 |  | % | 7 | 185.01 | 12.95
4 | 主要材料价差 |  | 元
5 | 未计价装置性材料费 |  | 元 |  |  | 32.02
03074001-2 | UPVC通气帽DN100 |  | 个 | 10.1 | 3.17 | 32.02
6 | 税金 |  | % | 9 | 229.98 | 20.7
| 合计 |  | % | 100 | 250.68 | 250.68
7 | 设备费 |  | 元
安装工程单价表
工程名称： | 石滩大围达标加固工程
项目名称： | UPVC检查口DN100 |  |  |  | 项目编码： | 010101019005
定额编号： | C10-4-102 换 |  |  |  | 定额单位： | 10个
名称与型号规格： |  | 地面扫除口安装 公称直径(mm以内) 100//换:UPVC检查口DN100
编 号 | 名称及规格 |  | 单 位 | 数 量 | 单价(元) | 合计(元)
1 | 直接费 |  | 元 |  |  | 110.99
1.1 | 基本直接费 |  | 元 |  |  | 106.62
1.1.1 | 人工费 |  | 元 |  |  | 105.74
00010010 | 人工费 |  | 元 | 97.91 | 1.07 | 105.25
1.1.2 | 材料费 |  | 元 |  |  | 0.88
14410600 | 胶粘剂 |  | kg | 0.2 | 1.88 | 0.38
99450760 | 其他材料费 |  | 元 | 0.5 | 1 | 0.5
1.1.3 | 装置性材料费 |  | 元
1.1.4 | 机械费 |  | 元
1.2 | 其他直接费 |  | % | 4.1 | 106.62 | 4.37
2 | 间接费 |  | % | 70 | 105.74 | 74.02
3 | 利润 |  | % | 7 | 185.01 | 12.95
4 | 主要材料价差 |  | 元
5 | 未计价装置性材料费 |  | 元 |  |  | 126.35
03074001-1 | UPVC检查口DN100 |  | 个 | 10.1 | 12.51 | 126.35
6 | 税金 |  | % | 9 | 324.31 | 29.19
| 合计 |  | % | 100 | 353.5 | 353.5
7 | 设备费 |  | 元
安装工程单价表
工程名称： | 石滩大围达标加固工程
项目名称： | 室外消火栓 |  |  |  | 项目编码： | 010101020159
定额编号： | C9-1-100 |  |  |  | 定额单位： | 套
名称与型号规格： |  | 室外地上式消火栓安装 公称压力1.0MPa 深100型
编 号 | 名称及规格 |  | 单 位 | 数 量 | 单价(元) | 合计(元)
1 | 直接费 |  | 元 |  |  | 104.96
1.1 | 基本直接费 |  | 元 |  |  | 100.83
1.1.1 | 人工费 |  | 元 |  |  | 94.07
00010010 | 人工费 |  | 元 | 87.1 | 1.07 | 93.63
1.1.2 | 材料费 |  | 元 |  |  | 6.76
02010100 | 石棉橡胶板 3～6 |  | kg | 0.173 | 11.61 | 2.01
02270020 | 白布 |  | kg | 0.05 | 20 | 1
02290110 | 油麻丝 |  | kg | 0.12 | 8.6 | 1.03
04010035 | 复合普通硅酸盐水泥 P.O 42.5 |  | kg | 0.47 | 0.3 | 0.14
14390070 | 氧气 |  | m3 | 0.103 | 5.7 | 0.59
14390100 | 乙炔气 |  | kg | 0.034 | 13.3 | 0.45
18010805 | 黑玛钢堵头 DN15 |  | 个 | 1.01 | 1.03 | 1.04
99450760 | 其他材料费 |  | 元 | 0.5 | 1 | 0.5
1.1.3 | 装置性材料费 |  | 元
1.1.4 | 机械费 |  | 元
1.2 | 其他直接费 |  | % | 4.1 | 100.83 | 4.13
2 | 间接费 |  | % | 70 | 94.07 | 65.85
3 | 利润 |  | % | 7 | 170.81 | 11.96
4 | 主要材料价差 |  | 元 |  |  | 0.01
04010035 | 复合普通硅酸盐水泥 P.O 42.5 |  | kg | 0.47 | 0.03 | 0.01
5 | 未计价装置性材料费 |  | 元 |  |  | 11.51
20010360 | 钢板平焊法兰DN100 |  | 副 | 0.5 | 23.01 | 11.51
6 | 税金 |  | % | 9 | 194.29 | 17.49
| 合计 |  | % | 100 | 211.78 | 211.78
7 | 设备费 |  | 元 |  |  | 455.75
23030001 | 地上式消防栓 |  | 套 | 1 | 455.75 | 455.75
安装工程单价表
工程名称： | 石滩大围达标加固工程
项目名称： | 平面铸铁镶铜闸门3m×2m |  |  |  | 项目编码： | 030201001001
定额编号： | Y11049 |  |  |  | 定额单位： | 1套
名称与型号规格： |  | 铸铁闸门安装 宽×高 2000mm×2000mm以内
编 号 | 名称及规格 |  | 单 位 | 数 量 | 单价(元) | 合计(元)
1 | 直接费 |  | 元 |  |  | 4775.07
1.1 | 基本直接费 |  | 元 |  |  | 4587
1.1.1 | 人工费 |  | 元 |  |  | 3417.64
00010005 | 技工 |  | 工日 | 23.68 | 115.9 | 2744.51
00010006 | 普工 |  | 工日 | 8.11 | 83 | 673.13
1.1.2 | 材料费 |  | 元 |  |  | 875.55
01030011 | 镀锌低碳钢丝 |  | kg | 2 | 5.38 | 10.76
02270005 | 棉纱头 |  | kg | 0.5 | 10 | 5
03135001 | 低碳钢焊条 |  | kg | 0.48 | 5.17 | 2.48
03213021 | 垫铁 |  | kg | 18.63 | 5 | 93.15
04010055 | 膨胀水泥 |  | kg | 408 | 1.2 | 489.6
04030005 | 砂 |  | m3 | 0.7 | 65 | 45.5
04050051 | 碎石 |  | m3 | 0.8 | 75 | 60
05030290 | 枕木 |  | 根 | 0.4 | 158 | 63.2
05030391 | 板枋材 |  | m3 | 0.05 | 1291.7 | 64.59
14070050 | 机油 |  | kg | 0.5 | 15.2 | 7.6
81010015 | 其他材料费 |  | % | 4 |  | 33.67
1.1.3 | 装置性材料费 |  | 元
1.1.4 | 机械费 |  | 元 |  |  | 293.81
99063002 | 载重汽车 载重量5t |  | 台班 | 0.08 | 396.44 | 31.72
99084034 | 汽车起重机 起重量8t |  | 台班 | 0.08 | 578.92 | 46.31
99084036 | 汽车起重机 起重量12t |  | 台班 | 0.27 | 736.06 | 198.74
99147043 | 电焊机 直流 20kW |  | 台班 | 0.12 | 70.75 | 8.49
99451170 | 其他机械费 |  | % | 3 |  | 8.56
1.2 | 其他直接费 |  | % | 4.1 | 4587 | 188.07
2 | 间接费 |  | % | 70 | 3417.64 | 2392.35
3 | 利润 |  | % | 7 | 7167.42 | 501.72
4 | 主要材料价差 |  | 元 |  |  | 188.08
04030005 | 砂 |  | m3 | 0.7 | 121.5 | 85.05
04050051 | 碎石 |  | m3 | 0.8 | 85.73 | 68.58
安装工程单价表
工程名称： | 石滩大围达标加固工程
项目名称： | 平面铸铁镶铜闸门3m×2m |  |  |  | 项目编码： | 030201001001
定额编号： | Y11049 |  |  |  | 定额单位： | 1套
名称与型号规格： |  | 铸铁闸门安装 宽×高 2000mm×2000mm以内
编 号 | 名称及规格 |  | 单 位 | 数 量 | 单价(元) | 合计(元)
99450681 | 柴油 (机械用) |  | kg | 13.225 | 1.95 | 25.79
99450671 | 汽油 (机械用) |  | kg | 2.592 | 3.34 | 8.66
5 | 未计价装置性材料费 |  | 元
6 | 税金 |  | % | 9 | 7857.22 | 707.15
| 合计 |  | % | 100 | 8564.37 | 8564.37
7 | 设备费 |  | 元 |  |  | 24000
TC3200042-1 | 平面铸铁镶铜闸门3m×2m |  | 1套 | 1 | 24000 | 24000
安装工程单价表
工程名称： | 石滩大围达标加固工程
项目名称： | 平面铸铁镶铜闸门3.5m×3.5m |  |  |  | 项目编码： | 030201001002
定额编号： | Y11049 |  |  |  | 定额单位： | 1套
名称与型号规格： |  | 铸铁闸门安装 宽×高 2000mm×2000mm以内
编 号 | 名称及规格 |  | 单 位 | 数 量 | 单价(元) | 合计(元)
1 | 直接费 |  | 元 |  |  | 4775.07
1.1 | 基本直接费 |  | 元 |  |  | 4587
1.1.1 | 人工费 |  | 元 |  |  | 3417.64
00010005 | 技工 |  | 工日 | 23.68 | 115.9 | 2744.51
00010006 | 普工 |  | 工日 | 8.11 | 83 | 673.13
1.1.2 | 材料费 |  | 元 |  |  | 875.55
01030011 | 镀锌低碳钢丝 |  | kg | 2 | 5.38 | 10.76
02270005 | 棉纱头 |  | kg | 0.5 | 10 | 5
03135001 | 低碳钢焊条 |  | kg | 0.48 | 5.17 | 2.48
03213021 | 垫铁 |  | kg | 18.63 | 5 | 93.15
04010055 | 膨胀水泥 |  | kg | 408 | 1.2 | 489.6
04030005 | 砂 |  | m3 | 0.7 | 65 | 45.5
04050051 | 碎石 |  | m3 | 0.8 | 75 | 60
05030290 | 枕木 |  | 根 | 0.4 | 158 | 63.2
05030391 | 板枋材 |  | m3 | 0.05 | 1291.7 | 64.59
14070050 | 机油 |  | kg | 0.5 | 15.2 | 7.6
81010015 | 其他材料费 |  | % | 4 |  | 33.67
1.1.3 | 装置性材料费 |  | 元
1.1.4 | 机械费 |  | 元 |  |  | 293.81
99063002 | 载重汽车 载重量5t |  | 台班 | 0.08 | 396.44 | 31.72
99084034 | 汽车起重机 起重量8t |  | 台班 | 0.08 | 578.92 | 46.31
99084036 | 汽车起重机 起重量12t |  | 台班 | 0.27 | 736.06 | 198.74
99147043 | 电焊机 直流 20kW |  | 台班 | 0.12 | 70.75 | 8.49
99451170 | 其他机械费 |  | % | 3 |  | 8.56
1.2 | 其他直接费 |  | % | 4.1 | 4587 | 188.07
2 | 间接费 |  | % | 70 | 3417.64 | 2392.35
3 | 利润 |  | % | 7 | 7167.42 | 501.72
4 | 主要材料价差 |  | 元 |  |  | 188.08
04030005 | 砂 |  | m3 | 0.7 | 121.5 | 85.05
04050051 | 碎石 |  | m3 | 0.8 | 85.73 | 68.58
安装工程单价表
工程名称： | 石滩大围达标加固工程
项目名称： | 平面铸铁镶铜闸门3.5m×3.5m |  |  |  | 项目编码： | 030201001002
定额编号： | Y11049 |  |  |  | 定额单位： | 1套
名称与型号规格： |  | 铸铁闸门安装 宽×高 2000mm×2000mm以内
编 号 | 名称及规格 |  | 单 位 | 数 量 | 单价(元) | 合计(元)
99450681 | 柴油 (机械用) |  | kg | 13.225 | 1.95 | 25.79
99450671 | 汽油 (机械用) |  | kg | 2.592 | 3.34 | 8.66
5 | 未计价装置性材料费 |  | 元
6 | 税金 |  | % | 9 | 7857.22 | 707.15
| 合计 |  | % | 100 | 8564.37 | 8564.37
7 | 设备费 |  | 元 |  |  | 49000
TC3200010-1 | 平面铸铁镶铜闸门3.5m×3.5m |  | 1套 | 1 | 49000 | 49000
安装工程单价表
工程名称： | 石滩大围达标加固工程
项目名称： | 平面铸铁镶铜闸门2.5m×2.5m |  |  |  | 项目编码： | 030201001003
定额编号： | Y11049 |  |  |  | 定额单位： | 1套
名称与型号规格： |  | 铸铁闸门安装 宽×高 2000mm×2000mm以内
编 号 | 名称及规格 |  | 单 位 | 数 量 | 单价(元) | 合计(元)
1 | 直接费 |  | 元 |  |  | 4775.07
1.1 | 基本直接费 |  | 元 |  |  | 4587
1.1.1 | 人工费 |  | 元 |  |  | 3417.64
00010005 | 技工 |  | 工日 | 23.68 | 115.9 | 2744.51
00010006 | 普工 |  | 工日 | 8.11 | 83 | 673.13
1.1.2 | 材料费 |  | 元 |  |  | 875.55
01030011 | 镀锌低碳钢丝 |  | kg | 2 | 5.38 | 10.76
02270005 | 棉纱头 |  | kg | 0.5 | 10 | 5
03135001 | 低碳钢焊条 |  | kg | 0.48 | 5.17 | 2.48
03213021 | 垫铁 |  | kg | 18.63 | 5 | 93.15
04010055 | 膨胀水泥 |  | kg | 408 | 1.2 | 489.6
04030005 | 砂 |  | m3 | 0.7 | 65 | 45.5
04050051 | 碎石 |  | m3 | 0.8 | 75 | 60
05030290 | 枕木 |  | 根 | 0.4 | 158 | 63.2
05030391 | 板枋材 |  | m3 | 0.05 | 1291.7 | 64.59
14070050 | 机油 |  | kg | 0.5 | 15.2 | 7.6
81010015 | 其他材料费 |  | % | 4 |  | 33.67
1.1.3 | 装置性材料费 |  | 元
1.1.4 | 机械费 |  | 元 |  |  | 293.81
99063002 | 载重汽车 载重量5t |  | 台班 | 0.08 | 396.44 | 31.72
99084034 | 汽车起重机 起重量8t |  | 台班 | 0.08 | 578.92 | 46.31
99084036 | 汽车起重机 起重量12t |  | 台班 | 0.27 | 736.06 | 198.74
99147043 | 电焊机 直流 20kW |  | 台班 | 0.12 | 70.75 | 8.49
99451170 | 其他机械费 |  | % | 3 |  | 8.56
1.2 | 其他直接费 |  | % | 4.1 | 4587 | 188.07
2 | 间接费 |  | % | 70 | 3417.64 | 2392.35
3 | 利润 |  | % | 7 | 7167.42 | 501.72
4 | 主要材料价差 |  | 元 |  |  | 188.08
04030005 | 砂 |  | m3 | 0.7 | 121.5 | 85.05
04050051 | 碎石 |  | m3 | 0.8 | 85.73 | 68.58
安装工程单价表
工程名称： | 石滩大围达标加固工程
项目名称： | 平面铸铁镶铜闸门2.5m×2.5m |  |  |  | 项目编码： | 030201001003
定额编号： | Y11049 |  |  |  | 定额单位： | 1套
名称与型号规格： |  | 铸铁闸门安装 宽×高 2000mm×2000mm以内
编 号 | 名称及规格 |  | 单 位 | 数 量 | 单价(元) | 合计(元)
99450681 | 柴油 (机械用) |  | kg | 13.225 | 1.95 | 25.79
99450671 | 汽油 (机械用) |  | kg | 2.592 | 3.34 | 8.66
5 | 未计价装置性材料费 |  | 元
6 | 税金 |  | % | 9 | 7857.22 | 707.15
| 合计 |  | % | 100 | 8564.37 | 8564.37
7 | 设备费 |  | 元 |  |  | 25000
TC3200008-1 | 平面铸铁镶铜闸门2.5m×2.5m |  | 1套 | 1 | 25000 | 25000
安装工程单价表
工程名称： | 石滩大围达标加固工程
项目名称： | 平面定轮钢闸门6.0m×3.5m（7.8t/扇） |  |  |  | 项目编码： | 030201001004
定额编号： | Y11003 |  |  |  | 定额单位： | 1t
名称与型号规格： |  | 平板焊接闸门安装 每扇闸门自重 ≤10t
编 号 | 名称及规格 |  | 单 位 | 数 量 | 单价(元) | 合计(元)
1 | 直接费 |  | 元 |  |  | 1728.11
1.1 | 基本直接费 |  | 元 |  |  | 1660.05
1.1.1 | 人工费 |  | 元 |  |  | 1330.88
00010005 | 技工 |  | 工日 | 9.22 | 115.9 | 1068.6
00010006 | 普工 |  | 工日 | 3.16 | 83 | 262.28
1.1.2 | 材料费 |  | 元 |  |  | 104.18
01290003 | 钢板 |  | kg | 2.9 | 3.35 | 9.71
02270005 | 棉纱头 |  | kg | 0.8 | 10 | 8
03135270 | 电焊条 |  | kg | 3.8 | 5.17 | 19.65
13010025 | 油漆 |  | kg | 2 | 14 | 28
14030040 | 汽油 92# |  | kg | 2 | 5.1 | 10.2
14390070 | 氧气 |  | m3 | 1.8 | 5.7 | 10.26
14390105 | 乙炔气 |  | m3 | 0.8 | 9 | 7.2
81010015 | 其他材料费 |  | % | 12 |  | 11.16
1.1.3 | 装置性材料费 |  | 元
1.1.4 | 机械费 |  | 元 |  |  | 224.99
99084039 | 汽车起重机 起重量25t |  | 台班 | 0.18 | 1018.99 | 183.42
99147045 | 电焊机 交流 25～30kVA |  | 台班 | 0.51 | 48.83 | 24.9
99451170 | 其他机械费 |  | % | 8 |  | 16.67
1.2 | 其他直接费 |  | % | 4.1 | 1660.05 | 68.06
2 | 间接费 |  | % | 70 | 1330.88 | 931.62
3 | 利润 |  | % | 7 | 2659.73 | 186.18
4 | 主要材料价差 |  | 元 |  |  | 26.27
14030040 | 汽油 92# |  | kg | 2 | 3.34 | 6.68
99450681 | 柴油 (机械用) |  | kg | 10.044 | 1.95 | 19.59
5 | 未计价装置性材料费 |  | 元
6 | 税金 |  | % | 9 | 2872.18 | 258.5
| 合计 |  | % | 100 | 3130.68 | 3130.68
7 | 设备费 |  | 元 |  |  | 13500
TC3200153 | 平板焊接闸门 每扇闸门自重 ≤10t |  | 1t | 1 | 13500 | 13500
安装工程单价表
工程名称： | 石滩大围达标加固工程
项目名称： | 平面定轮钢闸门埋件(3t/套) |  |  |  | 项目编码： | 030201001005
定额编号： | Y11051 |  |  |  | 定额单位： | 1t
名称与型号规格： |  | 闸门埋设件安装 每套埋件自重 ≤3t
编 号 | 名称及规格 |  | 单 位 | 数 量 | 单价(元) | 合计(元)
1 | 直接费 |  | 元 |  |  | 3426.65
1.1 | 基本直接费 |  | 元 |  |  | 3291.69
1.1.1 | 人工费 |  | 元 |  |  | 2096.54
00010005 | 技工 |  | 工日 | 14.53 | 115.9 | 1684.03
00010006 | 普工 |  | 工日 | 4.97 | 83 | 412.51
1.1.2 | 材料费 |  | 元 |  |  | 396.27
01290003 | 钢板 |  | kg | 12.54 | 3.35 | 42.01
03135270 | 电焊条 |  | kg | 10.68 | 5.17 | 55.22
05030391 | 板枋材 |  | m3 | 0.1 | 1291.7 | 129.17
13010025 | 油漆 |  | kg | 1.96 | 14 | 27.44
14390070 | 氧气 |  | m3 | 9.21 | 5.7 | 52.5
14390105 | 乙炔气 |  | m3 | 3.92 | 9 | 35.28
81010015 | 其他材料费 |  | % | 16 |  | 54.66
1.1.3 | 装置性材料费 |  | 元
1.1.4 | 机械费 |  | 元 |  |  | 798.88
99084037 | 汽车起重机 起重量16t |  | 台班 | 0.23 | 836.67 | 192.43
99084079 | 卷扬机 单筒慢速 起重量5t |  | 台班 | 2.4 | 166.34 | 399.22
99147045 | 电焊机 交流 25～30kVA |  | 台班 | 2.11 | 48.83 | 103.03
99451170 | 其他机械费 |  | % | 15 |  | 104.2
1.2 | 其他直接费 |  | % | 4.1 | 3291.69 | 134.96
2 | 间接费 |  | % | 70 | 2096.54 | 1467.58
3 | 利润 |  | % | 7 | 4894.23 | 342.6
4 | 主要材料价差 |  | 元 |  |  | 22.43
99450681 | 柴油 (机械用) |  | kg | 11.5 | 1.95 | 22.43
5 | 未计价装置性材料费 |  | 元
6 | 税金 |  | % | 9 | 5259.26 | 473.33
| 合计 |  | % | 100 | 5732.59 | 5732.59
7 | 设备费 |  | 元 |  |  | 10000
TC3200154 | 闸门埋设件 每套埋件自重 ≤3t |  | 1t | 1 | 10000 | 10000
安装工程单价表
工程名称： | 石滩大围达标加固工程
项目名称： | 平面定轮钢闸门4.0m×3.0m（4.8t/扇） |  |  |  | 项目编码： | 030201001006
定额编号： | Y11002 |  |  |  | 定额单位： | 1t
名称与型号规格： |  | 平板焊接闸门安装 每扇闸门自重 ≤5t
编 号 | 名称及规格 |  | 单 位 | 数 量 | 单价(元) | 合计(元)
1 | 直接费 |  | 元 |  |  | 1799.96
1.1 | 基本直接费 |  | 元 |  |  | 1729.07
1.1.1 | 人工费 |  | 元 |  |  | 1389.19
00010005 | 技工 |  | 工日 | 9.63 | 115.9 | 1116.12
00010006 | 普工 |  | 工日 | 3.29 | 83 | 273.07
1.1.2 | 材料费 |  | 元 |  |  | 97.17
01290003 | 钢板 |  | kg | 2.8 | 3.35 | 9.38
02270005 | 棉纱头 |  | kg | 0.7 | 10 | 7
03135270 | 电焊条 |  | kg | 3.5 | 5.17 | 18.09
13010025 | 油漆 |  | kg | 1.9 | 14 | 26.6
14030040 | 汽油 92# |  | kg | 1.9 | 5.1 | 9.69
14390070 | 氧气 |  | m3 | 1.7 | 5.7 | 9.69
14390105 | 乙炔气 |  | m3 | 0.7 | 9 | 6.3
81010015 | 其他材料费 |  | % | 12 |  | 10.42
1.1.3 | 装置性材料费 |  | 元
1.1.4 | 机械费 |  | 元 |  |  | 242.71
99084037 | 汽车起重机 起重量16t |  | 台班 | 0.24 | 836.67 | 200.8
99147045 | 电焊机 交流 25～30kVA |  | 台班 | 0.49 | 48.83 | 23.93
99451170 | 其他机械费 |  | % | 8 |  | 17.98
1.2 | 其他直接费 |  | % | 4.1 | 1729.07 | 70.89
2 | 间接费 |  | % | 70 | 1389.19 | 972.43
3 | 利润 |  | % | 7 | 2772.39 | 194.07
4 | 主要材料价差 |  | 元 |  |  | 29.75
14030040 | 汽油 92# |  | kg | 1.9 | 3.34 | 6.35
99450681 | 柴油 (机械用) |  | kg | 12 | 1.95 | 23.4
5 | 未计价装置性材料费 |  | 元
6 | 税金 |  | % | 9 | 2996.21 | 269.66
| 合计 |  | % | 100 | 3265.87 | 3265.87
7 | 设备费 |  | 元 |  |  | 13500
TC3200155 | 平板焊接闸门 每扇闸门自重 ≤5t |  | 1t | 1 | 13500 | 13500
安装工程单价表
工程名称： | 石滩大围达标加固工程
项目名称： | 平面定轮钢闸门埋件(2.6t/套) |  |  |  | 项目编码： | 030201001007
定额编号： | Y11051 |  |  |  | 定额单位： | 1t
名称与型号规格： |  | 闸门埋设件安装 每套埋件自重 ≤3t
编 号 | 名称及规格 |  | 单 位 | 数 量 | 单价(元) | 合计(元)
1 | 直接费 |  | 元 |  |  | 3426.65
1.1 | 基本直接费 |  | 元 |  |  | 3291.69
1.1.1 | 人工费 |  | 元 |  |  | 2096.54
00010005 | 技工 |  | 工日 | 14.53 | 115.9 | 1684.03
00010006 | 普工 |  | 工日 | 4.97 | 83 | 412.51
1.1.2 | 材料费 |  | 元 |  |  | 396.27
01290003 | 钢板 |  | kg | 12.54 | 3.35 | 42.01
03135270 | 电焊条 |  | kg | 10.68 | 5.17 | 55.22
05030391 | 板枋材 |  | m3 | 0.1 | 1291.7 | 129.17
13010025 | 油漆 |  | kg | 1.96 | 14 | 27.44
14390070 | 氧气 |  | m3 | 9.21 | 5.7 | 52.5
14390105 | 乙炔气 |  | m3 | 3.92 | 9 | 35.28
81010015 | 其他材料费 |  | % | 16 |  | 54.66
1.1.3 | 装置性材料费 |  | 元
1.1.4 | 机械费 |  | 元 |  |  | 798.88
99084037 | 汽车起重机 起重量16t |  | 台班 | 0.23 | 836.67 | 192.43
99084079 | 卷扬机 单筒慢速 起重量5t |  | 台班 | 2.4 | 166.34 | 399.22
99147045 | 电焊机 交流 25～30kVA |  | 台班 | 2.11 | 48.83 | 103.03
99451170 | 其他机械费 |  | % | 15 |  | 104.2
1.2 | 其他直接费 |  | % | 4.1 | 3291.69 | 134.96
2 | 间接费 |  | % | 70 | 2096.54 | 1467.58
3 | 利润 |  | % | 7 | 4894.23 | 342.6
4 | 主要材料价差 |  | 元 |  |  | 22.43
99450681 | 柴油 (机械用) |  | kg | 11.5 | 1.95 | 22.43
5 | 未计价装置性材料费 |  | 元
6 | 税金 |  | % | 9 | 5259.26 | 473.33
| 合计 |  | % | 100 | 5732.59 | 5732.59
7 | 设备费 |  | 元 |  |  | 10000
TC3200154 | 闸门埋设件 每套埋件自重 ≤3t |  | 1t | 1 | 10000 | 10000
安装工程单价表
工程名称： | 石滩大围达标加固工程
项目名称： | 检修门槽埋件(0.44t/套) |  |  |  | 项目编码： | 030201001008
定额编号： | Y11051 |  |  |  | 定额单位： | 1t
名称与型号规格： |  | 闸门埋设件安装 每套埋件自重 ≤3t
编 号 | 名称及规格 |  | 单 位 | 数 量 | 单价(元) | 合计(元)
1 | 直接费 |  | 元 |  |  | 3426.65
1.1 | 基本直接费 |  | 元 |  |  | 3291.69
1.1.1 | 人工费 |  | 元 |  |  | 2096.54
00010005 | 技工 |  | 工日 | 14.53 | 115.9 | 1684.03
00010006 | 普工 |  | 工日 | 4.97 | 83 | 412.51
1.1.2 | 材料费 |  | 元 |  |  | 396.27
01290003 | 钢板 |  | kg | 12.54 | 3.35 | 42.01
03135270 | 电焊条 |  | kg | 10.68 | 5.17 | 55.22
05030391 | 板枋材 |  | m3 | 0.1 | 1291.7 | 129.17
13010025 | 油漆 |  | kg | 1.96 | 14 | 27.44
14390070 | 氧气 |  | m3 | 9.21 | 5.7 | 52.5
14390105 | 乙炔气 |  | m3 | 3.92 | 9 | 35.28
81010015 | 其他材料费 |  | % | 16 |  | 54.66
1.1.3 | 装置性材料费 |  | 元
1.1.4 | 机械费 |  | 元 |  |  | 798.88
99084037 | 汽车起重机 起重量16t |  | 台班 | 0.23 | 836.67 | 192.43
99084079 | 卷扬机 单筒慢速 起重量5t |  | 台班 | 2.4 | 166.34 | 399.22
99147045 | 电焊机 交流 25～30kVA |  | 台班 | 2.11 | 48.83 | 103.03
99451170 | 其他机械费 |  | % | 15 |  | 104.2
1.2 | 其他直接费 |  | % | 4.1 | 3291.69 | 134.96
2 | 间接费 |  | % | 70 | 2096.54 | 1467.58
3 | 利润 |  | % | 7 | 4894.23 | 342.6
4 | 主要材料价差 |  | 元 |  |  | 22.43
99450681 | 柴油 (机械用) |  | kg | 11.5 | 1.95 | 22.43
5 | 未计价装置性材料费 |  | 元
6 | 税金 |  | % | 9 | 5259.26 | 473.33
| 合计 |  | % | 100 | 5732.59 | 5732.59
7 | 设备费 |  | 元 |  |  | 10000
TC3200154 | 闸门埋设件 每套埋件自重 ≤3t |  | 1t | 1 | 10000 | 10000
安装工程单价表
工程名称： | 石滩大围达标加固工程
项目名称： | 检修门槽埋件(0.33t/套) |  |  |  | 项目编码： | 030201001009
定额编号： | Y11051 |  |  |  | 定额单位： | 1t
名称与型号规格： |  | 闸门埋设件安装 每套埋件自重 ≤3t
编 号 | 名称及规格 |  | 单 位 | 数 量 | 单价(元) | 合计(元)
1 | 直接费 |  | 元 |  |  | 3426.65
1.1 | 基本直接费 |  | 元 |  |  | 3291.69
1.1.1 | 人工费 |  | 元 |  |  | 2096.54
00010005 | 技工 |  | 工日 | 14.53 | 115.9 | 1684.03
00010006 | 普工 |  | 工日 | 4.97 | 83 | 412.51
1.1.2 | 材料费 |  | 元 |  |  | 396.27
01290003 | 钢板 |  | kg | 12.54 | 3.35 | 42.01
03135270 | 电焊条 |  | kg | 10.68 | 5.17 | 55.22
05030391 | 板枋材 |  | m3 | 0.1 | 1291.7 | 129.17
13010025 | 油漆 |  | kg | 1.96 | 14 | 27.44
14390070 | 氧气 |  | m3 | 9.21 | 5.7 | 52.5
14390105 | 乙炔气 |  | m3 | 3.92 | 9 | 35.28
81010015 | 其他材料费 |  | % | 16 |  | 54.66
1.1.3 | 装置性材料费 |  | 元
1.1.4 | 机械费 |  | 元 |  |  | 798.88
99084037 | 汽车起重机 起重量16t |  | 台班 | 0.23 | 836.67 | 192.43
99084079 | 卷扬机 单筒慢速 起重量5t |  | 台班 | 2.4 | 166.34 | 399.22
99147045 | 电焊机 交流 25～30kVA |  | 台班 | 2.11 | 48.83 | 103.03
99451170 | 其他机械费 |  | % | 15 |  | 104.2
1.2 | 其他直接费 |  | % | 4.1 | 3291.69 | 134.96
2 | 间接费 |  | % | 70 | 2096.54 | 1467.58
3 | 利润 |  | % | 7 | 4894.23 | 342.6
4 | 主要材料价差 |  | 元 |  |  | 22.43
99450681 | 柴油 (机械用) |  | kg | 11.5 | 1.95 | 22.43
5 | 未计价装置性材料费 |  | 元
6 | 税金 |  | % | 9 | 5259.26 | 473.33
| 合计 |  | % | 100 | 5732.59 | 5732.59
7 | 设备费 |  | 元 |  |  | 10000
TC3200154 | 闸门埋设件 每套埋件自重 ≤3t |  | 1t | 1 | 10000 | 10000
安装工程单价表
工程名称： | 石滩大围达标加固工程
项目名称： | 检修门槽埋件(0.4t/套) |  |  |  | 项目编码： | 030201001010
定额编号： | Y11051 |  |  |  | 定额单位： | 1t
名称与型号规格： |  | 闸门埋设件安装 每套埋件自重 ≤3t
编 号 | 名称及规格 |  | 单 位 | 数 量 | 单价(元) | 合计(元)
1 | 直接费 |  | 元 |  |  | 3426.65
1.1 | 基本直接费 |  | 元 |  |  | 3291.69
1.1.1 | 人工费 |  | 元 |  |  | 2096.54
00010005 | 技工 |  | 工日 | 14.53 | 115.9 | 1684.03
00010006 | 普工 |  | 工日 | 4.97 | 83 | 412.51
1.1.2 | 材料费 |  | 元 |  |  | 396.27
01290003 | 钢板 |  | kg | 12.54 | 3.35 | 42.01
03135270 | 电焊条 |  | kg | 10.68 | 5.17 | 55.22
05030391 | 板枋材 |  | m3 | 0.1 | 1291.7 | 129.17
13010025 | 油漆 |  | kg | 1.96 | 14 | 27.44
14390070 | 氧气 |  | m3 | 9.21 | 5.7 | 52.5
14390105 | 乙炔气 |  | m3 | 3.92 | 9 | 35.28
81010015 | 其他材料费 |  | % | 16 |  | 54.66
1.1.3 | 装置性材料费 |  | 元
1.1.4 | 机械费 |  | 元 |  |  | 798.88
99084037 | 汽车起重机 起重量16t |  | 台班 | 0.23 | 836.67 | 192.43
99084079 | 卷扬机 单筒慢速 起重量5t |  | 台班 | 2.4 | 166.34 | 399.22
99147045 | 电焊机 交流 25～30kVA |  | 台班 | 2.11 | 48.83 | 103.03
99451170 | 其他机械费 |  | % | 15 |  | 104.2
1.2 | 其他直接费 |  | % | 4.1 | 3291.69 | 134.96
2 | 间接费 |  | % | 70 | 2096.54 | 1467.58
3 | 利润 |  | % | 7 | 4894.23 | 342.6
4 | 主要材料价差 |  | 元 |  |  | 22.43
99450681 | 柴油 (机械用) |  | kg | 11.5 | 1.95 | 22.43
5 | 未计价装置性材料费 |  | 元
6 | 税金 |  | % | 9 | 5259.26 | 473.33
| 合计 |  | % | 100 | 5732.59 | 5732.59
7 | 设备费 |  | 元 |  |  | 10000
TC3200154 | 闸门埋设件 每套埋件自重 ≤3t |  | 1t | 1 | 10000 | 10000
安装工程单价表
工程名称： | 石滩大围达标加固工程
项目名称： | 平面钢拍门0.8m×0.8m（含埋件） |  |  |  | 项目编码： | 030201001011
定额编号： | Y11050 |  |  |  | 定额单位： | 1套
名称与型号规格： |  | 拍门安装
编 号 | 名称及规格 |  | 单 位 | 数 量 | 单价(元) | 合计(元)
1 | 直接费 |  | 元 |  |  | 255.63
1.1 | 基本直接费 |  | 元 |  |  | 245.56
1.1.1 | 人工费 |  | 元 |  |  | 130.28
00010007 | 人工费 |  | % | 3.65 | 3569.32 | 130.28
1.1.2 | 材料费 |  | 元 |  |  | 41.4
81010005 | 材料费 |  | % | 1.16 | 3569.32 | 41.4
1.1.3 | 装置性材料费 |  | 元
1.1.4 | 机械费 |  | 元 |  |  | 73.88
99451180 | 机械使用费 |  | % | 2.07 | 3569.32 | 73.88
1.2 | 其他直接费 |  | % | 4.1 | 245.56 | 10.07
2 | 间接费 |  | % | 70 | 130.28 | 91.2
3 | 利润 |  | % | 7 | 346.83 | 24.28
4 | 主要材料价差 |  | 元
5 | 未计价装置性材料费 |  | 元
6 | 税金 |  | % | 9 | 371.11 | 33.4
| 合计 |  | % | 100 | 404.51 | 404.51
7 | 设备费 |  | 元 |  |  | 3569.32
TC3200001-2 | 平面钢拍门0.8m×0.8m |  | 1套 | 1 | 3569.32 | 3569.32
安装工程单价表
工程名称： | 石滩大围达标加固工程
项目名称： | 平面钢拍门2m×1.5m（含埋件） |  |  |  | 项目编码： | 030201001012
定额编号： | Y11050 |  |  |  | 定额单位： | 1套
名称与型号规格： |  | 拍门安装
编 号 | 名称及规格 |  | 单 位 | 数 量 | 单价(元) | 合计(元)
1 | 直接费 |  | 元 |  |  | 1197.93
1.1 | 基本直接费 |  | 元 |  |  | 1150.75
1.1.1 | 人工费 |  | 元 |  |  | 610.5
00010007 | 人工费 |  | % | 3.65 | 16726 | 610.5
1.1.2 | 材料费 |  | 元 |  |  | 194.02
81010005 | 材料费 |  | % | 1.16 | 16726 | 194.02
1.1.3 | 装置性材料费 |  | 元
1.1.4 | 机械费 |  | 元 |  |  | 346.23
99451180 | 机械使用费 |  | % | 2.07 | 16726 | 346.23
1.2 | 其他直接费 |  | % | 4.1 | 1150.75 | 47.18
2 | 间接费 |  | % | 70 | 610.5 | 427.35
3 | 利润 |  | % | 7 | 1625.28 | 113.77
4 | 主要材料价差 |  | 元
5 | 未计价装置性材料费 |  | 元
6 | 税金 |  | % | 9 | 1739.05 | 156.51
| 合计 |  | % | 100 | 1895.56 | 1895.56
7 | 设备费 |  | 元 |  |  | 16731.2
TC3200001-1 | 平面钢拍门2m×1.5m |  | 1套 | 1 | 16731.2 | 16731.2
安装工程单价表
工程名称： | 石滩大围达标加固工程
项目名称： | 平面双开式钢拍门5m×3.5m（含埋件） |  |  |  | 项目编码： | 030201001013
定额编号： | Y11050 |  |  |  | 定额单位： | 1套
名称与型号规格： |  | 拍门安装
编 号 | 名称及规格 |  | 单 位 | 数 量 | 单价(元) | 合计(元)
1 | 直接费 |  | 元 |  |  | 6987.76
1.1 | 基本直接费 |  | 元 |  |  | 6712.55
1.1.1 | 人工费 |  | 元 |  |  | 3561.16
00010007 | 人工费 |  | % | 3.65 | 97566 | 3561.16
1.1.2 | 材料费 |  | 元 |  |  | 1131.77
81010005 | 材料费 |  | % | 1.16 | 97566 | 1131.77
1.1.3 | 装置性材料费 |  | 元
1.1.4 | 机械费 |  | 元 |  |  | 2019.62
99451180 | 机械使用费 |  | % | 2.07 | 97566 | 2019.62
1.2 | 其他直接费 |  | % | 4.1 | 6712.55 | 275.21
2 | 间接费 |  | % | 70 | 3561.16 | 2492.81
3 | 利润 |  | % | 7 | 9480.57 | 663.64
4 | 主要材料价差 |  | 元
5 | 未计价装置性材料费 |  | 元
6 | 税金 |  | % | 9 | 10144.21 | 912.98
| 合计 |  | % | 100 | 11057.19 | 11057.19
7 | 设备费 |  | 元 |  |  | 97598.65
TC3200004-1 | 平面双开式钢拍门5m×3.5m |  | 1套 | 1 | 97598.65 | 97598.65
安装工程单价表
工程名称： | 石滩大围达标加固工程
项目名称： | 钢制拍门DN500 |  |  |  | 项目编码： | 030201001014
定额编号： | Y11050 |  |  |  | 定额单位： | 1套
名称与型号规格： |  | 拍门安装
编 号 | 名称及规格 |  | 单 位 | 数 量 | 单价(元) | 合计(元)
1 | 直接费 |  | 元 |  |  | 262.29
1.1 | 基本直接费 |  | 元 |  |  | 251.96
1.1.1 | 人工费 |  | 元 |  |  | 133.67
00010007 | 人工费 |  | % | 3.65 | 3662.28 | 133.67
1.1.2 | 材料费 |  | 元 |  |  | 42.48
81010005 | 材料费 |  | % | 1.16 | 3662.28 | 42.48
1.1.3 | 装置性材料费 |  | 元
1.1.4 | 机械费 |  | 元 |  |  | 75.81
99451180 | 机械使用费 |  | % | 2.07 | 3662.28 | 75.81
1.2 | 其他直接费 |  | % | 4.1 | 251.96 | 10.33
2 | 间接费 |  | % | 70 | 133.67 | 93.57
3 | 利润 |  | % | 7 | 355.86 | 24.91
4 | 主要材料价差 |  | 元
5 | 未计价装置性材料费 |  | 元
6 | 税金 |  | % | 9 | 380.77 | 34.27
| 合计 |  | % | 100 | 415.04 | 415.04
7 | 设备费 |  | 元 |  |  | 1362.83
TC3200071-1 | 钢制拍门DN500 |  | 1套 | 1 | 1362.83 | 1362.83
安装工程单价表
工程名称： | 石滩大围达标加固工程
项目名称： | 2×80kN-6m手电两用螺杆启闭机(1t/台) |  |  |  | 项目编码： | 030202001001
定额编号： | Y10047 |  |  |  | 定额单位： | 1台
名称与型号规格： |  | 螺杆式启闭机安装 设备自重 1t
编 号 | 名称及规格 |  | 单 位 | 数 量 | 单价(元) | 合计(元)
1 | 直接费 |  | 元 |  |  | 3353.8
1.1 | 基本直接费 |  | 元 |  |  | 3221.71
1.1.1 | 人工费 |  | 元 |  |  | 2819.96
00010005 | 技工 |  | 工日 | 19.54 | 115.9 | 2264.69
00010006 | 普工 |  | 工日 | 6.69 | 83 | 555.27
1.1.2 | 材料费 |  | 元 |  |  | 224.86
01290003 | 钢板 |  | kg | 25 | 3.35 | 83.75
03135270 | 电焊条 |  | kg | 1.3 | 5.17 | 6.72
13010025 | 油漆 |  | kg | 2 | 14 | 28
14030040 | 汽油 92# |  | kg | 1.5 | 5.1 | 7.65
14090040 | 黄油 |  | kg | 1.5 | 13.8 | 20.7
14390070 | 氧气 |  | m3 | 6 | 5.7 | 34.2
14390105 | 乙炔气 |  | m3 | 2.6 | 9 | 23.4
81010015 | 其他材料费 |  | % | 10 |  | 20.44
1.1.3 | 装置性材料费 |  | 元
1.1.4 | 机械费 |  | 元 |  |  | 176.89
99084033 | 汽车起重机 起重量5t |  | 台班 | 0.3 | 491.16 | 147.35
99147045 | 电焊机 交流 25～30kVA |  | 台班 | 0.4 | 48.83 | 19.53
99451170 | 其他机械费 |  | % | 6 |  | 10.01
1.2 | 其他直接费 |  | % | 4.1 | 3221.71 | 132.09
2 | 间接费 |  | % | 70 | 2819.96 | 1973.97
3 | 利润 |  | % | 7 | 5327.77 | 372.94
4 | 主要材料价差 |  | 元 |  |  | 31.16
14030040 | 汽油 92# |  | kg | 1.5 | 3.34 | 5.01
99450671 | 汽油 (机械用) |  | kg | 7.83 | 3.34 | 26.15
5 | 未计价装置性材料费 |  | 元
6 | 税金 |  | % | 9 | 5731.87 | 515.87
| 合计 |  | % | 100 | 6247.74 | 6247.74
7 | 设备费 |  | 元 |  |  | 10480
TC3200068-4 | 2×80kN-6m手电两用螺杆启闭机 |  | 1台 | 1 | 10480 | 10480
安装工程单价表
工程名称： | 石滩大围达标加固工程
项目名称： | 2×80kN-5.5m手电两用螺杆启闭机(1t/台) |  |  |  | 项目编码： | 030202001002
定额编号： | Y10047 |  |  |  | 定额单位： | 1台
名称与型号规格： |  | 螺杆式启闭机安装 设备自重 1t
编 号 | 名称及规格 |  | 单 位 | 数 量 | 单价(元) | 合计(元)
1 | 直接费 |  | 元 |  |  | 3353.8
1.1 | 基本直接费 |  | 元 |  |  | 3221.71
1.1.1 | 人工费 |  | 元 |  |  | 2819.96
00010005 | 技工 |  | 工日 | 19.54 | 115.9 | 2264.69
00010006 | 普工 |  | 工日 | 6.69 | 83 | 555.27
1.1.2 | 材料费 |  | 元 |  |  | 224.86
01290003 | 钢板 |  | kg | 25 | 3.35 | 83.75
03135270 | 电焊条 |  | kg | 1.3 | 5.17 | 6.72
13010025 | 油漆 |  | kg | 2 | 14 | 28
14030040 | 汽油 92# |  | kg | 1.5 | 5.1 | 7.65
14090040 | 黄油 |  | kg | 1.5 | 13.8 | 20.7
14390070 | 氧气 |  | m3 | 6 | 5.7 | 34.2
14390105 | 乙炔气 |  | m3 | 2.6 | 9 | 23.4
81010015 | 其他材料费 |  | % | 10 |  | 20.44
1.1.3 | 装置性材料费 |  | 元
1.1.4 | 机械费 |  | 元 |  |  | 176.89
99084033 | 汽车起重机 起重量5t |  | 台班 | 0.3 | 491.16 | 147.35
99147045 | 电焊机 交流 25～30kVA |  | 台班 | 0.4 | 48.83 | 19.53
99451170 | 其他机械费 |  | % | 6 |  | 10.01
1.2 | 其他直接费 |  | % | 4.1 | 3221.71 | 132.09
2 | 间接费 |  | % | 70 | 2819.96 | 1973.97
3 | 利润 |  | % | 7 | 5327.77 | 372.94
4 | 主要材料价差 |  | 元 |  |  | 31.16
14030040 | 汽油 92# |  | kg | 1.5 | 3.34 | 5.01
99450671 | 汽油 (机械用) |  | kg | 7.83 | 3.34 | 26.15
5 | 未计价装置性材料费 |  | 元
6 | 税金 |  | % | 9 | 5731.87 | 515.87
| 合计 |  | % | 100 | 6247.74 | 6247.74
7 | 设备费 |  | 元 |  |  | 10480
TC3200068-3 | 2×80kN-5.5m手电两用螺杆启闭机 |  | 1台 | 1 | 10480 | 10480
安装工程单价表
工程名称： | 石滩大围达标加固工程
项目名称： | 2×80kN-5m手电两用螺杆启闭机(1t/台) |  |  |  | 项目编码： | 030202001003
定额编号： | Y10047 |  |  |  | 定额单位： | 1台
名称与型号规格： |  | 螺杆式启闭机安装 设备自重 1t
编 号 | 名称及规格 |  | 单 位 | 数 量 | 单价(元) | 合计(元)
1 | 直接费 |  | 元 |  |  | 3353.8
1.1 | 基本直接费 |  | 元 |  |  | 3221.71
1.1.1 | 人工费 |  | 元 |  |  | 2819.96
00010005 | 技工 |  | 工日 | 19.54 | 115.9 | 2264.69
00010006 | 普工 |  | 工日 | 6.69 | 83 | 555.27
1.1.2 | 材料费 |  | 元 |  |  | 224.86
01290003 | 钢板 |  | kg | 25 | 3.35 | 83.75
03135270 | 电焊条 |  | kg | 1.3 | 5.17 | 6.72
13010025 | 油漆 |  | kg | 2 | 14 | 28
14030040 | 汽油 92# |  | kg | 1.5 | 5.1 | 7.65
14090040 | 黄油 |  | kg | 1.5 | 13.8 | 20.7
14390070 | 氧气 |  | m3 | 6 | 5.7 | 34.2
14390105 | 乙炔气 |  | m3 | 2.6 | 9 | 23.4
81010015 | 其他材料费 |  | % | 10 |  | 20.44
1.1.3 | 装置性材料费 |  | 元
1.1.4 | 机械费 |  | 元 |  |  | 176.89
99084033 | 汽车起重机 起重量5t |  | 台班 | 0.3 | 491.16 | 147.35
99147045 | 电焊机 交流 25～30kVA |  | 台班 | 0.4 | 48.83 | 19.53
99451170 | 其他机械费 |  | % | 6 |  | 10.01
1.2 | 其他直接费 |  | % | 4.1 | 3221.71 | 132.09
2 | 间接费 |  | % | 70 | 2819.96 | 1973.97
3 | 利润 |  | % | 7 | 5327.77 | 372.94
4 | 主要材料价差 |  | 元 |  |  | 31.16
14030040 | 汽油 92# |  | kg | 1.5 | 3.34 | 5.01
99450671 | 汽油 (机械用) |  | kg | 7.83 | 3.34 | 26.15
5 | 未计价装置性材料费 |  | 元
6 | 税金 |  | % | 9 | 5731.87 | 515.87
| 合计 |  | % | 100 | 6247.74 | 6247.74
7 | 设备费 |  | 元 |  |  | 10480
TC3200068-1 | 2×80kN-5m手电两用螺杆启闭机 |  | 1台 | 1 | 10480 | 10480
安装工程单价表
工程名称： | 石滩大围达标加固工程
项目名称： | 2×100kN-5m手电两用螺杆启闭机(2t/台) |  |  |  | 项目编码： | 030202001004
定额编号： | Y10048 |  |  |  | 定额单位： | 1台
名称与型号规格： |  | 螺杆式启闭机安装 设备自重 2t
编 号 | 名称及规格 |  | 单 位 | 数 量 | 单价(元) | 合计(元)
1 | 直接费 |  | 元 |  |  | 4185.69
1.1 | 基本直接费 |  | 元 |  |  | 4020.84
1.1.1 | 人工费 |  | 元 |  |  | 3352.21
00010005 | 技工 |  | 工日 | 23.23 | 115.9 | 2692.36
00010006 | 普工 |  | 工日 | 7.95 | 83 | 659.85
1.1.2 | 材料费 |  | 元 |  |  | 304.43
01290003 | 钢板 |  | kg | 30 | 3.35 | 100.5
03135270 | 电焊条 |  | kg | 1.5 | 5.17 | 7.75
13010025 | 油漆 |  | kg | 2.5 | 14 | 35
14030040 | 汽油 92# |  | kg | 2 | 5.1 | 10.2
14090040 | 黄油 |  | kg | 2 | 13.8 | 27.6
14390070 | 氧气 |  | m3 | 10 | 5.7 | 57
14390105 | 乙炔气 |  | m3 | 4.3 | 9 | 38.7
81010015 | 其他材料费 |  | % | 10 |  | 27.68
1.1.3 | 装置性材料费 |  | 元
1.1.4 | 机械费 |  | 元 |  |  | 364.2
99084033 | 汽车起重机 起重量5t |  | 台班 | 0.62 | 491.16 | 304.52
99147045 | 电焊机 交流 25～30kVA |  | 台班 | 0.8 | 48.83 | 39.06
99451170 | 其他机械费 |  | % | 6 |  | 20.62
1.2 | 其他直接费 |  | % | 4.1 | 4020.84 | 164.85
2 | 间接费 |  | % | 70 | 3352.21 | 2346.55
3 | 利润 |  | % | 7 | 6532.24 | 457.26
4 | 主要材料价差 |  | 元 |  |  | 60.73
14030040 | 汽油 92# |  | kg | 2 | 3.34 | 6.68
99450671 | 汽油 (机械用) |  | kg | 16.182 | 3.34 | 54.05
5 | 未计价装置性材料费 |  | 元
6 | 税金 |  | % | 9 | 7050.23 | 634.52
| 合计 |  | % | 100 | 7684.75 | 7684.75
7 | 设备费 |  | 元 |  |  | 16000
TC3200067-2 | 2×100kN-5m手电两用螺杆启闭机 |  | 1台 | 1 | 16000 | 16000
安装工程单价表
工程名称： | 石滩大围达标加固工程
项目名称： | 2×50kN-4.5m手电两用螺杆启闭机(1t/台) |  |  |  | 项目编码： | 030202001005
定额编号： | Y10047 |  |  |  | 定额单位： | 1台
名称与型号规格： |  | 螺杆式启闭机安装 设备自重 1t
编 号 | 名称及规格 |  | 单 位 | 数 量 | 单价(元) | 合计(元)
1 | 直接费 |  | 元 |  |  | 3353.8
1.1 | 基本直接费 |  | 元 |  |  | 3221.71
1.1.1 | 人工费 |  | 元 |  |  | 2819.96
00010005 | 技工 |  | 工日 | 19.54 | 115.9 | 2264.69
00010006 | 普工 |  | 工日 | 6.69 | 83 | 555.27
1.1.2 | 材料费 |  | 元 |  |  | 224.86
01290003 | 钢板 |  | kg | 25 | 3.35 | 83.75
03135270 | 电焊条 |  | kg | 1.3 | 5.17 | 6.72
13010025 | 油漆 |  | kg | 2 | 14 | 28
14030040 | 汽油 92# |  | kg | 1.5 | 5.1 | 7.65
14090040 | 黄油 |  | kg | 1.5 | 13.8 | 20.7
14390070 | 氧气 |  | m3 | 6 | 5.7 | 34.2
14390105 | 乙炔气 |  | m3 | 2.6 | 9 | 23.4
81010015 | 其他材料费 |  | % | 10 |  | 20.44
1.1.3 | 装置性材料费 |  | 元
1.1.4 | 机械费 |  | 元 |  |  | 176.89
99084033 | 汽车起重机 起重量5t |  | 台班 | 0.3 | 491.16 | 147.35
99147045 | 电焊机 交流 25～30kVA |  | 台班 | 0.4 | 48.83 | 19.53
99451170 | 其他机械费 |  | % | 6 |  | 10.01
1.2 | 其他直接费 |  | % | 4.1 | 3221.71 | 132.09
2 | 间接费 |  | % | 70 | 2819.96 | 1973.97
3 | 利润 |  | % | 7 | 5327.77 | 372.94
4 | 主要材料价差 |  | 元 |  |  | 31.16
14030040 | 汽油 92# |  | kg | 1.5 | 3.34 | 5.01
99450671 | 汽油 (机械用) |  | kg | 7.83 | 3.34 | 26.15
5 | 未计价装置性材料费 |  | 元
6 | 税金 |  | % | 9 | 5731.87 | 515.87
| 合计 |  | % | 100 | 6247.74 | 6247.74
7 | 设备费 |  | 元 |  |  | 7032
TC3200068-2 | 2×50kN-4.5m手电两用螺杆启闭机 |  | 1台 | 1 | 7032 | 7032

## 临时工程单价表(按定额输出)
临时工程单价表
工程名称： | 石滩大围达标加固工程
项目名称： | 袋装土围堰填筑（利用开挖料） |  |  | 项目编码： | 040103003001
定额编号： | Y10033 |  |  | 定额单位： | 100m3堰体方
施工方法： | 袋装土石围堰 填筑 编织袋装土
编 号 | 名称及规格 | 单 位 | 数 量 | 单价(元) | 合计(元)
1 | 直接费 | 元 |  |  | 7719.02
1.1 | 基本直接费 | 元 |  |  | 7450.79
1.1.1 | 人工费 | 元 |  |  | 5681.27
00010005 | 技工 | 工日 | 1.36 | 115.9 | 157.62
00010006 | 普工 | 工日 | 66.55 | 83 | 5523.65
1.1.2 | 材料费 | 元 |  |  | 1769.52
02190210 | 编织袋 | 个 | 2920 | 0.6 | 1752
81010015 | 其他材料费 | % | 1 |  | 17.52
1.1.3 | 机械费 | 元
1.1.4 | 其他费用 | 元
1.2 | 其他直接费 | % | 3.6 | 7450.79 | 268.23
2 | 间接费 | % | 10 | 7719.02 | 771.9
3 | 利润 | % | 7 | 8490.92 | 594.36
4 | 主要材料价差 | 元
5 | 未计价材料费 | 元
6 | 税金 | % | 9 | 9085.28 | 817.68
| 合计 | % | 100 | 9902.96 | 9902.96
临时工程单价表
工程名称： | 石滩大围达标加固工程
项目名称： | 土围堰拆除（运4km至桩号ST7+200） |  |  | 项目编码： | 010101001031
定额编号： | Y01186 |  |  | 定额单位： | 100m3
施工方法： | 挖掘机挖装土自卸汽车运输 2m3挖掘机 运距4km
编 号 | 名称及规格 | 单 位 | 数 量 | 单价(元) | 合计(元)
1 | 直接费 | 元 |  |  | 1216.47
1.1 | 基本直接费 | 元 |  |  | 1174.2
1.1.1 | 人工费 | 元 |  |  | 38.18
00010006 | 普工 | 工日 | 0.46 | 83 | 38.18
1.1.2 | 材料费 | 元 |  |  | 45.16
81010001 | 零星材料费 | % | 4 |  | 45.16
1.1.3 | 机械费 | 元 |  |  | 1090.86
99021004 | 挖掘机 液压 斗容2m3 | 台班 | 0.11 | 1655.57 | 182.11
99021017 | 推土机 功率74kW | 台班 | 0.05 | 747.2 | 37.36
99063013 | 自卸汽车 载重量15t | 台班 | 1.22 | 714.25 | 871.38
1.1.4 | 其他费用 | 元
1.2 | 其他直接费 | % | 3.6 | 1174.2 | 42.27
2 | 间接费 | % | 8 | 1216.47 | 97.32
3 | 利润 | % | 7 | 1313.79 | 91.97
4 | 主要材料价差 | 元 |  |  | 167.19
99450681 | 柴油 (机械用) | kg | 85.74 | 1.95 | 167.19
5 | 未计价材料费 | 元
6 | 税金 | % | 9 | 1572.95 | 141.57
| 合计 | % | 100 | 1714.52 | 1714.52
临时工程单价表
工程名称： | 石滩大围达标加固工程
项目名称： | 桩号ST7+200场地压实 |  |  | 项目编码： | 040501001004
定额编号： | Y03122 |  |  | 定额单位： | 100m3实方
施工方法： | 压路机压实 土料
编 号 | 名称及规格 | 单 位 | 数 量 | 单价(元) | 合计(元)
1 | 直接费 | 元 |  |  | 572.41
1.1 | 基本直接费 | 元 |  |  | 552.52
1.1.1 | 人工费 | 元 |  |  | 108.89
00010005 | 技工 | 工日 | 0.03 | 115.9 | 3.48
00010006 | 普工 | 工日 | 1.27 | 83 | 105.41
1.1.2 | 材料费 | 元 |  |  | 2.75
81010001 | 零星材料费 | % | 0.5 |  | 2.75
1.1.3 | 机械费 | 元 |  |  | 440.88
99021017 | 推土机 功率74kW | 台班 | 0.08 | 747.2 | 59.78
99021038 | 压路机 内燃 重量12～15t | 台班 | 0.54 | 554.92 | 299.66
99021039 | 刨毛机 拖拉机55kW+羊足碾5～7t | 台班 | 0.08 | 528.95 | 42.32
99021040 | 蛙式夯实机 功率2.8kW | 台班 | 0.14 | 248.32 | 34.76
99451170 | 其他机械费 | % | 1 |  | 4.37
1.1.4 | 其他费用 | 元
1.2 | 其他直接费 | % | 3.6 | 552.52 | 19.89
2 | 间接费 | % | 9.5 | 572.41 | 54.38
3 | 利润 | % | 7 | 626.79 | 43.88
4 | 主要材料价差 | 元 |  |  | 48.27
99450681 | 柴油 (机械用) | kg | 24.75 | 1.95 | 48.26
5 | 未计价材料费 | 元
6 | 税金 | % | 9 | 718.94 | 64.7
| 合计 | % | 100 | 783.64 | 783.64
临时工程单价表
工程名称： | 石滩大围达标加固工程
项目名称： | 打拔Ⅲ型拉森钢板桩(间隔2个月) |  |  | 项目编码： | 010101042007
定额编号： | Y10077 |  |  | 定额单位： | t
施工方法： | 陆上打、拔钢拔桩 振动打桩机打、拔拉森钢拔桩 打桩
编 号 | 名称及规格 | 单 位 | 数 量 | 单价(元) | 合计(元)
1 | 直接费 | 元 |  |  | 667.14
1.1 | 基本直接费 | 元 |  |  | 643.96
1.1.1 | 人工费 | 元 |  |  | 242.39
00010005 | 技工 | 工日 | 1.01 | 115.9 | 117.06
00010006 | 普工 | 工日 | 1.51 | 83 | 125.33
1.1.2 | 材料费 | 元 |  |  | 274.36
05030391 | 板枋材 | m3 | 0.02 | 1291.7 | 25.83
33010061 | 拉森钢板桩Ⅲ型 | t | 0.053 | 4624 | 246.46
81010015 | 其他材料费 | % | 8 |  | 2.07
1.1.3 | 机械费 | 元 |  |  | 127.21
99105052 | 履带式液压单斗振动打桩机 | 台班 | 0.05 | 2544.19 | 127.21
1.1.4 | 其他费用 | 元
1.2 | 其他直接费 | % | 3.6 | 643.96 | 23.18
2 | 间接费 | % | 10 | 667.14 | 66.71
3 | 利润 | % | 7 | 733.85 | 51.37
4 | 主要材料价差 | 元 |  |  | 16.66
99450681 | 柴油 (机械用) | kg | 8.545 | 1.95 | 16.66
5 | 未计价材料费 | 元
6 | 税金 | % | 9 | 801.88 | 72.17
| 合计 | % | 100 | 874.05 | 874.05
临时工程单价表
工程名称： | 石滩大围达标加固工程
项目名称： | 打拔Ⅲ型拉森钢板桩(间隔2个月) |  |  | 项目编码： | 010101042007
定额编号： | Y10078 |  |  | 定额单位： | t
施工方法： | 陆上打、拔钢拔桩 振动打桩机打、拔拉森钢拔桩 拔桩
编 号 | 名称及规格 | 单 位 | 数 量 | 单价(元) | 合计(元)
1 | 直接费 | 元 |  |  | 253.08
1.1 | 基本直接费 | 元 |  |  | 244.29
1.1.1 | 人工费 | 元 |  |  | 110.58
00010005 | 技工 | 工日 | 0.46 | 115.9 | 53.31
00010006 | 普工 | 工日 | 0.69 | 83 | 57.27
1.1.2 | 材料费 | 元 |  |  | 4.19
05030391 | 板枋材 | m3 | 0.003 | 1291.7 | 3.88
81010015 | 其他材料费 | % | 8 |  | 0.31
1.1.3 | 机械费 | 元 |  |  | 129.52
99063002 | 载重汽车 载重量5t | 台班 | 0.07 | 396.44 | 27.75
99105052 | 履带式液压单斗振动打桩机 | 台班 | 0.04 | 2544.19 | 101.77
1.1.4 | 其他费用 | 元
1.2 | 其他直接费 | % | 3.6 | 244.29 | 8.79
2 | 间接费 | % | 10 | 253.08 | 25.31
3 | 利润 | % | 7 | 278.39 | 19.49
4 | 主要材料价差 | 元 |  |  | 20.91
99450671 | 汽油 (机械用) | kg | 2.268 | 3.34 | 7.58
99450681 | 柴油 (机械用) | kg | 6.836 | 1.95 | 13.33
5 | 未计价材料费 | 元
6 | 税金 | % | 9 | 318.79 | 28.69
| 合计 | % | 100 | 347.48 | 347.48
临时工程单价表
工程名称： | 石滩大围达标加固工程
项目名称： | 截渗槽土方开挖（运4km至桩号ST7+200） |  |  | 项目编码： | 010101001032
定额编号： | Y01186 调 |  |  | 定额单位： | 100m3
施工方法： | 挖掘机挖装土自卸汽车运输 2m3挖掘机 运距4km//改:挖装Ⅰ、Ⅱ类土
编 号 | 名称及规格 | 单 位 | 数 量 | 单价(元) | 合计(元)
1 | 直接费 | 元 |  |  | 1106.99
1.1 | 基本直接费 | 元 |  |  | 1068.52
1.1.1 | 人工费 | 元 |  |  | 34.74
00010006 | 普工 | 工日 | 0.419 | 83 | 34.74
1.1.2 | 材料费 | 元 |  |  | 41.1
81010001 | 零星材料费 | % | 4 |  | 41.1
1.1.3 | 机械费 | 元 |  |  | 992.68
99021004 | 挖掘机 液压 斗容2m3 | 台班 | 0.1 | 1655.57 | 165.72
99021017 | 推土机 功率74kW | 台班 | 0.045 | 747.2 | 34
99063013 | 自卸汽车 载重量15t | 台班 | 1.11 | 714.25 | 792.96
1.1.4 | 其他费用 | 元
1.2 | 其他直接费 | % | 3.6 | 1068.52 | 38.47
2 | 间接费 | % | 8 | 1106.99 | 88.56
3 | 利润 | % | 7 | 1195.55 | 83.69
4 | 主要材料价差 | 元 |  |  | 152.15
99450681 | 柴油 (机械用) | kg | 78.023 | 1.95 | 152.15
5 | 未计价材料费 | 元
6 | 税金 | % | 9 | 1431.39 | 128.83
| 合计 | % | 100 | 1560.22 | 1560.22
临时工程单价表
工程名称： | 石滩大围达标加固工程
项目名称： | 桩号ST7+200场地压实 |  |  | 项目编码： | 040501001005
定额编号： | Y03122 |  |  | 定额单位： | 100m3实方
施工方法： | 压路机压实 土料
编 号 | 名称及规格 | 单 位 | 数 量 | 单价(元) | 合计(元)
1 | 直接费 | 元 |  |  | 572.41
1.1 | 基本直接费 | 元 |  |  | 552.52
1.1.1 | 人工费 | 元 |  |  | 108.89
00010005 | 技工 | 工日 | 0.03 | 115.9 | 3.48
00010006 | 普工 | 工日 | 1.27 | 83 | 105.41
1.1.2 | 材料费 | 元 |  |  | 2.75
81010001 | 零星材料费 | % | 0.5 |  | 2.75
1.1.3 | 机械费 | 元 |  |  | 440.88
99021017 | 推土机 功率74kW | 台班 | 0.08 | 747.2 | 59.78
99021038 | 压路机 内燃 重量12～15t | 台班 | 0.54 | 554.92 | 299.66
99021039 | 刨毛机 拖拉机55kW+羊足碾5～7t | 台班 | 0.08 | 528.95 | 42.32
99021040 | 蛙式夯实机 功率2.8kW | 台班 | 0.14 | 248.32 | 34.76
99451170 | 其他机械费 | % | 1 |  | 4.37
1.1.4 | 其他费用 | 元
1.2 | 其他直接费 | % | 3.6 | 552.52 | 19.89
2 | 间接费 | % | 9.5 | 572.41 | 54.38
3 | 利润 | % | 7 | 626.79 | 43.88
4 | 主要材料价差 | 元 |  |  | 48.27
99450681 | 柴油 (机械用) | kg | 24.75 | 1.95 | 48.26
5 | 未计价材料费 | 元
6 | 税金 | % | 9 | 718.94 | 64.7
| 合计 | % | 100 | 783.64 | 783.64
临时工程单价表
工程名称： | 石滩大围达标加固工程
项目名称： | 土围堰填筑（直接利用开挖料） |  |  | 项目编码： | 040103003002
定额编号： | Y03122 |  |  | 定额单位： | 100m3实方
施工方法： | 压路机压实 土料
编 号 | 名称及规格 | 单 位 | 数 量 | 单价(元) | 合计(元)
1 | 直接费 | 元 |  |  | 572.41
1.1 | 基本直接费 | 元 |  |  | 552.52
1.1.1 | 人工费 | 元 |  |  | 108.89
00010005 | 技工 | 工日 | 0.03 | 115.9 | 3.48
00010006 | 普工 | 工日 | 1.27 | 83 | 105.41
1.1.2 | 材料费 | 元 |  |  | 2.75
81010001 | 零星材料费 | % | 0.5 |  | 2.75
1.1.3 | 机械费 | 元 |  |  | 440.88
99021017 | 推土机 功率74kW | 台班 | 0.08 | 747.2 | 59.78
99021038 | 压路机 内燃 重量12～15t | 台班 | 0.54 | 554.92 | 299.66
99021039 | 刨毛机 拖拉机55kW+羊足碾5～7t | 台班 | 0.08 | 528.95 | 42.32
99021040 | 蛙式夯实机 功率2.8kW | 台班 | 0.14 | 248.32 | 34.76
99451170 | 其他机械费 | % | 1 |  | 4.37
1.1.4 | 其他费用 | 元
1.2 | 其他直接费 | % | 3.6 | 552.52 | 19.89
2 | 间接费 | % | 9.5 | 572.41 | 54.38
3 | 利润 | % | 7 | 626.79 | 43.88
4 | 主要材料价差 | 元 |  |  | 48.27
99450681 | 柴油 (机械用) | kg | 24.75 | 1.95 | 48.26
5 | 未计价材料费 | 元
6 | 税金 | % | 9 | 718.94 | 64.7
| 合计 | % | 100 | 783.64 | 783.64
临时工程单价表
工程名称： | 石滩大围达标加固工程
项目名称： | 袋装土围堰填筑（利用开挖料） |  |  | 项目编码： | 040103003003
定额编号： | Y10033 |  |  | 定额单位： | 100m3堰体方
施工方法： | 袋装土石围堰 填筑 编织袋装土
编 号 | 名称及规格 | 单 位 | 数 量 | 单价(元) | 合计(元)
1 | 直接费 | 元 |  |  | 7719.02
1.1 | 基本直接费 | 元 |  |  | 7450.79
1.1.1 | 人工费 | 元 |  |  | 5681.27
00010005 | 技工 | 工日 | 1.36 | 115.9 | 157.62
00010006 | 普工 | 工日 | 66.55 | 83 | 5523.65
1.1.2 | 材料费 | 元 |  |  | 1769.52
02190210 | 编织袋 | 个 | 2920 | 0.6 | 1752
81010015 | 其他材料费 | % | 1 |  | 17.52
1.1.3 | 机械费 | 元
1.1.4 | 其他费用 | 元
1.2 | 其他直接费 | % | 3.6 | 7450.79 | 268.23
2 | 间接费 | % | 10 | 7719.02 | 771.9
3 | 利润 | % | 7 | 8490.92 | 594.36
4 | 主要材料价差 | 元
5 | 未计价材料费 | 元
6 | 税金 | % | 9 | 9085.28 | 817.68
| 合计 | % | 100 | 9902.96 | 9902.96
临时工程单价表
工程名称： | 石滩大围达标加固工程
项目名称： | 土围堰拆除（运0.5km用于西福河段、增江段堤防回填） |  |  | 项目编码： | 010101001033
定额编号： | Y01182 |  |  | 定额单位： | 100m3
施工方法： | 挖掘机挖装土自卸汽车运输 2m3挖掘机 运距≤0.5km
编 号 | 名称及规格 | 单 位 | 数 量 | 单价(元) | 合计(元)
1 | 直接费 | 元 |  |  | 739.34
1.1 | 基本直接费 | 元 |  |  | 713.65
1.1.1 | 人工费 | 元 |  |  | 38.18
00010006 | 普工 | 工日 | 0.46 | 83 | 38.18
1.1.2 | 材料费 | 元 |  |  | 27.45
81010001 | 零星材料费 | % | 4 |  | 27.45
1.1.3 | 机械费 | 元 |  |  | 648.02
99021004 | 挖掘机 液压 斗容2m3 | 台班 | 0.11 | 1655.57 | 182.11
99021017 | 推土机 功率74kW | 台班 | 0.05 | 747.2 | 37.36
99063013 | 自卸汽车 载重量15t | 台班 | 0.6 | 714.25 | 428.55
1.1.4 | 其他费用 | 元
1.2 | 其他直接费 | % | 3.6 | 713.65 | 25.69
2 | 间接费 | % | 8 | 739.34 | 59.15
3 | 利润 | % | 7 | 798.49 | 55.89
4 | 主要材料价差 | 元 |  |  | 95.86
99450681 | 柴油 (机械用) | kg | 49.16 | 1.95 | 95.86
5 | 未计价材料费 | 元
6 | 税金 | % | 9 | 950.24 | 85.52
| 合计 | % | 100 | 1035.76 | 1035.76
临时工程单价表
工程名称： | 石滩大围达标加固工程
项目名称： | 土围堰拆除（运4km至桩号ST7+200） |  |  | 项目编码： | 010101001034
定额编号： | Y01186 |  |  | 定额单位： | 100m3
施工方法： | 挖掘机挖装土自卸汽车运输 2m3挖掘机 运距4km
编 号 | 名称及规格 | 单 位 | 数 量 | 单价(元) | 合计(元)
1 | 直接费 | 元 |  |  | 1216.47
1.1 | 基本直接费 | 元 |  |  | 1174.2
1.1.1 | 人工费 | 元 |  |  | 38.18
00010006 | 普工 | 工日 | 0.46 | 83 | 38.18
1.1.2 | 材料费 | 元 |  |  | 45.16
81010001 | 零星材料费 | % | 4 |  | 45.16
1.1.3 | 机械费 | 元 |  |  | 1090.86
99021004 | 挖掘机 液压 斗容2m3 | 台班 | 0.11 | 1655.57 | 182.11
99021017 | 推土机 功率74kW | 台班 | 0.05 | 747.2 | 37.36
99063013 | 自卸汽车 载重量15t | 台班 | 1.22 | 714.25 | 871.38
1.1.4 | 其他费用 | 元
1.2 | 其他直接费 | % | 3.6 | 1174.2 | 42.27
2 | 间接费 | % | 8 | 1216.47 | 97.32
3 | 利润 | % | 7 | 1313.79 | 91.97
4 | 主要材料价差 | 元 |  |  | 167.19
99450681 | 柴油 (机械用) | kg | 85.74 | 1.95 | 167.19
5 | 未计价材料费 | 元
6 | 税金 | % | 9 | 1572.95 | 141.57
| 合计 | % | 100 | 1714.52 | 1714.52
临时工程单价表
工程名称： | 石滩大围达标加固工程
项目名称： | 桩号ST7+200场地压实 |  |  | 项目编码： | 040501001006
定额编号： | Y03122 |  |  | 定额单位： | 100m3实方
施工方法： | 压路机压实 土料
编 号 | 名称及规格 | 单 位 | 数 量 | 单价(元) | 合计(元)
1 | 直接费 | 元 |  |  | 572.41
1.1 | 基本直接费 | 元 |  |  | 552.52
1.1.1 | 人工费 | 元 |  |  | 108.89
00010005 | 技工 | 工日 | 0.03 | 115.9 | 3.48
00010006 | 普工 | 工日 | 1.27 | 83 | 105.41
1.1.2 | 材料费 | 元 |  |  | 2.75
81010001 | 零星材料费 | % | 0.5 |  | 2.75
1.1.3 | 机械费 | 元 |  |  | 440.88
99021017 | 推土机 功率74kW | 台班 | 0.08 | 747.2 | 59.78
99021038 | 压路机 内燃 重量12～15t | 台班 | 0.54 | 554.92 | 299.66
99021039 | 刨毛机 拖拉机55kW+羊足碾5～7t | 台班 | 0.08 | 528.95 | 42.32
99021040 | 蛙式夯实机 功率2.8kW | 台班 | 0.14 | 248.32 | 34.76
99451170 | 其他机械费 | % | 1 |  | 4.37
1.1.4 | 其他费用 | 元
1.2 | 其他直接费 | % | 3.6 | 552.52 | 19.89
2 | 间接费 | % | 9.5 | 572.41 | 54.38
3 | 利润 | % | 7 | 626.79 | 43.88
4 | 主要材料价差 | 元 |  |  | 48.27
99450681 | 柴油 (机械用) | kg | 24.75 | 1.95 | 48.26
5 | 未计价材料费 | 元
6 | 税金 | % | 9 | 718.94 | 64.7
| 合计 | % | 100 | 783.64 | 783.64
临时工程单价表
工程名称： | 石滩大围达标加固工程
项目名称： | 打拔Ⅲ型拉森钢板桩(间隔6个月) |  |  | 项目编码： | 010101042008
定额编号： | Y10077 |  |  | 定额单位： | t
施工方法： | 陆上打、拔钢拔桩 振动打桩机打、拔拉森钢拔桩 打桩
编 号 | 名称及规格 | 单 位 | 数 量 | 单价(元) | 合计(元)
1 | 直接费 | 元 |  |  | 1177.81
1.1 | 基本直接费 | 元 |  |  | 1136.88
1.1.1 | 人工费 | 元 |  |  | 242.39
00010005 | 技工 | 工日 | 1.01 | 115.9 | 117.06
00010006 | 普工 | 工日 | 1.51 | 83 | 125.33
1.1.2 | 材料费 | 元 |  |  | 767.28
05030391 | 板枋材 | m3 | 0.02 | 1291.7 | 25.83
33010061 | 拉森钢板桩Ⅲ型 | t | 0.16 | 4624 | 739.38
81010015 | 其他材料费 | % | 8 |  | 2.07
1.1.3 | 机械费 | 元 |  |  | 127.21
99105052 | 履带式液压单斗振动打桩机 | 台班 | 0.05 | 2544.19 | 127.21
1.1.4 | 其他费用 | 元
1.2 | 其他直接费 | % | 3.6 | 1136.88 | 40.93
2 | 间接费 | % | 10 | 1177.81 | 117.78
3 | 利润 | % | 7 | 1295.59 | 90.69
4 | 主要材料价差 | 元 |  |  | 16.66
99450681 | 柴油 (机械用) | kg | 8.545 | 1.95 | 16.66
5 | 未计价材料费 | 元
6 | 税金 | % | 9 | 1402.94 | 126.26
| 合计 | % | 100 | 1529.2 | 1529.2
临时工程单价表
工程名称： | 石滩大围达标加固工程
项目名称： | 打拔Ⅲ型拉森钢板桩(间隔6个月) |  |  | 项目编码： | 010101042008
定额编号： | Y10078 |  |  | 定额单位： | t
施工方法： | 陆上打、拔钢拔桩 振动打桩机打、拔拉森钢拔桩 拔桩
编 号 | 名称及规格 | 单 位 | 数 量 | 单价(元) | 合计(元)
1 | 直接费 | 元 |  |  | 253.08
1.1 | 基本直接费 | 元 |  |  | 244.29
1.1.1 | 人工费 | 元 |  |  | 110.58
00010005 | 技工 | 工日 | 0.46 | 115.9 | 53.31
00010006 | 普工 | 工日 | 0.69 | 83 | 57.27
1.1.2 | 材料费 | 元 |  |  | 4.19
05030391 | 板枋材 | m3 | 0.003 | 1291.7 | 3.88
81010015 | 其他材料费 | % | 8 |  | 0.31
1.1.3 | 机械费 | 元 |  |  | 129.52
99063002 | 载重汽车 载重量5t | 台班 | 0.07 | 396.44 | 27.75
99105052 | 履带式液压单斗振动打桩机 | 台班 | 0.04 | 2544.19 | 101.77
1.1.4 | 其他费用 | 元
1.2 | 其他直接费 | % | 3.6 | 244.29 | 8.79
2 | 间接费 | % | 10 | 253.08 | 25.31
3 | 利润 | % | 7 | 278.39 | 19.49
4 | 主要材料价差 | 元 |  |  | 20.91
99450671 | 汽油 (机械用) | kg | 2.268 | 3.34 | 7.58
99450681 | 柴油 (机械用) | kg | 6.836 | 1.95 | 13.33
5 | 未计价材料费 | 元
6 | 税金 | % | 9 | 318.79 | 28.69
| 合计 | % | 100 | 347.48 | 347.48
临时工程单价表
工程名称： | 石滩大围达标加固工程
项目名称： | 双壁波纹管DN1000 |  |  | 项目编码： | 010101017017
定额编号： | D5-2-307 |  |  | 定额单位： | 10m
施工方法： | 双壁波纹管安装[PVC-U或HDPE](承插式胶圈接口) 管径1000mm以内
编 号 | 名称及规格 | 单 位 | 数 量 | 单价(元) | 合计(元)
1 | 直接费 | 元 |  |  | 684.49
1.1 | 基本直接费 | 元 |  |  | 665.2
1.1.1 | 人工费 | 元 |  |  | 537.55
00010010 | 人工费 | 元 | 497.73 | 1.07 | 535.06
1.1.2 | 材料费 | 元 |  |  | 67.34
03134011 | 水砂纸 | 张 | 2.02 | 1.1 | 2.22
14090040 | 黄油 | kg | 0.42 | 13.8 | 5.8
99450760 | 其他材料费 | 元 | 59.32 | 1 | 59.32
1.1.3 | 机械费 | 元 |  |  | 60.31
990304004 | 汽车式起重机 提升质量8(t) | 台班 | 0.036 | 675.82 | 24.33
990401030 | 载货汽车 装载质量8(t) | 台班 | 0.071 | 498.01 | 35.36
990706010 | 木工圆锯机 直径500(mm) | 台班 | 0.022 | 28.17 | 0.62
1.1.4 | 其他费用 | 元
1.2 | 其他直接费 | % | 2.9 | 665.2 | 19.29
2 | 间接费 | % | 7.5 | 684.49 | 51.34
3 | 利润 | % | 7 | 735.83 | 51.51
4 | 主要材料价差 | 元 |  |  | 6.91
99450680 | 柴油 (机械用)0# | kg | 3.543 | 1.95 | 6.91
5 | 未计价材料费 | 元 |  |  | 4603.63
02050001 | 橡胶圈DN1000 | 个 | 2.06 | 95.58 | 196.89
17250350 | 双壁波纹管DN1000 | m | 10.1 | 436.31 | 4406.73
6 | 税金 | % | 9 | 5397.88 | 485.81
| 合计 | % | 100 | 5883.69 | 5883.69
临时工程单价表
工程名称： | 石滩大围达标加固工程
项目名称： | 双壁波纹管拆除DN1000 |  |  | 项目编码： | 010101017018
定额编号： | D1-4-59 |  |  | 定额单位： | 100m
施工方法： | 拆除塑料管道 管径(mm以内) Φ1000
编 号 | 名称及规格 | 单 位 | 数 量 | 单价(元) | 合计(元)
1 | 直接费 | 元 |  |  | 3104.5
1.1 | 基本直接费 | 元 |  |  | 3017.01
1.1.1 | 人工费 | 元 |  |  | 2443.12
00010010 | 人工费 | 元 | 2262.15 | 1.07 | 2431.81
1.1.2 | 材料费 | 元
1.1.3 | 机械费 | 元 |  |  | 573.89
990304004 | 汽车式起重机 提升质量8(t) | 台班 | 0.84 | 675.82 | 567.69
990706010 | 木工圆锯机 直径500(mm) | 台班 | 0.22 | 28.17 | 6.2
1.1.4 | 其他费用 | 元
1.2 | 其他直接费 | % | 2.9 | 3017.01 | 87.49
2 | 间接费 | % | 7.5 | 3104.5 | 232.84
3 | 利润 | % | 7 | 3337.34 | 233.61
4 | 主要材料价差 | 元 |  |  | 46.57
99450680 | 柴油 (机械用)0# | kg | 23.881 | 1.95 | 46.57
5 | 未计价材料费 | 元
6 | 税金 | % | 9 | 3617.52 | 325.58
| 合计 | % | 100 | 3943.1 | 3943.1
临时工程单价表
工程名称： | 石滩大围达标加固工程
项目名称： | DN1000拍门拆除 |  |  | 项目编码： | 010101047053
定额编号： | Y11050 调 |  |  | 定额单位： | 1套
施工方法： | 拍门安装//改:破坏性拆除
编 号 | 名称及规格 | 单 位 | 数 量 | 单价(元) | 合计(元)
1 | 直接费 | 元 |  |  | 27.75
1.1 | 基本直接费 | 元 |  |  | 26.66
1.1.1 | 人工费 | 元 |  |  | 17.05
00010007 | 人工费 | % | 1.095 | 1550 | 17.05
1.1.2 | 材料费 | 元
1.1.3 | 装置性材料费 | 元
1.1.4 | 机械费 | 元 |  |  | 9.61
99451180 | 机械使用费 | % | 0.621 | 1550 | 9.61
1.2 | 其他直接费 | % | 4.1 | 26.66 | 1.09
2 | 间接费 | % | 70 | 17.05 | 11.94
3 | 利润 | % | 7 | 39.69 | 2.78
4 | 主要材料价差 | 元
5 | 未计价装置性材料费 | 元
6 | 税金 | % | 9 | 42.47 | 3.82
| 合计 | % | 100 | 46.29 | 46.29
7 | 设备费 | 元
临时工程单价表
工程名称： | 石滩大围达标加固工程
项目名称： | 新建泥结石路面厚200mm |  |  | 项目编码： | 040201001001
定额编号： | Y10051 换 |  |  | 定额单位： | 100㎡
施工方法： | 公路路面 泥结碎石 压实厚度20cm//换:土料
编 号 | 名称及规格 | 单 位 | 数 量 | 单价(元) | 合计(元)
1 | 直接费 | 元 |  |  | 2989.54
1.1 | 基本直接费 | 元 |  |  | 2885.66
1.1.1 | 人工费 | 元 |  |  | 699.15
00010005 | 技工 | 工日 | 2.91 | 115.9 | 337.27
00010006 | 普工 | 工日 | 4.36 | 83 | 361.88
1.1.2 | 材料费 | 元 |  |  | 2090.29
04050051 | 碎石 | m3 | 23.4 | 75 | 1755
04070045 | 石屑 | m3 | 2.3 | 136.78 | 314.59
81010015 | 其他材料费 | % | 1 |  | 20.7
1.1.3 | 机械费 | 元 |  |  | 96.22
99021038 | 压路机 内燃 重量12～15t | 台班 | 0.17 | 554.92 | 94.34
99451170 | 其他机械费 | % | 2 |  | 1.88
1.1.4 | 其他费用 | 元
1.2 | 其他直接费 | % | 3.6 | 2885.66 | 103.88
2 | 间接费 | % | 10 | 2989.54 | 298.95
3 | 利润 | % | 7 | 3288.49 | 230.19
4 | 主要材料价差 | 元 |  |  | 2016.86
04050051 | 碎石 | m3 | 23.4 | 85.73 | 2006.08
99450681 | 柴油 (机械用) | kg | 5.525 | 1.95 | 10.77
5 | 未计价材料费 | 元
6 | 税金 | % | 9 | 5535.54 | 498.2
| 合计 | % | 100 | 6033.74 | 6033.74
临时工程单价表
工程名称： | 石滩大围达标加固工程
项目名称： | 施工平台土方填筑（直接利用开挖料） |  |  | 项目编码： | 040501001007
定额编号： | Y03122 |  |  | 定额单位： | 100m3实方
施工方法： | 压路机压实 土料
编 号 | 名称及规格 | 单 位 | 数 量 | 单价(元) | 合计(元)
1 | 直接费 | 元 |  |  | 572.41
1.1 | 基本直接费 | 元 |  |  | 552.52
1.1.1 | 人工费 | 元 |  |  | 108.89
00010005 | 技工 | 工日 | 0.03 | 115.9 | 3.48
00010006 | 普工 | 工日 | 1.27 | 83 | 105.41
1.1.2 | 材料费 | 元 |  |  | 2.75
81010001 | 零星材料费 | % | 0.5 |  | 2.75
1.1.3 | 机械费 | 元 |  |  | 440.88
99021017 | 推土机 功率74kW | 台班 | 0.08 | 747.2 | 59.78
99021038 | 压路机 内燃 重量12～15t | 台班 | 0.54 | 554.92 | 299.66
99021039 | 刨毛机 拖拉机55kW+羊足碾5～7t | 台班 | 0.08 | 528.95 | 42.32
99021040 | 蛙式夯实机 功率2.8kW | 台班 | 0.14 | 248.32 | 34.76
99451170 | 其他机械费 | % | 1 |  | 4.37
1.1.4 | 其他费用 | 元
1.2 | 其他直接费 | % | 3.6 | 552.52 | 19.89
2 | 间接费 | % | 9.5 | 572.41 | 54.38
3 | 利润 | % | 7 | 626.79 | 43.88
4 | 主要材料价差 | 元 |  |  | 48.27
99450681 | 柴油 (机械用) | kg | 24.75 | 1.95 | 48.26
5 | 未计价材料费 | 元
6 | 税金 | % | 9 | 718.94 | 64.7
| 合计 | % | 100 | 783.64 | 783.64
临时工程单价表
工程名称： | 石滩大围达标加固工程
项目名称： | 施工平台土方拆除（运4km至桩号ST7+200） |  |  | 项目编码： | 040501001008
定额编号： | Y01186 |  |  | 定额单位： | 100m3
施工方法： | 挖掘机挖装土自卸汽车运输 2m3挖掘机 运距4km
编 号 | 名称及规格 | 单 位 | 数 量 | 单价(元) | 合计(元)
1 | 直接费 | 元 |  |  | 1216.47
1.1 | 基本直接费 | 元 |  |  | 1174.2
1.1.1 | 人工费 | 元 |  |  | 38.18
00010006 | 普工 | 工日 | 0.46 | 83 | 38.18
1.1.2 | 材料费 | 元 |  |  | 45.16
81010001 | 零星材料费 | % | 4 |  | 45.16
1.1.3 | 机械费 | 元 |  |  | 1090.86
99021004 | 挖掘机 液压 斗容2m3 | 台班 | 0.11 | 1655.57 | 182.11
99021017 | 推土机 功率74kW | 台班 | 0.05 | 747.2 | 37.36
99063013 | 自卸汽车 载重量15t | 台班 | 1.22 | 714.25 | 871.38
1.1.4 | 其他费用 | 元
1.2 | 其他直接费 | % | 3.6 | 1174.2 | 42.27
2 | 间接费 | % | 8 | 1216.47 | 97.32
3 | 利润 | % | 7 | 1313.79 | 91.97
4 | 主要材料价差 | 元 |  |  | 167.19
99450681 | 柴油 (机械用) | kg | 85.74 | 1.95 | 167.19
5 | 未计价材料费 | 元
6 | 税金 | % | 9 | 1572.95 | 141.57
| 合计 | % | 100 | 1714.52 | 1714.52
临时工程单价表
工程名称： | 石滩大围达标加固工程
项目名称： | 桩号ST7+200场地压实 |  |  | 项目编码： | 040501001009
定额编号： | Y03122 |  |  | 定额单位： | 100m3实方
施工方法： | 压路机压实 土料
编 号 | 名称及规格 | 单 位 | 数 量 | 单价(元) | 合计(元)
1 | 直接费 | 元 |  |  | 572.41
1.1 | 基本直接费 | 元 |  |  | 552.52
1.1.1 | 人工费 | 元 |  |  | 108.89
00010005 | 技工 | 工日 | 0.03 | 115.9 | 3.48
00010006 | 普工 | 工日 | 1.27 | 83 | 105.41
1.1.2 | 材料费 | 元 |  |  | 2.75
81010001 | 零星材料费 | % | 0.5 |  | 2.75
1.1.3 | 机械费 | 元 |  |  | 440.88
99021017 | 推土机 功率74kW | 台班 | 0.08 | 747.2 | 59.78
99021038 | 压路机 内燃 重量12～15t | 台班 | 0.54 | 554.92 | 299.66
99021039 | 刨毛机 拖拉机55kW+羊足碾5～7t | 台班 | 0.08 | 528.95 | 42.32
99021040 | 蛙式夯实机 功率2.8kW | 台班 | 0.14 | 248.32 | 34.76
99451170 | 其他机械费 | % | 1 |  | 4.37
1.1.4 | 其他费用 | 元
1.2 | 其他直接费 | % | 3.6 | 552.52 | 19.89
2 | 间接费 | % | 9.5 | 572.41 | 54.38
3 | 利润 | % | 7 | 626.79 | 43.88
4 | 主要材料价差 | 元 |  |  | 48.27
99450681 | 柴油 (机械用) | kg | 24.75 | 1.95 | 48.26
5 | 未计价材料费 | 元
6 | 税金 | % | 9 | 718.94 | 64.7
| 合计 | % | 100 | 783.64 | 783.64
临时工程单价表
工程名称： | 石滩大围达标加固工程
项目名称： | A5型装配式活动围蔽（使用期6个月） |  |  | 项目编码： | 040501001010
定额编号： | D-1-11 调 |  |  | 定额单位： | m
施工方法： | 临时活动式围蔽(A6)//改:工期为1月以上至半年以内(含维护费用)
编 号 | 名称及规格 | 单 位 | 数 量 | 单价(元) | 合计(元)
1 | 直接费 | 元 |  |  | 223
1.1 | 基本直接费 | 元 |  |  | 216.72
1.1.1 | 人工费 | 元 |  |  | 83.73
00010010 | 人工费 | 元 | 77.53 | 1.07 | 83.34
1.1.2 | 材料费 | 元 |  |  | 121.06
99450760 | 其他材料费 | 元 | 20.359 | 1 | 20.36
SZB01000 | LED户外成品灯具 100×100×100mm | 套 | 0.178 | 55 | 9.82
SZB01003 | 反光道钉 | 套 | 0.34 | 11 | 3.74
SZB01006 | 成品警示灯 直径170mm | 套 | 0.17 | 14 | 2.38
SZB01016 | 再生混凝土基座 | m3 | 0.004 | 870 | 3.48
SZB01017 | 不锈钢标志牌 | 套 | 0.122 | 35 | 4.28
SZB01028 | 临时活动式围蔽 | m | 0.275 | 280 | 77
1.1.3 | 机械费 | 元 |  |  | 11.93
990304020 | 汽车式起重机 提升质量20(t) | 台班 | 0.01 | 994.13 | 10.14
990401015 | 载货汽车 装载质量4(t) | 台班 | 0.001 | 359.89 | 0.37
990901010 | 交流弧焊机 容量21(kV·A) | 台班 | 0.007 | 64.83 | 0.46
990913015 | 二氧化碳气体保护焊机 电流450(A) | 台班 | 0.007 | 120.86 | 0.86
991003030 | 电动空气压缩机 排气量1(m3/min) | 台班 | 0.002 | 56.3 | 0.11
1.1.4 | 其他费用 | 元
1.2 | 其他直接费 | % | 2.9 | 216.72 | 6.28
2 | 间接费 | % | 7.5 | 223 | 16.73
3 | 利润 | % | 7 | 239.73 | 16.78
4 | 主要材料价差 | 元 |  |  | 0.85
99450680 | 柴油 (机械用)0# | kg | 0.392 | 1.95 | 0.76
99450670 | 汽油 (机械用)国Ⅲ93# | kg | 0.026 | 3.34 | 0.09
5 | 未计价材料费 | 元
6 | 税金 | % | 9 | 257.36 | 23.16
| 合计 | % | 100 | 280.52 | 280.52
临时工程单价表
工程名称： | 石滩大围达标加固工程
项目名称： | A5型装配式活动围蔽（使用期6个月） |  |  | 项目编码： | 040501001010
定额编号： | D-1-11 调 |  |  | 定额单位： | m
施工方法： | 临时活动式围蔽(A6)//改:工期为1月以上至半年以内(含维护费用) 换:装配式临时活动式围蔽（A5）询价
编 号 | 名称及规格 | 单 位 | 数 量 | 单价(元) | 合计(元)
1 | 直接费 | 元 |  |  | 278.9
1.1 | 基本直接费 | 元 |  |  | 271.04
1.1.1 | 人工费 | 元 |  |  | 83.73
00010010 | 人工费 | 元 | 77.53 | 1.07 | 83.34
1.1.2 | 材料费 | 元 |  |  | 175.38
99450760 | 其他材料费 | 元 | 20.359 | 1 | 20.36
SZB01000 | LED户外成品灯具 100×100×100mm | 套 | 0.178 | 55 | 9.82
SZB01003 | 反光道钉 | 套 | 0.34 | 11 | 3.74
SZB01006 | 成品警示灯 直径170mm | 套 | 0.17 | 14 | 2.38
SZB01016 | 再生混凝土基座 | m3 | 0.004 | 870 | 3.48
SZB01017 | 不锈钢标志牌 | 套 | 0.122 | 35 | 4.28
SZB01028-1 | 装配式临时活动式围蔽（A5） 询价 | m | 0.469 | 280 | 131.32
1.1.3 | 机械费 | 元 |  |  | 11.93
990304020 | 汽车式起重机 提升质量20(t) | 台班 | 0.01 | 994.13 | 10.14
990401015 | 载货汽车 装载质量4(t) | 台班 | 0.001 | 359.89 | 0.37
990901010 | 交流弧焊机 容量21(kV·A) | 台班 | 0.007 | 64.83 | 0.46
990913015 | 二氧化碳气体保护焊机 电流450(A) | 台班 | 0.007 | 120.86 | 0.86
991003030 | 电动空气压缩机 排气量1(m3/min) | 台班 | 0.002 | 56.3 | 0.11
1.1.4 | 其他费用 | 元
1.2 | 其他直接费 | % | 2.9 | 271.04 | 7.86
2 | 间接费 | % | 7.5 | 278.9 | 20.92
3 | 利润 | % | 7 | 299.82 | 20.99
4 | 主要材料价差 | 元 |  |  | 0.85
99450680 | 柴油 (机械用)0# | kg | 0.392 | 1.95 | 0.76
99450670 | 汽油 (机械用)国Ⅲ93# | kg | 0.026 | 3.34 | 0.09
5 | 未计价材料费 | 元
6 | 税金 | % | 9 | 321.66 | 28.95
| 合计 | % | 100 | 350.61 | 350.61
临时工程单价表
工程名称： | 石滩大围达标加固工程
项目名称： | 初期排水 |  |  | 项目编码： | 040601001001
定额编号： | 99147018 |  |  | 定额单位： | 台班
施工方法： | 离心水泵 单级 功率5～10kW
编 号 | 名称及规格 | 单 位 | 数 量 | 单价(元) | 合计(元)
1 | 直接费 | 元 |  |  | 165.36
1.1 | 基本直接费 | 元 |  |  | 160.7
1.1.1 | 人工费 | 元
1.1.2 | 材料费 | 元
1.1.3 | 机械费 | 元 |  |  | 160.7
99147018 | 离心水泵 单级 功率5～10kW | 台班 | 1 | 160.7 | 160.7
1.1.4 | 其他费用 | 元
1.2 | 其他直接费 | % | 2.9 | 160.7 | 4.66
2 | 间接费 | % | 7.5 | 165.36 | 12.4
3 | 利润 | % | 7 | 177.76 | 12.44
4 | 主要材料价差 | 元
5 | 未计价材料费 | 元
6 | 税金 | % | 9 | 190.2 | 17.12
| 合计 | % | 100 | 207.32 | 207.32

## 主要材料设备价格表
主要材料设备价格表
工程名称： |  | 石滩大围达标加固工程
序号 | 名称 |  | 规格 | 单位 | 数量 | 单价(元) | 合价(元) | 备注
1 | 人工费 |  |  | % | 381.458
2 | 型钢 |  |  | kg | 27413.03 | 3.28 | 89914.74
3 | 钢筋 |  | (综合) | t | 2243.962 | 2994 | 6718421.68
4 | 热轧圆盘条 φ10以内 |  |  | t | 0.304 | 3174 | 964.72
5 | 热轧圆盘条 φ12～25 |  |  | t | 1.68 | 3071 | 5159.28
6 | 镀锌热轧圆盘条 φ10以内 |  |  | kg | 4.868 | 5 | 24.34
7 | 镀锌低碳钢丝 |  |  | kg | 824.741 | 5.38 | 4437.1
8 | 镀锌低碳钢丝 φ4.0 |  |  | kg | 366.044 | 5.38 | 1969.32
9 | 镀锌低碳钢丝 |  | φ0.7～1.2 | kg | 3.053 | 5.38 | 16.43
10 | 镀锌低碳钢丝 |  | φ1.2～2.5 | kg | 126.475 | 5.38 | 680.44
11 | 铁丝 |  |  | kg | 8783.934 | 5.1 | 44798.06
12 | 钢丝绳 φ14.1～15 |  |  | kg | 15.99 | 5.22 | 83.47
13 | 钢丝绳 |  |  | kg | 23.898 | 5.14 | 122.83
14 | 钢丝绳 |  |  | kg | 2558.809 | 5.14 | 13152.28
15 | 钢丝绳 6×19-14 |  |  | m | 27.515 | 11 | 302.66
16 | 镀锌扁钢 |  |  | kg | 51 | 5.83 | 297.33
17 | 角钢 |  |  | kg | 116.769 | 3.3 | 385.34
18 | 接地装置 镀锌扁钢50×5 |  |  | m | 660 | 9.51 | 6276.6
19 | φ12不锈钢圆钢 |  |  | m | 330 | 8.85 | 2920.5
20 | 接地装置 镀锌扁钢40×4 |  |  | m | 11220 | 5.2 | 58344
21 | 钢板 |  |  | kg | 341.109 | 3.35 | 1142.72
22 | 钢板 8～15 |  |  | kg | 0.706 | 3.28 | 2.32
23 | 钢板 6～7 |  |  | t | 36.368 | 3277.99 | 119213.96
24 | 钢板 12～20 |  |  | kg | 0.759 | 3.28 | 2.49
25 | 紫铜片 |  | 厚1.2 | kg | 4173.391 | 69.49 | 290008.95
26 | 钨棒 |  |  | kg | 6.688 | 320 | 2140.09
主要材料设备价格表
工程名称： |  | 石滩大围达标加固工程
序号 | 名称 |  | 规格 | 单位 | 数量 | 单价(元) | 合价(元) | 备注
27 | 铈钨棒 |  |  | g | 44.601 | 0.35 | 15.61
28 | 吊装夹具 |  |  | 套 | 0.065 | 180 | 11.7
29 | 橡胶板 1～3 |  |  | kg | 0.248 | 12.8 | 3.18
30 | 橡胶板 4～15 |  |  | kg | 0.412 | 12.8 | 5.27
31 | 耐油橡胶板 3～6 |  |  | kg | 1.3 | 7.71 | 10.02
32 | 石棉橡胶板 3～6 |  |  | kg | 0.173 | 11.61 | 2.01
33 | 橡胶圈DN1000 |  |  | 个 | 39.14 | 95.58 | 3741
34 | 橡胶止水圈 |  | DN500 | 个 | 10.5 | 10 | 105
35 | 橡胶垫 |  | 2mm | ㎡ | 9.766 | 9.8 | 95.71
36 | 塑料薄膜 |  |  | ㎡ | 77.229 | 1.8 | 139.01
37 | 薄膜 |  |  | ㎡ | 332337.24 | 0.3 | 99701.17
38 | 塑料带 |  | 20mm×40mm | 卷 | 7.8 | 6.5 | 50.7
39 | 聚四氟乙烯生料带 26mm×20m×0.1mm |  |  | m | 36.52 | 0.13 | 4.75
40 | 聚四氟乙烯生料带 宽20 |  |  | m | 48.72 | 2.1 | 102.31
41 | 编织袋 |  |  | 个 | 255529.2 | 0.6 | 153317.52
42 | 棉纱 |  |  | kg | 25.962 | 10 | 259.62
43 | 棉纱头 |  |  | kg | 13.1 | 10 | 131
44 | 白布 |  |  | kg | 80.87 | 20 | 1617.4
45 | 土工布 |  |  | ㎡ | 1037.611 | 4.6 | 4773.01
46 | 土工布 |  | 400g/m2 | ㎡ | 78643.375 | 4.6 | 361759.53
47 | 破布 一级 |  |  | kg | 0.08 | 7.18 | 0.57
48 | 麻袋 |  |  | 个 | 0.651 | 0.6 | 0.39
49 | 油麻丝 |  |  | kg | 0.12 | 8.6 | 1.03
50 | 无纺布 |  | 18g/㎡ | ㎡ | 230.805 | 1.3 | 300.05
51 | 铁钉 |  |  | kg | 99.914 | 5.1 | 509.56
52 | 木螺钉 M2～4×6～65 |  |  | 十套 | 61.116 | 0.18 | 11
53 | 自攻螺丝 M5×16 |  |  | 十套 | 40.381 | 0.35 | 14.13
主要材料设备价格表
工程名称： |  | 石滩大围达标加固工程
序号 | 名称 |  | 规格 | 单位 | 数量 | 单价(元) | 合价(元) | 备注
54 | 六角螺栓 综合 |  |  | kg | 12.475 | 5.58 | 69.61
55 | 六角螺栓 M5 |  |  | 十套 | 0.816 | 0.57 | 0.47
56 | 六角螺栓 M16×65～80 |  |  | 十套 | 5.768 | 10 | 57.68
57 | 地脚 |  |  | 十个 | 38.843 | 13.5 | 524.38
58 | 膨胀螺栓 |  | M6～12×50～120 | 十套 | 2.472 | 56.57 | 139.84
59 | 铜接地端子带螺栓 DT-6mm2 |  |  | 十套 | 1.47 | 10.38 | 15.26
60 | 镀锌精制螺栓 |  | 1平1弹垫 M6×100以内 | 十套 | 2.04 | 1.04 | 2.12
61 | 半圆头镀锌螺栓 |  | M2～5×15～50 | 十套 | 17.76 | 0.43 | 7.64
62 | 镀锌螺栓 |  | M8×14～150 | 套 | 3923.145 | 1.7 | 6669.35
63 | 镀锌螺栓 |  | M10～12×70～75 | 套 | 95.6 | 1.7 | 162.52
64 | 镀锌螺栓 |  | M10×70 | 套 | 44.1 | 1.7 | 74.97
65 | 镀锌螺栓 |  | M8×100 | 套 | 871.662 | 0.3 | 261.5
66 | 螺栓 |  |  | kg | 17112.038 | 6.8 | 116361.86
67 | 膨胀螺栓 M6×80 |  |  | 十套 | 178.832 | 2.65 | 473.9
68 | 膨胀螺栓 |  | M6 | 套 | 2877.724 | 0.2 | 575.54
69 | 膨胀螺栓 |  | M10 | 套 | 638.04 | 0.6 | 382.82
70 | 塑料膨胀螺栓 综合 |  |  | 十套 | 39.228 | 0.27 | 10.59
71 | 塑料胀管 D6～8 |  |  | 十套 | 56.76 | 1 | 56.76
72 | 金属膨胀螺栓 M12 |  |  | 十套 | 5.6 | 16 | 89.6
73 | 镀锌锁紧螺母 |  | DN25×1.5 | 十套 | 4.635 | 2.4 | 11.12
74 | 镀锌锁紧螺母 |  | DN32×1.5 | 十套 | 4.635 | 3.09 | 14.32
75 | 镀锌锁紧螺母 DN32×3 |  |  | 十套 | 0.989 | 7.72 | 7.63
76 | 镀锌锁紧螺母 DN40×3 |  |  | 十套 | 1.978 | 11.33 | 22.41
77 | 镀锌锁紧螺母 |  | DN20×1.5 | 十套 | 4.635 | 1.58 | 7.32
78 | 圆钉 50～75 |  |  | kg | 87.328 | 3.54 | 309.14
79 | 射钉 |  |  | 十个 | 41.158 | 0.06 | 2.47
80 | 马钉 综合 |  |  | kg | 71.533 | 5.21 | 372.69
主要材料设备价格表
工程名称： |  | 石滩大围达标加固工程
序号 | 名称 |  | 规格 | 单位 | 数量 | 单价(元) | 合价(元) | 备注
81 | 一爪挂件 |  |  | 套 | 4.071 | 97.36 | 396.37
82 | 二爪挂件 |  |  | 套 | 18.36 | 236.45 | 4341.32
83 | 四爪挂件 |  |  | 套 | 14.278 | 310 | 4426.11
84 | 水龙头 DN15 |  |  | 个 | 6.06 | 7.73 | 46.84
85 | UPVC侧排地漏DN50 |  |  | 个 | 2.02 | 2.06 | 4.16
86 | UPVC地漏DN75 |  |  | 个 | 12.12 | 4.1 | 49.69
87 | UPVC检查口DN100 |  |  | 个 | 13.13 | 12.51 | 164.26
88 | UPVC通气帽DN100 |  |  | 个 | 3.03 | 3.17 | 9.61
89 | 大便器脚踏阀 |  |  | 个 | 10.1 | 150 | 1515
90 | 角型阀(带铜活) DN15 |  |  | 个 | 6.06 | 21.76 | 131.87
91 | 大便器胶皮碗 |  |  | 个 | 10.5 | 0.95 | 9.97
92 | 尼龙砂轮片 |  | φ100 | 片 | 0.513 | 5.4 | 2.77
93 | 尼龙砂轮片 φ400 |  |  | 片 | 0.027 | 21 | 0.57
94 | 水砂纸 |  |  | 张 | 38.38 | 1.1 | 42.22
95 | 铁砂布 0～2# |  |  | 张 | 16.9 | 1 | 16.9
96 | 铁砂布 |  |  | 张 | 13.77 | 1 | 13.77
97 | 低碳钢焊条 |  |  | kg | 6629.734 | 5.17 | 34275.72
98 | 低碳钢焊条 结422 φ3.2 |  |  | kg | 1.187 | 6.3 | 7.48
99 | 低合金钢耐热焊条 综合 |  |  | kg | 21.089 | 12.75 | 268.89
100 | 电焊条 |  |  | kg | 17376.967 | 5.17 | 89838.92
101 | 铜电焊条 |  |  | kg | 29.013 | 68 | 1972.88
102 | 焊锡丝 |  |  | kg | 1.55 | 48 | 74.4
103 | 不锈钢焊丝 |  |  | kg | 14.981 | 30 | 449.42
104 | 焊锡膏 |  |  | kg | 1.485 | 29.4 | 43.66
105 | 锡基钎料 |  |  | kg | 18.46 | 52.47 | 968.6
106 | 冲击钻头 φ6～8 |  |  | 个 | 6.796 | 2.76 | 18.76
107 | 冲击钻头 φ8～16 |  |  | 个 | 0.308 | 4.14 | 1.28
主要材料设备价格表
工程名称： |  | 石滩大围达标加固工程
序号 | 名称 |  | 规格 | 单位 | 数量 | 单价(元) | 合价(元) | 备注
108 | 钢锯条 |  |  | 条 | 2530.343 | 0.9 | 2277.31
109 | 合金钻头 |  |  | 个 | 28.587 | 77 | 2201.24
110 | 金刚石 综合 |  |  | 块 | 10.682 | 11.87 | 126.8
111 | 合金片 |  |  | kg | 4.574 | 299 | 1367.63
112 | 斗齿 |  |  | 套 | 15.9 | 76 | 1208.4
113 | 铅封 |  |  | kg | 149.228 | 27.5 | 4103.77
114 | 钢丝网 综合 |  |  | m2 | 1967.152 | 5.9 | 11606.2
115 | 钻杆 |  |  | m | 22.87 | 101 | 2309.87
116 | 铁件 |  |  | kg | 1076.268 | 6.64 | 7146.42
117 | 垫铁 |  |  | kg | 94.17 | 5 | 470.85
118 | 预埋铁件 |  |  | kg | 74639.169 | 5.3 | 395587.59
119 | 三维土工网 |  |  | ㎡ | 322498.61 | 10 | 3224986.1
120 | 水泥 |  | 42.5R | t | 2455.391 | 327.98 | 805319.07
121 | 复合普通硅酸盐水泥 P.C 32.5 |  |  | t | 7.807 | 327.98 | 2560.42
122 | 复合普通硅酸盐水泥 P.O 42.5 |  |  | kg | 0.47 | 0.33 | 0.15
123 | 白色硅酸盐水泥 32.5 |  |  | t | 1.391 | 546.84 | 760.75
124 | 膨胀水泥 |  |  | kg | 1632 | 1.2 | 1958.4
125 | 砂子 |  |  | kg | 0.09 | 0.17 | 0.01
126 | 机制砂 |  |  | m3 | 76.716 | 127.15 | 9754.44
127 | 砂 |  |  | m3 | 262.8 | 186.5 | 49012.19 | 机制砂与中砂取平均值
128 | 机制砂 |  |  | m3 | 55.65 | 127.15 | 7075.9 | 机制砂与中砂取平均值
129 | 中砂 |  |  | m3 | 13.407 | 186.5 | 2500.37
130 | 砂砾料 |  |  | m3 | 885.78 | 84 | 74405.52
131 | 反滤料 |  |  | m3 | 18.296 | 185.69 | 3397.38
132 | 白石子 |  |  | t | 1.452 | 245.2 | 355.91
133 | 碎石 10 |  |  | m3 | 0.043 | 150.9 | 6.41
主要材料设备价格表
工程名称： |  | 石滩大围达标加固工程
序号 | 名称 |  | 规格 | 单位 | 数量 | 单价(元) | 合价(元) | 备注
134 | 碎石 |  |  | m3 | 5012.527 | 160.73 | 805663.51
135 | 粘土陶粒 |  |  | m3 | 6.643 | 307.69 | 2044.07
136 | 碎砖 |  |  | m3 | 13.301 | 29.91 | 397.83
137 | 石屑 |  |  | m3 | 38729.008 | 136.78 | 5297353.73
138 | 生石灰 |  |  | t | 0.601 | 399.89 | 240.14
139 | 膨润土 |  |  | kg | 81.16 | 65 | 5275.4
140 | 石灰膏 |  |  | m3 | 0.185 | 378.64 | 70.05
141 | 黏土 |  |  | m3 | 34.087 | 38.93 | 1327
142 | 土料 |  |  | m3 | 11423.58
143 | 黏土 |  |  | kg | 172.465
144 | 石灰 |  |  | t | 1.411 | 399.89 | 564.08
145 | 碱粉 |  |  | kg | 708.9 | 2 | 1417.8
146 | 毛石 |  |  | m3 | 127263.422 | 171.62 | 21840948.48
147 | 毛石（利用） |  |  | m3 | 1440.4
148 | 块石 |  |  | m3 | 9195.68 | 171.62 | 1578162.62
149 | 块石（破碎料） |  |  | m3 | 93.1
150 | 标准砖 |  | 240×115×53 | 千块 | 35.679 | 364 | 12986.99 | 佛山4季度
151 | 蒸压灰砂砖 |  | 240×175×115 | 千块 | 15.386 | 399.01 | 6139.27
152 | 烧结粉煤灰砖 |  | 240×115×53 | 千块 | 0.16 | 364 | 58.24
153 | 蒸压加气混凝土砌块 A3.5 |  | 600×200×200 | 千块 | 4.423 | 5332.8 | 23588.68
154 | 普通混凝土空心砌块 |  | 240×175×115 | 千块 | 10.259 | 952 | 9766.28
155 | PHC预制砼管桩 AB型φ500×125 |  |  | m | 19636.884 | 188.88 | 3709014.65
156 | 松杂板枋材 |  |  | m3 | 6.066 | 1291.7 | 7835.28
157 | 松木板 |  |  | m3 | 0.039 | 1366.91 | 53.07
158 | 枕木 |  |  | 根 | 1.6 | 158 | 252.8
159 | 松杂直边板 |  |  | m3 | 0.202 | 1366.91 | 275.88
主要材料设备价格表
工程名称： |  | 石滩大围达标加固工程
序号 | 名称 |  | 规格 | 单位 | 数量 | 单价(元) | 合价(元) | 备注
160 | 板枋材 |  |  | m3 | 95.217 | 1291.7 | 122991.28
161 | 防水胶合板 模板用 18mm |  |  | m2 | 269.459 | 31.81 | 8571.47
162 | 配电板 |  |  | 块 | 64.05
163 | 平板玻璃 5 |  |  | m2 | -54.36 | 21.63 | -1175.81
164 | 钢化夹胶玻璃6mm+0.76PVB+6mm |  |  | m2 | 40.063 | 134.24 | 5378.09
165 | 6mm钢化白玻+12A+6mm钢化白玻 |  |  | m2 | 44.575 | 128.1 | 5710.08
166 | 釉面砖 100×200 |  |  | m2 | 40.802 | 29.15 | 1189.38
167 | 瓷砖 380×265 |  |  | m2 | 191.318 | 58.35 | 11163.43
168 | 防滑面砖400x400 |  |  | m2 | 414.274 | 31.93 | 13227.78
169 | 防滑耐磨砖 600×600 |  |  | m2 | 335.144 | 39.84 | 13352.15
170 | 瓷质梯级砖 300×280 |  |  | m2 | 64.777 | 37.28 | 2414.87
171 | 瓷质梯级砖 300×150 |  |  | m2 | 23.643 | 28.9 | 683.3
172 | 防静电活动陶瓷地板 |  |  | m2 | 53.077 | 136.75 | 7258.35
173 | 600x300x20厚烧面芝麻灰花岗岩 |  |  | m2 | 101.516 | 87.52 | 8884.7 | 惠州2月
174 | 600x250x20厚烧面芝麻白花岗岩 |  |  | m2 | 10.335 | 87.52 | 904.52 | 惠州2月
175 | 30厚烧面芝麻灰花岗岩 |  |  | m2 | 3.138 | 131.28 | 411.9
176 | 600x150x20厚烧面芝麻灰花岗岩 |  |  | m2 | 56.942 | 87.52 | 4983.52
177 | 600x450x50/600x400x50厚烧面芝麻灰花岗岩 |  |  | m2 | 43.095 | 160 | 6895.2
178 | 600x350x50/600x300x50厚烧面芝麻灰花岗岩 |  |  | m2 | 134.406 | 160 | 21505
179 | 240*60*5外墙砖/ 240*60*5厚仿文化石 |  |  | m2 | 731.01 | 37.83 | 27654.11
180 | 铝扣板 |  | 600×600×1.0mm | m2 | 203.847 | 90.01 | 18348.27
181 | 3厚浅灰色亚克力板 |  |  | m2 | 6.495 | 80.62 | 523.64
182 | 浴厕隔断 成品 |  |  | m2 | 24.86 | 218.52 | 5432.41
主要材料设备价格表
工程名称： |  | 石滩大围达标加固工程
序号 | 名称 |  | 规格 | 单位 | 数量 | 单价(元) | 合价(元) | 备注
183 | 铝合金中龙骨垂直吊挂件 |  |  | 个 | 450.405 | 0.35 | 157.64
184 | 铝合金龙骨边接件 |  |  | 个 | 33.004 | 1.89 | 62.38
185 | 不锈钢防盗网 |  | 12×12 间距 121 | m2 | 40.5 | 90 | 3645
186 | 塑钢门(包安装) |  | 平开 | m2 | 48.45 | 290 | 14050.5
187 | 不锈钢门 |  |  | m2 | 25.92 | 400 | 10368
188 | 钢卷帘门(包安装) |  |  | m2 | 7.56 | 300 | 2268
189 | 卷闸电动装置 D-400 |  |  | 套 | 0.7 | 1760.88 | 1232.62
190 | 铝合金窗 |  |  | m2 | 42.75 | 334.22 | 14287.91
191 | 油漆 |  |  | kg | 52.861 | 14 | 740.05
192 | 醇酸磁漆 |  |  | kg | 1.661 | 9.37 | 15.56
193 | 醇酸清漆 |  |  | kg | 3.78 | 13.99 | 52.88
194 | 酚醛调和漆 |  |  | kg | 0.222 | 7.17 | 1.59
195 | 调合漆 |  |  | kg | 2.23 | 11.99 | 26.74
196 | 磁漆 |  |  | kg | 0.21 | 14 | 2.94
197 | 厚漆 |  |  | kg | 5.456 | 10.26 | 55.98
198 | 内墙乳胶漆 底漆 |  |  | kg | 55.072 | 7.7 | 424.06
199 | 乳胶水泥色浆 |  |  | kg | 5.094 | 13 | 66.22
200 | 内墙乳胶漆 面漆 |  |  | kg | 124.264 | 7.7 | 956.84
201 | 白乳胶彩色涂料 |  |  | kg | 3.848 | 12.15 | 46.76
202 | 米色外墙底漆 |  |  | kg | 56.008 | 10.8 | 604.88
203 | 米色外墙漆 |  |  | kg | 111.516 | 15 | 1672.73
204 | 无机涂料 |  |  | kg | 616.672 | 10 | 6166.72
205 | 防锈漆 C53-1 |  |  | kg | 0.516 | 16.13 | 8.32
206 | 聚氨酯防水涂料 单组份 I型 |  |  | kg | 3275.229 | 9.46 | 30983.66
207 | 聚合物水泥防水涂料 JS-II |  |  | kg | 2178.138 | 9.27 | 20191.34
208 | 聚合物水泥防水涂料 JS-I |  |  | kg | 107.094 | 9.27 | 992.76
主要材料设备价格表
工程名称： |  | 石滩大围达标加固工程
序号 | 名称 |  | 规格 | 单位 | 数量 | 单价(元) | 合价(元) | 备注
209 | 水泥基渗透结晶防水涂料 |  |  | kg | 45.672 | 15.86 | 724.36
210 | 防火堵料 有机堵料 |  |  | t | 1.236 | 3185.84 | 3937.7
211 | 酚醛红丹防锈漆 |  |  | kg | 567.463 | 17.6 | 9987.36
212 | 橡胶沥青防水涂料 |  |  | kg | 7.532 | 13.5 | 101.68
213 | 金属氟碳漆 面漆 |  |  | kg | 33.073 | 81.2 | 2685.51
214 | 金属氟碳漆 底漆 |  |  | kg | 23.151 | 63 | 1458.5
215 | 沥青 |  |  | t | 15.808 | 4410 | 69714.6
216 | SBS聚酯胎改性沥青卷材 3mm厚 I型 |  |  | m2 | 475.658 | 26.51 | 12609.7
217 | 防水密封胶 |  |  | 支 | 6.54 | 8.1 | 52.97
218 | 密封膏 |  |  | kg | 0.725 | 6.19 | 4.49
219 | 聚氨酯密封膏 |  |  | kg | 491.912 | 25 | 12297.8
220 | 清油 |  |  | kg | 0.827 | 13.07 | 10.8
221 | 松节油 |  |  | kg | 10.987 | 8.84 | 97.13
222 | 灯用煤油 |  |  | kg | 4.685 | 14.94 | 70
223 | 汽油 |  | 92# | kg | 213.127 | 8.44 | 1798.79
224 | 溶剂油 |  |  | kg | 5.07 | 3.94 | 19.98
225 | 机油 |  |  | kg | 2.336 | 15.2 | 35.51
226 | 电力复合脂 |  |  | kg | 8.82 | 25 | 220.5
227 | 黄油 |  |  | kg | 18.585 | 13.8 | 256.47
228 | 石蜡 |  |  | kg | 7.905 | 3 | 23.71
229 | 石粉 |  |  | m3 | 1370.92 | 136.78 | 187514.4
230 | 草酸 |  |  | kg | 6.902 | 55 | 379.61
231 | 丙酮 |  |  | kg | 9.614 | 9 | 86.52
232 | 隔离剂 |  |  | kg | 179.639 | 7.05 | 1266.45
233 | 氟碳漆固化剂 |  |  | kg | 2.599 | 63 | 163.74
234 | 外加剂 |  |  | kg | 0.872 | 2.5 | 2.18
235 | 酒精 |  |  | kg | 0.6 | 8 | 4.8
主要材料设备价格表
工程名称： |  | 石滩大围达标加固工程
序号 | 名称 |  | 规格 | 单位 | 数量 | 单价(元) | 合价(元) | 备注
236 | 聚合物乳液 |  |  | kg | 396.582 | 9.87 | 3914.26
237 | 漂白粉 |  |  | kg | 0.106 | 3.2 | 0.34
238 | 稀释剂 |  |  | kg | 5.291 | 16.7 | 88.37
239 | 改性沥青卷材基层处理剂 水性 |  |  | kg | 131.813 | 6 | 790.88
240 | 氩气 |  |  | m3 | 42.133 | 20 | 842.66
241 | 氧气 |  |  | m3 | 263.926 | 5.7 | 1504.38
242 | 液化石油气 |  |  | kg | 45.795 | 6.13 | 280.72
243 | 乙炔气 |  |  | kg | 338.538 | 13.3 | 4502.56
244 | 乙炔气 |  |  | m3 | 58.588 | 9 | 527.29
245 | 108胶 |  |  | kg | 15.002 | 6.86 | 102.91
246 | 玻璃胶 |  |  | L | 0.668 | 33.47 | 22.34
247 | 硅酮耐候密封胶 |  |  | kg | 58.785 | 19 | 1116.91
248 | 聚氨酯发泡密封胶 750ml/支 |  |  | 支 | 101.73 | 29 | 2950.17
249 | 氯丁橡胶粘接剂 |  |  | kg | 6.761 | 14.02 | 94.79
250 | 强力植筋胶 |  |  | L | 20.085 | 85 | 1707.24
251 | 胶粘剂 |  |  | kg | 49.898 | 1.88 | 93.81
252 | 胶粘剂 CX-404 |  |  | kg | 95.616 | 13.68 | 1308.03
253 | 聚苯乙烯泡沫板 |  | δ40 | m2 | 211.14 | 30.87 | 6517.89
254 | 聚乙烯闭孔泡沫板 |  | 厚2cm | ㎡ | 7381.319 | 15.2 | 112196.05
255 | 焊接钢管 DN20 |  |  | kg | 0.306 | 4.19 | 1.28
256 | 焊接钢管 DN50 |  |  | m | 0.3 | 16.91 | 5.07
257 | 钢制测压管 |  | DN50*3 | m | 914.65 | 19.3 | 17652.74
258 | 镀锌钢管 |  | DN80*4 | m | 343.2 | 46.4 | 15924.48
259 | 不锈钢通气管DN150×6mm |  |  | m | 22.542 | 529.97 | 11946.56
260 | 镀锌钢管 |  | 80*4mm | m | 23476.74 | 46.4 | 1089320.74
261 | 热镀锌钢管SC32 |  |  | m | 123.6 | 5.64 | 697.1
主要材料设备价格表
工程名称： |  | 石滩大围达标加固工程
序号 | 名称 |  | 规格 | 单位 | 数量 | 单价(元) | 合价(元) | 备注
262 | 热镀锌钢管SC40 |  |  | m | 247.2 | 7.91 | 1955.35
263 | 304不锈钢管 |  | 综合 | t | 0.28 | 20500 | 5748.29
264 | 304不锈钢板 |  | 综合 | t | 1.492 | 20500 | 30583.05
265 | 热轧无缝钢管 D22×2 |  |  | m | 0.03 | 7.89 | 0.24
266 | 金属软管 DN15 |  |  | 条 | 2.02 | 20 | 40.4
267 | PE给水管DN100 |  |  | m | 15.225 | 34.12 | 519.48
268 | PPR给水管DN65 |  |  | m | 4.572 | 24.05 | 109.96
269 | PE给水管DN65 |  |  | m | 25.375 | 19.67 | 499.13
270 | PPR给水管DN50 |  |  | m | 4.064 | 14.88 | 60.47
271 | PPR给水管DN40 |  |  | m | 9.652 | 9.96 | 96.13
272 | PPR给水管DN32 |  |  | m | 27.94 | 5.62 | 157.02
273 | PPR给水管DN25 |  |  | m | 9.144 | 3.58 | 32.74
274 | PPR给水管DN20 |  |  | m | 20.32 | 2.48 | 50.39
275 | PPR给水管DN15 |  |  | m | 91.44 | 2.21 | 202.08
276 | 塑料软管 |  |  | kg | 31 | 12 | 372
277 | 塑料软管 |  | φ5 | m | 3.03 | 0.2 | 0.61
278 | 塑料软管 D25 |  |  | m | 0.06 | 3.09 | 0.19
279 | 双壁波纹管DN1000 |  |  | m | 191.9 | 436.31 | 83727.89
280 | UPVC雨水管DN100 |  |  | m | 4.766 | 16.08 | 76.64
281 | UPVC排水管DN75 |  |  | m | 16.66 | 8.2 | 136.61
282 | UPVC排水管DN100 |  |  | m | 175.75 | 16.08 | 2826.06
283 | UPVC排水管DN200 |  |  | m | 57.594 | 50.18 | 2890.07
284 | UPVC排水管DN32 |  |  | m | 43.516 | 3.36 | 146.21
285 | UPVC雨水管DN50 |  |  | m | 20.24 | 5 | 101.2
286 | UPVC排水管DN300 |  |  | m | 67.524 | 127.93 | 8638.35
287 | 塑料管 |  | DN75 | m | 1578.909 | 8.2 | 12947.05
288 | 塑料管 |  | DN110 | m | 742.968 | 16.08 | 11946.93
289 | 塑料管 |  | DN150 | m | 4.896 | 30.47 | 149.18
主要材料设备价格表
工程名称： |  | 石滩大围达标加固工程
序号 | 名称 |  | 规格 | 单位 | 数量 | 单价(元) | 合价(元) | 备注
290 | 塑料排水管热熔直接 |  | DN100 | 个 | 1.238 | 5.94 | 7.36
291 | 橡胶软管 DN20 |  |  | m | 0.137 | 5 | 0.69
292 | DN500Ⅱ级钢筋砼承插管 |  |  | m | 50.5 | 128.37 | 6482.69
293 | 岩芯管 |  | φ89 | m | 91.48 | 95 | 8690.6
294 | 黑玛钢活接头 DN15 |  |  | 个 | 16.16 | 1.14 | 18.42
295 | 黑玛钢活接头 DN25 |  |  | 个 | 8.08 | 8.75 | 70.7
296 | 黑玛钢活接头 DN40 |  |  | 个 | 3.03 | 15.19 | 46.03
297 | 黑玛钢堵头 DN15 |  |  | 个 | 1.01 | 1.03 | 1.04
298 | 螺纹管件 DN15 |  |  | 个 | 14.14 | 8 | 113.12
299 | 镀锌钢管接头 32×3.25 |  |  | 个 | 19.776 | 3.12 | 61.7
300 | 镀锌钢管接头 40×3.5 |  |  | 个 | 39.552 | 4.25 | 168.1
301 | 异径管 DN65×50 |  |  | 个 | 2 | 5 | 10
302 | 钻杆接头 |  |  | 个 | 21.726 | 55 | 1194.96
303 | 室内塑料排水管件DN50 |  |  | 个 | 13.8 | 1.79 | 24.7
304 | 室内塑料排水管件DN75 |  |  | 个 | 15.045 | 3.89 | 58.53
305 | 室内塑料排水管件DN100 |  |  | 个 | 213.86 | 9.07 | 1939.71
306 | 室内塑料排水管件DN32 |  |  | 个 | 29.67 | 1.17 | 34.71
307 | 室内塑料给水管接头零件 (热熔接)DN65 |  |  | 个 | 2.714 | 7.52 | 20.41
308 | 室内塑料给水管接头零件 (热熔接)DN50 |  |  | 个 | 2.968 | 5.02 | 14.9
309 | 室内塑料给水管接头零件 (热熔接)DN40 |  |  | 个 | 8.426 | 2.88 | 24.27
310 | 室内塑料给水管接头零件 (热熔接)DN32 |  |  | 个 | 29.728 | 1.77 | 52.62
311 | 室内塑料给水管接头零件 (热熔接)DN25 |  |  | 个 | 11.025 | 1.17 | 12.9
312 | 室内塑料给水管接头零件 (热熔接)DN20 |  |  | 个 | 30.4 | 0.59 | 17.94
主要材料设备价格表
工程名称： |  | 石滩大围达标加固工程
序号 | 名称 |  | 规格 | 单位 | 数量 | 单价(元) | 合价(元) | 备注
313 | 室内塑料给水管接头零件 (热熔接)DN15 |  |  | 个 | 136.8 | 0.25 | 34.2
314 | 室外塑料给水管热熔管件DN100 |  |  | 个 | 4.095 | 17.85 | 73.1
315 | 室外塑料给水管热熔管件DN65 |  |  | 个 | 7.025 | 11.74 | 82.47
316 | 塑料排水管管件DN200 |  |  | 个 | 2.784 | 22.5 | 62.64
317 | 塑料排水管管件DN300 |  |  | 个 | 2.992 | 45.6 | 136.44
318 | 扁钢卡子 25×4 |  |  | kg | 5 | 5.37 | 26.85
319 | 不锈钢截止阀DN40 |  |  | 个 | 3.03 | 85.4 | 258.76
320 | 不锈钢截止阀DN25 |  |  | 个 | 8.08 | 60.18 | 486.25
321 | 不锈钢截止阀DN15 |  |  | 个 | 16.16 | 31.44 | 508.07
322 | 球墨铸铁闸阀DN100 |  |  | 个 | 1 | 300.88 | 300.88
323 | 螺纹阀门 DN20 |  |  | 个 | 0.089 | 26 | 2.32
324 | 法兰闸阀DN65 |  |  | 个 | 2 | 241.59 | 483.18
325 | 倒流防止器DN65 |  |  | 个 | 1 | 353.98 | 353.98
326 | 钢板平焊法兰DN100 |  |  | 副 | 0.5 | 23.01 | 11.51
327 | 钢板平焊法兰DN65 |  |  | 副 | 4 | 15.93 | 63.72
328 | 钢板平焊法兰DN100 |  |  | 副 | 1 | 23.01 | 23.01
329 | 双管成品淋浴器 |  |  | 套 | 4 | 350.66 | 1402.64
330 | 洗脸盆 |  |  | 套 | 4.04 | 216.71 | 875.51
331 | 台式洗手盆 |  |  | 套 | 2.02 | 216.71 | 437.75
332 | 洗脸盆排水附件 |  |  | 套 | 6.06 | 23.8 | 144.23
333 | 瓷蹲式大便器（含存水弯） |  |  | 个 | 10.1 | 194.84 | 1967.88
334 | 大便器排水接头 |  |  | 个 | 10.1 | 5.2 | 52.52
335 | 挂式小便器 |  |  | 个 | 2.02 | 549.96 | 1110.92
336 | 小便器排水附件 |  |  | 套 | 2.02 | 23.8 | 48.08
337 | 过滤网 |  |  | ㎡ | 457.4 | 60.8 | 27809.92
主要材料设备价格表
工程名称： |  | 石滩大围达标加固工程
序号 | 名称 |  | 规格 | 单位 | 数量 | 单价(元) | 合价(元) | 备注
338 | MF/ABC3干粉磷酸铵盐灭火器 |  |  | 个 | 14 | 35 | 490
339 | M16手提式灭火器 |  |  | 个 | 12 | 44.25 | 531
340 | 地上式消防栓 |  |  | 套 | 1 | 455.75 | 455.75
341 | 灭火器放置箱 |  |  | 个 | 6 | 54.77 | 328.62
342 | 法兰水表DN65 |  |  | 个 | 1 | 266.37 | 266.37
343 | 弹簧压力表 |  | Y-100 0～1.6MPa | 块 | 0.045 | 20 | 0.91
344 | 压力表弯管 DN15 |  |  | 个 | 0.045 | 5.56 | 0.25
345 | 圆型壁灯AC220V 2*5W LED IP54 3000K |  |  | 套 | 10.1 | 40 | 404
346 | 双面方向标志灯(单向) |  |  | 套 | 2.02 | 71.99 | 145.42
347 | 集中电源疏散照明灯(A型)-壁装型 |  |  | 套 | 12.12 | 71.99 | 872.52
348 | 安全出口标志灯 |  |  | 套 | 1.01 | 73.5 | 74.23
349 | 疏散出口标志灯 |  |  | 套 | 2.02 | 71.99 | 145.42
350 | 疏散方向标志灯 |  |  | 套 | 6.06 | 71.99 | 436.26
351 | 声光控LED吸顶灯 1x12W 单光源光通≥800lm |  |  | 套 | 5.05 | 36.4 | 183.82
352 | 三管LED支架 220V 3x16W 单光源光通≥1400lm |  |  | 套 | 12.12 | 98 | 1187.76
353 | 双管LED支架 220V 2x16W 单光源光通≥1400lm |  |  | 套 | 28.28 | 59 | 1668.52
354 | 吸顶式防水防尘灯 |  |  | 套 | 12.12 | 88.98 | 1078.44
355 | LED吸顶灯 220V 1x12W 单光源光通≥800lm |  |  | 套 | 15.15 | 23.45 | 355.27
356 | 单联单控扳把开关(250V,10A) |  |  | 个 | 9.18 | 7.26 | 66.65
357 | 双联单控扳把开关(250V,10A) |  |  | 个 | 9.18 | 8.52 | 78.21
358 | 单联双控开关(250V,10A) |  |  | 个 | 4.08 | 7.26 | 29.62
主要材料设备价格表
工程名称： |  | 石滩大围达标加固工程
序号 | 名称 |  | 规格 | 单位 | 数量 | 单价(元) | 合价(元) | 备注
359 | 三联单控扳把开关(250V,10A) |  |  | 个 | 4.08 | 11.52 | 47
360 | 单联双控+单联单控开关(250V,10A) |  |  | 个 | 8.16 | 15.61 | 127.38
361 | 安全型双联二三极暗装插座(250V,10A) |  |  | 个 | 62.22 | 7.77 | 483.45
362 | 单相安全型三孔空调插座(250V，16A)+开关 |  |  | 个 | 11.22 | 13.45 | 150.91
363 | Φ12不锈钢 L＝500mm |  |  | 根 | 8.4 | 8.14 | 68.38
364 | φ12不锈钢 |  |  | m | 105 | 16.27 | 1708.35
365 | 接地引线 BV-1x10mm2 |  |  | m | 11000 | 7.08 | 77880
366 | 电气绝缘胶带 |  | 18mm×10m×0.13mm | 卷 | 60.638 | 2.2 | 133.4
367 | 裸铜线 |  | 6m㎡ | m | 48.75 | 4.6 | 224.25
368 | 裸铜线 |  | 10m㎡ | m | 15.84 | 8.3 | 131.47
369 | 电线ZR-BV-4 |  |  | m | 486 | 2.96 | 1437.59
370 | 电线ZR-BV-2.5 |  |  | m | 1320 | 1.84 | 2423.52
371 | 网线 |  | Cat.6e UTP | m | 255 | 2.21 | 563.55
372 | 双色多股铜芯聚氯乙烯 绝缘软导线 BVR-4mm2 |  |  | m | 338.889 | 2.99 | 1013.28
373 | 双色多股铜芯聚氯乙烯 绝缘软导线 BVR-6mm2 |  |  | m | 3.563 | 4.43 | 15.78
374 | 铜芯聚氯乙烯绝缘导线 BV-105℃-2.5mm2 |  |  | m | 10.536 | 1.8 | 18.97
375 | 铜芯聚氯乙烯绝缘导线 BV-2.5mm2 |  |  | m | 107.234 | 1.72 | 183.91
376 | 铜芯聚氯乙烯绝缘导线 BV-6mm2 |  |  | m | 2.04 | 4.34 | 8.85
377 | 低压电缆 ZR-YJV22-0.6/1kV-5x16 |  |  | m | 1818 | 67.04 | 121878.72
378 | 低压电缆 YJV-1kV-5×16mm2 |  |  | m | 1010 | 59.29 | 59885.53
379 | 低压电缆 YJV-1kV-5×10mm2 |  |  | m | 13130 | 38.83 | 509856.28
主要材料设备价格表
工程名称： |  | 石滩大围达标加固工程
序号 | 名称 |  | 规格 | 单位 | 数量 | 单价(元) | 合价(元) | 备注
380 | 低压电缆 BVV-1×2.5mm2 |  |  | m | 11000 | 1.98 | 21780
381 | 低压电缆 ZR-YJV-0.6/1kV-4x6 |  |  | m | 121.2 | 21.49 | 2604.59
382 | 电源电缆RVV-2*1.5 |  |  | m | 913.5 | 2.17 | 1982.29
383 | 信号电缆KVVP-4*1.5 |  |  | m | 1218 | 6 | 7308
384 | 信号电缆KVVP-7*1.5 |  |  | m | 609 | 11.08 | 6747.72
385 | 电缆ZR-YJV-3x6 |  |  | m | 303 | 16.4 | 4968.2
386 | 电缆ZR-YJV-3x4 |  |  | m | 151.5 | 11.76 | 1781.11
387 | 电缆ZR-YJV22-4x25+1x16 |  |  | m | 202 | 94.54 | 19097.08
388 | 控制电缆 kvvp-10x1.5 |  |  | m | 121.8 | 16.29 | 1984.12
389 | 2芯单模光纤 |  |  | m | 204 | 1.03 | 210.12
390 | 镀锌电缆吊挂 |  | 3×50 | 套 | 1185.905 | 4.5 | 5336.57
391 | 金属线槽MR-100*50 |  |  | m | 14.42 | 15.22 | 219.47
392 | 保护套管JDG32 |  |  | m | 309 | 7.69 | 2376.21
393 | 保护套管JDG25 |  |  | m | 309 | 5.99 | 1850.91
394 | 保护套管JDG20 |  |  | m | 309 | 4.57 | 1412.13
395 | 镀锌电线管接头 |  | 20×1.5 | 个 | 77.25 | 0.99 | 76.48
396 | 镀锌电线管接头 |  | 25×1.5 | 个 | 77.25 | 1.17 | 90.38
397 | 镀锌电线管接头 |  | 32×1.5 | 个 | 77.25 | 1.84 | 142.14
398 | 镀锌电线管塑料护口 |  | DN15～20 | 个 | 46.35 | 0.17 | 7.88
399 | 镀锌电线管塑料护口 |  | DN25～32 | 个 | 92.7 | 0.26 | 24.1
400 | 镀锌钢管塑料护口 DN15～20 |  |  | 个 | 10.1 | 0.06 | 0.61
401 | 镀锌钢管塑料护口 DN32 |  |  | 个 | 9.888 | 0.22 | 2.18
402 | 镀锌钢管塑料护口 DN40 |  |  | 个 | 19.776 | 0.27 | 5.34
403 | 电缆护套 PE60 |  |  | m | 16748 | 8 | 133984
404 | 电缆护套 PE25 |  |  | m | 10600 | 1.93 | 20458
主要材料设备价格表
工程名称： |  | 石滩大围达标加固工程
序号 | 名称 |  | 规格 | 单位 | 数量 | 单价(元) | 合价(元) | 备注
405 | PVC穿线管 DN35 |  |  | m | 2544 | 3.11 | 7911.84
406 | 保护套管 PC20 |  |  | m | 159 | 1.33 | 211.47
407 | 保护套管PE63 |  |  | m | 212 | 8 | 1696
408 | 保护套管 PC25 |  |  | m | 106 | 1.93 | 204.58
409 | 塑料接线柱 双线 |  |  | 个 | 23.69 | 0.85 | 20.14
410 | 铜端子 6mm2 |  |  | 个 | 2.04 | 1.74 | 3.55
411 | 铜接线端子 |  |  | 个 | 43.47 | 14.3 | 621.62
412 | 铜接线端子 DT-2.5mm2 |  |  | 个 | 106.575 | 1.06 | 112.97
413 | 镀锌地线夹 20 |  |  | 套 | 247.2 | 0.36 | 88.99
414 | 镀锌地线夹 25 |  |  | 套 | 247.2 | 0.53 | 131.02
415 | 镀锌地线夹 32 |  |  | 套 | 305.292 | 0.79 | 241.18
416 | 镀锌地线夹 40 |  |  | 套 | 153.264 | 1.05 | 160.93
417 | 胶木线夹 |  |  | 个 | 233 | 0.4 | 93.2
418 | 镀锌电缆卡子 |  | 2×35 | 个 | 5744.453 | 1.4 | 8042.23
419 | 高清球型摄像机 |  |  | 台 | 12 | 2214.8 | 26577.6
420 | 高清枪型摄像机 |  | 人脸 | 台 | 6 | 2531.2 | 15187.2
421 | 半球彩色摄像机 |  |  | 台 | 8 | 267.26 | 2138.08
422 | 硬盘录像机 |  | 1.5U | 台 | 1 | 3559.5 | 3559.5
423 | 视频监控主机 |  |  | 套 | 1 | 4098.6 | 4098.6
424 | 信息插座 |  |  | 个 | 14.14 | 26.63 | 376.55
425 | 电话插座 |  |  | 个 | 8.08 | 15.57 | 125.81
426 | 火焰木，φ18~20，H=600~650cm，冠幅300~350cm |  |  | 株 | 13.65 | 1252.11 | 17091.3
427 | 大红花，H=40~45cm，冠幅40~45cm |  |  | 株 | 4228.35 | 3.5 | 14799.23
428 | 假连翘，H=40~45cm，冠幅40~45cm |  |  | 株 | 4228.35 | 7.71 | 32600.58
429 | 龙船花，H=40~45cm，冠幅30~35cm |  |  | 株 | 4228.35 | 3.17 | 13403.87
主要材料设备价格表
工程名称： |  | 石滩大围达标加固工程
序号 | 名称 |  | 规格 | 单位 | 数量 | 单价(元) | 合价(元) | 备注
430 | 草皮 |  |  | ㎡ | 313936.7 | 10 | 3139367 | 佛山4季度
431 | 马尼拉草 |  |  | ㎡ | 1333.31 | 10 | 13333.1 | 佛山4季度
432 | 橙花朱瑾，H=50~60cm，冠幅40~50cm |  |  | 株 | 2461.725 | 10.32 | 25405
433 | 花叶假连翘，H=50~60cm，冠幅40~50cm |  |  | 株 | 1975.995 | 7.71 | 15234.92
434 | 杀虫剂 |  |  | kg | 391.413 | 17.09 | 6689.25
435 | 无机肥(复合肥) |  |  | kg | 12493.826 | 4.8 | 59970.37
436 | 有机肥 |  |  | m3 | 5.87 | 335 | 1966.45
437 | 草籽 |  |  | kg | 17.9 | 34.3 | 613.98
438 | 狗牙根/百喜草草籽 |  |  | kg | 3859.367 | 34.3 | 132376.3
439 | 镀锌扁钢支架 40×3 |  |  | kg | 28 | 5.4 | 151.2
440 | 镀锌钢板横梁 |  |  | 根 | 306.333 | 2.3 | 704.57
441 | 拉森钢板桩Ⅲ型 |  |  | t | 191.709 | 4624 | 886461.99
442 | 镀锌钢结构雨棚架 |  |  | t | 3.25 | 5701 | 18528.25
443 | 支架 铸铁 |  |  | 套 | 183.8 | 19.97 | 3670.48
444 | 87式雨水斗（铸铁） |  |  | 套 | 24 | 60 | 1440
445 | 侧排雨水斗DN100 |  |  | 套 | 5 | 18.37 | 91.85
446 | 防毒面具 |  |  | 套 | 12 | 44.76 | 537.12
447 | 白棉纱 |  |  | kg | 25.41 | 11.47 | 291.46
448 | 脱脂棉 |  |  | kg | 0.54 | 25.13 | 13.57
449 | 木柴 |  |  | t | 5.3 | 705 | 3736.8
450 | 水 |  |  | m3 | 251294.317 | 0.65 | 163341.31
451 | 风 |  |  | m3 | 503720.753 | 0.15 | 75558.11
452 | 标志牌 |  |  | 个 | 1473.186 | 0.69 | 1016.5
453 | 标准钢模板 |  |  | kg | 61009.301 | 4.98 | 303704.3
454 | 脚手架接驳管 |  | φ43×350 | 支 | 32.058 | 5.2 | 166.7
455 | 脚手架钢管底座 |  |  | 个 | 29.684 | 6.1 | 181.07
主要材料设备价格表
工程名称： |  | 石滩大围达标加固工程
序号 | 名称 |  | 规格 | 单位 | 数量 | 单价(元) | 合价(元) | 备注
456 | 脚手架钢管 |  | φ51×3.5 | m | 1627.703 | 14.11 | 22966.89
457 | 卡扣件 |  |  | kg | 15537.559 | 5.5 | 85456.57
458 | 脚手架直角扣(含螺丝) |  |  | 套 | 4.347 | 5.69 | 24.73
459 | 脚手架扣件 |  |  | kg | 3460.133 | 5.2 | 17992.69
460 | 尼龙安全网 |  |  | ㎡ | 130.784 | 6.2 | 810.86
461 | 植草砖 |  |  | ㎡ | 1304.172 | 34.32 | 44759.18
462 | 金属构件 |  |  | kg | 457.4 | 5.3 | 2424.22
463 | 钢支撑 |  |  | kg | 1277.424 | 3.88 | 4956.4
464 | 球墨铸铁检查井盖座DN700(重型) |  |  | 套 | 1 | 413.43 | 413.43
465 | 双层加锁井盖 |  |  | 套 | 2 | 413.43 | 826.86
466 | 铸铁平篦 |  |  | 套 | 3 | 275.34 | 826.02
467 | 聚乙烯土工格栅 |  |  | ㎡ | 209921.8 | 10 | 2099218
468 | 200x100x50烧面深灰麻花岗岩 |  |  | m2 | 353.491 | 160 | 56558.59
469 | 600x300x50厚烧面芝麻白花岗岩 |  |  | m2 | 210.701 | 160 | 33712.22
470 | 600x300x50厚烧面芝麻灰花岗岩 |  |  | m2 | 181.132 | 160 | 28981.06
471 | 600x150x50厚烧面芝麻灰花岗岩 |  |  | m2 | 128.622 | 160 | 20579.52
472 | 600x300x50厚烧面芝麻黑花岗岩 |  |  | m2 | 26.806 | 160 | 4288.9
473 | 995*300*120烧面白麻道牙 |  |  | m | 620.752 | 68.94 | 42794.62
474 | C30预制砼路缘石200*400mm |  |  | m | 20447.94 | 48.34 | 988453.42
475 | C25预制砼路缘石200*400mm |  |  | m | 6230.16 | 46.34 | 288705.61
476 | 反光膜 |  |  | m2 | 191.232 | 203.54 | 38923.36
477 | 格宾网箱 |  | 2m×1m×1m | ㎡ | 5909.574 | 13.5 | 79779.25
478 | 格宾网箱 |  | 2m×2m×0.5m | ㎡ | 3062.677 | 13.5 | 41346.15
主要材料设备价格表
工程名称： |  | 石滩大围达标加固工程
序号 | 名称 |  | 规格 | 单位 | 数量 | 单价(元) | 合价(元) | 备注
479 | 格宾网箱 |  | 2m*2m*1m | ㎡ | 9665.622 | 13.5 | 130485.9
480 | 格宾网垫 |  | 3m×2m×0.4m | ㎡ | 178098.8 | 13.5 | 2404333.8
481 | 格宾网袋 |  |  | ㎡ | 325467.72 | 13.5 | 4393814.22
482 | 配线架 |  |  | 个 | 1 | 83.19 | 83.19
483 | 立式空调 3HP |  |  | 台 | 2 | 4000 | 8000
484 | 壁挂式空调 1HP |  |  | 台 | 7 | 1500 | 10500
485 | 排气扇SF5877型，L=480m3/h，N=25W |  |  | 台 | 8 | 139 | 1112
486 | 散热风扇 AC220V，含柜内通风口装置 |  |  | 台 | 6 | 42 | 252
487 | 局部等电位端子箱 |  |  | 台 | 4 | 31.18 | 124.72
488 | 总等电位端子箱 |  |  | 台 | 7 | 125.12 | 875.84
489 | 抹灰水泥砂浆(配合比) |  | 中砂 1:2 | m3 | 3.602 | 233.23 | 840.11
490 | 白水泥砂浆(配合比) 1:2 |  |  | m3 | 0.004 | 233.23 | 0.84
491 | 水泥砌筑砂浆 |  | M5 | m3 | 1.019 | 142.78 | 145.52
492 | 水泥砂浆 |  | M10 | m3 | 1.615 | 142.78 | 230.52
493 | 水泥砌筑砂浆 |  | M7.5 | m3 | 11.023 | 148.83 | 1640.51
494 | 水泥砌筑砂浆 |  | M10 | m3 | 167.689 | 154.89 | 25973.42
495 | 预拌水泥砂浆 1:2 |  |  | m3 | 1.731 | 371 | 642.05
496 | 预拌水泥砂浆 1:4 |  |  | m3 | 4.181 | 354 | 1480.22
497 | 预拌水泥砂浆 1:4 |  | 找平 | m3 | 2.423 | 354 | 857.88
498 | 预拌水泥砂浆 1:2.5 |  |  | m3 | 10.464 | 371 | 3882
499 | 预拌水泥砂浆 1:2 |  |  | m3 | 2.795 | 371 | 1036.84
500 | 预拌水泥砂浆 1:2 |  | 抹灰 | m3 | 11.712 | 371 | 4345.13
501 | 预拌水泥砂浆 1:3 |  |  | m3 | 45.425 | 364 | 16534.63
502 | 预拌水泥砂浆 M10 |  |  | m3 | 0.522 | 354 | 184.79
503 | 预拌砂浆 |  | M7.5 | m3 | 15.392 | 349 | 5371.88
504 | 纸筋石灰砂浆(配合比) 1:0.5:0.5 |  |  | m3 | 0.991 | 242.66 | 240.47
主要材料设备价格表
工程名称： |  | 石滩大围达标加固工程
序号 | 名称 |  | 规格 | 单位 | 数量 | 单价(元) | 合价(元) | 备注
505 | 预拌石灰砂浆 1:2 |  |  | m3 | 0.125 | 371 | 46.48
506 | 预拌石灰砂浆 1:1:4 |  |  | m3 | 5.119 | 354 | 1812.13
507 | 预拌水泥石灰砂浆 M7.5 |  |  | m3 | 6.47 | 338 | 2186.84
508 | 预拌水泥砂浆 M5 |  |  | m3 | 18.459 | 331 | 6109.85
509 | 预拌水泥石灰砂浆 1:1:6 |  |  | m3 | 14.867 | 344 | 5114.31
510 | 预拌水泥石灰砂浆 1:1:4 |  |  | m3 | 2.545 | 354 | 900.93
511 | 预拌水泥砂浆 1:3 |  |  | m3 | 1.202 | 364 | 437.52
512 | 预拌水泥砂浆 1:3 |  | 抹灰 | m3 | 0.154 | 364 | 55.94
513 | 预拌水泥砂浆 1:3 |  |  | m3 | 6.158 | 364 | 2241.43
514 | 预拌水泥石灰砂浆 1:1:6 |  |  | m3 | 13.381 | 344 | 4603.15
515 | 预拌水泥砂浆 1:3 |  | 抹灰 | m3 | 0.796 | 364 | 289.92
516 | 水磨石子浆(配合比) 1:1.25 |  |  | m3 | 1.12 | 568.47 | 636.69
517 | C30商品混凝土（水下） |  | (商品) | m3 | 356.453 | 400 | 142581.12
518 | 无砂混凝土 42.5R |  |  | m3 | 339.905 | 179.32 | 60951.73
519 | C30商品混凝土 |  | (商品) | m3 | 13173.757 | 387 | 5098244
520 | C25商品混凝土 |  | (商品) | m3 | 3761.766 | 375 | 1410662.25
521 | C30泵送商品混凝土 |  | (商品) | m3 | 13570.116 | 395 | 5360195.86
522 | C30商品混凝土 |  | (商品) | m3 | 5311.151 | 387 | 2055415.36
523 | C30商品混凝土 |  | (商品) | m3 | 3.873 | 387 | 1498.77
524 | C30商品混凝土 |  | (商品) | m3 | 6.365 | 387 | 2463.41
525 | C30商品混凝土 |  | (商品) | m3 | 2.575 | 387 | 996.53
526 | C30商品混凝土 |  | (商品) | m3 | 5.943 | 387 | 2299.98
527 | C30商品混凝土 |  | (商品) | m3 | 3.09 | 387 | 1195.83
528 | C30商品混凝土 |  | (商品) | m3 | 7.169 | 387 | 2774.33
529 | C30商品混凝土 |  | (商品) | m3 | 7.282 | 387 | 2818.17
主要材料设备价格表
工程名称： |  | 石滩大围达标加固工程
序号 | 名称 |  | 规格 | 单位 | 数量 | 单价(元) | 合价(元) | 备注
530 | C30商品混凝土 |  | (商品) | m3 | 3.389 | 387 | 1311.43
531 | C30商品混凝土 |  | (商品) | m3 | 7.21 | 387 | 2790.27
532 | C30商品混凝土 |  | (商品) | m3 | 7.292 | 387 | 2822.16
533 | C30商品混凝土 |  | (商品) | m3 | 5.809 | 387 | 2248.16
534 | C30商品混凝土 |  | (商品) | m3 | 9.836 | 387 | 3806.73
535 | C25彩色透水混凝土 |  | (商品) | m3 | 21.809 | 680 | 14830.07
536 | C25素色透水混凝土 |  | (商品) | m3 | 594.157 | 550 | 326786.15
537 | C20商品混凝土 |  | (商品) | m3 | 23.601 | 362 | 8543.42
538 | C20商品混凝土 |  | (商品) | m3 | 40.191 | 362 | 14549
539 | C20商品混凝土 |  | (商品) | m3 | 56.279 | 362 | 20373.07
540 | C20商品混凝土 |  | (商品) | m3 | 42.343 | 362 | 15328.27
541 | C20商品混凝土 |  | (商品) | m3 | 49.069 | 362 | 17763.05
542 | C20商品混凝土 |  | (商品) | m3 | 18.797 | 362 | 6804.69
543 | C20商品混凝土 |  | (商品) | m3 | 1263.81 | 362 | 457499.22
544 | C25商品混凝土 |  | (商品) | m3 | 9.136 | 375 | 3426.04
545 | C20商品混凝土 |  | (商品) | m3 | 257.5 | 362 | 93215
546 | C20商品混凝土 |  | (商品) | m3 | 15.028 | 362 | 5440.03
547 | C20商品混凝土 |  | (商品) | m3 | 59.74 | 362 | 21625.88
548 | C20商品混凝土 |  | (商品) | m3 | 82.4 | 362 | 29828.8
549 | C20商品混凝土 |  | (商品) | m3 | 40.489 | 362 | 14657.13
550 | C20商品混凝土 |  | (商品) | m3 | 52.365 | 362 | 18956.2
551 | C35泵送商品混凝土 |  | (商品) | m3 | 17.587 | 411 | 7228.46
552 | C30商品混凝土 |  | (商品) | m3 | 663.32 | 387 | 256704.84
553 | C20商品混凝土 |  | (商品) | m3 | 28.426 | 362 | 10290.06
554 | C30泵送商品混凝土 |  | (商品) | m3 | 1.909 | 395 | 754.02
555 | C30泵送商品混凝土 |  | (商品) | m3 | 2.818 | 395 | 1113.07
556 | C30泵送商品混凝土 |  | (商品) | m3 | 4.101 | 395 | 1619.74
557 | C25商品混凝土 |  | (商品) | m3 | 410.97 | 375 | 154113.75
主要材料设备价格表
工程名称： |  | 石滩大围达标加固工程
序号 | 名称 |  | 规格 | 单位 | 数量 | 单价(元) | 合价(元) | 备注
558 | C25商品混凝土 |  | (商品) | m3 | 1.03 | 375 | 386.25
559 | C25商品混凝土 |  | (商品) | m3 | 83.935 | 375 | 31475.51
560 | C25商品混凝土 |  | (商品) | m3 | 286.34 | 375 | 107377.5
561 | C15商品混凝土 |  | (商品) | m3 | 21.805 | 348 | 7588.17
562 | C20商品混凝土 |  | (商品) | m3 | 3.03 | 362 | 1096.86
563 | C30商品混凝土 |  | (商品) | m3 | 40.211 | 387 | 15561.73
564 | C30泵送商品混凝土 |  | (商品) | m3 | 204.084 | 395 | 80613.26
565 | C30泵送商品混凝土 |  | (商品) | m3 | 8.949 | 395 | 3534.7
566 | C20商品混凝土 |  | (商品) | m3 | 8.446 | 362 | 3057.31
567 | C20商品混凝土 |  | (商品) | m3 | 7.339 | 362 | 2656.68
568 | C20商品混凝土 |  | (商品) | m3 | 1.247 | 362 | 451.29
569 | C15泵送商品混凝土 |  | (商品) | m3 | 4.121 | 361 | 1487.61
570 | C20商品混凝土 |  | (商品) | m3 | 0.163 | 362 | 59.08
571 | C20商品混凝土 |  | (商品) | m3 | 0.163 | 362 | 59.08
572 | C10商品混凝土 |  | (商品) | m3 | 0.67 | 348 | 232.99
573 | C25商品混凝土 |  | (商品) | m3 | 6.852 | 375 | 2569.33
574 | C20商品混凝土 |  | (商品) | m3 | 0.392 | 362 | 141.9
575 | C30商品混凝土 |  | (商品) | m3 | 402.339 | 387 | 155705.19
576 | 零星材料费 |  |  | % | 80264.827
577 | 材料费 |  |  | % | 64.465
578 | 装置性材料费 |  |  | % | 42.119
579 | 彩色监视器 |  |  | 台班 | 12.2 | 5.43 | 66.25
580 | 笔记本电脑 |  |  | 台班 | 1.5 | 11.3 | 16.95
581 | 手持式万用表 |  |  | 台班 | 1.7 | 5.12 | 8.7
582 | 对讲机（一对）5(km) |  |  | 台班 | 2.25 | 5.29 | 11.9
583 | 钢轮内燃压路机 |  | 工作质量12(t) | 台班 | 0.571 | 474.15 | 270.92
584 | 挖掘机 |  | 液压 斗容1m3 | 台班 | 906.423 | 1014.44 | 919511.52
585 | 挖掘机 |  | 液压 斗容2m3 | 台班 | 486.538 | 1655.57 | 805497.14
主要材料设备价格表
工程名称： |  | 石滩大围达标加固工程
序号 | 名称 |  | 规格 | 单位 | 数量 | 单价(元) | 合价(元) | 备注
586 | 装载机 |  | 轮胎式 斗容2m3 | 台班 | 7.251 | 873.38 | 6333.04
587 | 推土机 |  | 功率74kW | 台班 | 1453.812 | 747.2 | 1086288.45
588 | 推土机 |  | 功率88kW | 台班 | 54.488 | 892.25 | 48616.86
589 | 压路机 |  | 内燃 重量8～10t | 台班 | 30.824 | 438.64 | 13520.72
590 | 压路机 |  | 内燃 重量12～15t | 台班 | 4010.386 | 554.92 | 2225443.52
591 | 刨毛机 |  | 拖拉机55kW+羊足碾5～7t | 台班 | 558.726 | 528.95 | 295538.36
592 | 蛙式夯实机 |  | 功率2.8kW | 台班 | 1376.259 | 248.32 | 341752.53
593 | 汽车式起重机 |  | 提升质量8(t) | 台班 | 3.346 | 675.82 | 2261.43
594 | 汽车式起重机 |  | 提升质量20(t) | 台班 | 13.209 | 994.13 | 13131.46
595 | 载货汽车 |  | 装载质量4(t) | 台班 | 317.686 | 359.89 | 114332.05
596 | 载货汽车 |  | 装载质量5(t) | 台班 | 0.271 | 398.76 | 108.14
597 | 载货汽车 |  | 装载质量6(t) | 台班 | 8.297 | 420.36 | 3487.6
598 | 载货汽车 |  | 装载质量8(t) | 台班 | 1.349 | 498.01 | 671.82
599 | 机动翻斗车 |  | 装载质量1(t) | 台班 | 0.241 | 183.62 | 44.25
600 | 混凝土搅拌机 |  | 出料0.25m3 | 台班 | 1.421 | 154.97 | 220.22
601 | 混凝土搅拌机 |  | 出料0.4m3 | 台班 | 137.308 | 188.2 | 25841.31
602 | 混凝土输送泵 |  | 输出量30m3/h | 台班 | 136.433 | 594.88 | 81161.26
603 | 振动器 |  | 插入式 功率1.1KW | 台班 | 1679.952 | 10.79 | 18126.68
604 | 振动器 |  | 平板式 功率2.2KW | 台班 | 1664.512 | 11.35 | 18892.21
605 | 风(砂)水枪 |  | 耗风量6m3/min | 台班 | 621.877 | 135.89 | 84506.93
606 | 电动单筒快速卷扬机 |  | 牵引力10(kN) | 台班 | 58.45 | 155.04 | 9062.04
607 | 电动单筒慢速卷扬机 |  | 牵引力50(kN) | 台班 | 0.304 | 174.38 | 53.01
608 | 卷扬机架(单笼5t内） |  | 架高40(m内) | 台班 | 58.424 | 43.3 | 2529.75
609 | 混凝土振捣器 |  | (平板式) | 台班 | 41.158 | 11.72 | 482.37
610 | 灰浆搅拌机 |  | 拌筒容量200(L) | 台班 | 0.923 | 139.11 | 128.39
611 | 载重汽车 |  | 载重量5t | 台班 | 303.604 | 396.44 | 120360.92
612 | 自卸汽车 |  | 载重量15t | 台班 | 2409.394 | 714.25 | 1720909.33
主要材料设备价格表
工程名称： |  | 石滩大围达标加固工程
序号 | 名称 |  | 规格 | 单位 | 数量 | 单价(元) | 合价(元) | 备注
613 | 胶轮车 |  |  | 台班 | 1006.39 | 4.75 | 4780.35
614 | 泥浆运输车 |  | 装载容量4000L | 台班 | 21.063 | 377.86 | 7958.91
615 | 钢筋切断机 |  | 直径40(mm) | 台班 | 0.19 | 48.31 | 9.18
616 | 钢筋弯曲机 |  | 直径40(mm) | 台班 | 0.429 | 30.06 | 12.89
617 | 木工圆锯机 |  | 直径500(mm) | 台班 | 4.265 | 28.17 | 120.13
618 | 管子切断套丝机 |  | 管径159(mm)内 | 台班 | 0.302 | 39.52 | 11.94
619 | 液压弯管机 |  | 管径D60(mm) | 台班 | 0.744 | 57.44 | 42.74
620 | 砂轮切割机 |  | 砂轮直径400(mm) | 台班 | 0.044 | 33.22 | 1.46
621 | 平面磨石机 |  | 功率3(kW) | 台班 | 6.979 | 22.07 | 154.03
622 | 试压泵 |  | 压力3(MPa) | 台班 | 0.307 | 19.07 | 5.86
623 | 塔式起重机 |  | 起重量10t | 台班 | 21.102 | 716.22 | 15113.83
624 | 履带起重机 |  | 油动 起重量25t | 台班 | 157.019 | 939.59 | 147533.86
625 | 汽车起重机 |  | 起重量5t | 台班 | 705.773 | 491.16 | 346647.54
626 | 汽车起重机 |  | 起重量8t | 台班 | 0.943 | 578.92 | 545.94
627 | 汽车起重机 |  | 起重量12t | 台班 | 1.08 | 736.06 | 794.94
628 | 汽车起重机 |  | 起重量16t | 台班 | 2.987 | 836.67 | 2499.47
629 | 汽车起重机 |  | 起重量20t | 台班 | 1.449 | 859.81 | 1245.86
630 | 汽车起重机 |  | 起重量25t | 台班 | 1.404 | 1018.99 | 1430.66
631 | 卷扬机 |  | 单筒慢速 起重量5t | 台班 | 36.435 | 166.34 | 6060.52
632 | 卷扬机 |  | 双筒慢速 起重量5t | 台班 | 0.4 | 196.45 | 78.58
633 | 交流弧焊机 |  | 容量21(kV·A) | 台班 | 12.262 | 64.83 | 794.96
634 | 交流弧焊机 |  | 容量30(kV·A) | 台班 | 421.939 | 94.7 | 39957.59
635 | 直流弧焊机 |  | 容量20(kV·A) | 台班 | 0.27 | 83.49 | 22.54
636 | 对焊机 |  | 容量75(kV·A) | 台班 | 0.16 | 121.68 | 19.47
637 | 电焊条烘干箱 |  | 容量600×500×750(cm3) | 台班 | 0.026 | 31.85 | 0.83
638 | 电焊条恒温箱 |  | 功率3(kW) | 台班 | 0.026 | 24.73 | 0.64
主要材料设备价格表
工程名称： |  | 石滩大围达标加固工程
序号 | 名称 |  | 规格 | 单位 | 数量 | 单价(元) | 合价(元) | 备注
639 | 电动空气压缩机 |  | 排气量1(m3/min) | 台班 | 2.642 | 56.3 | 148.73
640 | 地质钻机 |  | 150型 | 台班 | 190.05 | 358.15 | 68066.3
641 | 旋挖钻机 |  | 最大扭矩 200KN·m | 台班 | 7.12 | 3442.36 | 24509.6
642 | 旋挖钻机 |  | 最大扭矩 220KN·m | 台班 | 4.13 | 4236.28 | 17495.84
643 | 泥浆搅拌机 |  |  | 台班 | 4.49 | 229.23 | 1029.24
644 | 灰浆搅拌机 |  |  | 台班 | 6612.743 | 163.29 | 1079794.77
645 | 液压注浆机 |  | HYB60/50-1型 | 台班 | 6519.22 | 173.89 | 1133627.2
646 | 泥浆泵 |  | 出口管径100mm | 台班 | 7.021 | 329.35 | 2312.38
647 | 泥浆泵 |  | HB80/10型 3PN | 台班 | 11.14 | 126.04 | 1404.09
648 | 灰浆泵 |  | 功率4kW | 台班 | 178.828 | 164.21 | 29365.35
649 | 柴油打桩机 |  | 锤头重量2～4t | 台班 | 208.098 | 777.91 | 161881.52
650 | 履带式液压单斗振动打桩机 |  |  | 台班 | 197.119 | 2544.19 | 501507.93
651 | 搅拌水泥桩机 |  |  | 台班 | 13093.063 | 613.24 | 8029189.7
652 | 三轴搅拌桩机 |  | Φ850 | 台班 | 89.414 | 3687.08 | 329676.57
653 | 空压机 |  | 电动固定式 排气量10m3/min | 台班 | 137.56 | 390.2 | 53675.91
654 | 离心水泵 |  | 单级 功率5～10kW | 台班 | 294 | 160.7 | 47245.8
655 | 离心水泵 |  | 多级 功率14kW | 台班 | 35.677 | 185.1 | 6603.85
656 | 电焊机 |  | 直流 20kW | 台班 | 0.48 | 70.75 | 33.96
657 | 电焊机 |  | 交流 25～30kVA | 台班 | 2611.181 | 48.83 | 127503.97
658 | 对焊机 |  | 电阻型 150kVA | 台班 | 63.307 | 389 | 24626.28
659 | 氩弧焊机 |  | 电流≤500A | 台班 | 1.806 | 211.14 | 381.26
660 | 钢筋弯曲机 |  | 直径6～40mm | 台班 | 190.61 | 152.97 | 29157.6
661 | 钢筋切断机 |  | 功率20kW | 台班 | 69.717 | 201.46 | 14045.12
662 | 钢筋调直机 |  | 功率4～14kW | 台班 | 105.925 | 172.7 | 18293.26
663 | 管子切断机 |  | 直径150mm | 台班 | 11.419 | 35.3 | 403.1
664 | 电焊条烘干箱 |  | 60cm×50cm×75cm | 台班 | 0.055 | 26.41 | 1.46
主要材料设备价格表
工程名称： |  | 石滩大围达标加固工程
序号 | 名称 |  | 规格 | 单位 | 数量 | 单价(元) | 合价(元) | 备注
665 | 维护费 |  |  | 元 | 143071.929 | 1 | 143071.93
666 | 柴油 |  | (机械用)0# | kg | 87274.429 | 7.05 | 615284.73
667 | 电 |  | (机械用) | kw.h | 4837208.575 | 0.77 | 3724650.6
668 | 水 |  | (机械用) | m3 | 10198.791 | 0.65 | 6629.21
669 | 水 |  | (机械用) | m3 | 3.574 | 0.65 | 2.32
670 | 其他材料费 |  |  | 元 | 45265.461 | 1 | 45265.46
671 | 其他机械费 |  |  | % | 46665.901
672 | 机械使用费 |  |  | % | 77.779
673 | 其他机具费 |  |  | 元 | 15418.599 | 1 | 15418.6
674 | 校验费 |  |  | 元 | 28.104 | 1 | 28.1
675 | 混凝土拌制 |  |  | m3 | 42.384
676 | 混凝土拌制 |  |  | m3 | 7.395
677 | 混凝土拌制 |  |  | m3 | 10.712
678 | 混凝土拌制 |  |  | m3 | 0.742
679 | 混凝土拌制 |  |  | m3 | 31.394
680 | 混凝土拌制 |  |  | m3 | 13.823
681 | 混凝土拌制 |  |  | m3 | 56.65
682 | 混凝土拌制 |  |  | m3 | 9.95
683 | 混凝土拌制 |  |  | m3 | 16.985
684 | 混凝土拌制 |  |  | m3 | 38.831
685 | 混凝土拌制 |  |  | m3 | 8.858
686 | 混凝土拌制 |  |  | m3 | 13.236
687 | 混凝土拌制 |  |  | m3 | 31.394
688 | 混凝土拌制 |  |  | m3 | 4.635
689 | 混凝土拌制 |  |  | m3 | 10.156
690 | 混凝土拌制 |  |  | m3 | 17.325
691 | 混凝土拌制 |  |  | m3 | 36.884
主要材料设备价格表
工程名称： |  | 石滩大围达标加固工程
序号 | 名称 |  | 规格 | 单位 | 数量 | 单价(元) | 合价(元) | 备注
692 | 混凝土拌制 |  |  | m3 | 7.416
693 | 混凝土拌制 |  |  | m3 | 11.268
694 | 混凝土拌制 |  |  | m3 | 418.695
695 | 混凝土拌制 |  |  | m3 | 33.434
696 | 混凝土拌制 |  |  | m3 | 2.331
697 | 混凝土拌制 |  |  | m3 | 1.722
698 | 混凝土拌制 |  |  | m3 | 5.817
699 | 混凝土拌制 |  |  | m3 | 5.008
700 | 混凝土拌制 |  |  | m3 | 1.565
701 | 混凝土拌制 |  |  | m3 | 0.165
702 | 混凝土拌制 |  |  | m3 | 37.128
703 | 混凝土拌制 |  |  | m3 | 25.704
704 | 混凝土拌制 |  |  | m3 | 741.6
705 | 混凝土拌制 |  |  | m3 | 0.165
706 | 混凝土拌制 |  |  | m3 | 21.809
707 | 混凝土拌制 |  |  | m3 | 109.045
708 | 混凝土拌制 |  |  | m3 | 3.572
709 | 混凝土拌制 |  |  | m3 | 6.276
710 | 混凝土拌制 |  |  | m3 | 10.753
711 | 混凝土拌制 |  |  | m3 | 0.165
712 | 混凝土拌制 |  |  | m3 | 0.34
713 | 混凝土拌制 |  |  | m3 | 0.34
714 | 混凝土拌制 |  |  | m3 | 0.165
715 | 混凝土拌制 |  |  | m3 | 4177.92
716 | 混凝土拌制 |  |  | m3 | 415.14
717 | 混凝土拌制 |  |  | m3 | 1921.68
718 | 混凝土拌制 |  |  | m3 | 6541.26
719 | 混凝土拌制 |  |  | m3 | 41.269
主要材料设备价格表
工程名称： |  | 石滩大围达标加固工程
序号 | 名称 |  | 规格 | 单位 | 数量 | 单价(元) | 合价(元) | 备注
720 | 混凝土拌制 |  |  | m3 | 21.379
721 | 混凝土拌制 |  |  | m3 | 1263.81
722 | 混凝土拌制 |  |  | m3 | 9.136
723 | 混凝土拌制 |  |  | m3 | 257.5
724 | 混凝土拌制 |  |  | m3 | 15.028
725 | 混凝土拌制 |  |  | m3 | 59.74
726 | 混凝土拌制 |  |  | m3 | 82.4
727 | 混凝土拌制 |  |  | m3 | 40.489
728 | 混凝土拌制 |  |  | m3 | 52.365
729 | 混凝土拌制 |  |  | m3 | 40.191
730 | 混凝土拌制 |  |  | m3 | 56.279
731 | 混凝土拌制 |  |  | m3 | 42.343
732 | 混凝土拌制 |  |  | m3 | 49.069
733 | 混凝土拌制 |  |  | m3 | 208.06
734 | 混凝土拌制 |  |  | m3 | 234.984
735 | 混凝土拌制 |  |  | m3 | 304.901
736 | 混凝土拌制 |  |  | m3 | 213.385
737 | 混凝土拌制 |  |  | m3 | 276.277
738 | 混凝土拌制 |  |  | m3 | 251.217
739 | 混凝土拌制 |  |  | m3 | 198.121
740 | 混凝土拌制 |  |  | m3 | 18.741
741 | 混凝土拌制 |  |  | m3 | 18.741
742 | 混凝土拌制 |  |  | m3 | 27.882
743 | 混凝土拌制 |  |  | m3 | 27.882
744 | 混凝土拌制 |  |  | m3 | 22.294
745 | 混凝土拌制 |  |  | m3 | 22.294
746 | 混凝土拌制 |  |  | m3 | 16.181
747 | 混凝土拌制 |  |  | m3 | 16.181
主要材料设备价格表
工程名称： |  | 石滩大围达标加固工程
序号 | 名称 |  | 规格 | 单位 | 数量 | 单价(元) | 合价(元) | 备注
748 | 混凝土拌制 |  |  | m3 | 24.72
749 | 混凝土拌制 |  |  | m3 | 24.72
750 | 混凝土拌制 |  |  | m3 | 21.97
751 | 混凝土拌制 |  |  | m3 | 24.339
752 | 混凝土拌制 |  |  | m3 | 24.339
753 | 混凝土拌制 |  |  | m3 | 46.134
754 | 混凝土拌制 |  |  | m3 | 25.101
755 | 混凝土拌制 |  |  | m3 | 1.262
756 | 混凝土拌制 |  |  | m3 | 1.262
757 | 混凝土拌制 |  |  | m3 | 2.524
758 | 混凝土拌制 |  |  | m3 | 2.524
759 | 混凝土拌制 |  |  | m3 | 1.262
760 | 混凝土拌制 |  |  | m3 | 1.262
761 | 混凝土拌制 |  |  | m3 | 2.524
762 | 混凝土拌制 |  |  | m3 | 2.524
763 | 混凝土拌制 |  |  | m3 | 3.244
764 | 混凝土拌制 |  |  | m3 | 3.244
765 | 混凝土拌制 |  |  | m3 | 8.508
766 | 混凝土拌制 |  |  | m3 | 8.055
767 | 混凝土拌制 |  |  | m3 | 13.751
768 | 混凝土拌制 |  |  | m3 | 13.678
769 | 混凝土拌制 |  |  | m3 | 35.978
770 | 混凝土拌制 |  |  | m3 | 20.476
771 | 混凝土拌制 |  |  | m3 | 43.384
772 | 混凝土拌制 |  |  | m3 | 26.687
773 | 混凝土拌制 |  |  | m3 | 308.938
774 | 混凝土拌制 |  |  | m3 | 401.947
775 | 混凝土拌制 |  |  | m3 | 239.66
主要材料设备价格表
工程名称： |  | 石滩大围达标加固工程
序号 | 名称 |  | 规格 | 单位 | 数量 | 单价(元) | 合价(元) | 备注
776 | 混凝土拌制 |  |  | m3 | 194.711
777 | 混凝土拌制 |  |  | m3 | 62.904
778 | 混凝土拌制 |  |  | m3 | 18.777
779 | 混凝土拌制 |  |  | m3 | 758.08
780 | 混凝土拌制 |  |  | m3 | 207.03
781 | 混凝土拌制 |  |  | m3 | 18.54
782 | 混凝土拌制 |  |  | m3 | 637.57
783 | 混凝土拌制 |  |  | m3 | 410.97
784 | 混凝土拌制 |  |  | m3 | 1.03
785 | 混凝土拌制 |  |  | m3 | 83.935
786 | 混凝土拌制 |  |  | m3 | 286.34
787 | 混凝土拌制 |  |  | m3 | 3.09
788 | 混凝土拌制 |  |  | m3 | 7.169
789 | 混凝土拌制 |  |  | m3 | 7.282
790 | 混凝土拌制 |  |  | m3 | 3.389
791 | 混凝土拌制 |  |  | m3 | 7.21
792 | 混凝土拌制 |  |  | m3 | 7.292
793 | 混凝土拌制 |  |  | m3 | 5.809
794 | 混凝土拌制 |  |  | m3 | 9.836
795 | 混凝土拌制 |  |  | m3 | 3.873
796 | 混凝土拌制 |  |  | m3 | 6.365
797 | 混凝土拌制 |  |  | m3 | 2.575
798 | 混凝土拌制 |  |  | m3 | 5.943
799 | 混凝土拌制 |  |  | m3 | 5.784
800 | 混凝土拌制 |  |  | m3 | 1.384
801 | 混凝土拌制 |  |  | m3 | 4.697
802 | 混凝土拌制 |  |  | m3 | 18.797
803 | 混凝土拌制 |  |  | m3 | 314.15
主要材料设备价格表
工程名称： |  | 石滩大围达标加固工程
序号 | 名称 |  | 规格 | 单位 | 数量 | 单价(元) | 合价(元) | 备注
804 | 混凝土拌制 |  |  | m3 | 176.645
805 | 混凝土拌制 |  |  | m3 | 176.645
806 | 混凝土拌制 |  |  | m3 | 68.338
807 | 混凝土拌制 |  |  | m3 | 27.81
808 | 混凝土拌制 |  |  | m3 | 187.46
809 | 混凝土拌制 |  |  | m3 | 319.3
810 | 混凝土拌制 |  |  | m3 | 21.321
811 | 混凝土拌制 |  |  | m3 | 39.47
812 | 混凝土拌制 |  |  | m3 | 36.215
813 | 混凝土拌制 |  |  | m3 | 0.742
814 | 混凝土拌制 |  |  | m3 | 87.612
815 | 混凝土拌制 |  |  | m3 | 80.258
816 | 混凝土拌制 |  |  | m3 | 207.24
817 | 混凝土拌制 |  |  | m3 | 149.213
818 | 混凝土拌制 |  |  | m3 | 0.67
819 | 混凝土拌制 |  |  | m3 | 6.201
820 | 混凝土拌制 |  |  | m3 | 0.651
821 | 混凝土拌制 |  |  | m3 | 0.278
822 | 混凝土拌制 |  |  | m3 | 4.944
823 | 混凝土拌制 |  |  | m3 | 17.798
824 | 混凝土拌制 |  |  | m3 | 17.538
825 | 混凝土拌制 |  |  | m3 | 311.553
826 | 混凝土拌制 |  |  | m3 | 73.248
827 | 混凝土运输 |  |  | m3 | 42.384
828 | 混凝土运输 |  |  | m3 | 7.395
829 | 混凝土运输 |  |  | m3 | 10.712 | 9.53 | 102.09
830 | 混凝土运输 |  |  | m3 | 0.742 | 9.53 | 7.07
831 | 混凝土运输 |  |  | m3 | 31.394
主要材料设备价格表
工程名称： |  | 石滩大围达标加固工程
序号 | 名称 |  | 规格 | 单位 | 数量 | 单价(元) | 合价(元) | 备注
832 | 混凝土运输 |  |  | m3 | 13.823 | 9.53 | 131.73
833 | 混凝土运输 |  |  | m3 | 56.65
834 | 混凝土运输 |  |  | m3 | 9.95
835 | 混凝土运输 |  |  | m3 | 16.985 | 9.53 | 161.86
836 | 混凝土运输 |  |  | m3 | 38.831
837 | 混凝土运输 |  |  | m3 | 8.858
838 | 混凝土运输 |  |  | m3 | 13.236 | 9.53 | 126.13
839 | 混凝土运输 |  |  | m3 | 31.394
840 | 混凝土运输 |  |  | m3 | 4.635
841 | 混凝土运输 |  |  | m3 | 10.156 | 9.53 | 96.78
842 | 混凝土运输 |  |  | m3 | 17.325
843 | 混凝土运输 |  |  | m3 | 36.884
844 | 混凝土运输 |  |  | m3 | 7.416
845 | 混凝土运输 |  |  | m3 | 11.268 | 9.53 | 107.39
846 | 混凝土运输 |  |  | m3 | 418.695
847 | 混凝土运输 |  |  | m3 | 33.434
848 | 混凝土运输 |  |  | m3 | 2.331 | 9.53 | 22.21
849 | 混凝土运输 |  |  | m3 | 1.722 | 9.53 | 16.41
850 | 混凝土运输 |  |  | m3 | 5.817 | 9.53 | 55.44
851 | 混凝土运输 |  |  | m3 | 5.008 | 9.53 | 47.73
852 | 混凝土运输 |  |  | m3 | 1.565 | 9.53 | 14.91
853 | 混凝土运输 |  |  | m3 | 0.165 | 9.53 | 1.57
854 | 混凝土运输 |  |  | m3 | 37.128
855 | 混凝土运输 |  |  | m3 | 25.704
856 | 混凝土运输 |  |  | m3 | 741.6 | 9.53 | 7067.45
857 | 混凝土运输 |  |  | m3 | 0.165 | 9.53 | 1.57
858 | 混凝土运输 |  |  | m3 | 21.809
859 | 混凝土运输 |  |  | m3 | 109.045
主要材料设备价格表
工程名称： |  | 石滩大围达标加固工程
序号 | 名称 |  | 规格 | 单位 | 数量 | 单价(元) | 合价(元) | 备注
860 | 混凝土运输 |  |  | m3 | 3.572 | 9.53 | 34.04
861 | 混凝土运输 |  |  | m3 | 6.276
862 | 混凝土运输 |  |  | m3 | 10.753 | 9.53 | 102.48
863 | 混凝土运输 |  |  | m3 | 0.165 | 9.53 | 1.57
864 | 混凝土运输 |  |  | m3 | 0.34 | 9.53 | 3.24
865 | 混凝土运输 |  |  | m3 | 0.34 | 9.53 | 3.24
866 | 混凝土运输 |  |  | m3 | 0.165 | 9.53 | 1.57
867 | 混凝土运输 |  |  | m3 | 4177.92
868 | 混凝土运输 |  |  | m3 | 415.14
869 | 混凝土运输 |  |  | m3 | 1921.68
870 | 混凝土运输 |  |  | m3 | 6541.26
871 | 混凝土运输 |  |  | m3 | 41.269
872 | 混凝土运输 |  |  | m3 | 21.379
873 | 混凝土运输 |  |  | m3 | 1263.81
874 | 混凝土运输 |  |  | m3 | 9.136
875 | 混凝土运输 |  |  | m3 | 257.5
876 | 混凝土运输 |  |  | m3 | 15.028
877 | 混凝土运输 |  |  | m3 | 59.74
878 | 混凝土运输 |  |  | m3 | 82.4
879 | 混凝土运输 |  |  | m3 | 40.489
880 | 混凝土运输 |  |  | m3 | 52.365
881 | 混凝土运输 |  |  | m3 | 40.191
882 | 混凝土运输 |  |  | m3 | 56.279
883 | 混凝土运输 |  |  | m3 | 42.343
884 | 混凝土运输 |  |  | m3 | 49.069
885 | 混凝土运输 |  |  | m3 | 208.06
886 | 混凝土运输 |  |  | m3 | 234.984
887 | 混凝土运输 |  |  | m3 | 304.901
主要材料设备价格表
工程名称： |  | 石滩大围达标加固工程
序号 | 名称 |  | 规格 | 单位 | 数量 | 单价(元) | 合价(元) | 备注
888 | 混凝土运输 |  |  | m3 | 213.385
889 | 混凝土运输 |  |  | m3 | 276.277
890 | 混凝土运输 |  |  | m3 | 251.217
891 | 混凝土运输 |  |  | m3 | 198.121
892 | 混凝土运输 |  |  | m3 | 18.741
893 | 混凝土运输 |  |  | m3 | 18.741
894 | 混凝土运输 |  |  | m3 | 27.882
895 | 混凝土运输 |  |  | m3 | 27.882
896 | 混凝土运输 |  |  | m3 | 22.294
897 | 混凝土运输 |  |  | m3 | 22.294
898 | 混凝土运输 |  |  | m3 | 16.181
899 | 混凝土运输 |  |  | m3 | 16.181
900 | 混凝土运输 |  |  | m3 | 24.72
901 | 混凝土运输 |  |  | m3 | 24.72
902 | 混凝土运输 |  |  | m3 | 21.97
903 | 混凝土运输 |  |  | m3 | 24.339
904 | 混凝土运输 |  |  | m3 | 24.339
905 | 混凝土运输 |  |  | m3 | 46.134
906 | 混凝土运输 |  |  | m3 | 25.101
907 | 混凝土运输 |  |  | m3 | 1.262
908 | 混凝土运输 |  |  | m3 | 1.262
909 | 混凝土运输 |  |  | m3 | 2.524
910 | 混凝土运输 |  |  | m3 | 2.524
911 | 混凝土运输 |  |  | m3 | 1.262
912 | 混凝土运输 |  |  | m3 | 1.262
913 | 混凝土运输 |  |  | m3 | 2.524
914 | 混凝土运输 |  |  | m3 | 2.524
915 | 混凝土运输 |  |  | m3 | 3.244
主要材料设备价格表
工程名称： |  | 石滩大围达标加固工程
序号 | 名称 |  | 规格 | 单位 | 数量 | 单价(元) | 合价(元) | 备注
916 | 混凝土运输 |  |  | m3 | 3.244
917 | 混凝土运输 |  |  | m3 | 8.508
918 | 混凝土运输 |  |  | m3 | 8.055
919 | 混凝土运输 |  |  | m3 | 13.751
920 | 混凝土运输 |  |  | m3 | 13.678
921 | 混凝土运输 |  |  | m3 | 35.978
922 | 混凝土运输 |  |  | m3 | 20.476
923 | 混凝土运输 |  |  | m3 | 43.384
924 | 混凝土运输 |  |  | m3 | 26.687
925 | 混凝土运输 |  |  | m3 | 308.938
926 | 混凝土运输 |  |  | m3 | 401.947
927 | 混凝土运输 |  |  | m3 | 239.66
928 | 混凝土运输 |  |  | m3 | 194.711
929 | 混凝土运输 |  |  | m3 | 62.904
930 | 混凝土运输 |  |  | m3 | 18.777
931 | 混凝土运输 |  |  | m3 | 758.08
932 | 混凝土运输 |  |  | m3 | 207.03
933 | 混凝土运输 |  |  | m3 | 18.54
934 | 混凝土运输 |  |  | m3 | 637.57
935 | 混凝土运输 |  |  | m3 | 410.97
936 | 混凝土运输 |  |  | m3 | 1.03
937 | 混凝土运输 |  |  | m3 | 83.935
938 | 混凝土运输 |  |  | m3 | 286.34
939 | 混凝土运输 |  |  | m3 | 3.09
940 | 混凝土运输 |  |  | m3 | 7.169
941 | 混凝土运输 |  |  | m3 | 7.282
942 | 混凝土运输 |  |  | m3 | 3.389
943 | 混凝土运输 |  |  | m3 | 7.21
主要材料设备价格表
工程名称： |  | 石滩大围达标加固工程
序号 | 名称 |  | 规格 | 单位 | 数量 | 单价(元) | 合价(元) | 备注
944 | 混凝土运输 |  |  | m3 | 7.292
945 | 混凝土运输 |  |  | m3 | 5.809
946 | 混凝土运输 |  |  | m3 | 9.836
947 | 混凝土运输 |  |  | m3 | 3.873
948 | 混凝土运输 |  |  | m3 | 6.365
949 | 混凝土运输 |  |  | m3 | 2.575
950 | 混凝土运输 |  |  | m3 | 5.943
951 | 混凝土运输 |  |  | m3 | 5.784
952 | 混凝土运输 |  |  | m3 | 1.384
953 | 混凝土运输 |  |  | m3 | 4.697
954 | 混凝土运输 |  |  | m3 | 18.797
955 | 混凝土运输 |  |  | m3 | 314.15
956 | 混凝土运输 |  |  | m3 | 176.645
957 | 混凝土运输 |  |  | m3 | 176.645
958 | 混凝土运输 |  |  | m3 | 68.338
959 | 混凝土运输 |  |  | m3 | 27.81
960 | 混凝土运输 |  |  | m3 | 187.46
961 | 混凝土运输 |  |  | m3 | 319.3
962 | 混凝土运输 |  |  | m3 | 21.321
963 | 混凝土运输 |  |  | m3 | 39.47
964 | 混凝土运输 |  |  | m3 | 36.215 | 9.53 | 345.13
965 | 混凝土运输 |  |  | m3 | 0.742
966 | 混凝土运输 |  |  | m3 | 87.612 | 9.53 | 834.94
967 | 混凝土运输 |  |  | m3 | 80.258
968 | 混凝土运输 |  |  | m3 | 207.24
969 | 混凝土运输 |  |  | m3 | 149.213
970 | 混凝土运输 |  |  | m3 | 0.67
971 | 混凝土运输 |  |  | m3 | 6.201
主要材料设备价格表
工程名称： |  | 石滩大围达标加固工程
序号 | 名称 |  | 规格 | 单位 | 数量 | 单价(元) | 合价(元) | 备注
972 | 混凝土运输 |  |  | m3 | 0.651
973 | 混凝土运输 |  |  | m3 | 0.278
974 | 混凝土运输 |  |  | m3 | 4.944
975 | 混凝土运输 |  |  | m3 | 17.798
976 | 混凝土运输 |  |  | m3 | 17.538
977 | 混凝土运输 |  |  | m3 | 311.553
978 | 混凝土运输 |  |  | m3 | 73.248
979 | 型钢立柱 |  |  | t | 434.994 | 4643 | 2019677.12
980 | 波形钢板 |  |  | t | 323.05 | 4881 | 1576805.5
981 | LED户外成品灯具 |  | 100×100×100mm | 套 | 231.157 | 55 | 12713.66
982 | 反光道钉 |  |  | 套 | 439.86 | 11 | 4838.46
983 | 成品警示灯 |  | 直径170mm | 套 | 220.59 | 14 | 3088.26
984 | 再生混凝土基座 |  |  | m3 | 5.18 | 870 | 4506.6
985 | 不锈钢标志牌 |  |  | 套 | 158.508 | 35 | 5547.78
986 | 钢材量 |  |  | t | 104.351
987 | 临时活动式围蔽 |  |  | m | 356.125 | 280 | 99715
988 | 600x300x150烧面芝麻灰花岗岩车轮档 |  |  | 块 | 231.42 | 84.94 | 19657.28
989 | 含量：井身模板 |  |  | m2 | 57.024 | 5.45 | 310.78
990 | 含量：顶身模板 |  |  | m2 | 10.552 | 5.45 | 57.51
991 | 混凝土 C30 抗渗P6 |  |  | m3 | 11.8 | 396 | 4672.8
992 | 外购土料 |  |  | m3 | 623788.58 | 32.09 | 20017375.54
993 | 平面钢拍门2m×1.5m |  |  | 1套 | 1 | 16731.2 | 16731.2
994 | 平面钢拍门0.8m×0.8m |  |  | 1套 | 1 | 3569.32 | 3569.32
995 | 平面双开式钢拍门5m×3.5m |  |  | 1套 | 1 | 97598.65 | 97598.65
996 | 平面铸铁镶铜闸门2.5m×2.5m |  |  | 1套 | 1 | 25000 | 25000
997 | 配电箱AL1 |  |  | 1台 | 3 | 553.62 | 1660.86
主要材料设备价格表
工程名称： |  | 石滩大围达标加固工程
序号 | 名称 |  | 规格 | 单位 | 数量 | 单价(元) | 合价(元) | 备注
998 | 配电箱AL2 |  |  | 1台 | 2 | 800 | 1600
999 | 配电箱AL3 |  |  | 1台 | 4 | 718.54 | 2874.16
1000 | 配电箱1ALZ |  |  | 1台 | 1 | 1500 | 1500
1001 | 配电箱1ALE |  |  | 1台 | 1 | 1500 | 1500
1002 | 平面铸铁镶铜闸门3.5m×3.5m |  |  | 1套 | 2 | 49000 | 98000
1003 | 水闸动力配电箱 防护等级IP54，非标，含微断元件 |  |  | 1台 | 6 | 1319.85 | 7919.1
1004 | 平面铸铁镶铜闸门3m×2m |  |  | 1套 | 1 | 24000 | 24000
1005 | 路灯控制箱 |  |  | 1台 | 4 | 4000 | 16000
1006 | 屏柜 屏体应采用拼装式结构，双开门，外门为玻璃门，机架式结构设计，屏体采用RAL7035色漆喷涂，屏体尺寸为 |  |  | 面 | 6 | 2531.2 | 15187.2
1007 | PLC 设备参数详见信息化章节报告 |  |  | 套 | 6 | 4746 | 28476
1008 | 控制工作站 |  |  | 台 | 2 | 9500 | 19000
1009 | 视频工作站 |  |  | 台 | 1 | 9500 | 9500
1010 | 管理工作站 |  |  | 台 | 1 | 9500 | 9500
1011 | 核心交换机 设备参数详见信息化章节报告 |  |  | 台 | 3 | 9760 | 29280
1012 | 工控防火墙 |  |  | 台 | 1 | 19775 | 19775
1013 | 2×100kN-5m手电两用螺杆启闭机 |  |  | 1台 | 1 | 16000 | 16000
1014 | 2×80kN-5m手电两用螺杆启闭机 |  |  | 1台 | 1 | 10480 | 10480
1015 | 2×50kN-4.5m手电两用螺杆启闭机 |  |  | 1台 | 1 | 7032 | 7032
1016 | 2×80kN-5.5m手电两用螺杆启闭机 |  |  | 1台 | 1 | 10480 | 10480
1017 | 2×80kN-6m手电两用螺杆启闭机 |  |  | 1台 | 2 | 10480 | 20960
主要材料设备价格表
工程名称： |  | 石滩大围达标加固工程
序号 | 名称 |  | 规格 | 单位 | 数量 | 单价(元) | 合价(元) | 备注
1018 | 钢制拍门DN500 |  |  | 1套 | 2 | 1362.83 | 2725.66
1019 | 触摸屏 设备参数详见信息化章节报告 |  |  | 个 | 6 | 1977.5 | 11865
1020 | 工业交换机 设备参数详见信息化章节报告 |  |  | 台 | 6 | 632.8 | 3796.8
1021 | 温湿度凝露装置 设备参数详见信息化章节报告 |  |  | 套 | 6 | 800 | 4800
1022 | 交流采样装置 可实现屏柜交流电压、电流、功率及功率因素等的监测，液晶显示、按钮切换界面、1路485通讯端? |  |  | 套 | 6 | 1186.5 | 7119
1023 | 开关电源 AC220V变压DC24V，120W；AC220V变压DC12V，60W |  |  | 套 | 6 | 276.85 | 1661.1
1024 | 柜内其它附件 继电器、断路器、信号灯、指示灯、电源端子排、线槽、插线板、信号线、电源线等 |  |  | 套 | 6 | 791 | 4746
1025 | 开度仪 设备参数详见信息化章节报告 |  |  | 台 | 6 | 2214.8 | 13288.8
1026 | 开度编码器 设备参数详见信息化章节报告 |  |  | 台 | 6 | 2768.5 | 16611
1027 | 雷达水位计 设备参数详见信息化章节报告 |  |  | 台 | 7 | 7500 | 52500
1028 | 程序开发 闸门控制程序及触摸屏控制程序开发 |  |  | 套 | 1 | 4000 | 4000
1029 | 上位机软件 1024点 开发版及运行版授权 |  |  | 套 | 2 | 16500 | 33000
1030 | 上位机控制程序开发 |  |  | 套 | 1 | 30000 | 30000
1031 | 监控硬盘 8T监控级硬盘 |  |  | 块 | 4 | 973.45 | 3893.8
1032 | 功放130W |  |  | 台 | 6 | 1423.8 | 8542.8
1033 | 设备箱 材质：碳钢，颜色喷涂为RAL7032，带水文LOGO，尺寸：300*400*200 |  |  | 1台 | 15 | 355.95 | 5339.25
主要材料设备价格表
工程名称： |  | 石滩大围达标加固工程
序号 | 名称 |  | 规格 | 单位 | 数量 | 单价(元) | 合价(元) | 备注
1034 | 电源、信号二合一防雷器 |  |  | 台 | 15 | 237.3 | 3559.5
1035 | 数据服务器 设备参数详见信息化章节报告 |  |  | 台 | 1 | 10000 | 10000
1036 | 广播主机 设备参数详见信息化章节报告 |  |  | 台 | 1 | 9492 | 9492
1037 | 广播管理软件 设备参数详见信息化章节报告 |  |  | 套 | 1 | 4000 | 4000
1038 | 寻呼话筒 设备参数详见信息化章节报告 |  |  | 台 | 1 | 2768.5 | 2768.5
1039 | 网络有源音箱（20W） 设备参数详见信息化章节报告 |  |  | 台 | 2 | 949.2 | 1898.4
1040 | 工控检测审计系统 |  |  | 台 | 1 | 30058 | 30058
1041 | 工控主机安全卫士系统 |  |  | 套 | 5 | 2640 | 13200
1042 | 工控日志审计 |  |  | 台 | 1 | 35595 | 35595
1043 | 工控网闸 |  |  | 台 | 1 | 41132 | 41132
1044 | 控制台 4席操作台，单个台面尺寸800*800*800mm，配4套旋转座椅 |  |  | 1台 | 1 | 3000 | 3000
1045 | 网络机柜 42U标准网络机柜 |  |  | 台 | 2 | 3559.5 | 7119
1046 | 数据资源体系 |  |  | 项 | 1 | 11865 | 11865
1047 | 应用支撑体系 |  |  | 项 | 1 | 39550 | 39550
1048 | 标准化运行管理平台 |  |  | 项 | 1 | 94920 | 94920
1049 | 号角喇叭，设备参数详见信息化章节报告 |  |  | 台 | 6 | 514.15 | 3084.9
1050 | 拍门 |  |  | 1套 | 2
1051 | 平板焊接闸门 |  | 每扇闸门自重 ≤10t | 1t | 7.8 | 13500 | 105300
1052 | 闸门埋设件 |  | 每套埋件自重 ≤3t | 1t | 7.98 | 10000 | 79800
1053 | 平板焊接闸门 |  | 每扇闸门自重 ≤5t | 1t | 4.8 | 13500 | 64800
主要材料设备价格表
工程名称： |  | 石滩大围达标加固工程
序号 | 名称 |  | 规格 | 单位 | 数量 | 单价(元) | 合价(元) | 备注
1054 | 球机视频摄像头（24小时在线无线视频，360°云台控制；300W像素，最大图像尺寸2048*1536；30倍光学变焦，16 |  | 信息管理系统 | 项 | 3 | 3950 | 11850
1055 | 含量：基础模板 |  |  | m2 | 14.064 | 5.45 | 76.65
1056 | 重力式检查(沉砂)井预制钢筋砼井环铸铁井盖座 φ630 |  |  | 套 | 8 | 413.43 | 3307.44