## 封面
增城区老旧及问题排水管道更新改造工程（第一批）检验检测
工程量清单
| 招 标 人： | 广州市增城区供排水管理中心
(单位盖章)
| 招标代理机构： | 广州高新工程顾问有限公司
(单位盖章)
2025年6月

## 汇总表
增城区老旧及问题排水管道更新改造工程（第一批）检验检测 清单投标报价汇总表
项目名称：增城区老旧及问题排水管道更新改造工程（第一批）检验检测
序号 | 检测项目 | 投标报价（元） | 备注
1 | 增城区老旧及问题排水管道更新改造工程(第一批)检验检测 -荔城街、新塘镇、宁西街、增江街、小楼镇、派潭镇及仙村镇片区检测清单
1.1 | 地基基础工程检测
1.2 | 基坑监测
1.3 | 建筑节能检测
1.4 | 道路工程检测
2 | 增城区老旧及问题排水管道更新改造工程(第一批)检验检测 -正果镇片区检测清单
2.1 | 地基基础工程检测
2.2 | 基坑支护工程检测
2.3 | 道路工程检测
3 | 增城区老旧及问题排水管道更新改造工程(第一批)检验检测 -石滩镇片区检测清单
3.1 | 地基基础工程检测
3.2 | 基坑支护工程检测
3.3 | 道路工程检测
4 | 增城区老旧及问题排水管道更新改造工程(第一批)检验检测 -永宁街片区检测清单
4.1 | 地基基础工程检测
4.2 | 道路工程检测
5 | 合 计

## 荔城街……片区
增城区老旧及问题排水管道更新改造工程(第一批)检验检测 -荔城街、新塘镇、宁西街、增江街、小楼镇、派潭镇及仙村镇片区检测清单投标报价表
序号 | 项目名称 |  | 检测项目内容 |  | 计费单位 | 检测数量 | 最高综合单价限价（元） | 单价（元） | 合价（元） | 工程量总量 | 检测频率
一 | 地基基础工程检测
1.1 | 荔城街 | φ800mm、φ1200mm、φ1350雨水管道预制方桩复合地基 （管道地基处理） | 低应变法 |  | 根 | 646 | 240 |  |  | 200×200预制方桩：3228根 | 抽检数量不少于总桩数的20%，不少于10根，且每个柱下承台不得少于1根。
1.2 |  |  | 复合地基平板载荷试验（实物工作费） |  | 点 | 17 | 5120 |  |  |  | 平板载荷试验的试验点数量不应少于总桩数的0.5%，且不得少于3点。
1.3 |  | φ300mm雨水管天然地基（管道地基处理） | 轻型圆锥动力触探试验（110孔） |  | 点 | 110 | 336 |  |  | 约2189m | 抽检数量为每200m2不少于1个孔，且总数不得少于10孔，每个独立柱基下不得少于1孔，基槽每20延米不得少于1孔。
1.4 | 新塘镇 | φ800mm、φ1200mm、φ1350雨水管道预制方桩复合地基 （管道地基处理） | 低应变法 |  | 根 | 206 | 240 |  |  | 200×200预制方桩：1030根 | 抽检数量不少于总桩数的20%，不少于10根，且每个柱下承台不得少于1根。
1.5 |  |  | 复合地基平板载荷试验（实物工作费） |  | 点 | 6 | 5120 |  |  |  | 平板载荷试验的试验点数量不应少于总桩数的0.5%，且不得少于3点。
1.6 |  | φ300mm、φ400mm、φ500mm雨污水管天然地基（管道地基处理） | 轻型圆锥动力触探试验（135孔） |  | 点 | 135 | 336 |  |  | 约2691m | 抽检数量为每200m2不少于1个孔，且总数不得少于10孔，每个独立柱基下不得少于1孔，基槽每20延米不得少于1孔。
1.7 |  | 雨水渠 天然地基 | 轻型圆锥动力触探试验（3孔） |  | 点 | 3 | 336 |  |  | 约76m | 抽检数量为每200m2不少于1个孔，且总数不得少于10孔，每个独立柱基下不得少于1孔，基槽每20延米不得少于1孔。
1.8 | 宁西街 | φ600mm、φ700mm雨污水管换填地基（管道地基处理） | 平板载荷试验 （实物工作费） |  | 点 | 3 | 5120 |  |  | 约1072m | 抽检数量为每500m2不少于1个点，且总数不得少于3点。
1.9 |  | φ800mm、φ1500mm雨水管道预制方桩复合地基 （管道地基处理） | 低应变法 |  | 根 | 78 | 240 |  |  | 200×200预制方桩：389根 | 抽检数量不少于总桩数的20%，不少于10根，且每个柱下承台不得少于1根。
1.10 |  |  | 复合地基平板载荷试验 （实物工作费） |  | 点 | 3 | 5120 |  |  |  | 平板载荷试验的试验点数量不应少于总桩数的0.5%，且不得少于3点。
1.11 |  | φ200mm、φ300mm、φ400mm、φ500mm雨污水管天然地基（管道地基处理） | 轻型圆锥动力触探试验（42孔） |  | 点 | 42 | 336 |  |  | 约834m | 抽检数量为每200m2不少于1个孔，且总数不得少于10孔，每个独立柱基下不得少于1孔，基槽每20延米不得少于1孔。
1.12 | 增江街 | φ200mm、φ300mm、φ400mm雨污水管天然地基（管道地基处理） | 轻型圆锥动力触探试验（3孔） |  | 点 | 3 | 336 |  |  | 约73m | 抽检数量为每200m2不少于1个孔，且总数不得少于10孔，每个独立柱基下不得少于1孔，基槽每20延米不得少于1孔。
1.13 |  | φ600mm雨水管天然地基（管道地基处理） | 轻型圆锥动力触探试验（3孔） |  | 点 | 3 | 336 |  |  | 约97m | 抽检数量为每200m2不少于1个孔，且总数不得少于10孔，每个独立柱基下不得少于1孔，基槽每20延米不得少于1孔。
1.14 | 陆村片区 | φ150mm、φ200mm、φ300mm雨污水管天然地基（管道地基处理） | 轻型圆锥动力触探试验（45孔） |  | 点 | 45 | 336 |  |  | 约892m | 抽检数量为每200m2不少于1个孔，且总数不得少于10孔，每个独立柱基下不得少于1孔，基槽每20延米不得少于1孔。
1.15 | 鹤源路 | φ500mm污水管天然地基（管道地基处理） | 重型圆锥动力触探试验（19孔） |  | 点 | 19 | 336 |  |  | 约371m | 抽检数量为每200m2不少于1个孔，且总数不得少于10孔，每个独立柱基下不得少于1孔，基槽每20延米不得少于1孔。
1.16 | 府前路 | φ600mm污水管天然地基（管道地基处理） | 轻型圆锥动力触探试验（18孔） |  | 点 | 18 | 336 |  |  | 约352m | 抽检数量不少于总桩数的20%，不少于10根，且每个柱下承台不得少于1根。
1.17 |  | φ300mm雨污水管天然地基（管道地基处理） | 轻型圆锥动力触探试验（12孔） |  | 点 | 12 | 336 |  |  | 约221m | 抽检数量为每200m2不少于1个孔，且总数不得少于10孔，每个独立柱基下不得少于1孔，基槽每20延米不得少于1孔。
1.18 | 东桥东路 | φ600mm污水管天然地基（管道地基处理） | 轻型圆锥动力触探试验（19孔） |  | 点 | 19 | 336 |  |  | 约365m | 抽检数量不少于总桩数的20%，不少于10根，且每个柱下承台不得少于1根。
1.19 |  | φ300mm雨污水管天然地基（管道地基处理） | 轻型圆锥动力触探试验（13孔） |  | 点 | 13 | 336 |  |  | 约247m | 抽检数量为每200m2不少于1个孔，且总数不得少于10孔，每个独立柱基下不得少于1孔，基槽每20延米不得少于1孔。
1.20 | 派潭镇 | φ300mm、φ400mm雨污水管天然地基（管道地基处理） | 轻型圆锥动力触探试验（20孔） |  | 点 | 20 | 336 |  |  | 约384m | 抽检数量为每200m2不少于1个孔，且总数不得少于10孔，每个独立柱基下不得少于1孔，基槽每20延米不得少于1孔。
1.21 | 仙村镇 | φ300mm雨水管天然地基（管道地基处理） | 轻型圆锥动力触探试验（6孔） |  | 点 | 6 | 336 |  |  | 约96m | 抽检数量为每200m2不少于1个孔，且总数不得少于10孔，每个独立柱基下不得少于1孔，基槽每20延米不得少于1孔。
1.22 | 小楼镇春天路 | φ300mm雨水管天然地基（管道地基处理） | 轻型圆锥动力触探试验（6孔） |  | 点 | 6 | 336 |  |  | 约61m | 抽检数量为每200m2不少于1个孔，且总数不得少于10孔，每个独立柱基下不得少于1孔，基槽每20延米不得少于1孔。
1.23 | 派潭中学至Y313乡道 | φ500mm污水管天然地基（管道地基处理） | 轻型圆锥动力触探试验（6孔） |  | 点 | 6 | 336 |  |  | 约97m | 抽检数量为每200m2不少于1个孔，且总数不得少于10孔，每个独立柱基下不得少于1孔，基槽每20延米不得少于1孔。
1.24 | 老屋社 | φ400mm污水管天然地基（管道地基处理） | 轻型圆锥动力触探试验（6孔） |  | 点 | 6 | 336 |  |  | 约64m | 抽检数量为每200m2不少于1个孔，且总数不得少于10孔，每个独立柱基下不得少于1孔，基槽每20延米不得少于1孔。
1.25 | 仙村镇仙村大道 | φ800mm污水管天然地基（管道地基处理） | 轻型圆锥动力触探试验（3孔） |  | 点 | 3 | 336 |  |  | 约28m | 抽检数量不少于总桩数的20%，不少于10根，且每个柱下承台不得少于1根。
1.26 |  | φ200mm、φ300mm雨污水管天然地基（管道地基处理） | 轻型圆锥动力触探试验（3孔） |  | 点 | 3 | 336 |  |  | 约9m | 抽检数量为每200m2不少于1个孔，且总数不得少于10孔，每个独立柱基下不得少于1孔，基槽每20延米不得少于1孔。
1.27 | 地基基础工程检测小计（元） | [8 empty] | / | /
二 | 基坑监测
2.1 | 宁西街
2.2 | 埋设费 |  | 平面基准点 |  | 点 | 3 | 200 |  |  | / | /
2.3 |  |  | 高程基准点 |  | 点 | 3 | 200 |  |  | / | /
2.4 |  |  | 水平位移 |  | 点 | 134 | 200 |  |  | / | /
2.5 |  |  | 沉降 |  | 点 | 134 | 200 |  |  | / | /
2.6 |  |  | 支撑轴力 |  | 点 | 134 | 624 |  |  | / | /
2.7 |  |  | 周边建筑物沉降 |  | 点 | 60 | 200 |  |  | / | /
2.9 | 监测费 |  | 水平位移 |  | 点•次 | 1608 | 89.6 |  |  | / | /
2.10 |  |  | 沉降 |  | 点•次 | 1608 | 59.2 |  |  | / | /
2.11 |  |  | 支撑轴力 |  | 点•次 | 1608 | 92.8 |  |  | / | /
2.12 |  |  | 周边建筑物沉降 |  | 点•次 | 720 | 59.2 |  |  | / | /
2.14 | 基坑监测小计（元） | [8 empty] | / | /
三 | 建筑节能检测
3.1 | 荔城街、新塘镇、宁西街、增江街、小楼镇、派潭镇、仙村镇片区
3.2 | 电气材料 |  | 金属导管 | 尺寸、压力试验、弯曲性能 | 组 | 2 | 560 |  |  | / | 不同规格型号各取1组
3.3 |  |  | 电线电缆常规 | 导体电阻、绝缘电阻、电气强度、结构尺寸、机械性能 | 组 | 2 | 2216 |  |  | / | 同厂家各种规格总数的10%，且不少于2个规格
3.4 | 建筑节能检测小计（元） | [8 empty] | / | /
四 | 道路工程检测
4.1 | 荔城街片区—市政老旧及问题排水管道更新改造 | 掘路修复工程 | 水泥混凝土路面加铺沥青面层--主干路4cmSMA-13上面层 | 压实度 | 点 | 5 | 120 |  |  | 3768 | 1点/1000㎡
4.2 |  |  |  | 厚度 | 点 | 4 | 400 |  |  | 3768 | 1点/1000㎡
4.3 |  |  | 水泥混凝土路面加铺沥青面层--主干路6cmAC-20C下面层 | 压实度 | 点 | 4 | 120 |  |  | 2166 | 1点/1000㎡
4.4 |  |  | 水泥混凝土路面加铺沥青面层--主干路26cm C40水泥混凝土层(加早强剂) | 强度 | 点 | 2 | 400 |  |  | 1953 | 1点/1000m2
4.5 |  |  |  | 厚度 | 点 | 2 | 400 |  |  | 1953 | 1点/1000㎡
4.6 |  |  | 水泥混凝土路面加铺沥青面层--主干路18+18cm 5%水泥稳定石屑层 | 击实 | 组 | 1 | 640 |  |  | / | 1次/配比
4.7 |  |  |  | 压实度 | 点 | 2 | 120 |  |  | 1630 | 1点/1000m2
4.8 |  |  |  | 无侧限抗压强度 | 组 | 1 | 400 |  |  | 1630 | 每2000㎡1组
4.9 |  |  | 水泥混凝土路面--次干路、支路26cm C40水泥混凝土层(加早强剂) | 强度 | 点 | 1 | 400 |  |  | 504 | 1点/1000m2
4.10 |  |  |  | 厚度 | 点 | 1 | 400 |  |  | 504 | 1点/1000㎡
4.11 |  |  | 水泥混凝土路面--次干路、支路18cm 5%水泥稳定石屑层 | 压实度 | 点 | 1 | 120 |  |  | 286 | 1点/1000m2
4.12 |  |  | 人行道--15cm C25透水水泥混凝土 | 透水系数 | 处 | 2 | 192 |  |  | 26 | 每类型不少于2处
4.13 |  | 荔城街观翠路 | 雨水管 | 击实 | 组 | 1 | 640 |  |  | / | 1组/5000m3，或土质发生变化时
4.14 |  |  |  | 排水压实度 | 点 | 12 | 120 |  |  | / | 两井之间或每1000m2每层每侧一组
4.15 |  |  |  | CCTV电视检测 | m | 15 | 54.4 |  |  | 16 | 全检
4.16 |  | 荔城街城北路 | 雨水管 | 排水压实度 | 点 | 24 | 120 |  |  | / | 两井之间或每1000m2每层每侧一组
4.17 |  |  |  | CCTV电视检测 | m | 97 | 54.4 |  |  | 102 | 全检
4.18 |  | 荔城街金竹一路~金竹西路交汇处 | 雨水管 | 排水压实度 | 点 | 24 | 120 |  |  | / | 两井之间或每1000m2每层每侧一组
4.19 |  |  |  | CCTV电视检测 | m | 88 | 54.4 |  |  | 93 | 全检
4.20 |  | 荔城街园圃路 | 雨水管 | 排水压实度 | 点 | 24 | 120 |  |  | / | 两井之间或每1000m2每层每侧一组
4.21 |  |  |  | CCTV电视检测 | m | 353 | 54.4 |  |  | 460 | 全检
4.22 | 荔城街片区—排水片区老旧及问题管道更新改造 | 掘路修复工程 | 水泥混凝土路面加铺沥青面层--主干路4cmSMA-13上面层 | 压实度 | 点 | 1 | 120 |  |  | 296 | 1点/1000㎡
4.23 |  |  |  | 厚度 | 点 | 1 | 400 |  |  | 296 | 1点/1000㎡
4.24 |  |  | 水泥混凝土路面加铺沥青面层--主干路6cmAC-20C下面层 | 压实度 | 点 | 1 | 120 |  |  | 171 | 1点/1000㎡
4.25 |  |  | 水泥混凝土路面加铺沥青面层--主干路26cm C40水泥混凝土层(加早强剂) | 强度 | 点 | 1 | 400 |  |  | 142 | 1点/1000m2
4.26 |  |  |  | 厚度 | 点 | 1 | 400 |  |  | 142 | 1点/1000㎡
4.27 |  |  | 水泥混凝土路面加铺沥青面层--主干路18+18cm 5%水泥稳定石屑层 | 压实度 | 点 | 1 | 120 |  |  | 98 | 1点/1000m2
4.28 |  |  | 水泥混凝土路面加铺沥青面层--次干路及以下6cmAC-13C上面层 | 压实度 | 点 | 8 | 120 |  |  | 4210 | 1点/1000㎡
4.29 |  |  |  | 厚度 | 点 | 5 | 400 |  |  | 4210 | 1点/1000㎡
4.30 |  |  | 水泥混凝土路面加铺沥青面层--次干路及以下26cm C40水泥混凝土层(加早强剂) | 强度 | 点 | 3 | 400 |  |  | 2572 | 1点/1000m2
4.31 |  |  |  | 厚度 | 点 | 3 | 400 |  |  | 2572 | 1点/1000㎡
4.32 |  |  | 水泥混凝土路面加铺沥青面层--次干路及以下18+18cm 5%水泥稳定石屑层 | 击实 | 组 | 1 | 640 |  |  | / | 1次/配比
4.33 |  |  |  | 压实度 | 点 | 2 | 120 |  |  | 1827 | 1点/1000m2
4.34 |  |  |  | 无侧限抗压强度 | 组 | 1 | 400 |  |  | 1827 | 每2000㎡1组
4.35 |  |  | 水泥混凝土路面--次干路及以下24cm C35水泥混凝土面层 | 强度 | 点 | 14 | 400 |  |  | 13428 | 1点/1000m2
4.36 |  |  |  | 厚度 | 点 | 14 | 400 |  |  | 13428 | 1点/1000㎡
4.37 |  |  | 水泥混凝土路面--次干路及以下18+18cm 5%水泥稳定石屑层 | 压实度 | 点 | 8 | 120 |  |  | 4817 | 1点/1000m2
4.38 |  |  |  | 无侧限抗压强度 | 组 | 3 | 400 |  |  | 4817 | 每2000㎡1组
4.39 |  |  | 水泥混凝土路面--巷路20cm C30水泥混凝土 | 强度 | 点 | 1 | 400 |  |  | 4088 | 1点/1000㎡
4.40 |  |  |  | 厚度 | 点 | 1 | 400 |  |  | 4088 | 1点/1000㎡
4.41 |  |  | 水泥混凝土路面--巷路15cm 5%水泥稳定石屑 | 压实度 | 点 | 1 | 120 |  |  | 4088 | 1点/1000m2
4.42 |  |  |  | 无侧限抗压强度 | 组 | 1 | 400 |  |  | 4088 | 每2000㎡1组
4.43 |  |  | 人行道--透水砖15cm C25透水水泥混凝土 | 透水系数 | 处 | 2 | 192 |  |  | 1176 | 每类型不少于2处
4.44 |  | 荔枝公园片区污水管网工程 | 污水管 | 击实 | 组 | 1 | 640 |  |  | / | 1组/5000m3，或土质发生变化时
4.45 |  |  |  | 闭水试验 | m | 88 | 4 |  |  | 88 | 小于700mm全检，大于700检1/3
4.46 |  |  |  | 排水压实度 | 点 | 12 | 120 |  |  | / | 两井之间或每1000m2每层每侧一组
4.47 |  |  |  | CCTV电视检测 | m | 84 | 54.4 |  |  | 88 | 全检
4.48 |  | 荔城中心幼儿园片区污水管网工程 | 污水管 | 闭水试验 | m | 313 | 4 |  |  | 313 | 小于700mm全检，大于700检1/3
4.49 |  |  |  | 排水压实度 | 点 | 12 | 120 |  |  | / | 两井之间或每1000m2每层每侧一组
4.50 |  | 荔城中心幼儿园片区雨水管网工程 | 雨水口连接管d300钢筋混凝土管 | 排水压实度 | 点 | 12 | 120 |  |  | / | 两井之间或每1000m2每层每侧一组
4.51 |  | 大鹏小学片区污水管网工程 | 污水管 | 闭水试验 | m | 291 | 4 |  |  | 291 | 小于700mm全检，大于700检1/3
4.52 |  |  |  | 排水压实度 | 点 | 12 | 120 |  |  | / | 两井之间或每1000m2每层每侧一组
4.53 |  | 大鹏小学雨水管网工程 | 雨水口连接管d300钢筋混凝土管 | 排水压实度 | 点 | 12 | 120 |  |  | / | 两井之间或每1000m2每层每侧一组
4.54 |  |  |  | CCTV电视检测 | m | 52 | 54.4 |  |  | 55 | 全检
4.55 |  | 附城围片区污水管网工程 | 污水管 | 闭水试验 | m | 17 | 4 |  |  | 17 | 小于700mm全检，大于700检1/3
4.56 |  |  |  | 排水压实度 | 点 | 12 | 120 |  |  | / | 两井之间或每1000m2每层每侧一组
4.57 |  | 银汇花园片区污水管网工程 | 污水管 | 闭水试验 | m | 28 | 4 |  |  | 28 | 小于700mm全检，大于700检1/3
4.58 |  |  |  | 排水压实度 | 点 | 12 | 120 |  |  | / | 两井之间或每1000m2每层每侧一组
4.59 |  | 华峰大厦片区污水管网工程 | 污水管 | 闭水试验 | m | 216 | 4 |  |  | 216 | 小于700mm全检，大于700检1/3
4.60 |  |  |  | 排水压实度 | 点 | 24 | 120 |  |  | / | 两井之间或每1000m2每层每侧一组
4.61 |  |  |  | CCTV电视检测 | m | 124 | 54.4 |  |  | 141 | 全检
4.62 |  | 华商汽车学校南居民区片区污水管网工程 | 污水管 | 闭水试验 | m | 5 | 4 |  |  | 5 | 小于700mm全检，大于700检1/3
4.63 |  |  |  | 排水压实度 | 点 | 12 | 120 |  |  | / | 两井之间或每1000m2每层每侧一组
4.64 |  | 华商汽车学校南居民区片区雨水管网工程 | 雨水管 | 排水压实度 | 点 | 12 | 120 |  |  | / | 两井之间或每1000m2每层每侧一组
4.65 |  |  |  | CCTV电视检测 | m | 23 | 54.4 |  |  | 24 | 全检
4.66 |  | 锦德名轩片区污水管网工程 | 污水管 | 闭水试验 | m | 56 | 4 |  |  | 56 | 小于700mm全检，大于700检1/3
4.67 |  |  |  | 排水压实度 | 点 | 12 | 120 |  |  | / | 两井之间或每1000m2每层每侧一组
4.68 |  | 锦德名轩片区雨水管网工程 | 雨水口连接管d300钢筋混凝土管 | 排水压实度 | 点 | 12 | 120 |  |  | / | 两井之间或每1000m2每层每侧一组
4.69 |  |  |  | CCTV电视检测 | m | 11 | 54.4 |  |  | 12 | 全检
4.70 |  | 老年大学社区片区污水管网工程 | 污水管 | 闭水试验 | m | 1275 | 4 |  |  | 1275 | 小于700mm全检，大于700检1/3
4.71 |  |  |  | 排水压实度 | 点 | 24 | 120 |  |  | / | 两井之间或每1000m2每层每侧一组
4.72 |  |  |  | CCTV电视检测 | m | 369 | 54.4 |  |  | 399 | 全检
4.73 |  | 老年大学社区片区雨水管网工程 | 雨水管 | 排水压实度 | 点 | 24 | 120 |  |  | / | 两井之间或每1000m2每层每侧一组
4.74 |  |  |  | CCTV电视检测 | m | 140 | 54.4 |  |  | 158 | 全检
4.75 |  | 前进路东侧片区污水管网工程 | 污水管 | 闭水试验 | m | 310 | 4 |  |  | 310 | 小于700mm全检，大于700检1/3
4.76 |  |  |  | 排水压实度 | 点 | 24 | 120 |  |  | / | 两井之间或每1000m2每层每侧一组
4.77 |  |  |  | CCTV电视检测 | m | 110 | 54.4 |  |  | 126 | 全检
4.78 |  | 前进路东侧片区雨水管网工程 | 雨水管 | 排水压实度 | 点 | 12 | 120 |  |  | / | 两井之间或每1000m2每层每侧一组
4.79 |  |  |  | CCTV电视检测 | m | 64 | 54.4 |  |  | 67 | 全检
4.80 |  | 叠翠华庭片区污水管网工程 | 污水管 | 闭水试验 | m | 337 | 4 |  |  | 337 | 小于700mm全检，大于700检1/3
4.81 |  |  |  | 排水压实度 | 点 | 24 | 120 |  |  | / | 两井之间或每1000m2每层每侧一组
4.82 |  |  |  | CCTV电视检测 | m | 110 | 54.4 |  |  | 126 | 全检
4.83 |  | 叠翠华庭片区雨水管网工程 | 雨水管 | 排水压实度 | 点 | 12 | 120 |  |  | / | 两井之间或每1000m2每层每侧一组
4.84 |  |  |  | CCTV电视检测 | m | 48 | 54.4 |  |  | 50 | 全检
4.85 |  | 景观花园广场片区雨水管网工程 | 雨水管 | 排水压实度 | 点 | 24 | 120 |  |  | / | 两井之间或每1000m2每层每侧一组
4.86 |  |  |  | CCTV电视检测 | m | 757 | 54.4 |  |  | 807 | 全检
4.87 |  | 滨海路东侧片区污水管网工程 | 污水管 | 闭水试验 | m | 76 | 4 |  |  | 76 | 小于700mm全检，大于700检1/3
4.88 |  |  |  | 排水压实度 | 点 | 12 | 120 |  |  | / | 两井之间或每1000m2每层每侧一组
4.89 |  | 滨海路东侧片区雨水管网工程 | 雨水管 | 排水压实度 | 点 | 12 | 120 |  |  | / | 两井之间或每1000m2每层每侧一组
4.90 |  |  |  | CCTV电视检测 | m | 198 | 54.4 |  |  | 219 | 全检
4.91 |  | 锦城花园片区污水管网工程 | 污水管 | 闭水试验 | m | 456 | 4 |  |  | 456 | 小于700mm全检，大于700检1/3
4.92 |  |  |  | 排水压实度 | 点 | 24 | 120 |  |  | / | 两井之间或每1000m2每层每侧一组
4.93 |  |  |  | 焊缝超声波探伤 | m | 2.4 | 120 |  |  | 12 | 20%
4.94 |  |  |  | 防腐涂层厚度 | 件 | 3 | 200 |  |  | / | 按构件数量抽检10%，且不少于3件
4.95 |  |  |  | CCTV电视检测 | m | 7 | 54.4 |  |  | 7 | 全检
4.96 |  | 裕丰名苑片区雨水管网工程 | 雨水管 | 排水压实度 | 点 | 12 | 120 |  |  | / | 两井之间或每1000m2每层每侧一组
4.97 |  |  |  | CCTV电视检测 | m | 30 | 54.4 |  |  | 32 | 全检
4.98 |  | 荔丰楼片区污水管网工程 | 污水管 | 闭水试验 | m | 44 | 4 |  |  | 44 | 小于700mm全检，大于700检1/3
4.99 |  |  |  | 排水压实度 | 点 | 12 | 120 |  |  | / | 两井之间或每1000m2每层每侧一组
4.100 |  | 荔丰楼片区雨水管网工程 | 雨水管 | 排水压实度 | 点 | 12 | 120 |  |  | / | 两井之间或每1000m2每层每侧一组
4.101 |  |  |  | CCTV电视检测 | m | 19 | 54.4 |  |  | 20 | 全检
4.102 |  | 奥运泰富广场片区污水管网工程 | 污水管 | 闭水试验 | m | 31 | 4 |  |  | 31 | 小于700mm全检，大于700检1/3
4.103 |  |  |  | 排水压实度 | 点 | 12 | 120 |  |  | / | 两井之间或每1000m2每层每侧一组
4.104 |  |  |  | CCTV电视检测 | m | 29 | 54.4 |  |  | 31 | 全检
4.105 |  | 奥运泰富广场片区雨水管网工程 | 雨水管 | 排水压实度 | 点 | 12 | 120 |  |  | / | 两井之间或每1000m2每层每侧一组
4.106 |  |  |  | CCTV电视检测 | m | 76 | 54.4 |  |  | 77 | 全检
4.107 |  | 中海城市广场片区污水管网工程 | 污水管 | 闭水试验 | m | 338 | 4 |  |  | 338 | 小于700mm全检，大于700检1/3
4.108 |  |  |  | 排水压实度 | 点 | 24 | 120 |  |  | / | 两井之间或每1000m2每层每侧一组
4.109 |  |  |  | CCTV电视检测 | m | 286 | 54.4 |  |  | 312 | 全检
4.110 |  | 前程居片区污水管网工程 | 污水管 | 闭水试验 | m | 47 | 4 |  |  | 47 | 小于700mm全检，大于700检1/3
4.111 |  |  |  | 排水压实度 | 点 | 12 | 120 |  |  | / | 两井之间或每1000m2每层每侧一组
4.112 |  |  |  | CCTV电视检测 | m | 29 | 54.4 |  |  | 31 | 全检
4.113 |  | 前程居片区雨水管网工程 | 雨水管 | 排水压实度 | 点 | 12 | 120 |  |  | / | 两井之间或每1000m2每层每侧一组
4.114 |  |  |  | CCTV电视检测 | m | 97 | 54.4 |  |  | 113 | 全检
4.115 |  | 新联村片区污水管网工程 | 污水管 | 闭水试验 | m | 94 | 4 |  |  | 94 | 小于700mm全检，大于700检1/3
4.116 |  |  |  | 排水压实度 | 点 | 12 | 120 |  |  | / | 两井之间或每1000m2每层每侧一组
4.117 |  |  |  | 焊缝超声波探伤 | m | 5.2 | 120 |  |  | 26 | 20%
4.118 |  |  |  | 防腐涂层厚度 | 件 | 3 | 200 |  |  | / | 按构件数量抽检10%，且不少于3件
4.119 |  |  |  | CCTV电视检测 | m | 45 | 54.4 |  |  | 47 | 全检
4.120 | 荔城街片区—泵站设备更新改造 | 掘路修复 | 水泥混凝土路面--支路26cm C40水泥混凝土层(加早强剂) | 强度 | 点 | 1 | 400 |  |  | 181 | 1点/1000m2
4.121 |  |  |  | 厚度 | 点 | 1 | 400 |  |  | 181 | 1点/1000㎡
4.122 |  |  | 水泥混凝土路面--支路18+18cm 5%水泥稳定石屑层 | 压实度 | 点 | 1 | 120 |  |  | 181 | 1点/1000m2
4.123 |  |  |  | 无侧限抗压强度 | 组 | 1 | 400 |  |  | 181 | 每2000㎡1组
4.124 |  |  | 水泥混凝土路面加铺沥青面层--非市政路6cmAC-13C | 压实度 | 点 | 1 | 120 |  |  | 70 | 1点/1000㎡
4.125 |  |  |  | 厚度 | 点 | 1 | 400 |  |  | 70 | 1点/1000㎡
4.126 |  |  | 水泥混凝土路面加铺沥青面层--非市政路24cm C35水泥混凝土 | 强度 | 点 | 1 | 400 |  |  | 70 | 1点/1000m2
4.127 |  |  |  | 厚度 | 点 | 1 | 400 |  |  | 70 | 1点/1000㎡
4.128 |  |  | 水泥混凝土路面加铺沥青面层--非市政路18cm 5%水泥稳定石屑 | 压实度 | 点 | 1 | 120 |  |  | 70 | 1点/1000m2
4.129 | 荔城街片区—农村污水市政接驳点限流溢流改造 | 溢流管 |  | 闭水试验 | m | 55 | 4 |  |  | 55 | 小于700mm全检，大于700检1/3
4.130 |  |  |  | 排水压实度 | 点 | 24 | 120 |  |  | / | 两井之间或每1000m2每层每侧一组
4.131 |  |  |  | CCTV电视检测 | m | 52 | 54.4 |  |  | 55 | 全检
4.132 |  | 掘路修复 | 水泥混凝土路面--次干路及以下26cm C40水泥混凝土面层(加早强剂) | 强度 | 点 | 1 | 400 |  |  | 282 | 1点/1000m2
4.133 |  |  |  | 厚度 | 点 | 1 | 400 |  |  | 282 | 1点/1000㎡
4.134 |  |  | 水泥混凝土路面--次干路及以下18+18cm 5%水泥稳定石屑层 | 压实度 | 点 | 1 | 120 |  |  | 108 | 1点/1000m2
4.135 |  |  |  | 无侧限抗压强度 | 组 | 1 | 400 |  |  | 108 | 每2000㎡1组
4.136 | 新塘镇片区—市政老旧及问题排水管道更新改造 | 掘路修复工程 | 水泥混凝土路面加铺沥青面层--主干路4cmSMA-13上面层 | 压实度 | 点 | 4 | 120 |  |  | 2220 | 1点/1000㎡
4.137 |  |  |  | 厚度 | 点 | 3 | 400 |  |  | 2220 | 1点/1000㎡
4.138 |  |  | 水泥混凝土路面加铺沥青面层--主干路6cmAC-20C下面层 | 压实度 | 点 | 1 | 120 |  |  | 996 | 1点/1000㎡
4.139 |  |  | 水泥混凝土路面加铺沥青面层--主干路26cm C40水泥混凝土层(加早强剂) | 强度 | 点 | 1 | 400 |  |  | 834 | 1点/1000m2
4.140 |  |  |  | 厚度 | 点 | 1 | 400 |  |  | 834 | 1点/1000㎡
4.141 |  |  | 水泥混凝土路面加铺沥青面层--主干路18+18cm 5%水泥稳定石屑层 | 压实度 | 点 | 2 | 120 |  |  | 594 | 1点/1000m2
4.142 |  |  | 水泥混凝土路面加铺沥青面层--次干路、支路6cmAC-13C上面层 | 压实度 | 点 | 2 | 120 |  |  | 1584 | 1点/1000㎡
4.143 |  |  |  | 厚度 | 点 | 2 | 400 |  |  | 1584 | 1点/1000㎡
4.144 |  |  | 水泥混凝土路面加铺沥青面层--次干路、支路26cm C40水泥混凝土层(加早强剂) | 强度 | 点 | 2 | 400 |  |  | 1020 | 1点/1000m2
4.145 |  |  |  | 厚度 | 点 | 2 | 400 |  |  | 1020 | 1点/1000㎡
4.146 |  |  | 水泥混凝土路面加铺沥青面层--次干路、支路18+18cm 5%水泥稳定石屑层 | 压实度 | 点 | 1 | 120 |  |  | 751 | 1点/1000m2
4.147 |  |  | 水泥混凝土路面--次干路、支路26cm C40水泥混凝土层(加早强剂) | 强度 | 点 | 3 | 400 |  |  | 2430 | 1点/1000m2
4.148 |  |  |  | 厚度 | 点 | 3 | 400 |  |  | 2430 | 1点/1000㎡
4.149 |  |  | 水泥混凝土路面--次干路、支路18cm 5%水泥稳定石屑层 | 压实度 | 点 | 2 | 120 |  |  | 1226 | 1点/1000m2
4.150 |  |  |  | 无侧限抗压强度 | 组 | 1 | 400 |  |  | 1226 | 每2000㎡1组
4.151 |  |  | 水泥混凝土路面--村道/非市政路24cm C35水泥混凝土面层 | 强度 | 点 | 3 | 400 |  |  | 2585 | 1点/1000m2
4.152 |  |  |  | 厚度 | 点 | 3 | 400 |  |  | 2585 | 1点/1000㎡
4.153 |  |  | 水泥混凝土路面--村道/非市政路18cm 5%水泥稳定石屑层 | 击实 | 组 | 1 | 640 |  |  | / | 1次/配比
4.154 |  |  |  | 压实度 | 点 | 2 | 120 |  |  | 1570 | 1点/1000m2
4.155 |  |  |  | 无侧限抗压强度 | 组 | 1 | 400 |  |  | 1570 | 每2000㎡1组
4.156 |  |  | 水泥混凝土路面--内街巷道15cm C30水泥混凝土 | 厚度 | 点 | 1 | 400 |  |  | 1555 | 1点/1000㎡
4.157 |  |  | 水泥混凝土路面--内街巷道15cm 5%水泥稳定石屑 | 压实度 | 点 | 1 | 120 |  |  | 1555 | 1点/1000m2
4.158 |  |  |  | 无侧限抗压强度 | 组 | 1 | 400 |  |  | 1555 | 每2000㎡1组
4.159 |  |  | 人行道--透水砖15cm C25透水水泥混凝土 | 透水系数 | 处 | 2 | 192 |  |  | 114 | 每类型不少于2处
4.160 |  | 新塘镇南安广虎路 | 雨水管 | 排水压实度 | 点 | 24 | 120 |  |  | / | 两井之间或每1000m2每层每侧一组
4.161 |  |  |  | CCTV电视检测 | m | 182 | 54.4 |  |  | 307 | 全检
4.162 |  | 新塘镇新塘大道（太平洋七路） | 雨水管 | 排水压实度 | 点 | 24 | 120 |  |  | / | 两井之间或每1000m2每层每侧一组
4.163 |  |  |  | CCTV电视检测 | m | 34 | 54.4 |  |  | 36 | 全检
4.164 |  | 新塘镇广深大道（广深高速出口） | 雨水管 | 排水压实度 | 点 | 12 | 120 |  |  | / | 两井之间或每1000m2每层每侧一组
4.165 |  |  |  | CCTV电视检测 | m | 72 | 54.4 |  |  | 76 | 全检
4.166 |  | 新塘镇富岭路 | 污水管 | 闭水试验 | m | 34 | 4 |  |  | 34 | 小于700mm全检，大于700检1/3
4.167 |  |  |  | 排水压实度 | 点 | 12 | 120 |  |  | / | 两井之间或每1000m2每层每侧一组
4.168 |  | 新塘镇上邵村环村路 | 污水管 | 闭水试验 | m | 370 | 4 |  |  | 370 | 小于700mm全检，大于700检1/3
4.169 |  |  |  | 排水压实度 | 点 | 24 | 120 |  |  | / | 两井之间或每1000m2每层每侧一组
4.170 |  |  |  | CCTV电视检测 | m | 330 | 54.4 |  |  | 358 | 全检
4.171 |  | 新塘镇新沙大道北（方中三路） | 雨水管 | 排水压实度 | 点 | 24 | 120 |  |  | / | 两井之间或每1000m2每层每侧一组
4.172 |  |  |  | CCTV电视检测 | m | 34 | 54.4 |  |  | 36 | 全检
4.173 |  | 新塘镇东坑背靠背巷道 | 排水管 | 排水压实度 | 点 | 24 | 120 |  |  | / | 两井之间或每1000m2每层每侧一组
4.174 |  |  |  | CCTV电视检测 | m | 287 | 54.4 |  |  | 313 | 全检
4.175 |  | 新塘镇瑶田东联新村巷道 | 排水管 | 排水压实度 | 点 | 24 | 120 |  |  | / | 两井之间或每1000m2每层每侧一组
4.176 |  |  |  | CCTV电视检测 | m | 563 | 54.4 |  |  | 603 | 全检
4.177 |  | 新塘镇塘边村光明街 | 排水管 | 排水压实度 | 点 | 12 | 120 |  |  | / | 两井之间或每1000m2每层每侧一组
4.178 |  |  |  | CCTV电视检测 | m | 90 | 54.4 |  |  | 105 | 全检
4.179 |  | 新塘镇邵白路 | 污水管 | 闭水试验 | m | 364 | 4 |  |  | 364 | 小于700mm全检，大于700检1/3
4.180 |  |  |  | 排水压实度 | 点 | 24 | 120 |  |  | / | 两井之间或每1000m2每层每侧一组
4.181 |  |  |  | CCTV电视检测 | m | 336 | 54.4 |  |  | 364 | 全检
4.182 |  | 新塘镇渔岭山一路 | 雨水管 | 排水压实度 | 点 | 24 | 120 |  |  | / | 两井之间或每1000m2每层每侧一组
4.183 |  |  |  | CCTV电视检测 | m | 67 | 54.4 |  |  | 71 | 全检
4.184 |  | 新塘镇新塘大道 | 污水管 | 闭水试验 | m | 113 | 4 |  |  | 113 | 小于700mm全检，大于700检1/3
4.185 |  |  |  | 排水压实度 | 点 | 24 | 120 |  |  | / | 两井之间或每1000m2每层每侧一组
4.186 |  |  |  | CCTV电视检测 | m | 97 | 54.4 |  |  | 113 | 全检
4.187 |  | 新塘镇新风路 | 排水管 | 排水压实度 | 点 | 24 | 120 |  |  | / | 两井之间或每1000m2每层每侧一组
4.188 |  |  |  | CCTV电视检测 | m | 58 | 54.4 |  |  | 61 | 全检
4.189 |  | 新塘镇卫山路 | 雨水管 | 排水压实度 | 点 | 24 | 120 |  |  | / | 两井之间或每1000m2每层每侧一组
4.190 |  |  |  | CCTV电视检测 | m | 96 | 54.4 |  |  | 101 | 全检
4.191 |  | 新塘镇水南开发区一路 | 污水管 | 闭水试验 | m | 72 | 4 |  |  | 72 | 小于700mm全检，大于700检1/3
4.192 |  |  |  | 排水压实度 | 点 | 24 | 120 |  |  | / | 两井之间或每1000m2每层每侧一组
4.193 |  |  |  | CCTV电视检测 | m | 68 | 54.4 |  |  | 72 | 全检
4.194 |  | 中围涌 | 污水管 | 闭水试验 | m | 1826 | 4 |  |  | 1826 | 小于700mm全检，大于700检1/3
4.195 |  |  |  | 排水压实度 | 点 | 24 | 120 |  |  | / | 两井之间或每1000m2每层每侧一组
4.196 |  |  |  | 焊缝超声波探伤 | m | 478.8 | 120 |  |  | 2394 | 20%
4.197 |  |  |  | 防腐涂层厚度 | 件 | 3 | 200 |  |  | / | 按构件数量抽检10%，且不少于3件
4.198 |  |  |  | CCTV电视检测 | m | 645 | 54.4 |  |  | 689 | 全检
4.199 |  | 凤凰水 | 污水管 | 闭水试验 | m | 14 | 4 |  |  | 14 | 小于700mm全检，大于700检1/3
4.200 |  |  |  | 排水压实度 | 点 | 24 | 120 |  |  | / | 两井之间或每1000m2每层每侧一组
4.201 |  |  |  | CCTV电视检测 | m | 13 | 54.4 |  |  | 14 | 全检
4.202 |  | 富华路 | 雨水管 | 排水压实度 | 点 | 12 | 120 |  |  | / | 两井之间或每1000m2每层每侧一组
4.203 |  |  |  | CCTV电视检测 | m | 6 | 54.4 |  |  | 6 | 全检
4.204 | 新塘镇片区—泵站设备更新改造 | 掘路修复 | 水泥混凝土路面--支路26cm C40水泥混凝土层(加早强剂) | 强度 | 点 | 1 | 400 |  |  | 181 | 1点/1000m2
4.205 |  |  |  | 厚度 | 点 | 1 | 400 |  |  | 181 | 1点/1000㎡
4.206 |  |  | 水泥混凝土路面--支路18+18cm 5%水泥稳定石屑层 | 压实度 | 点 | 2 | 120 |  |  | 181 | 1点/1000m2
4.207 |  |  |  | 无侧限抗压强度 | 组 | 1 | 400 |  |  | 181 | 每2000㎡1组
4.208 |  |  | 水泥混凝土路面加铺沥青面层--非市政路6cmAC-13C | 压实度 | 点 | 1 | 120 |  |  | 70 | 1点/1000㎡
4.209 |  |  |  | 厚度 | 点 | 1 | 400 |  |  | 70 | 1点/1000㎡
4.210 |  |  | 水泥混凝土路面加铺沥青面层--非市政路24cm C35水泥混凝土 | 强度 | 点 | 1 | 400 |  |  | 70 | 1点/1000m2
4.211 |  |  |  | 厚度 | 点 | 1 | 400 |  |  | 70 | 1点/1000㎡
4.212 |  |  | 水泥混凝土路面加铺沥青面层--非市政路18cm 5%水泥稳定石屑 | 压实度 | 点 | 1 | 120 |  |  | 70 | 1点/1000m2
4.213 | 宁西街片区—市政老旧及问题排水管道更新改造 | 掘路修复工程 | 水泥混凝土路面加铺沥青面层--主干路4cmSMA-13上面层 | 压实度 | 点 | 12 | 120 |  |  | 7247 | 1点/1000㎡
4.214 |  |  |  | 厚度 | 点 | 8 | 400 |  |  | 7247 | 1点/1000㎡
4.215 |  |  | 水泥混凝土路面加铺沥青面层--主干路6cmAC-20C下面层 | 压实度 | 点 | 5 | 120 |  |  | 3708 | 1点/1000㎡
4.216 |  |  | 水泥混凝土路面加铺沥青面层--主干路26cm C40水泥混凝土层(加早强剂) | 强度 | 点 | 4 | 400 |  |  | 3214 | 1点/1000m2
4.217 |  |  |  | 厚度 | 点 | 4 | 400 |  |  | 3214 | 1点/1000㎡
4.218 |  |  | 水泥混凝土路面加铺沥青面层--主干路18+18cm 5%水泥稳定石屑层 | 击实 | 组 | 1 | 640 |  |  | / | 1次/配比
4.219 |  |  |  | 压实度 | 点 | 3 | 120 |  |  | 2472 | 1点/1000m2
4.220 |  |  |  | 无侧限抗压强度 | 组 | 2 | 400 |  |  | 2472 | 每2000㎡1组
4.221 |  |  | 水泥混凝土路面--次干路、支路26cm C40水泥混凝土层(加早强剂) | 强度 | 点 | 1 | 400 |  |  | 13 | 1点/1000m2
4.222 |  |  |  | 厚度 | 点 | 1 | 400 |  |  | 13 | 1点/1000㎡
4.223 |  |  | 水泥混凝土路面--次干路、支路18cm 5%水泥稳定石屑层 | 压实度 | 点 | 1 | 120 |  |  | 13 | 1点/1000m2
4.224 |  |  | 水泥混凝土路面--村道/非市政路24cm C35水泥混凝土面层 | 强度 | 点 | 1 | 400 |  |  | 347 | 1点/1000m2
4.225 |  |  |  | 厚度 | 点 | 1 | 400 |  |  | 347 | 1点/1000㎡
4.226 |  |  | 水泥混凝土路面--村道/非市政路18cm 5%水泥稳定石屑层 | 压实度 | 点 | 1 | 120 |  |  | 270 | 1点/1000m2
4.227 |  |  | 非机动车道4cm彩色透水沥青混凝土AC-10C | 压实度 | 点 | 1 | 120 |  |  | 78 | 1点/1000㎡
4.228 |  |  |  | 厚度 | 点 | 1 | 400 |  |  | 78 | 1点/1000㎡
4.229 |  |  |  | 透水系数 | 处 | 2 | 192 |  |  | 78 | 每类型不少于2处
4.230 |  |  | 非机动车道6cm透水沥青混凝土AC-16C | 压实度 | 点 | 1 | 120 |  |  | 78 | 1点/1000㎡
4.231 |  |  |  | 厚度 | 点 | 1 | 400 |  |  | 78 | 1点/1000㎡
4.232 |  |  | 非机动车道15cm C25透水水泥混凝土 | 厚度 | 点 | 1 | 400 |  |  | 78 | 1点/1000㎡
4.233 |  |  | 人行道--透水砖15cm C25透水水泥混凝土 | 透水系数 | 处 | 2 | 192 |  |  | 127 | 每类型不少于2处
4.234 |  | 朱宁路 | 污水管 | 击实 | 组 | 1 | 640 |  |  | / | 1组/5000m3，或土质发生变化时
4.235 |  |  |  | 闭水试验 | m | 200 | 4 |  |  | 200 | 小于700mm全检，大于700检1/3
4.236 |  |  |  | 排水压实度 | 点 | 12 | 120 |  |  | / | 两井之间或每1000m2每层每侧一组
4.237 |  |  |  | CCTV电视检测 | m | 180 | 54.4 |  |  | 200 | 全检
4.238 |  | 沙宁路 | 雨水管 | 排水压实度 | 点 | 24 | 120 |  |  | / | 两井之间或每1000m2每层每侧一组
4.239 |  |  |  | CCTV电视检测 | m | 32 | 54.4 |  |  | 34 | 全检
4.240 |  | 创新大道 | 污水管 | 闭水试验 | m | 135 | 4 |  |  | 135 | 小于700mm全检，大于700检1/3
4.241 |  |  |  | 排水压实度 | 点 | 12 | 120 |  |  | / | 两井之间或每1000m2每层每侧一组
4.242 |  |  |  | CCTV电视检测 | m | 118 | 54.4 |  |  | 135 | 全检
4.243 |  | 创建路~荔新公路 | 污水管 | 闭水试验 | m | 1026 | 4 |  |  | 1026 | 小于700mm全检，大于700检1/3
4.244 |  |  |  | 排水压实度 | 点 | 24 | 120 |  |  | / | 两井之间或每1000m2每层每侧一组
4.245 |  |  |  | CCTV电视检测 | m | 925 | 54.4 |  |  | 1026 | 全检
4.246 |  | 新誉南路 | 雨水管 | 排水压实度 | 点 | 12 | 120 |  |  | / | 两井之间或每1000m2每层每侧一组
4.247 |  |  |  | CCTV电视检测 | m | 15 | 54.4 |  |  | 17 | 全检
4.248 |  | 创业大道 | 污水管 | 闭水试验 | m | 429 | 4 |  |  | 429 | 小于700mm全检，大于700检1/3
4.249 |  |  |  | 排水压实度 | 点 | 12 | 120 |  |  | / | 两井之间或每1000m2每层每侧一组
4.250 |  |  |  | CCTV电视检测 | m | 398 | 54.4 |  |  | 429 | 全检
4.251 |  | 宁西街永宁大道 | 污水管 | 闭水试验 | m | 93 | 4 |  |  | 93 | 小于700mm全检，大于700检1/3
4.252 |  |  |  | 排水压实度 | 点 | 36 | 120 |  |  | / | 两井之间或每1000m2每层每侧一组
4.253 |  |  |  | CCTV电视检测 | m | 88 | 54.4 |  |  | 93 | 全检
4.254 | 宁西街片区—排水片区老旧及问题管道更新改造 | 掘路修复工程 | 水泥混凝土路面加铺沥青面层--次干路及以下6cmAC-13C上面层 | 压实度 | 点 | 1 | 120 |  |  | 78 | 1点/1000㎡
4.255 |  |  |  | 厚度 | 点 | 1 | 400 |  |  | 78 | 1点/1000㎡
4.256 |  |  | 水泥混凝土路面加铺沥青面层--次干路及以下26cm C40水泥混凝土层(加早强剂) | 强度 | 点 | 1 | 400 |  |  | 54 | 1点/1000m2
4.257 |  |  |  | 厚度 | 点 | 1 | 400 |  |  | 54 | 1点/1000㎡
4.258 |  |  | 水泥混凝土路面加铺沥青面层--次干路及以下18+18cm 5%水泥稳定石屑层 | 压实度 | 点 | 2 | 120 |  |  | 32 | 1点/1000m2
4.259 |  |  |  | 无侧限抗压强度 | 组 | 1 | 400 |  |  | 32 | 每2000㎡1组
4.260 |  |  | 水泥混凝土路面--次干路及以下24cm C35水泥混凝土面层 | 强度 | 点 | 1 | 400 |  |  | 492 | 1点/1000m2
4.261 |  |  |  | 厚度 | 点 | 1 | 400 |  |  | 492 | 1点/1000㎡
4.262 |  |  | 水泥混凝土路面--次干路及以下18+18cm 5%水泥稳定石屑层 | 击实 | 组 | 1 | 640 |  |  | / | 1组/配比
4.263 |  |  |  | 压实度 | 点 | 1 | 120 |  |  | 121 | 1点/1000m2
4.264 |  | 章陂村片区污水管网工程 | 污水管d300钢筋混凝土管 | 闭水试验 | m | 3 | 4 |  |  | 3 | 小于700mm全检，大于700检1/3
4.265 |  |  |  | 排水压实度 | 点 | 24 | 120 |  |  | / | 两井之间或每1000m2每层每侧一组
4.266 |  |  |  | CCTV电视检测 | m | 3 | 54.4 |  |  | 3 | 全检
4.267 |  | 章陂村片区雨水管网工程 | 雨水管d800、d1000钢筋混凝土管 | 击实 | 组 | 1 | 640 |  |  | / | 1组/5000m3，或土质发生变化时
4.268 |  |  |  | 排水压实度 | 点 | 36 | 120 |  |  | / | 两井之间或每1000m2每层每侧一组
4.269 |  |  |  | CCTV电视检测 | m | 80 | 54.4 |  |  | 84 | 全检
4.270 |  | 宁西街雨水管网工程 | d400钢筋混凝土管雨水管、雨水口连接管d200钢筋混凝土管 | 排水压实度 | 点 | 24 | 120 |  |  | / | 两井之间或每1000m2每层每侧一组
4.271 |  |  |  | CCTV电视检测 | m | 4 | 54.4 |  |  | 4 | 全检
4.272 | 宁西街片区—农村污水市政接驳点限流溢流改造 | 溢流管 |  | 闭水试验 | m | 1088 | 4 |  |  | 1088 | 小于700mm全检，大于700检1/3
4.273 |  |  |  | 排水压实度 | 点 | 96 | 120 |  |  | / | 两井之间或每1000m2每层每侧一组
4.274 |  |  |  | CCTV电视检测 | m | 974 | 54.4 |  |  | 1088 | 全检
4.275 |  | 掘路修复 | 水泥混凝土路面--次干路及以下26cm C40水泥混凝土面层(加早强剂) | 强度 | 点 | 2 | 400 |  |  | 1323 | 1点/1000m2
4.276 |  |  |  | 厚度 | 点 | 2 | 400 |  |  | 1323 | 1点/1000㎡
4.277 |  |  | 水泥混凝土路面--次干路及以下18+18cm 5%水泥稳定石屑层 | 压实度 | 点 | 2 | 120 |  |  | 14 | 1点/1000m2
4.278 |  |  |  | 无侧限抗压强度 | 组 | 1 | 400 |  |  | 14 | 每2000㎡1组
4.279 |  |  | 水泥混凝土路面--巷路20cm C30水泥混凝土 | 强度 | 点 | 1 | 400 |  |  | 30 | 1点/1000㎡
4.280 |  |  |  | 厚度 | 点 | 1 | 400 |  |  | 30 | 1点/1000㎡
4.281 |  |  | 水泥混凝土路面--巷路15cm 5%水泥稳定石屑 | 压实度 | 点 | 1 | 120 |  |  | 30 | 1点/1000m2
4.282 | 增江街片区—市政老旧及问题排水管道更新改造 | 掘路修复工程 | 水泥混凝土路面加铺沥青面层--主干路4cmSMA-13上面层 | 压实度 | 点 | 3 | 120 |  |  | 2457 | 1点/1000㎡
4.283 |  |  |  | 厚度 | 点 | 3 | 400 |  |  | 2457 | 1点/1000㎡
4.284 |  |  | 水泥混凝土路面加铺沥青面层--主干路6cmAC-20C下面层 | 压实度 | 点 | 2 | 120 |  |  | 1613 | 1点/1000㎡
4.285 |  |  | 水泥混凝土路面加铺沥青面层--主干路26cm C40水泥混凝土层(加早强剂) | 强度 | 点 | 2 | 400 |  |  | 1433 | 1点/1000m2
4.286 |  |  |  | 厚度 | 点 | 2 | 400 |  |  | 1433 | 1点/1000㎡
4.287 |  |  | 水泥混凝土路面加铺沥青面层--主干路18+18cm 5%水泥稳定石屑层 | 击实 | 组 | 1 | 640 |  |  | / | 1组/配比
4.288 |  |  |  | 压实度 | 点 | 2 | 120 |  |  | 1166 | 1点/1000m2
4.289 |  |  |  | 无侧限抗压强度 | 组 | 1 | 400 |  |  | 1166 | 每2000㎡1组
4.290 |  |  | 水泥混凝土路面--次干路、支路26cm C40水泥混凝土层(加早强剂) | 强度 | 点 | 3 | 400 |  |  | 2766 | 1点/1000m2
4.291 |  |  |  | 厚度 | 点 | 3 | 400 |  |  | 2766 | 1点/1000㎡
4.292 |  |  | 水泥混凝土路面--次干路、支路18cm 5%水泥稳定石屑层 | 压实度 | 点 | 2 | 120 |  |  | 1689 | 1点/1000m2
4.293 |  |  |  | 无侧限抗压强度 | 组 | 1 | 400 |  |  | 1689 | 每2000㎡1组
4.294 |  |  | 人行道--15cm C25透水水泥混凝土 | 透水系数 | 处 | 2 | 192 |  |  | 1778 | 每类型不少于2处
4.295 |  | 鹤源路 | 污水管 | 闭水试验 | m | 371 | 4 |  |  | 371 | 小于700mm全检，大于700检1/3
4.296 |  |  |  | 排水压实度 | 点 | 36 | 120 |  |  | / | 两井之间或每1000m2每层每侧一组
4.297 |  |  |  | CCTV电视检测 | m | 342 | 54.4 |  |  | 371 | 全检
4.298 |  | 府前路 | 污水管 | 闭水试验 | m | 573 | 4 |  |  | 573 | 小于700mm全检，大于700检1/3
4.299 |  |  |  | 排水压实度 | 点 | 36 | 120 |  |  | / | 两井之间或每1000m2每层每侧一组
4.300 |  |  |  | CCTV电视检测 | m | 524 | 54.4 |  |  | 573 | 全检
4.301 |  | 东桥东路 | 污水管 | 闭水试验 | m | 612 | 4 |  |  | 612 | 小于700mm全检，大于700检1/3
4.302 |  |  |  | 排水压实度 | 点 | 36 | 120 |  |  | / | 两井之间或每1000m2每层每侧一组
4.303 |  |  |  | CCTV电视检测 | m | 487 | 54.4 |  |  | 612 | 全检
4.304 | 增江街片区—排水片区老旧及问题管道更新改造 | 增江街掘路修复工程 | 水泥混凝土路面加铺沥青面层--主干路4cmSMA-13上面层 | 压实度 | 点 | 1 | 120 |  |  | 640 | 1点/1000㎡
4.305 |  |  |  | 厚度 | 点 | 1 | 400 |  |  | 640 | 1点/1000㎡
4.306 |  |  | 水泥混凝土路面加铺沥青面层--主干路6cmAC-20C下面层 | 压实度 | 点 | 1 | 120 |  |  | 341 | 1点/1000㎡
4.307 |  |  | 水泥混凝土路面加铺沥青面层--主干路26cm C40水泥混凝土层(加早强剂) | 强度 | 点 | 1 | 400 |  |  | 284 | 1点/1000m2
4.308 |  |  |  | 厚度 | 点 | 1 | 400 |  |  | 284 | 1点/1000㎡
4.309 |  |  | 水泥混凝土路面加铺沥青面层--主干路18+18cm 5%水泥稳定石屑层 | 压实度 | 点 | 1 | 120 |  |  | 199 | 1点/1000m2
4.310 |  |  |  | 无侧限抗压强度 | 组 | 1 | 400 |  |  | 199 | 每2000㎡1组
4.311 |  |  | 水泥混凝土路面--次干路及以下24cm C35水泥混凝土面层 | 强度 | 点 | 1 | 400 |  |  | 61 | 1点/1000m2
4.312 |  |  |  | 厚度 | 点 | 1 | 400 |  |  | 61 | 1点/1000㎡
4.313 |  |  | 水泥混凝土路面--次干路及以下18+18cm 5%水泥稳定石屑层 | 压实度 | 点 | 1 | 120 |  |  | 11 | 1点/1000m2
4.314 |  | 荔枝山小区片区掘路修复工程 | 水泥混凝土路面--次干路及以下24cm C35水泥混凝土面层 | 强度 | 点 | 2 | 400 |  |  | 1994 | 1点/1000m2
4.315 |  |  |  | 厚度 | 点 | 2 | 400 |  |  | 1994 | 1点/1000㎡
4.316 |  |  | 水泥混凝土路面--次干路及以下18+18cm 5%水泥稳定石屑层 | 压实度 | 点 | 2 | 120 |  |  | 345 | 1点/1000m2
4.317 |  | 陆村片区掘路修复工程 | 水泥混凝土路面加铺沥青面层--主干路4cmSMA-13上面层 | 压实度 | 点 | 1 | 120 |  |  | 337 | 1点/1000㎡
4.318 |  |  |  | 厚度 | 点 | 1 | 400 |  |  | 337 | 1点/1000㎡
4.319 |  |  | 水泥混凝土路面加铺沥青面层--主干路6cmAC-20C下面层 | 压实度 | 点 | 1 | 120 |  |  | 137 | 1点/1000㎡
4.320 |  |  | 水泥混凝土路面加铺沥青面层--主干路26cm C40水泥混凝土层(加早强剂) | 强度 | 点 | 1 | 400 |  |  | 110 | 1点/1000m2
4.321 |  |  |  | 厚度 | 点 | 1 | 400 |  |  | 110 | 1点/1000㎡
4.322 |  |  | 水泥混凝土路面加铺沥青面层--主干路18+18cm 5%水泥稳定石屑层 | 压实度 | 点 | 1 | 120 |  |  | 69 | 1点/1000m2
4.323 |  |  | 水泥混凝土路面--次干路及以下24cm C35水泥混凝土面层 | 强度 | 点 | 2 | 400 |  |  | 1592 | 1点/1000m2
4.324 |  |  |  | 厚度 | 点 | 2 | 400 |  |  | 1592 | 1点/1000㎡
4.325 |  |  | 水泥混凝土路面--次干路及以下18+18cm 5%水泥稳定石屑层 | 压实度 | 点 | 2 | 120 |  |  | 386 | 1点/1000m2
4.326 |  |  | 水泥混凝土路面--巷路20cm C30水泥混凝土 | 强度 | 点 | 1 | 400 |  |  | 1207 | 1点/1000㎡
4.327 |  |  |  | 厚度 | 点 | 1 | 400 |  |  | 1207 | 1点/1000㎡
4.328 |  |  | 水泥混凝土路面--巷路15cm 5%水泥稳定石屑 | 压实度 | 点 | 1 | 120 |  |  | 1207 | 1点/1000m2
4.329 |  |  |  | 无侧限抗压强度 | 组 | 1 | 400 |  |  | 1207 | 每2000㎡1组
4.330 |  | 增江街污水管网工程 | 污水管 | 闭水试验 | m | 107 | 4 |  |  | 107 | 小于700mm全检，大于700检1/3
4.331 |  |  |  | 排水压实度 | 点 | 36 | 120 |  |  | / | 两井之间或每1000m2每层每侧一组
4.332 |  |  |  | CCTV电视检测 | m | 95 | 54.4 |  |  | 100 | 全检
4.333 |  | 增江街雨水管网工程 | 雨水口连接管d300钢筋混凝土管 | 排水压实度 | 点 | 24 | 120 |  |  | / | 两井之间或每1000m2每层每侧一组
4.334 |  |  |  | CCTV电视检测 | m | 60 | 54.4 |  |  | 63 | 全检
4.335 |  | 荔枝山小区片区污水管网工程 | 污水管 | 闭水试验 | m | 461 | 4 |  |  | 461 | 小于700mm全检，大于700检1/3
4.336 |  |  |  | 排水压实度 | 点 | 36 | 120 |  |  | / | 两井之间或每1000m2每层每侧一组
4.337 |  |  |  | CCTV电视检测 | m | 24 | 54.4 |  |  | 25 | 全检
4.338 |  | 荔枝山小区片区雨水管网工程 | 雨水管 | 排水压实度 | 点 | 12 | 120 |  |  | / | 两井之间或每1000m2每层每侧一组
4.339 |  |  |  | CCTV电视检测 | m | 28 | 54.4 |  |  | 61 | 全检
4.340 |  | 陆村片区污水管网工程 | 污水管 | 闭水试验 | m | 822 | 4 |  |  | 822 | 小于700mm全检，大于700检1/3
4.341 |  |  |  | 排水压实度 | 点 | 24 | 120 |  |  | / | 两井之间或每1000m2每层每侧一组
4.342 |  |  |  | CCTV电视检测 | m | 47 | 54.4 |  |  | 49 | 全检
4.343 |  | 陆村片区雨水管网工程 | 雨水管 | 排水压实度 | 点 | 12 | 120 |  |  | / | 两井之间或每1000m2每层每侧一组
4.344 |  |  |  | CCTV电视检测 | m | 65 | 54.4 |  |  | 68 | 全检
4.345 | 小楼镇、派潭镇、仙村镇片区—市政老旧及问题排水管道更新改造 | 掘路修复工程 | 水泥混凝土路面加铺沥青面层--主干路4cmSMA-13上面层 | 压实度 | 点 | 1 | 120 |  |  | 254 | 1点/1000㎡
4.346 |  |  |  | 厚度 | 点 | 1 | 400 |  |  | 254 | 1点/1000㎡
4.347 |  |  | 水泥混凝土路面加铺沥青面层--主干路6cmAC-20C下面层 | 压实度 | 点 | 1 | 120 |  |  | 90 | 1点/1000㎡
4.348 |  |  | 水泥混凝土路面加铺沥青面层--主干路26cm C40水泥混凝土层(加早强剂) | 强度 | 点 | 1 | 400 |  |  | 78 | 1点/1000m2
4.349 |  |  |  | 厚度 | 点 | 1 | 400 |  |  | 78 | 1点/1000㎡
4.350 |  |  | 水泥混凝土路面加铺沥青面层--主干路18+18cm 5%水泥稳定石屑层 | 击实 | 组 | 1 | 640 |  |  | / | 1组/配比
4.351 |  |  |  | 压实度 | 点 | 1 | 120 |  |  | 62 | 1点/1000m2
4.352 |  |  |  | 无侧限抗压强度 | 组 | 1 | 400 |  |  | 62 | 每2000㎡1组
4.353 |  |  | 水泥混凝土路面加铺沥青面层--次干路、支路6cmAC-13C上面层 | 压实度 | 点 | 1 | 120 |  |  | 253 | 1点/1000㎡
4.354 |  |  |  | 厚度 | 点 | 1 | 400 |  |  | 253 | 1点/1000㎡
4.355 |  |  | 水泥混凝土路面加铺沥青面层--次干路、支路26cm C40水泥混凝土层(加早强剂) | 强度 | 点 | 1 | 400 |  |  | 132 | 1点/1000m2
4.356 |  |  |  | 厚度 | 点 | 1 | 400 |  |  | 132 | 1点/1000㎡
4.357 |  |  | 水泥混凝土路面加铺沥青面层--次干路、支路18+18cm 5%水泥稳定石屑层 | 压实度 | 点 | 1 | 120 |  |  | 92 | 1点/1000m2
4.358 |  | 小楼镇春天路 | 雨水口连接管d300钢筋混凝土管 | 排水压实度 | 点 | 12 | 120 |  |  | / | 两井之间或每1000m2每层每侧一组
4.359 |  |  |  | CCTV电视检测 | m | 58 | 54.4 |  |  | 61 | 全检
4.360 |  | 派潭中学至Y313乡道 | 污水管 | 闭水试验 | m | 97 | 4 |  |  | 97 | 小于700mm全检，大于700检1/3
4.361 |  |  |  | 排水压实度 | 点 | 12 | 120 |  |  | / | 两井之间或每1000m2每层每侧一组
4.362 |  |  |  | CCTV电视检测 | m | 92 | 54.4 |  |  | 97 | 全检
4.363 |  | 老屋社 | 污水管 | 闭水试验 | m | 64 | 4 |  |  | 64 | 小于700mm全检，大于700检1/3
4.364 |  |  |  | 排水压实度 | 点 | 12 | 120 |  |  | / | 两井之间或每1000m2每层每侧一组
4.365 |  |  |  | CCTV电视检测 | m | 61 | 54.4 |  |  | 64 | 全检
4.366 |  | 仙村镇仙村大道 | 排水管 | 排水压实度 | 点 | 12 | 120 |  |  | / | 两井之间或每1000m2每层每侧一组
4.367 |  |  |  | CCTV电视检测 | m | 32 | 54.4 |  |  | 34 | 全检
4.368 | 小楼镇、派潭镇、仙村镇片区—排水片区老旧及问题管道更新改造 | 派潭镇掘路修复工程 | 水泥混凝土路面加铺沥青面层--次干路及以下6cmAC-13C上面层 | 压实度 | 点 | 1 | 120 |  |  | 208 | 1点/1000㎡
4.369 |  |  |  | 厚度 | 点 | 1 | 400 |  |  | 208 | 1点/1000㎡
4.370 |  |  | 水泥混凝土路面加铺沥青面层--次干路及以下26cm C40水泥混凝土层(加早强剂) | 强度 | 点 | 1 | 400 |  |  | 71 | 1点/1000m2
4.371 |  |  |  | 厚度 | 点 | 1 | 400 |  |  | 71 | 1点/1000㎡
4.372 |  |  | 水泥混凝土路面加铺沥青面层--次干路及以下18+18cm 5%水泥稳定石屑层 | 压实度 | 点 | 2 | 120 |  |  | 49 | 1点/1000m2
4.373 |  |  | 水泥混凝土路面--次干路及以下26cm C40水泥混凝土面层(加早强剂) | 强度 | 点 | 1 | 400 |  |  | 42 | 1点/1000m2
4.374 |  |  |  | 厚度 | 点 | 1 | 400 |  |  | 42 | 1点/1000㎡
4.375 |  |  | 水泥混凝土路面--次干路及以下18+18cm 5%水泥稳定石屑层 | 压实度 | 点 | 1 | 120 |  |  | 8 | 1点/1000m2
4.376 |  |  | 水泥混凝土路面--巷路20cm C30水泥混凝土 | 强度 | 点 | 1 | 400 |  |  | 2178 | 1点/1000㎡
4.377 |  |  |  | 厚度 | 点 | 1 | 400 |  |  | 2178 | 1点/1000㎡
4.378 |  |  | 水泥混凝土路面--巷路15cm 5%水泥稳定石屑 | 压实度 | 点 | 1 | 120 |  |  | 2178 | 1点/1000m2
4.379 |  |  |  | 无侧限抗压强度 | 组 | 1 | 400 |  |  | 2178 | 每2000㎡1组
4.380 |  | 派潭镇污水管网工程 | 污水管 | 闭水试验 | m | 506 | 4 |  |  | 506 | 小于700mm全检，大于700检1/3
4.381 |  |  |  | 排水压实度 | 点 | 24 | 120 |  |  | / | 两井之间或每1000m2每层每侧一组
4.382 |  |  |  | CCTV电视检测 | m | 12 | 54.4 |  |  | 13 | 全检
4.383 |  | 派潭镇雨水管网工程 | 雨水管 | 排水压实度 | 点 | 12 | 120 |  |  | / | 两井之间或每1000m2每层每侧一组
4.384 |  |  |  | CCTV电视检测 | m | 345 | 54.4 |  |  | 384 | 全检
4.385 |  | 仙村镇污水管网工程 | 污水管 | 闭水试验 | m | 135 | 4 |  |  | 135 | 小于700mm全检，大于700检1/3
4.386 |  |  |  | 排水压实度 | 点 | 12 | 120 |  |  | / | 两井之间或每1000m2每层每侧一组
4.387 |  |  |  | CCTV电视检测 | m | 91 | 54.4 |  |  | 96 | 全检
4.388 | 小楼镇、派潭镇、仙村镇片区—农村污水市政接驳点限流溢流改造 | 溢流管 |  | 闭水试验 | m | 87 | 4 |  |  | 87 | 小于700mm全检，大于700检1/3
4.389 |  |  |  | 排水压实度 | 点 | 12 | 120 |  |  | / | 两井之间或每1000m2每层每侧一组
4.390 |  |  |  | CCTV电视检测 | m | 83 | 54.4 |  |  | 87 | 全检
4.391 |  | 污水管 |  | 闭水试验 | m | 48 | 4 |  |  | 48 | 小于700mm全检，大于700检1/3
4.392 |  |  |  | 排水压实度 | 点 | 12 | 120 |  |  | / | 两井之间或每1000m2每层每侧一组
4.393 |  | 掘路修复 | 水泥混凝土路面--次干路及以下26cm C40水泥混凝土面层(加早强剂) | 强度 | 点 | 1 | 400 |  |  | 572 | 1点/1000m2
4.394 |  |  |  | 厚度 | 点 | 1 | 400 |  |  | 572 | 1点/1000㎡
4.395 |  |  | 水泥混凝土路面--次干路及以下18+18cm 5%水泥稳定石屑层 | 压实度 | 点 | 1 | 120 |  |  | 173 | 1点/1000m2
4.396 | 原材料 |  |  | 砂浆 | 组 | 1 | 1600 |  |  | / | 1次/配比
4.397 |  |  |  | 混凝土试块 | 组 | 80 | 48 |  |  | / | 1次/100m³、每台班1次
4.398 |  |  |  | 砂浆试块 | 组 | 50 | 40 |  |  | / | 1次/100m³、每台班1次
4.399 |  |  |  | 砖 | 组 | 3 | 400 |  |  | / | 1次/100000块
4.400 |  |  |  | 球墨铸铁管 | 组 | 4 | 400 |  |  | / | 1次/每种规格每批
4.401 |  |  |  | HDPE管 | 组 | 1 | 1040 |  |  | / | 1次/每种规格每批
4.402 |  |  |  | UPVC管 | 组 | 3 | 1400 |  |  | / | 1次/每种规格每批
4.403 |  |  |  | 钢材 | 组 | 6 | 160 |  |  | / | 1次/60t/每种规格
4.404 |  |  |  | 钢筋 | 组 | 6 | 344 |  |  | / | 1次/60t/每种规格
4.405 |  |  |  | 钢筋混凝土管 | 组 | 10 | 2800 |  |  | / | 1次/每种规格
4.406 |  |  |  | 镀锌钢管 | 组 | 6 | 800 |  |  | / | 1次/每种规格
4.407 |  |  |  | 密封橡胶圈 | 组 | 1 | 320 |  |  | / | 1次/每种规格
4.408 |  |  |  | 玻纤格栅 | 组 | 1 | 1200 |  |  | / | 1次/每种规格每批
4.409 |  |  |  | 井盖、雨水口、预制井（承载能力、残留变形） | 组 | 6 | 1120 |  |  | / | 1次/每种规格
4.410 | 道路工程检测小计（元） | [8 empty] | / | /

## 正果镇片区
增城区老旧及问题排水管道更新改造工程(第一批)检验检测 -正果镇片区检测清单投标报价表
序号 | 项目名称 |  | 检测项目内容 |  | 计费单位 | 检测数量 | 最高综合单价限价（元） | 单价（元） | 合价（元） | 工程量总量 | 检测频率
一 | 地基基础工程检测
1.1 | φ800mm雨水管预制方桩复合地基 （管道地基处理） |  | 低应变法 |  | 根 | 93 | 240 |  |  | 200×200预制方桩：465根 | 抽检数量不少于总桩数的20%，不少于10根，且每个柱下承台不得少于1根。
1.2 |  |  | 复合地基平板载荷试验 （实物工作费） |  | 点 | 3 | 5120 |  |  |  | 平板载荷试验的试验点数量不应少于总桩数的0.5%，且不得少于3点。
1.3 | φ500mm、φ600mm雨水管换填地基（管道地基处理） |  | 平板载荷试验（实物工作费） |  | 点 | 3 | 5120 |  |  | 约648m | 抽检数量为每500m2不少于1个点，且总数不得少于3点。
1.4 | φ300mm雨水管天然地基（管道地基处理） |  | 轻型圆锥动力触探试验（6孔） |  | 点 | 6 | 336 |  |  | 约120m | 抽检数量为每200m2不少于1个孔，且总数不得少于10孔，每个独立柱基下不得少于1孔，基槽每20延米不得少于1孔。
1.5 | 地基基础工程检测小计（元） | [8 empty] | / | /
二 | 基坑支护工程检测
2.1 | φ500mm单管旋喷桩（房屋基础保护） |  | 钻芯法（6根） |  | 米 | 73.56 | 224 |  |  | 约45根 | 抽检桩数不应少于总桩数的1%，且不少于6根。
2.2 | 基坑支护工程检测小计（元） | [8 empty] | / | /
三 | 道路工程检测
3.1 | 市政老旧及问题排水管道更新改造 | 正福路、建设路、光明路、市场路、农商后巷、建设一路、建设二路、新兴街掘路修复工程 | 水泥混凝土路面加铺沥青面层--次干路、支路6cmAC-13C上面层 | 压实度 | 点 | 10 | 120 |  |  | 6283 | 1点/1000㎡
3.2 |  |  |  | 厚度 | 点 | 7 | 400 |  |  | 6283 | 1点/1000㎡
3.3 |  |  | 水泥混凝土路面加铺沥青面层--次干路、支路26cm C40水泥混凝土层(加早强剂) | 强度 | 点 | 3 | 400 |  |  | 2213 | 1点/1000m2
3.4 |  |  |  | 厚度 | 点 | 3 | 400 |  |  | 2213 | 1点/1000㎡
3.5 |  |  | 水泥混凝土路面加铺沥青面层--次干路、支路18+18cm 5%水泥稳定石屑层 | 击实 | 组 | 1 | 640 |  |  | / | 1次/配比
3.6 |  |  |  | 压实度 | 点 | 3 | 120 |  |  | 1698 | 1点/1000m2
3.7 |  |  |  | 无侧限抗压强度 | 组 | 1 | 400 |  |  | 1698 | 每2000㎡1组
3.8 |  |  | 水泥混凝土路面--村道/非市政路24cm C35水泥混凝土面层(加早强剂) | 强度 | 点 | 1 | 400 |  |  | 480 | 1点/1000m2
3.9 |  |  |  | 厚度 | 点 | 1 | 400 |  |  | 480 | 1点/1000㎡
3.10 |  |  | 水泥混凝土路面--村道/非市政路18cm 5%水泥稳定石屑层 | 压实度 | 点 | 1 | 120 |  |  | 240 | 1点/1000m2
3.11 |  |  | 水泥混凝土路面--村道/非市政路18cm 5%水泥稳定石屑层 | 压实度 | 点 | 1 | 120 |  |  | 168 | 1点/1000m2
3.12 |  |  | 人行道--花岗岩砖15cm 5%水泥稳定石屑 | 压实度 | 点 | 1 | 120 |  |  | 40 | 1点/1000m2
3.13 |  | 雨水管开挖修复 |  | 击实 | 组 | 1 | 640 |  |  | / | 1组/5000m3，或土质发生变化时
3.14 |  |  |  | 排水压实度 | 点 | 69 | 120 |  |  | / | 两井之间或每1000m2每层每侧一组
3.15 |  |  |  | CCTV电视检测 | m | 881 | 54.4 |  |  | / | 全检
3.16 | 排水片区老旧及问题管道更新改造 | 池田村片区掘路修复工程 | 水泥混凝土路面--次干路及以下24cm C35水泥混凝土面层(加早强剂) | 强度 | 点 | 4 | 400 |  |  | 3231 | 1点/1000m2
3.17 |  |  |  | 厚度 | 点 | 4 | 400 |  |  | 3231 | 1点/1000㎡
3.18 |  |  | 水泥混凝土路面--次干路及以下18+18cm 5%水泥稳定石屑层 | 击实 | 组 | 1 | 640 |  |  | / | 1组/5000m3
3.19 |  |  |  | 压实度 | 点 | 3 | 120 |  |  | 1628 | 1点/1000m2
3.20 |  |  |  | 无侧限抗压强度 | 组 | 1 | 400 |  |  | 1628 | 每2000㎡1组
3.21 |  | 污水管网工程 | DN150、DN200UPVC污水管明挖施工 | 击实 | 组 | 3 | 640 |  |  | / | 1组/5000m3，或土质发生变化时
3.22 |  |  |  | 闭水试验 | m | 2174 | 4 |  |  | / | 小于700mm全检，大于700检1/3
3.23 |  |  |  | 排水压实度 | 点 | 36 | 120 |  |  | / | 两井之间或每1000m2每层每侧一组
3.24 |  | 雨水管网工程 | 雨水口连接管d300钢筋混凝土管 | 排水压实度 | 点 | 36 | 120 |  |  | / | 两井之间或每1000m2每层每侧一组
3.25 |  |  |  | CCTV电视检测 | m | 62 | 54.4 |  |  | 65 | 全检
3.26 | 原材料 |  |  | 砂浆配合比 | 组 | 2 | 480 |  |  | / | 1次/配比
3.27 |  |  |  | 混凝土试块 | 组 | 15 | 48 |  |  | / | 1次/100m³、每台班1次
3.28 |  |  |  | 砂浆试块 | 组 | 5 | 40 |  |  | / | 1次/100m³、每台班1次
3.29 |  |  |  | 砖 | 组 | 1 | 400 |  |  | / | 1次/100000块
3.30 |  |  |  | UPVC管 | 组 | 1 | 1400 |  |  | / | 1次/每种规格每批
3.31 |  |  |  | 钢筋混凝土管 | 组 | 4 | 2800 |  |  | / | 1次/每种规格
3.32 |  |  |  | 密封橡胶圈 | 组 | 1 | 320 |  |  | / | 1次/每种规格
3.33 |  |  |  | 井盖、雨水口、预制井（承载能力、残留变形） | 组 | 5 | 1120 |  |  | / | 1次/每种规格
3.34 | 道路工程检测小计（元） | [8 empty] | / | /

## 石滩镇片区
增城区老旧及问题排水管道更新改造工程(第一批)检验检测 -石滩镇片区检测清单投标报价表
序号 | 项目名称 |  | 检测项目内容 |  | 计费单位 | 检测数量 | 最高综合单价限价（元） | 单价（元） | 合价（元） | 工程量总量 | 检测频率
一 | 地基基础工程检测
1.1 | 石滩镇商业南路 | φ300mm、φ800mm雨水管 天然地基 | 轻型圆锥动力触探试验（22孔） |  | 点 | 22 | 336 |  |  | 约429m | 抽检数量为每200m2不少于1个孔，且总数不得少于10孔，每个独立柱基下不得少于1孔，基槽每20延米不得少于1孔。
1.2 |  | 雨水渠箱 天然地基 | 轻型圆锥动力触探试验（6孔） |  | 点 | 6 | 336 |  |  | 约114m | 抽检数量为每200m2不少于1个孔，且总数不得少于10孔，每个独立柱基下不得少于1孔，基槽每20延米不得少于1孔。
1.3 | 石滩镇中山中路 | φ800mm雨水管预制方桩复合地基（管道地基处理） | 低应变法 |  | 根 | 85 | 240 |  |  | 200×200预制方桩：425根 | 抽检数量不少于总桩数的20%，不少于10根，且每个柱下承台不得少于1根。
1.4 |  |  | 复合地基平板载荷试验 （实物工作费） |  | 点 | 3 | 5120 |  |  |  | 平板载荷试验的试验点数量不应少于总桩数的0.5%，且不得少于3点。
1.5 | 石滩镇嘉御豪庭段雨水管 | φ800mm、φ900mm雨水管预制方桩复合地基（管道地基处理） | 低应变法 |  | 根 | 207 | 240 |  |  | 200×200预制方桩：1032根 | 抽检数量不少于总桩数的20%，不少于10根，且每个柱下承台不得少于1根。
1.6 |  |  | 复合地基平板载荷试验 （实物工作费） |  | 点 | 6 | 5120 |  |  |  | 平板载荷试验的试验点数量不应少于总桩数的0.5%，且不得少于3点。
1.7 |  | φ300mm雨水管天然地基（管道地基处理） | 轻型圆锥动力触探试验（13孔） |  | 点 | 13 | 336 |  |  | 约256m | 抽检数量为每200m2不少于1个孔，且总数不得少于10孔，每个独立柱基下不得少于1孔，基槽每20延米不得少于1孔。
1.8 | 建设路 | φ300mm污水管天然地基（管道地基处理） | 轻型圆锥动力触探试验（3孔） |  | 点 | 3 | 336 |  |  | 约25m | 抽检数量为每200m2不少于1个孔，且总数不得少于10孔，每个独立柱基下不得少于1孔，基槽每20延米不得少于1孔。
1.9 | 飞肯路 | φ800mm、φ1000mm雨水管预制方桩复合地基（管道地基处理） | 低应变法 |  | 根 | 204 | 240 |  |  | 200×200预制方桩：1019根 | 抽检数量不少于总桩数的20%，不少于10根，且每个柱下承台不得少于1根。
1.10 |  |  | 复合地基平板载荷试验 （实物工作费） |  | 点 | 6 | 5120 |  |  |  | 平板载荷试验的试验点数量不应少于总桩数的0.5%，且不得少于3点。
1.11 | 南北大道 | φ800mm雨水管预制方桩复合地基（管道地基处理） | 低应变法 |  | 根 | 27 | 240 |  |  | 200×200预制方桩：132根 | 抽检数量不少于总桩数的20%，不少于10根，且每个柱下承台不得少于1根。
1.12 |  |  | 复合地基平板载荷试验 （实物工作费） |  | 点 | 3 | 5120 |  |  |  | 平板载荷试验的试验点数量不应少于总桩数的0.5%，且不得少于3点。
1.13 | 立新西路 | φ800mm雨水管预制方桩复合地基（管道地基处理） | 低应变法 |  | 根 | 84 | 240 |  |  | 200×200预制方桩：469根 | 抽检数量不少于总桩数的20%，不少于10根，且每个柱下承台不得少于1根。
1.14 |  |  | 复合地基平板载荷试验 （实物工作费） |  | 点 | 3 | 5120 |  |  |  | 平板载荷试验的试验点数量不应少于总桩数的0.5%，且不得少于3点。
1.15 |  | φ300mm雨水管天然地基（管道地基处理） | 轻型圆锥动力触探试验（3孔） |  | 点 | 3 | 336 |  |  | 约23m | 抽检数量为每200m2不少于1个孔，且总数不得少于10孔，每个独立柱基下不得少于1孔，基槽每20延米不得少于1孔。
1.16 | 顾屋村长堤东路2号 | φ300mm污水管天然地基（管道地基处理） | 轻型圆锥动力触探试验（3孔） |  | 点 | 3 | 336 |  |  | 约50m | 抽检数量为每200m2不少于1个孔，且总数不得少于10孔，每个独立柱基下不得少于1孔，基槽每20延米不得少于1孔。
1.17 | 海傍花园片区 | φ300mm雨水管天然地基（管道地基处理） | 轻型圆锥动力触探试验（3孔） |  | 点 | 3 | 336 |  |  | 约11m | 抽检数量为每200m2不少于1个孔，且总数不得少于10孔，每个独立柱基下不得少于1孔，基槽每20延米不得少于1孔。
1.18 | 宝盈花园片区 | φ300mm雨水管天然地基（管道地基处理） | 轻型圆锥动力触探试验（3孔） |  | 点 | 3 | 336 |  |  | 约39m | 抽检数量为每200m2不少于1个孔，且总数不得少于10孔，每个独立柱基下不得少于1孔，基槽每20延米不得少于1孔。
1.19 | 谢屋安置区片区 | φ300mm雨水管天然地基（管道地基处理） | 轻型圆锥动力触探试验（7孔） |  | 点 | 7 | 336 |  |  | 约121m | 抽检数量为每200m2不少于1个孔，且总数不得少于10孔，每个独立柱基下不得少于1孔，基槽每20延米不得少于1孔。
1.20 | 一体化提升泵井 天然地基 |  | 轻型圆锥动力触探试验（6孔） |  | 点 | 6 | 336 |  |  | / | 抽检数量为每200m2不少于1个孔，且总数不得少于10孔，每个独立柱基下不得少于1孔，基槽每20延米不得少于1孔。
1.21 | 地基基础工程检测小计（元） | [8 empty] | / | /
二 | 基坑支护工程检测
2.1 | φ500mm单管旋喷桩（管坑支护\房屋基础保护） |  | 钻芯法（6根） |  | 米 | 78 | 224 |  |  | / | 抽检桩数不应少于总桩数的1%，且不少于6根。
2.2 | φ240mm注浆钢管桩（管坑支护） |  | 低应变法 |  | 根 | 10 | 400 |  |  | / | 抽检数量不宜少于总桩数的20%，且不得少于10根。
2.3 | φ500mm高压旋喷桩（小型顶管4X2.5m矩形工作井） |  | 钻芯法（2根） |  | 米 | 30 | 224 |  |  | / | 抽检桩数不应少于总桩数的1%，且不少于6根。
2.4 | φ500mm高压旋喷桩（小型顶管内径4m圆形工作井） |  | 钻芯法（2根） |  | 米 | 30 | 224 |  |  | /
2.5 | φ500mm高压旋喷桩（小型顶管3X2.5m矩形接收井） |  | 钻芯法（2根） |  | 米 | 30 | 224 |  |  | /
2.6 | φ500mm高压旋喷桩（小型顶管内径3m圆形接收井） |  | 钻芯法（2根） |  | 米 | 30 | 224 |  |  | /
2.7 | 基坑支护工程检测小计（元） | [8 empty] | / | /
三 | 道路工程检测
3.1 | 市政老旧及问题排水管道更新改造 | 掘路修复工程 | 水泥混凝土路面加铺沥青面层--主干路4cmSMA-13上面层 | 压实度 | 点 | 1 | 120 |  |  | 524 | 1点/1000㎡
3.2 |  |  |  | 厚度 | 点 | 1 | 400 |  |  | 524 | 1点/1000㎡
3.3 |  |  | 水泥混凝土路面加铺沥青面层--主干路6cmAC-20C下面层 | 压实度 | 点 | 1 | 120 |  |  | 214 | 1点/1000㎡
3.4 |  |  | 水泥混凝土路面加铺沥青面层--主干路26cm C40水泥混凝土层(加早强剂) | 强度 | 点 | 1 | 400 |  |  | 179 | 1点/1000m2
3.5 |  |  |  | 厚度 | 点 | 1 | 400 |  |  | 179 | 1点/1000㎡
3.6 |  |  | 水泥混凝土路面加铺沥青面层--主干路18+18cm 5%水泥稳定石屑层 | 击实 | 组 | 1 | 640 |  |  | / | 1次/配比
3.7 |  |  |  | 压实度 | 点 | 1 | 120 |  |  | 127 | 1点/1000m2
3.8 |  |  |  | 无侧限抗压强度 | 组 | 1 | 400 |  |  | 127 | 每2000㎡1组
3.9 |  |  | 水泥混凝土路面--次干路、支路26cm C40水泥混凝土层(加早强剂) | 强度 | 点 | 4 | 400 |  |  | 3275 | 1点/1000m2
3.10 |  |  |  | 厚度 | 点 | 4 | 400 |  |  | 3275 | 1点/1000㎡
3.11 |  |  | 水泥混凝土路面--次干路、支路18cm 5%水泥稳定石屑层 | 压实度 | 点 | 3 | 120 |  |  | 1702 | 1点/1000m2
3.12 |  |  |  | 无侧限抗压强度 | 组 | 1 | 400 |  |  | 1702 | 每2000㎡1组
3.13 |  |  | 水泥混凝土路面--次干路、支路18cm 5%水泥稳定石屑层 | 压实度 | 点 | 3 | 120 |  |  | 1257 | 1点/1000m2
3.14 |  |  |  | 无侧限抗压强度 | 组 | 1 | 400 |  |  | 1257 | 每2000㎡1组
3.15 |  |  | 水泥混凝土路面--村道/非市政路24cm C35水泥混凝土面层(加早强剂) | 强度 | 点 | 1 | 400 |  |  | 111 | 1点/1000m2
3.16 |  |  |  | 厚度 | 点 | 1 | 400 |  |  | 111 | 1点/1000㎡
3.17 |  |  | 水泥混凝土路面--村道/非市政路18cm 5%水泥稳定石屑层 | 压实度 | 点 | 1 | 120 |  |  | 54 | 1点/1000m2
3.18 |  |  | 水泥混凝土路面--村道/非市政路18cm 5%水泥稳定石屑层 | 压实度 | 点 | 1 | 120 |  |  | 42 | 1点/1000m2
3.19 |  | 石滩镇商业南路 | 雨水管 | 击实 | 组 | 1 | 640 |  |  | / | 1组/5000m3，或土质发生变化时
3.20 |  |  |  | 排水压实度 | 点 | 36 | 120 |  |  | / | 两井之间或每1000m2每层每侧一组
3.21 |  |  |  | CCTV电视检测 | m | 398 | 54.4 |  |  | / | 全检
3.22 |  |  | 雨水渠箱 | 压实度 | 点 | 42 | 120 |  |  | / | 每层每侧一组
3.23 |  |  |  | 钢筋间距及保护层厚度 | 构件 | 5 | 800 |  |  | / | 2%，且不少于5个构件
3.24 |  |  |  | 混凝土强度(回弹法) | 构件 | 10 | 480 |  |  | / | 30%，且不少于10个构件，每个构件10个测区
3.25 |  | 石滩镇中山中路 | 雨水管 | 排水压实度 | 点 | 30 | 120 |  |  | / | 两井之间或每1000m2每层每侧一组
3.26 |  |  |  | CCTV电视检测 | m | 80 | 54.4 |  |  | / | 全检
3.27 |  | 石滩镇嘉御豪庭段雨水管 | 雨水管 | 排水压实度 | 点 | 60 | 120 |  |  | / | 两井之间或每1000m2每层每侧一组
3.28 |  |  |  | CCTV电视检测 | m | 446 | 54.4 |  |  | / | 全检
3.29 |  | 建设路 | 污水管 | 闭水试验 | m | 63 | 4 |  |  | 63 | 小于700mm全检，大于700检1/3
3.30 |  |  |  | 排水压实度 | 点 | 36 | 120 |  |  | / | 两井之间或每1000m2每层每侧一组
3.31 |  |  |  | CCTV电视检测 | m | 60 | 54.4 |  |  | / | 全检
3.32 |  | 飞肯路 | 雨水管 | 排水压实度 | 点 | 36 | 120 |  |  | / | 两井之间或每1000m2每层每侧一组
3.33 |  |  |  | CCTV电视检测 | m | 191 | 54.4 |  |  | / | 全检
3.34 |  | 南北大道 | 雨水管 | 排水压实度 | 点 | 30 | 120 |  |  | / | 两井之间或每1000m2每层每侧一组
3.35 |  |  |  | CCTV电视检测 | m | 20 | 54.4 |  |  | / | 全检
3.36 |  | 立新西路 | 雨水管 | 排水压实度 | 点 | 36 | 120 |  |  | / | 两井之间或每1000m2每层每侧一组
3.37 |  |  |  | CCTV电视检测 | m | 99 | 54.4 |  |  | / | 全检
3.38 |  | 顾屋村长堤东路2号 | 污水管 | 闭水试验 | m | 50 | 4 |  |  | 50 | 小于700mm全检，大于700检1/3
3.39 |  |  |  | 排水压实度 | 点 | 24 | 120 |  |  | / | 两井之间或每1000m2每层每侧一组
3.40 |  |  |  | CCTV电视检测 | m | 47 | 54.4 |  |  | / | 全检
3.41 | 排水片区老旧及问题管道更新改造 | 掘路修复工程 | 水泥混凝土路面加铺沥青面层--次干路及以下6cmAC-13C上面层 | 压实度 | 点 | 1 | 120 |  |  | 482 | 1点/1000㎡
3.42 |  |  |  | 厚度 | 点 | 1 | 400 |  |  | 482 | 1点/1000㎡
3.43 |  |  | 水泥混凝土路面加铺沥青面层--次干路及以下26cm C40水泥混凝土层(加早强剂) | 强度 | 点 | 1 | 400 |  |  | 410 | 1点/1000m2
3.44 |  |  |  | 厚度 | 点 | 1 | 400 |  |  | 410 | 1点/1000㎡
3.45 |  |  | 水泥混凝土路面加铺沥青面层--次干路及以下18+18cm 5%水泥稳定石屑层 | 压实度 | 点 | 1 | 120 |  |  | 267 | 1点/1000m2
3.46 |  |  | 水泥混凝土路面--次干路及以下24cm C35水泥混凝土面层(加早强剂) | 强度 | 点 | 17 | 400 |  |  | 16008 | 1点/1000m2
3.47 |  |  |  | 厚度 | 点 | 17 | 400 |  |  | 16008 | 1点/1000㎡
3.48 |  |  | 水泥混凝土路面--次干路及以下18+18cm 5%水泥稳定石屑层 | 击实 | 组 | 1 | 640 |  |  | / | 1组/5000m3
3.49 |  |  |  | 压实度 | 点 | 8 | 120 |  |  | 4299 | 1点/1000m2
3.50 |  |  |  | 无侧限抗压强度 | 组 | 3 | 400 |  |  | 4299 | 每2000㎡1组
3.51 |  | 海傍花园片区污水管网工程 | DN150、DN200UPVC污水管明挖施工 | 击实 | 组 | 1 | 640 |  |  | / | 1组/5000m3，或土质发生变化时
3.52 |  |  |  | 闭水试验 | m | 64 | 4 |  |  | 64 | 小于700mm全检，大于700检1/3
3.53 |  |  |  | 排水压实度 | 点 | 36 | 120 |  |  | / | 两井之间或每1000m2每层每侧一组
3.54 |  | 海傍花园片区雨水管网工程 | DN150UPVC埋地出户雨水管、雨水口连接管d300钢筋混凝土管 | 排水压实度 | 点 | 36 | 120 |  |  | / | 两井之间或每1000m2每层每侧一组
3.55 |  |  |  | CCTV电视检测 | m | 10 | 54.4 |  |  | 11 | 全检
3.56 |  | 宝盈花园片区污水管网工程 | DN150UPVC埋地出户污水管明挖施工 | 闭水试验 | m | 20 | 4 |  |  | 20 | 小于700mm全检，大于700检1/3
3.57 |  |  |  | 排水压实度 | 点 | 12 | 120 |  |  | / | 两井之间或每1000m2每层每侧一组
3.58 |  | 宝盈花园片区雨水管网工程 | DN200UPVC埋地出户雨水管、雨水口连接管d300钢筋混凝土管 | 排水压实度 | 点 | 36 | 120 |  |  | / | 两井之间或每1000m2每层每侧一组
3.59 |  |  |  | CCTV电视检测 | m | 37 | 54.4 |  |  | 39 | 全检
3.60 |  | 谢屋安置区片区污水管网工程 | DN150、DN200UPVC污水管明挖施工 | 闭水试验 | m | 498 | 4 |  |  | 498 | 小于700mm全检，大于700检1/3
3.61 |  |  |  | 排水压实度 | 点 | 36 | 120 |  |  | / | 两井之间或每1000m2每层每侧一组
3.62 |  | 谢屋安置区片区雨水管网工程 | 雨水管d300钢筋混凝土管 | 排水压实度 | 点 | 36 | 120 |  |  | / | 两井之间或每1000m2每层每侧一组
3.63 |  |  |  | CCTV电视检测 | m | 87 | 54.4 |  |  | / | 全检
3.64 |  | 塘口村片区污水管网工程 | 污水管明挖施工 | 闭水试验 | m | 5567 | 4 |  |  | 5567 | 小于700mm全检，大于700检1/3
3.65 |  |  |  | 排水压实度 | 点 | 90 | 120 |  |  | / | 两井之间或每1000m2每层每侧一组
3.66 |  |  |  | 焊缝超声波探伤 | m | 231.2 | 120 |  |  | 1156 | 20%
3.67 |  |  |  | 防腐涂层厚度 | 件 | 3 | 200 |  |  | / | 按构件数量抽检10%，且不少于3件
3.68 |  |  |  | CCTV电视检测 | m | 1155 | 54.4 |  |  | / | 全检
3.69 |  | 塘口村片区雨水管网工程 | 雨水口连接管d300钢筋混凝土管 | 排水压实度 | 点 | 24 | 120 |  |  | / | 两井之间或每1000m2每层每侧一组
3.70 |  |  |  | CCTV电视检测 | m | 31 | 54.4 |  |  | 33 | 全检
3.71 | 泵站设备更新改造 | 掘路修复 | 水泥混凝土路面--支路26cm C40水泥混凝土层(加早强剂) | 强度 | 点 | 1 | 400 |  |  | 181 | 1点/1000m2
3.72 |  |  |  | 厚度 | 点 | 1 | 400 |  |  | 181 | 1点/1000㎡
3.73 |  |  | 水泥混凝土路面--支路18+18cm 5%水泥稳定石屑层 | 压实度 | 点 | 1 | 120 |  |  | 181 | 1点/1000m2
3.74 |  |  | 水泥混凝土路面加铺沥青面层--非市政路6cmAC-13C | 压实度 | 点 | 1 | 120 |  |  | 70 | 1点/1000㎡
3.75 |  |  |  | 厚度 | 点 | 1 | 400 |  |  | 70 | 1点/1000㎡
3.76 |  |  | 水泥混凝土路面加铺沥青面层--非市政路24cm C35水泥混凝土 | 强度 | 点 | 1 | 400 |  |  | 70 | 1点/1000m2
3.77 |  |  |  | 厚度 | 点 | 1 | 400 |  |  | 70 | 1点/1000㎡
3.78 |  |  | 水泥混凝土路面加铺沥青面层--非市政路18cm 5%水泥稳定石屑 | 压实度 | 点 | 1 | 120 |  |  | 70 | 1点/1000m2
3.79 |  |  |  | 无侧限抗压强度 | 组 | 1 | 400 |  |  | 70 | 每2000㎡1组
3.80 |  | 雨水管道开挖修复 |  | 排水压实度 | 点 | 24 | 120 |  |  | / | 两井之间或每1000m2每层每侧一组
3.81 |  |  |  | CCTV电视检测 | m | 24 | 54.4 |  |  | 26 | 全检
3.82 | 农村污水市政接驳点限流溢流改造 | 溢流管 |  | 闭水试验 | m | 365 | 4 |  |  | 365 | 小于700mm全检，大于700检1/3
3.83 |  |  |  | 排水压实度 | 点 | 36 | 120 |  |  | / | 两井之间或每1000m2每层每侧一组
3.84 |  |  |  | CCTV电视检测 | m | 324 | 54.4 |  |  | / | 全检
3.85 |  | 掘路修复 | 水泥混凝土路面--次干路及以下26cm C40水泥混凝土面层(加早强剂) | 强度 | 点 | 1 | 400 |  |  | 1122 | 1点/1000m2
3.86 |  |  |  | 厚度 | 点 | 1 | 400 |  |  | 1122 | 1点/1000㎡
3.87 |  |  | 水泥混凝土路面--次干路及以下18+18cm 5%水泥稳定石屑层 | 压实度 | 点 | 1 | 120 |  |  | 41 | 1点/1000m2
3.88 | 原材料 |  |  | 砂浆 | 组 | 2 | 480 |  |  | / | 1次/配比
3.89 |  |  |  | 混凝土试块 | 组 | 35 | 48 |  |  | / | 1次/100m³、每台班1次
3.90 |  |  |  | 砂浆试块 | 组 | 15 | 40 |  |  | / | 1次/100m³、每台班1次
3.91 |  |  |  | 砖 | 组 | 1 | 400 |  |  | / | 1次/100000块
3.92 |  |  |  | 球墨铸铁管 | 组 | 1 | 400 |  |  | / | 1次/每种规格每批
3.93 |  |  |  | HDPE管 | 组 | 1 | 1040 |  |  | / | 1次/每种规格每批
3.94 |  |  |  | UPVC管 | 组 | 3 | 1400 |  |  | / | 1次/每种规格每批
3.95 |  |  |  | 钢筋混凝土管 | 组 | 4 | 2800 |  |  | / | 1次/每种规格
3.96 |  |  |  | 密封橡胶圈 | 组 | 1 | 320 |  |  | / | 1次/每种规格
3.97 |  |  |  | 井盖、雨水口、预制井（承载能力、残留变形） | 组 | 5 | 1120 |  |  | / | 1次/每种规格
3.98 | 道路工程检测小计（元） | [8 empty] | / | /

## 永宁街片区
增城区老旧及问题排水管道更新改造工程(第一批)检验检测 -永宁街片区检测清单投标报价表
序号 | 项目名称 |  | 检测项目内容 |  | 计费单位 | 检测数量 | 最高综合单价限价（元） | 单价（元） | 合价（元） | 工程量总量 | 检测频率
一 | 地基基础工程检测
1.1 | φ300mm、φ400mm雨污水管天然地基（管道地基处理） |  | 轻型圆锥动力触探试验（6孔） |  | 点 | 6 | 336 |  |  | 约70m | 抽检数量为每200m2不少于1个孔，且总数不得少于10孔，每个独立柱基下不得少于1孔，基槽每20延米不得少于1孔。
1.2 | 一体化提升泵井 天然地基 |  | 轻型圆锥动力触探试验（6孔） |  | 点 | 6 | 336 |  |  | 约1座 | 抽检数量为每200m2不少于1个孔，且总数不得少于10孔，每个独立柱基下不得少于1孔，基槽每20延米不得少于1孔。
1.3 | 永宁街创盈路 | φ300mm雨水管天然地基（管道地基处理） | 轻型圆锥动力触探试验（3孔） |  | 点 | 6 | 336 |  |  | 约10m | 抽检数量为每200m2不少于1个孔，且总数不得少于10孔，每个独立柱基下不得少于1孔，基槽每20延米不得少于1孔。
1.4 | 永宁街永宁大道 | φ300mm雨水管天然地基（管道地基处理） | 轻型圆锥动力触探试验（6孔） |  | 点 | 6 | 336 |  |  | 约78m | 抽检数量为每200m2不少于1个孔，且总数不得少于10孔，每个独立柱基下不得少于1孔，基槽每20延米不得少于1孔。
1.5 | 地基基础工程检测小计（元） | [8 empty] | / | /
二 | 道路工程检测
2.1 | 市政老旧及问题排水管道更新改造 | 正福路、建设路、光明路、市场路、农商后巷、建设一路、建设二路、新兴街掘路修复工程 | 水泥混凝土路面加铺沥青面层--次干路、支路6cmAC-13C上面层 | 压实度 | 点 | 9 | 120 |  |  | 6283 | 1点/1000㎡
2.2 |  |  |  | 厚度 | 点 | 7 | 400 |  |  | 6283 | 1点/1000㎡
2.3 |  |  | 水泥混凝土路面加铺沥青面层--次干路、支路26cm C40水泥混凝土层(加早强剂) | 强度 | 点 | 3 | 400 |  |  | 2213 | 1点/1000m2
2.4 |  |  |  | 厚度 | 点 | 3 | 400 |  |  | 2213 | 1点/1000㎡
2.5 |  |  | 水泥混凝土路面加铺沥青面层--次干路、支路18+18cm 5%水泥稳定石屑层 | 击实 | 组 | 1 | 640 |  |  | / | 1次/配比
2.6 |  |  |  | 压实度 | 点 | 2 | 120 |  |  | 1698 | 1点/1000m2
2.7 |  |  |  | 无侧限抗压强度 | 组 | 1 | 400 |  |  | 1698 | 每2000㎡1组
2.8 |  |  | 水泥混凝土路面--村道/非市政路24cm C35水泥混凝土面层(加早强剂) | 强度 | 点 | 1 | 400 |  |  | 480 | 1点/1000m2
2.9 |  |  |  | 厚度 | 点 | 1 | 400 |  |  | 480 | 1点/1000㎡
2.10 |  |  | 水泥混凝土路面--村道/非市政路18cm 5%水泥稳定石屑层 | 压实度 | 点 | 1 | 120 |  |  | 240 | 1点/1000m2
2.11 |  |  |  | 无侧限抗压强度 | 组 | 1 | 400 |  |  | 240 | 每2000㎡1组
2.12 |  |  | 水泥混凝土路面--村道/非市政路18cm 5%水泥稳定石屑层 | 压实度 | 点 | 1 | 120 |  |  | 168 | 1点/1000m2
2.13 |  | 雨水管开挖修复 |  | 击实 | 组 | 1 | 640 |  |  | / | 1组/5000m3，或土质发生变化时
2.14 |  |  |  | 排水压实度 | 点 | 121 | 120 |  |  | / | 两井之间或每1000m2每层每侧一组
2.15 |  |  |  | CCTV电视检测 | m | 882 | 54.4 |  |  | 970 | 全检
2.16 | 排水片区老旧及问题管道更新改造 | 池田村片区掘路修复工程 | 水泥混凝土路面--次干路及以下24cm C35水泥混凝土面层(加早强剂) | 强度 | 点 | 4 | 400 |  |  | 3231 | 1点/1000m2
2.17 |  |  |  | 厚度 | 点 | 4 | 400 |  |  | 3231 | 1点/1000㎡
2.18 |  |  | 水泥混凝土路面--次干路及以下18+18cm 5%水泥稳定石屑层 | 击实 | 组 | 1 | 640 |  |  | / | 1组/5000m3
2.19 |  |  |  | 压实度 | 点 | 2 | 120 |  |  | 1628 | 1点/1000m2
2.20 |  |  |  | 无侧限抗压强度 | 组 | 1 | 400 |  |  | 1628 | 每2000㎡1组
2.21 |  | 污水管网工程 | DN150、DN200UPVC污水管明挖施工 | 击实 | 组 | 1 | 640 |  |  | / | 1组/5000m3，或土质发生变化时
2.22 |  |  |  | 闭水试验 | m | 1174 | 4 |  |  | 2174 | 小于700mm全检，大于700检1/3
2.23 |  |  |  | 排水压实度 | 点 | 107 | 120 |  |  | / | 两井之间或每1000m2每层每侧一组
2.24 |  | 雨水管网工程 | 雨水口连接管d300钢筋混凝土管 | 排水压实度 | 点 | 48 | 120 |  |  | / | 两井之间或每1000m2每层每侧一组
2.25 |  |  |  | CCTV电视检测 | m | 62 | 54.4 |  |  | 65 | 全检
2.26 | 原材料 |  |  | 砂浆配合比 | 组 | 2 | 480 |  |  | / | 1次/配比
2.27 |  |  |  | 混凝土试块 | 组 | 15 | 48 |  |  | / | 1次/100m³、每台班1次
2.28 |  |  |  | 砂浆试块 | 组 | 5 | 40 |  |  | / | 1次/100m³、每台班1次
2.29 |  |  |  | 砖 | 组 | 1 | 400 |  |  | / | 1次/100000块
2.30 |  |  |  | UPVC管 | 组 | 2 | 1400 |  |  | / | 1次/每种规格每批
2.31 |  |  |  | 钢筋混凝土管 | 组 | 4 | 2800 |  |  | / | 1次/每种规格
2.32 |  |  |  | 镀锌钢管 | 组 | 5 | 800 |  |  | / | 1次/每种规格
2.33 |  |  |  | 密封橡胶圈 | 组 | 1 | 320 |  |  | / | 1次/每种规格
2.34 |  |  |  | 井盖、雨水口、预制井（承载能力、残留变形） | 组 | 5 | 1120 |  |  | / | 1次/每种规格
2.35 | 道路工程检测小计（元） | [8 empty] | / | /