## 海底盾构隧道管片、竖井渗水堵漏工程
工程量清单
单项工程：海底盾构隧道管片、竖井渗水堵漏工程
序号 | 项目编码 | 项目名称 | 项目特征描述 | 计量单位 | 工程量 | 金额（元）
[6 empty] | 综合单价 | 综合合价
1 | 080403006001 | 管片纵向接缝渗水（环氧树脂或聚氨酯） |  | m | 300
2 | 080403006004 | 管片横向接缝渗水（环氧树脂或聚氨酯） |  | m | 500
3 | 080403006003 | 螺栓孔渗水（环氧树脂或聚氨酯） |  | 处 | 800
4 | 080403006005 | 螺栓除锈、封孔 |  | 个 | 18000
5 | 080403006006 | 环向管片区域潮湿或渗水（环氧树脂或聚氨酯） |  | m2 | 1500
6 | 080403006007 | 竖井裂缝灌浆 |  | m | 100
7 | 080403006008 | 竖井施工缝灌浆 |  | m | 400
8 | 080403002001 | 竖井施工缝嵌填聚氨酯密封胶 |  | m | 800
9 | 021001016001 | 外装饰吊篮 |  | m2 | 2512

## 海底盾构隧道管片内防腐层修复工程
工程量清单
单项工程：海底盾构隧道管片内防腐层修复工程
序号 | 项目编码 | 项目名称 | 项目特征描述 | 计量单位 | 工程量 | 金额（元）
[6 empty] | 综合单价 | 综合合价
1 | 031207001002 | 管片内防腐层打磨 | 原防腐层打磨清理 | m2 | 40876
2 | 011003003001 | 管片防腐 | 超强高韧水泥基涂料喷涂，2mm薄层修复材料（环氧中涂材料）找平，0.6mm双组分柔性改性环氧涂料面涂 | m2 | 40876
3 | 060104002001 | 隧道内清淤 |  | m3 | 916

## 海底盾构内DN1800输水管道外防腐层修复工程
工程量清单
单项工程：海底盾构内DN1800输水管道外防腐层修复工程
序号 | 项目编码 | 项目名称 | 项目特征描述 | 计量单位 | 工程量 | 金额（元）
[6 empty] | 综合单价 | 综合合价
1 | 粤10609001001 | 钢结构构件除锈 | 喷砂除锈，除锈等级Sa2.5 | m2 | 29886
2 | 031201001001 | 管道刷油 | 环氧富锌底漆 | m2 | 29886
3 | 031201001002 | 管道刷油 | 环氧云铁中漆 | m2 | 29886
4 | 031201001003 | 管道刷油 | 双组分环氧涂料面漆 | m2 | 29886
5 | 粤11701008001 | 综合钢脚手架 |  | m2 | 14025

## 海底盾构隧道内人行走道板更换工程
工程量清单
单项工程：海底盾构隧道内人行走道板更换工程
序号 | 项目编码 | 项目名称 | 项目特征描述 | 计量单位 | 工程量 | 金额（元）
[6 empty] | 综合单价 | 综合合价
1 | 010606007001 | 钢走道拆除及安装不锈钢走道板 | 拆除旧走道板安装不锈钢钢格网 | m2 | 2443.25
2 | 041109003001 | 二次搬运 | D1-7-1:金属材料 运距:m以内 50 实际运距(m):2000 | 项 | 1

## 海底盾构隧道内应急排水系统改造工程
工程量清单
单项工程：海底盾构隧道内应急排水系统改造工程
序号 | 项目编码 | 项目名称 | 项目特征描述 | 计量单位 | 工程量 | 金额（元）
[6 empty] | 综合单价 | 综合合价
1 | 030109001001 | 离心耐腐蚀泵180m3/h，扬程80m，功率55KW（东海隧道） | C1-6-2:单级离心泵及离心式耐腐蚀泵安装 设备重量(t以内) 0.5 C4-6-15:小型交流同步电动机检查接线 交流同步电机功率(kW以下) 100 C4-13-34:基础型钢制作、安装 槽钢 安装 C3-1-605:地脚螺栓制作 直径(mm以内) 20 | 套 | 2
2 | 030404017001 | 水泵控制柜 55KW×2（一控二） | C4-4-25:控制箱安装 落地式 | 台 | 1
3 | 030109001005 | 离心耐腐蚀泵180m3/h，扬程26m，功率20KW（东海竖井） | C1-6-2:单级离心泵及离心式耐腐蚀泵安装 设备重量(t以内) 0.5 C4-6-15:小型交流同步电动机检查接线 交流同步电机功率(kW以下) 100 C4-13-34:基础型钢制作、安装 槽钢 安装 C3-1-605:地脚螺栓制作 直径(mm以内) 20 | 套 | 2
4 | 030404017002 | 水泵控制柜 20KW×2（一控二） | C4-4-25:控制箱安装 落地式 | 台 | 1
5 | 030109001006 | 离心耐腐蚀泵430m3/h，扬程58m，功率95KW（南三隧道） | C1-6-2:单级离心泵及离心式耐腐蚀泵安装 设备重量(t以内) 0.5 C4-6-15:小型交流同步电动机检查接线 交流同步电机功率(kW以下) 100 C4-13-34:基础型钢制作、安装 槽钢 安装 C3-1-605:地脚螺栓制作 直径(mm以内) 20 | 套 | 2
6 | 030404017003 | 水泵控制柜 95KW（一控一） | C4-4-25:控制箱安装 落地式 | 台 | 2
7 | 030109001007 | 离心耐腐蚀泵430m3/h，扬程34m，功率55KW（南三竖井） | C1-6-2:单级离心泵及离心式耐腐蚀泵安装 设备重量(t以内) 0.5 C4-6-15:小型交流同步电动机检查接线 交流同步电机功率(kW以下) 100 C4-13-34:基础型钢制作、安装 槽钢 安装 C3-1-605:地脚螺栓制作 直径(mm以内) 20 | 套 | 2
8 | 030404017004 | 水泵控制柜 55KW×2（一控二） | C4-4-25:控制箱安装 落地式 | 台 | 1
9 | 040501004013 | PE给水管 De315（含管件） | D6-1-98:塑料管安装(对接熔接) 管外径(mm以内) 315 | m | 1100
10 | 040501004014 | PE给水管 De225（含管件） | D6-1-98:塑料管安装(对接熔接) 管外径(mm以内) 315 | m | 50
11 | 031002001001 | 管道支架 | C10-2-2:管道支架制作 单件重量(kg以内) 10 C10-2-7:管道支架安装 单件重量(kg以内) 10 | 套 | 300
12 | 040501002003 | 钢管DN200（含管件） | D4-1-19:碳钢管安装 公称直径(mm以内) 200 D4-1-159:管道试压 公称直径(mm以内) 200 D4-1-177:管道消毒冲洗 公称直径(mm以内) 200 | m | 60
13 | 040501002004 | 钢管DN250（含管件） | D4-1-20:碳钢管安装 公称直径(mm以内) 250 D4-1-160:管道试压 公称直径(mm以内) 300 D4-1-178:管道消毒冲洗 公称直径(mm以内) 300 | m | 70
14 | 040502005011 | 闸阀DN300 | D4-2-205:法兰阀门安装(带短管、接头) 公称直径(mm以内) 300 | 个 | 4
15 | 040502005012 | 闸阀DN250 | D4-2-204:法兰阀门安装(带短管、接头) 公称直径(mm以内) 250 | 个 | 4
16 | 040502005013 | 闸阀DN200 | D4-2-203:法兰阀门安装(带短管、接头) 公称直径(mm以内) 200 | 个 | 8
17 | 040502005014 | 止回阀DN300 | D4-2-205:法兰阀门安装(带短管、接头) 公称直径(mm以内) 300 | 个 | 2
18 | 040502005015 | 止回阀DN250 | D4-2-204:法兰阀门安装(带短管、接头) 公称直径(mm以内) 250 | 个 | 2
19 | 040502005016 | 止回阀DN200 | D4-2-203:法兰阀门安装(带短管、接头) 公称直径(mm以内) 200 | 个 | 4
20 | 030408001001 | 电力电缆3*70+1*16（南三隧道接泵） | C4-8-5:铜芯电力电缆敷设 电缆(截面mm2以下) 185 | m | 50
21 | 030408001002 | 电力电缆3*95+1*25（南三隧道） | C4-8-6:铜芯电力电缆敷设 电缆(截面mm2以下) 240 | m | 1200
22 | 030408001003 | 电力电缆3*95+1*25（南三竖井） | C4-8-6:铜芯电力电缆敷设 电缆(截面mm2以下) 240 | m | 80
23 | 030408001004 | 电力电缆3*35+1*16（南三竖井接泵） | C4-8-4:铜芯电力电缆敷设 电缆(截面mm2以下) 120 | m | 50
24 | 030408001005 | 电力电缆3*35+1*16（东海隧道接泵） | C4-8-4:铜芯电力电缆敷设 电缆(截面mm2以下) 120 | m | 50
25 | 030408001006 | 电力电缆3*70+1*25（东海竖井） | C4-8-5:铜芯电力电缆敷设 电缆(截面mm2以下) 185 | m | 80
26 | 030408001007 | 电力电缆3*16+1*10（东海竖井接泵） | C4-8-3:铜芯电力电缆敷设 电缆(截面mm2以下) 70 | m | 50
27 | 030408002001 | 控制电缆2.5*10（东海隧道） | C4-8-36:硬矿物绝缘控制电缆敷设 电缆(芯数) ≤14 | m | 1100
28 | 030408002002 | 控制电缆2.5*10（南三隧道） | C4-8-36:硬矿物绝缘控制电缆敷设 电缆(芯数) ≤14 | m | 1200
29 | 030502007001 | 光纤48芯 | C5-2-50:室内敷设光缆 管暗槽内穿放 36芯以下 | m | 3000
30 | 030411001001 | 配管DN25 | C4-11-9:镀锌电线管砖、混凝土结构暗配 公称直径(mm以内) 25 | m | 3000
31 | 030401002001 | 变压器扩容250KVA | C4-1-10:干式变压器安装 10KV/容量(kVA以下) 250 | 台 | 1
32 | 030404004001 | 低压开关柜(屏) | C4-4-5:低压开关柜(屏)、弱电控制返回屏、箱式配电室 低压开关柜(屏) | 台 | 1
33 | 030401002002 | 变压器扩容400KVA | C4-1-11:干式变压器安装 10KV/容量(kVA以下) 500 | 台 | 1
34 | 030404004002 | 低压开关柜(屏) | C4-4-5:低压开关柜(屏)、弱电控制返回屏、箱式配电室 低压开关柜(屏) | 台 | 1
35 | 030501005001 | 插箱、机柜 | C5-1-58:台架安装 650×700 | 台 | 4
36 | 粤011701008001 | 综合钢脚手架 | A1-21-4:综合钢脚手架搭拆 高度(m以内) 30.5 | m2 | 1
37 | 041109003001 | 二次搬运 | D1-7-51:排运承插式铸铁管 管径在(mm内) 200 运距20m内 实际运距(m):1000 D1-7-55:排运承插式铸铁管 管径在(mm内) 300 运距20m内 实际运距(m):2000 D1-7-1:金属材料 运距:m以内 50 实际运距(m):2000 | 项 | 1