## 表-04 单位工程招标控制价汇总表
单位工程招标控制价汇总表
工程名称：2#楼土建工程 |  | 标段： |  | 第 1 页 共 1 页
序号 | 汇总内容 |  | 金额:(元) |  | 其中：暂估价(元)
1 | 分部分项合计
1.1 | 主体结构工程
1.2 | 外立面装饰工程
1.3 | 室内装饰工程
2 | 措施合计
2.1 | 绿色施工安全防护措施费
2.2 | 其他措施费
3 | 其他项目
3.1 | 暂列金额
3.2 | 暂估价
3.3 | 计日工
3.4 | 总承包服务费
3.5 | 预算包干费
3.6 | 工程优质费
3.7 | 概算幅度差
3.8 | 索赔费用
3.9 | 现场签证费用
3.10 | 其他费用
4 | 税前工程造价
5 | 增值税销项税额
6 | 总造价
7 | 人工费
招标控制价合计=1+2+3+5
表—04

## 表-08 分部分项工程和单价措施项目清单与计价表
分部分项工程和单价措施项目清单与计价表
工程名称：2#楼土建工程 |  |  |  | 标段： |  |  |  | 第 1 页 共 54 页
序号 | 项目编码 | 项目名称 | 项目特征描述 |  | 计量单位 | 工程量 | 金额（元）
[7 empty] | 综合单价 |  | 综合合价 | 其中
暂估价
主体结构工程
砌筑工程
1 | 010402001001 | 砌块墙 | 1.墙体类型:外墙 2.墙体厚度:200mm 3.空心砖、砌块品种、规格、强度等级:A7.5蒸压加气混凝土砌块 4.砂浆强度等级:M5加气混凝土砌块专用砂浆 5.其他事项:包括根据图纸及规范要求完成该清单项目所需要的其他附属工作内容，并综合考虑其他完成本工作涉及的所有费用 |  | m3 | 217.56
2 | 010402001002 | 砌块墙 | 1.墙体类型:外墙 2.墙体厚度:100mm 3.砌块品种、规格、强度等级:A7.5蒸压加气混凝土砌块 4.砂浆强度等级:M5加气混凝土砌块专用砂浆 5.其他事项:包括根据图纸及规范要求完成该清单项目所需要的其他附属工作内容，并综合考虑其他完成本工作涉及的所有费用 |  | m3 | 23.87
3 | 010401003001 | 实心砖墙 | 1.墙体类型:外墙 2.墙体厚度:200mm 3.砌体品种、规格:Mu10灰砂砖 4.砂浆强度等级:M5.0砌筑砂浆 5.其他事项:包括根据图纸及规范要求完成该清单项目所需要的其他附属工作内容，并综合考虑其他完成本工作涉及的所有费用 |  | m3 | 1.59
本页小计
表—08
分部分项工程和单价措施项目清单与计价表
工程名称：2#楼土建工程 |  |  |  | 标段： |  |  |  | 第 2 页 共 54 页
序号 | 项目编码 | 项目名称 | 项目特征描述 |  | 计量单位 | 工程量 | 金额（元）
[7 empty] | 综合单价 |  | 综合合价 | 其中
暂估价
4 | 010402001003 | 砌块墙 | 1.墙体类型:内墙 2.墙体厚度:200mm 3.砌块品种、规格、强度等级:A5.0蒸压加气混凝土砌块 4.砂浆强度等级:M5加气混凝土砌块专用砂浆 5.其他事项:包括根据图纸及规范要求完成该清单项目所需要的其他附属工作内容，并综合考虑其他完成本工作涉及的所有费用 |  | m3 | 423.97
5 | 010402001004 | 砌块墙 | 1.墙体类型:内墙 2.墙体厚度:100mm 3.砌块品种、规格、强度等级:A5.0蒸压加气混凝土砌块 4.砂浆强度等级:M5加气混凝土砌块专用砂浆 5.其他事项:包括根据图纸及规范要求完成该清单项目所需要的其他附属工作内容，并综合考虑其他完成本工作涉及的所有费用 |  | m3 | 119.68
砌筑工程合计
混凝土及钢筋混凝土工程
6 | 010507004001 | 台阶 | 1.混凝土种类、强度、厚度:100mm厚商品混凝土 2.垫层材料种类、厚度:100mm厚1:3:6石灰、砂、碎石三合土 3.5厚专用胶粘剂贴 4.300×600防滑砖（仿石纹理） 5.其他详见图集9/9/11ZJ901 4.其他事项:包括根据图纸及规范要求完成该清单项目所需要的其他附属工作内容，并综合考虑其他完成本工作涉及的所有费用 |  | m2 | 5.04
本页小计
表—08
分部分项工程和单价措施项目清单与计价表
工程名称：2#楼土建工程 |  |  |  | 标段： |  |  |  | 第 3 页 共 54 页
序号 | 项目编码 | 项目名称 | 项目特征描述 |  | 计量单位 | 工程量 | 金额（元）
[7 empty] | 综合单价 |  | 综合合价 | 其中
暂估价
7 | 010502001001 | 矩形柱、异形柱 | 1.现浇混凝土矩形柱、异形柱 2.混凝土种类:泵送商品混凝土 3.混凝土强度等级:C60 4.泵送高度50m以内 5.其他事项:包括根据图纸及规范要求完成该清单项目所需要的其他附属工作内容，并综合考虑其他完成本工作涉及的所有费用 |  | m3 | 130.12
8 | 010502001002 | 矩形柱、异形柱 | 1.现浇混凝土矩形柱、异形柱 2.混凝土种类:泵送商品混凝土 3.混凝土强度等级:C55 4.泵送高度50m以内 5.其他事项:包括根据图纸及规范要求完成该清单项目所需要的其他附属工作内容，并综合考虑其他完成本工作涉及的所有费用 |  | m3 | 130.12
9 | 010502001003 | 矩形柱、异形柱 | 1.现浇混凝土矩形柱、异形柱 2.混凝土种类:泵送商品混凝土 3.混凝土强度等级:C50 4.泵送高度50m以内 5.其他事项:包括根据图纸及规范要求完成该清单项目所需要的其他附属工作内容，并综合考虑其他完成本工作涉及的所有费用 |  | m3 | 130.12
10 | 010502001004 | 矩形柱、异形柱 | 1.现浇混凝土矩形柱、异形柱 2.混凝土种类:泵送商品混凝土 3.混凝土强度等级:C45 4.泵送高度50m以内 5.其他事项:包括根据图纸及规范要求完成该清单项目所需要的其他附属工作内容，并综合考虑其他完成本工作涉及的所有费用 |  | m3 | 97.59
本页小计
表—08
分部分项工程和单价措施项目清单与计价表
工程名称：2#楼土建工程 |  |  |  | 标段： |  |  |  | 第 4 页 共 54 页
序号 | 项目编码 | 项目名称 | 项目特征描述 |  | 计量单位 | 工程量 | 金额（元）
[7 empty] | 综合单价 |  | 综合合价 | 其中
暂估价
11 | 010502001005 | 矩形柱、异形柱 | 1.现浇混凝土矩形柱、异形柱 2.混凝土种类:泵送商品混凝土 3.混凝土强度等级:C30 4.泵送高度50m以内 5.其他事项:包括根据图纸及规范要求完成该清单项目所需要的其他附属工作内容，并综合考虑其他完成本工作涉及的所有费用 |  | m3 | 83.67
12 | 010502001006 | 矩形柱、异形柱 | 1.现浇混凝土矩形柱、异形柱 2.混凝土种类:泵送商品混凝土 3.混凝土强度等级:C40 4.泵送高度50m-150m 5.其他事项:包括根据图纸及规范要求完成该清单项目所需要的其他附属工作内容，并综合考虑其他完成本工作涉及的所有费用 |  | m3 | 97.59
13 | 010502001007 | 矩形柱、异形柱 | 1.现浇混凝土矩形柱、异形柱 2.混凝土种类:泵送商品混凝土 3.混凝土强度等级:C35 4.泵送高度50m-150m 5.其他事项:包括根据图纸及规范要求完成该清单项目所需要的其他附属工作内容，并综合考虑其他完成本工作涉及的所有费用 |  | m3 | 97.59
14 | 010502001008 | 矩形柱、异形柱 | 1.现浇混凝土矩形柱、异形柱 2.混凝土种类:泵送商品混凝土 3.混凝土强度等级:C30 4.泵送高度50m-150m 5.其他事项:包括根据图纸及规范要求完成该清单项目所需要的其他附属工作内容，并综合考虑其他完成本工作涉及的所有费用 |  | m3 | 260.79
本页小计
表—08
分部分项工程和单价措施项目清单与计价表
工程名称：2#楼土建工程 |  |  |  | 标段： |  |  |  | 第 5 页 共 54 页
序号 | 项目编码 | 项目名称 | 项目特征描述 |  | 计量单位 | 工程量 | 金额（元）
[7 empty] | 综合单价 |  | 综合合价 | 其中
暂估价
15 | 010504001001 | 直形墙 | 1.现浇混凝土直形墙 2.混凝土种类:泵送商品混凝土 3.混凝土强度等级:C60 4.泵送高度50m以内 5.其他事项:包括根据图纸及规范要求完成该清单项目所需要的其他附属工作内容，并综合考虑其他完成本工作涉及的所有费用 |  | m3 | 244.93
16 | 010504001002 | 直形墙 | 1.现浇混凝土直形墙 2.混凝土种类:泵送商品混凝土 3.混凝土强度等级:C55 4.泵送高度50m以内 5.其他事项:包括根据图纸及规范要求完成该清单项目所需要的其他附属工作内容，并综合考虑其他完成本工作涉及的所有费用 |  | m3 | 244.93
17 | 010504001003 | 直形墙 | 1.现浇混凝土直形墙 2.混凝土种类:泵送商品混凝土 3.混凝土强度等级:C50 4.泵送高度50m以内 5.其他事项:包括根据图纸及规范要求完成该清单项目所需要的其他附属工作内容，并综合考虑其他完成本工作涉及的所有费用 |  | m3 | 244.93
18 | 010504001004 | 直形墙 | 1.现浇混凝土直形墙 2.混凝土种类:泵送商品混凝土 3.混凝土强度等级:C45 4.泵送高度50m以内 5.其他事项:包括根据图纸及规范要求完成该清单项目所需要的其他附属工作内容，并综合考虑其他完成本工作涉及的所有费用 |  | m3 | 183.7
本页小计
表—08
分部分项工程和单价措施项目清单与计价表
工程名称：2#楼土建工程 |  |  |  | 标段： |  |  |  | 第 6 页 共 54 页
序号 | 项目编码 | 项目名称 | 项目特征描述 |  | 计量单位 | 工程量 | 金额（元）
[7 empty] | 综合单价 |  | 综合合价 | 其中
暂估价
19 | 010504001005 | 直形墙 | 1.现浇混凝土直形墙 2.混凝土种类:泵送商品混凝土 3.混凝土强度等级:C30 4.泵送高度50m以内 5.其他事项:包括根据图纸及规范要求完成该清单项目所需要的其他附属工作内容，并综合考虑其他完成本工作涉及的所有费用 |  | m3 | 704.63
20 | 010504001006 | 直形墙 | 1.现浇混凝土直形墙 2.混凝土种类:泵送商品混凝土 3.混凝土强度等级:C40 4.泵送高度50m-150m 5.其他事项:包括根据图纸及规范要求完成该清单项目所需要的其他附属工作内容，并综合考虑其他完成本工作涉及的所有费用 |  | m3 | 183.7
21 | 010504001007 | 直形墙 | 1.现浇混凝土直形墙 2.混凝土种类:泵送商品混凝土 3.混凝土强度等级:C35 4.泵送高度50m-150m 5.其他事项:包括根据图纸及规范要求完成该清单项目所需要的其他附属工作内容，并综合考虑其他完成本工作涉及的所有费用 |  | m3 | 134.07
22 | 010504001008 | 直形墙 | 1.现浇混凝土直形墙 2.混凝土种类:泵送商品混凝土 3.混凝土强度等级:C30 4.泵送高度50-150m 5.其他事项:包括根据图纸及规范要求完成该清单项目所需要的其他附属工作内容，并综合考虑其他完成本工作涉及的所有费用 |  | m3 | 863.78
本页小计
表—08
分部分项工程和单价措施项目清单与计价表
工程名称：2#楼土建工程 |  |  |  | 标段： |  |  |  | 第 7 页 共 54 页
序号 | 项目编码 | 项目名称 | 项目特征描述 |  | 计量单位 | 工程量 | 金额（元）
[7 empty] | 综合单价 |  | 综合合价 | 其中
暂估价
23 | 010505001001 | 有梁板 | 1.现浇混凝土有梁板 2.混凝土种类:泵送商品混凝土 3.混凝土强度等级:C30 4.泵送高度50m以内 5.其他事项:包括根据图纸及规范要求完成该清单项目所需要的其他附属工作内容，并综合考虑其他完成本工作涉及的所有费用 |  | m3 | 417.05
24 | 010505001002 | 有梁板 | 1.现浇混凝土有梁板 2.混凝土种类:泵送商品混凝土 3.混凝土强度等级:C30 4.泵送高度50-150m 5.其他事项:包括根据图纸及规范要求完成该清单项目所需要的其他附属工作内容，并综合考虑其他完成本工作涉及的所有费用 |  | m3 | 516.16
25 | 010505008001 | 悬挑板 | 1.现浇混凝土悬挑板 2.混凝土种类:泵送商品混凝土 3.混凝土强度等级:C30 4.泵送高度50m以内 5.其他事项:包括根据图纸及规范要求完成该清单项目所需要的其他附属工作内容，并综合考虑其他完成本工作涉及的所有费用 |  | m3 | 54.51
26 | 010505008002 | 悬挑板 | 1.现浇混凝土悬挑板 2.混凝土种类:泵送商品混凝土 3.混凝土强度等级:C30 4.泵送高度50-150m 5.其他事项:包括根据图纸及规范要求完成该清单项目所需要的其他附属工作内容，并综合考虑其他完成本工作涉及的所有费用 |  | m3 | 47.63
本页小计
表—08
分部分项工程和单价措施项目清单与计价表
工程名称：2#楼土建工程 |  |  |  | 标段： |  |  |  | 第 8 页 共 54 页
序号 | 项目编码 | 项目名称 | 项目特征描述 |  | 计量单位 | 工程量 | 金额（元）
[7 empty] | 综合单价 |  | 综合合价 | 其中
暂估价
27 | 010505007001 | 挑檐板 | 1.现浇混凝土挑檐板 2.混凝土种类:泵送商品混凝土 3.混凝土强度等级:C30 4.泵送高度50m内 5.其他事项:包括根据图纸及规范要求完成该清单项目所需要的其他附属工作内容，并综合考虑其他完成本工作涉及的所有费用 |  | m3 | 2.01
28 | 010506001001 | 直形楼梯 | 1.现浇混凝土直形楼梯 2.混凝土种类:泵送商品混凝土 3.混凝土强度等级:C30 4.泵送高度50-150m 5.其他事项:包括根据图纸及规范要求完成该清单项目所需要的其他附属工作内容，并综合考虑其他完成本工作涉及的所有费用 |  | m3 | 0.94
29 | 010502002001 | 构造柱 | 1.现浇混凝土构造柱 2.混凝土种类:商品混凝土 3.混凝土强度等级:C25 5.其他事项:包括根据图纸及规范要求完成该清单项目所需要的其他附属工作内容，并综合考虑其他完成本工作涉及的所有费用 |  | m3 | 72.48
30 | 010503004001 | 圈梁 | 1.现浇混凝土圈梁 2.混凝土种类:商品混凝土 3.混凝土强度等级:C25 4.其他事项:包括根据图纸及规范要求完成该清单项目所需要的其他附属工作内容，并综合考虑其他完成本工作涉及的所有费用 |  | m3 | 15.85
31 | 010503005001 | 过梁 | 1.现浇混凝土过梁 2.混凝土种类:商品混凝土 3.混凝土强度等级:C25 4.其他事项:包括根据图纸及规范要求完成该清单项目所需要的其他附属工作内容，并综合考虑其他完成本工作涉及的所有费用 |  | m3 | 7.23
本页小计
表—08
分部分项工程和单价措施项目清单与计价表
工程名称：2#楼土建工程 |  |  |  | 标段： |  |  |  | 第 9 页 共 54 页
序号 | 项目编码 | 项目名称 | 项目特征描述 |  | 计量单位 | 工程量 | 金额（元）
[7 empty] | 综合单价 |  | 综合合价 | 其中
暂估价
32 | 010507007001 | 其他构件 | 1.现浇混凝土反坎、门槛、其他零星 2.混凝土种类:商品混凝土 3.混凝土强度等级:C20 4.其他事项:包括根据图纸及规范要求完成该清单项目所需要的其他附属工作内容，并综合考虑其他完成本工作涉及的所有费用 |  | m3 | 81.14
33 | 010507001001 | 散水 | 1.60厚C20混凝土面层 2.垫层材料种类、厚度:100厚C15细石混凝土垫层 3.其他详见图纸大样12/JZ-TY-03 4.其他事项:包括根据图纸及规范要求完成该清单项目所需要的其他附属工作内容，并综合考虑其他完成本工作涉及的所有费用 |  | m2 | 139.25
34 | 010515001001 | 现浇构件钢筋 | 1.现浇构件圆钢 φ10内 2.钢筋制作、安装、运输、其它 3.其他事项:包括根据图纸及规范要求完成该清单项目所需要的其他附属工作内容，并综合考虑其他完成本工作涉及的所有费用 |  | t | 0.694
35 | 010515001002 | 现浇构件钢筋 | 1.现浇构件Ⅲ级螺纹钢φ10内 2.综合考虑抗震、非抗震钢筋 3.钢筋制作、安装、运输、其它 4.其他事项:包括根据图纸及规范要求完成该清单项目所需要的其他附属工作内容，并综合考虑其他完成本工作涉及的所有费用 |  | t | 120.766
本页小计
表—08
分部分项工程和单价措施项目清单与计价表
工程名称：2#楼土建工程 |  |  |  | 标段： |  |  |  | 第 10 页 共 54 页
序号 | 项目编码 | 项目名称 | 项目特征描述 |  | 计量单位 | 工程量 | 金额（元）
[7 empty] | 综合单价 |  | 综合合价 | 其中
暂估价
36 | 010515001003 | 现浇构件钢筋 | 1.现浇构件Ⅲ级螺纹钢φ10～25 2.综合考虑抗震、非抗震钢筋 3.钢筋制作、安装、运输、其它 4.其他事项:包括根据图纸及规范要求完成该清单项目所需要的其他附属工作内容，并综合考虑其他完成本工作涉及的所有费用 |  | t | 260.272
37 | 010515001005 | 现浇构件钢筋 | 1.现浇构件Ⅲ级螺纹钢φ25以外 2.综合考虑抗震、非抗震钢筋 3.钢筋制作、安装、运输、其它 4.其他事项:包括根据图纸及规范要求完成该清单项目所需要的其他附属工作内容，并综合考虑其他完成本工作涉及的所有费用 |  | t | 27.762
38 | 010515001007 | 现浇构件钢筋 | 1.现浇构件箍筋 圆钢 φ10内 2.钢筋制作、安装、运输、其它 3.其他事项:包括根据图纸及规范要求完成该清单项目所需要的其他附属工作内容，并综合考虑其他完成本工作涉及的所有费用 |  | t | 6.941
39 | 010515001008 | 现浇构件钢筋 | 1.现浇构件箍筋 Ⅲ级螺纹钢 φ10内 2.钢筋制作、安装、运输、其它 3.其他事项:包括根据图纸及规范要求完成该清单项目所需要的其他附属工作内容，并综合考虑其他完成本工作涉及的所有费用 |  | t | 124.931
本页小计
表—08
分部分项工程和单价措施项目清单与计价表
工程名称：2#楼土建工程 |  |  |  | 标段： |  |  |  | 第 11 页 共 54 页
序号 | 项目编码 | 项目名称 | 项目特征描述 |  | 计量单位 | 工程量 | 金额（元）
[7 empty] | 综合单价 |  | 综合合价 | 其中
暂估价
40 | 010515001009 | 现浇构件钢筋 | 1.现浇构件箍筋 Ⅲ级螺纹钢 φ10外 2.钢筋制作、安装、运输、其它 3.其他事项:包括根据图纸及规范要求完成该清单项目所需要的其他附属工作内容，并综合考虑其他完成本工作涉及的所有费用 |  | t | 38.173
41 | 010516002001 | 预埋铁件 | 1.钢材种类:综合考虑 2.规格:综合考虑 3.其他事项:包括根据图纸及规范要求完成该清单项目所需要的其他附属工作内容，并综合考虑其他完成本工作涉及的所有费用 |  | t | 1.773
42 | 010516003001 | 机械连接 | 1.套筒直螺纹连接 2.钢筋直径:φ25以内 3.其他事项:包括根据图纸及规范要求完成该清单项目所需要的其他附属工作内容，并综合考虑其他完成本工作涉及的所有费用 |  | 个 | 74
43 | 010516003002 | 机械连接 | 1.套筒直螺纹连接 2.钢筋直径:φ32以内 3.其他事项:包括根据图纸及规范要求完成该清单项目所需要的其他附属工作内容，并综合考虑其他完成本工作涉及的所有费用 |  | 个 | 7
44 | 010516003003 | 钢筋连接 | 1.电渣压力焊 2.钢筋直径:φ18以内 3.其他事项:包括根据图纸及规范要求完成该清单项目所需要的其他附属工作内容，并综合考虑其他完成本工作涉及的所有费用 |  | 个 | 2495
本页小计
表—08
分部分项工程和单价措施项目清单与计价表
工程名称：2#楼土建工程 |  |  |  | 标段： |  |  |  | 第 12 页 共 54 页
序号 | 项目编码 | 项目名称 | 项目特征描述 |  | 计量单位 | 工程量 | 金额（元）
[7 empty] | 综合单价 |  | 综合合价 | 其中
暂估价
45 | 010516003004 | 钢筋连接 | 1.电渣压力焊 2.钢筋直径:φ32以内 3.其他事项:包括根据图纸及规范要求完成该清单项目所需要的其他附属工作内容，并综合考虑其他完成本工作涉及的所有费用 |  | 个 | 645
混凝土及钢筋混凝土工程合计
装配式结构工程
46 | 穗010518003001 | 装配式混凝土板 | 1.构件类型:预制混凝土叠合板 2.构件混凝土强度等级:C30 3.钢筋含量:满足设计要求 4.其他事项:包括根据图纸及规范要求完成该清单项目所需要的其他附属工作内容，并综合考虑其他完成本工作涉及的所有费用 |  | m3 | 539.65
47 | 穗010518005001 | 装配式混凝土楼梯 | 1.构件类型:预制混凝土楼梯 2.构件混凝土强度等级:C30 3.钢筋含量:满足设计要求 4.其他事项:包括根据图纸及规范要求完成该清单项目所需要的其他附属工作内容，并综合考虑其他完成本工作涉及的所有费用 |  | m3 | 99.55
48 | 穗010518006001 | 装配式混凝土阳台板 | 1.构件类型:预制混凝土阳台板 2.构件混凝土强度等级:C30 3.钢筋含量:满足设计要求 4.其他事项:包括根据图纸及规范要求完成该清单项目所需要的其他附属工作内容，并综合考虑其他完成本工作涉及的所有费用 |  | m3 | 94.08
本页小计
表—08
分部分项工程和单价措施项目清单与计价表
工程名称：2#楼土建工程 |  |  |  | 标段： |  |  |  | 第 13 页 共 54 页
序号 | 项目编码 | 项目名称 | 项目特征描述 |  | 计量单位 | 工程量 | 金额（元）
[7 empty] | 综合单价 |  | 综合合价 | 其中
暂估价
49 | 穗010518007001 | 装配式后浇混凝土 | 1.装配式后浇混凝土板 2.混凝土种类:泵送商品混凝土 3.混凝土强度等级:C30 4.泵送高度50m以内 5.其他事项:包括根据图纸及规范要求完成该清单项目所需要的其他附属工作内容，并综合考虑其他完成本工作涉及的所有费用 |  | m3 | 483.75
50 | 穗010518007002 | 装配式后浇混凝土 | 1.装配式后浇混凝土板 2.混凝土种类:泵送商品混凝土 3.混凝土强度等级:C30 4.泵送高度50-150m 5.其他事项:包括根据图纸及规范要求完成该清单项目所需要的其他附属工作内容，并综合考虑其他完成本工作涉及的所有费用 |  | m3 | 377.54
51 | 穗010518008001 | 装配式后浇混凝土钢筋 | 1.现浇构件Ⅲ级螺纹钢φ10内 2.钢筋制作、安装、运输、其它 3.其他事项:包括根据图纸及规范要求完成该清单项目所需要的其他附属工作内容，并综合考虑其他完成本工作涉及的所有费用 |  | t | 55.525
52 | 穗010518008002 | 装配式后浇混凝土钢筋 | 1.现浇构件Ⅲ级螺纹钢φ18内 2.钢筋制作、安装、运输、其它 3.其他事项:包括根据图纸及规范要求完成该清单项目所需要的其他附属工作内容，并综合考虑其他完成本工作涉及的所有费用 |  | t | 58.995
本页小计
表—08
分部分项工程和单价措施项目清单与计价表
工程名称：2#楼土建工程 |  |  |  | 标段： |  |  |  | 第 14 页 共 54 页
序号 | 项目编码 | 项目名称 | 项目特征描述 |  | 计量单位 | 工程量 | 金额（元）
[7 empty] | 综合单价 |  | 综合合价 | 其中
暂估价
53 | 穗011210007001 | 非承重隔墙 | 1.隔墙类型:ALC墙板 2.厚度:100mm 3.接缝处理采用的填充剂需满足设计及现场施工需求 4.其他事项:包括根据图纸及规范要求完成该清单项目所需要的其他附属工作内容，并综合考虑其他完成本工作涉及的所有费用 |  | m2 | 3951.2
54 | 穗011210007002 | 非承重隔墙 | 1.隔墙类型:ALC墙板 2.厚度:200mm 3.接缝处理采用的填充剂需满足设计及现场施工需求 4.其他事项:包括根据图纸及规范要求完成该清单项目所需要的其他附属工作内容，并综合考虑其他完成本工作涉及的所有费用 |  | m2 | 1663.2
55 | 010904004001 | 预制混凝土构件嵌缝、打胶 | 1.工程部位:预制楼梯嵌缝、打胶 2.30×30mm耐候密封胶 3.PE棒φ40 4.预埋30mm聚苯板 5.其他事项:包括根据图纸及规范要求完成该清单项目所需要的其他附属工作内容，并综合考虑其他完成本工作涉及的所有费用 |  | m | 414.4
56 | 010904004002 | 结构拉缝板 | 1.工程部位:水平、竖向结构拉缝板 2.200mm宽增塑聚氯乙烯(PVC-U)型材 3.其他事项:包括根据图纸及规范要求完成该清单项目所需要的其他附属工作内容，并综合考虑其他完成本工作涉及的所有费用 |  | m | 4972.08
本页小计
表—08
分部分项工程和单价措施项目清单与计价表
工程名称：2#楼土建工程 |  |  |  | 标段： |  |  |  | 第 15 页 共 54 页
序号 | 项目编码 | 项目名称 | 项目特征描述 |  | 计量单位 | 工程量 | 金额（元）
[7 empty] | 综合单价 |  | 综合合价 | 其中
暂估价
57 | 010516003005 | 套筒灌浆 | 1.工程部位:预制混凝构件套筒灌浆 2.钢筋种类、规格:钢筋直径(mm) ≤φ18 3.其他事项:包括根据图纸及规范要求完成该清单项目所需要的其他附属工作内容，并综合考虑其他完成本工作涉及的所有费用 |  | 个 | 224
装配式结构工程合计
金属结构工程
58 | 010607005005 | 砌块墙钢丝网加固 | 1.工程部位:W2、W5、砌筑内墙面不同材料交接处、楼梯间、人流通道、砌筑保温内墙面 2.综合考虑建筑外墙面满挂镀锌钢丝网 3.其他事项:包括根据图纸及规范要求完成该清单项目所需要的其他附属工作内容，并综合考虑其他完成本工作涉及的所有费用 |  | m2 | 7559.05
59 | 010607005004 | 砌块墙钢丝网加固 | 1.工程部位:ALC墙保温内墙面、ALC内墙面不同材料交接处、W1、W2、W5、W6、W7 2.满铺耐碱玻纤网格布 3.其他事项:包括根据图纸及规范要求完成该清单项目所需要的其他附属工作内容，并综合考虑其他完成本工作涉及的所有费用 |  | m2 | 2141.83
金属结构工程合计
门窗工程
本页小计
表—08
分部分项工程和单价措施项目清单与计价表
工程名称：2#楼土建工程 |  |  |  | 标段： |  |  |  | 第 16 页 共 54 页
序号 | 项目编码 | 项目名称 | 项目特征描述 |  | 计量单位 | 工程量 | 金额（元）
[7 empty] | 综合单价 |  | 综合合价 | 其中
暂估价
60 | 010802003001 | 钢质防火门 | 1.门框扇材品质:单扇钢质防火门（购成品） 2.防火等级:乙级 3.综合考虑门五金安装配件 4.其他事项:包括根据图纸及规范要求完成该清单项目所需要的其他附属工作内容，并综合考虑其他完成本工作涉及的所有费用 |  | m2 | 189.2
61 | 010802003002 | 木质防火门 | 1.门框扇材品质:单扇木质防火门（购成品） 2.防火等级:乙级 3.综合考虑门五金安装配件 4.其他事项:包括根据图纸及规范要求完成该清单项目所需要的其他附属工作内容，并综合考虑其他完成本工作涉及的所有费用 |  | m2 | 221.76
62 | 010802003003 | 钢质防火门 | 1.门框扇材品质:木色单扇钢质防火门（购成品，带防盗功能） 2.防火等级:乙级 3.综合考虑门五金安装配件 4.其他事项:包括根据图纸及规范要求完成该清单项目所需要的其他附属工作内容，并综合考虑其他完成本工作涉及的所有费用 |  | m2 | 67.76
63 | 010802003004 | 钢质防火门 | 1.门框扇材品质:双扇钢质防火门（购成品） 2.防火等级:甲级 3.综合考虑门五金安装配件 4.其他事项:包括根据图纸及规范要求完成该清单项目所需要的其他附属工作内容，并综合考虑其他完成本工作涉及的所有费用 |  | m2 | 92.8
本页小计
表—08
分部分项工程和单价措施项目清单与计价表
工程名称：2#楼土建工程 |  |  |  | 标段： |  |  |  | 第 17 页 共 54 页
序号 | 项目编码 | 项目名称 | 项目特征描述 |  | 计量单位 | 工程量 | 金额（元）
[7 empty] | 综合单价 |  | 综合合价 | 其中
暂估价
64 | 010802003005 | 钢质防火门 | 1.门框扇材品质:双扇钢质防火门（购成品） 2.防火等级:甲级 3.综合考虑门五金安装配件 4.综合考虑防火门视窗增加费 5.其他事项:包括根据图纸及规范要求完成该清单项目所需要的其他附属工作内容，并综合考虑其他完成本工作涉及的所有费用 |  | m2 | 19.93
65 | 010802003006 | 钢质防火门 | 1.门框扇材品质:双扇钢质防火门（购成品） 2.防火等级:乙级 3.综合考虑门五金安装配件 4.其他事项:包括根据图纸及规范要求完成该清单项目所需要的其他附属工作内容，并综合考虑其他完成本工作涉及的所有费用 |  | m2 | 11.22
66 | 010802003007 | 钢质防火门 | 1.门框扇材品质:单扇钢质防火门（购成品） 2.防火等级:丙级 3.综合考虑门五金安装配件 4.其他事项:包括根据图纸及规范要求完成该清单项目所需要的其他附属工作内容，并综合考虑其他完成本工作涉及的所有费用 |  | m2 | 34.8
67 | 010801006001 | 防火门闭门器 | 1.防火门闭门器 2.安装方式综合考虑 3.其他事项:包括根据图纸及规范要求完成该清单项目所需要的其他附属工作内容，并综合考虑其他完成本工作涉及的所有费用 |  | 套 | 247
68 | 010801006002 | 延时闭门器 | 1.延时闭门器 2.安装方式综合考虑 3.其他事项:包括根据图纸及规范要求完成该清单项目所需要的其他附属工作内容，并综合考虑其他完成本工作涉及的所有费用 |  | 套 | 3
本页小计
表—08
分部分项工程和单价措施项目清单与计价表
工程名称：2#楼土建工程 |  |  |  | 标段： |  |  |  | 第 18 页 共 54 页
序号 | 项目编码 | 项目名称 | 项目特征描述 |  | 计量单位 | 工程量 | 金额（元）
[7 empty] | 综合单价 |  | 综合合价 | 其中
暂估价
69 | 010801002001 | 木质门 | 1.门类型:成品木质门（含门套） 2.门代号及洞口尺寸:综合考虑 3.综合考虑门吸及门五金安装配件 4.其他事项:包括根据图纸及规范要求完成该清单项目所需要的其他附属工作内容，并综合考虑其他完成本工作涉及的所有费用 |  | m2 | 554.4
70 | 010802001001 | 铝合金平开门 | 1.门类型:铝合金平开门（含门套） 2.门框、扇材质:铝合金框，材料选型、厚度需符合国家和设计标准 3.玻璃品种、厚度:6mm磨砂钢化玻璃 4.综合考虑门吸及门五金安装配件 5.其他事项:包括根据图纸及规范要求完成该清单项目所需要的其他附属工作内容，并综合考虑其他完成本工作涉及的所有费用 |  | m2 | 398.2
71 | 010802001002 | 铝合金平开门 | 1.门类型:铝合金平开门（含门套） 2.门框、扇材质:铝合金框，材料选型、厚度需符合国家和设计标准 3.玻璃品种、厚度:6厚磨砂钢化玻璃 4.综合考虑门吸及门五金安装配件 5.其他事项:包括根据图纸及规范要求完成该清单项目所需要的其他附属工作内容，并综合考虑其他完成本工作涉及的所有费用 |  | m2 | 141.68
本页小计
表—08
分部分项工程和单价措施项目清单与计价表
工程名称：2#楼土建工程 |  |  |  | 标段： |  |  |  | 第 19 页 共 54 页
序号 | 项目编码 | 项目名称 | 项目特征描述 |  | 计量单位 | 工程量 | 金额（元）
[7 empty] | 综合单价 |  | 综合合价 | 其中
暂估价
72 | 010802001003 | 金属(塑钢)门 | 1.门类型:成品木色钢制门（带门套，有防盗功能） 2.综合考虑门吸及门五金安装配件 3.其他事项:包括根据图纸及规范要求完成该清单项目所需要的其他附属工作内容，并综合考虑其他完成本工作涉及的所有费用 |  | m2 | 263.34
73 | 010802001004 | 铝合金铝合金推拉门 | 1.门类型:铝合金推拉门 2.门框、扇材质:铝合金框，材料选型、厚度需符合国家和设计标准 3.玻璃品种、厚度:9厚钢化玻璃 4.其他事项:包括根据图纸及规范要求完成该清单项目所需要的其他附属工作内容，并综合考虑其他完成本工作涉及的所有费用 |  | m2 | 388.08
74 | 010802001005 | 铝合金铝合金推拉门 | 1.门类型:铝合金推拉门 2.门框、扇材质:铝合金框，材料选型、厚度需符合国家和设计标准 3.玻璃品种、厚度:双银6mmLow-E+12氩气+6mm透明钢化玻璃 4.其他事项:包括根据图纸及规范要求完成该清单项目所需要的其他附属工作内容，并综合考虑其他完成本工作涉及的所有费用 |  | m2 | 1391.04
本页小计
表—08
分部分项工程和单价措施项目清单与计价表
工程名称：2#楼土建工程 |  |  |  | 标段： |  |  |  | 第 20 页 共 54 页
序号 | 项目编码 | 项目名称 | 项目特征描述 |  | 计量单位 | 工程量 | 金额（元）
[7 empty] | 综合单价 |  | 综合合价 | 其中
暂估价
75 | 010802001006 | 铝合金地弹门 | 1.门类型:铝合金地弹门 2.门框、扇材质:铝合金框，材料选型、厚度需符合国家和设计标准 3.玻璃品种、厚度:双银6mmLow-E+12氩气+6mm透明钢化玻璃 4.综合考虑防撞警示标志 5.其他事项:包括根据图纸及规范要求完成该清单项目所需要的其他附属工作内容，并综合考虑其他完成本工作涉及的所有费用 |  | m2 | 6.4
76 | 010807001001 | 铝合金平开窗 | 1.窗类型:铝合金平开窗 2.窗框、扇材质:铝合金框，材料选型、厚度需符合国家和设计标准 3.玻璃品种、厚度:双银6mm防火Low-E+12氩气+6mm透明钢化玻璃 4.其他事项:包括根据图纸及规范要求完成该清单项目所需要的其他附属工作内容，并综合考虑其他完成本工作涉及的所有费用 |  | m2 | 178.36
77 | 010807001002 | 铝合金固定窗 | 1.窗类型:铝合金固定窗 2.窗框、扇材质:铝合金框，材料选型、厚度需符合国家和设计标准 3.玻璃品种、厚度:双银6mm防火Low-E+12氩气+6mm透明钢化玻璃 4.其他事项:包括根据图纸及规范要求完成该清单项目所需要的其他附属工作内容，并综合考虑其他完成本工作涉及的所有费用 |  | m2 | 247.52
本页小计
表—08
分部分项工程和单价措施项目清单与计价表
工程名称：2#楼土建工程 |  |  |  | 标段： |  |  |  | 第 21 页 共 54 页
序号 | 项目编码 | 项目名称 | 项目特征描述 |  | 计量单位 | 工程量 | 金额（元）
[7 empty] | 综合单价 |  | 综合合价 | 其中
暂估价
78 | 010807001003 | 铝合金平开窗 | 1.窗类型:铝合金平开窗 2.窗框、扇材质:铝合金框，材料选型、厚度需符合国家和设计标准 3.玻璃品种、厚度:双银6mmLow-E+12空气+6mm透明钢化玻璃 4.其他事项:包括根据图纸及规范要求完成该清单项目所需要的其他附属工作内容，并综合考虑其他完成本工作涉及的所有费用 |  | m2 | 146.44
79 | 010807001004 | 铝合金平开窗 | 1.窗类型:铝合金平开窗 2.窗框、扇材质:铝合金框，材料选型、厚度需符合国家和设计标准 3.玻璃品种、厚度:双银6mmLow-E+12空气+6mm磨砂钢化玻璃 4.其他事项:包括根据图纸及规范要求完成该清单项目所需要的其他附属工作内容，并综合考虑其他完成本工作涉及的所有费用 |  | m2 | 159.6
80 | 010807001005 | 铝合金平开窗 | 1.窗类型:铝合金平开窗 2.窗框、扇材质:铝合金框，材料选型、厚度需符合国家和设计标准 3.玻璃品种、厚度:双银6mmLow-E+12氩气+6mm透明钢化玻璃 4.其他事项:包括根据图纸及规范要求完成该清单项目所需要的其他附属工作内容，并综合考虑其他完成本工作涉及的所有费用 |  | m2 | 306.57
本页小计
表—08
分部分项工程和单价措施项目清单与计价表
工程名称：2#楼土建工程 |  |  |  | 标段： |  |  |  | 第 22 页 共 54 页
序号 | 项目编码 | 项目名称 | 项目特征描述 |  | 计量单位 | 工程量 | 金额（元）
[7 empty] | 综合单价 |  | 综合合价 | 其中
暂估价
81 | 010807001006 | 铝合金平开窗 | 1.窗类型:铝合金平开窗 2.窗框、扇材质:铝合金框，材料选型、厚度需符合国家和设计标准 3.玻璃品种、厚度:6厚单层钢化玻璃窗 4.其他事项:包括根据图纸及规范要求完成该清单项目所需要的其他附属工作内容，并综合考虑其他完成本工作涉及的所有费用 |  | m2 | 1.65
82 | 010807001007 | 铝合金固定窗 | 1.窗类型:铝合金固定窗 2.窗框、扇材质:铝合金框，材料选型、厚度需符合国家和设计标准 3.玻璃品种、厚度:6mm双银Low-E+12空气+6mm磨砂钢化玻璃 4.其他事项:包括根据图纸及规范要求完成该清单项目所需要的其他附属工作内容，并综合考虑其他完成本工作涉及的所有费用 |  | m2 | 59.64
83 | 010807001008 | 铝合金固定窗 | 1.窗类型:铝合金固定窗 2.窗框、扇材质:铝合金框，材料选型、厚度需符合国家和设计标准 3.玻璃品种、厚度:双银6mmLow-E+12氩气+6mm透明钢化玻璃 4.其他事项:包括根据图纸及规范要求完成该清单项目所需要的其他附属工作内容，并综合考虑其他完成本工作涉及的所有费用 |  | m2 | 615.65
本页小计
表—08
分部分项工程和单价措施项目清单与计价表
工程名称：2#楼土建工程 |  |  |  | 标段： |  |  |  | 第 23 页 共 54 页
序号 | 项目编码 | 项目名称 | 项目特征描述 |  | 计量单位 | 工程量 | 金额（元）
[7 empty] | 综合单价 |  | 综合合价 | 其中
暂估价
84 | 010807003001 | 金属空调百叶窗 | 1.窗类型:铝合金空调百叶（综合考虑颜色） 2.透风率≥75% 3.门框、扇材质:铝合金框，材料选型、厚度需符合国家和设计标准 4.其他事项:包括根据图纸及规范要求完成该清单项目所需要的其他附属工作内容，并综合考虑其他完成本工作涉及的所有费用 |  | m2 | 814.8
85 | 010807003002 | 金属通风百叶窗 | 1.窗类型:铝合金通风百叶 2.窗框、扇材质:铝合金框，材料选型、厚度需符合国家和设计标准 3.其他事项:包括根据图纸及规范要求完成该清单项目所需要的其他附属工作内容，并综合考虑其他完成本工作涉及的所有费用 |  | m2 | 29.28
86 | 010807003003 | 金属遮阳百叶窗 | 1.窗类型:铝合金遮阳百叶（综合考虑颜色） 2.门框、扇材质:铝合金框，材料选型、厚度需符合国家和设计标准 3.其他事项:包括根据图纸及规范要求完成该清单项目所需要的其他附属工作内容，并综合考虑其他完成本工作涉及的所有费用 |  | m2 | 162.4
87 | 010807003004 | 防虫网 | 1.门类型:防虫网 2.材质:钢丝网，网孔不大于10*10*0.9mm 3.其他事项:包括根据图纸及规范要求完成该清单项目所需要的其他附属工作内容，并综合考虑其他完成本工作涉及的所有费用 |  | m2 | 29.28
本页小计
表—08
分部分项工程和单价措施项目清单与计价表
工程名称：2#楼土建工程 |  |  |  | 标段： |  |  |  | 第 24 页 共 54 页
序号 | 项目编码 | 项目名称 | 项目特征描述 |  | 计量单位 | 工程量 | 金额（元）
[7 empty] | 综合单价 |  | 综合合价 | 其中
暂估价
88 | 010807003005 | 防鼠板 | 1.门类型:防鼠板 2.材质:3mm厚铝单板 3.顶端两侧贴荧光警示条 4.5mm厚钢板框 5.其他事项:包括根据图纸及规范要求完成该清单项目所需要的其他附属工作内容，并综合考虑其他完成本工作涉及的所有费用 |  | m2 | 6.25
门窗工程合计
屋面及防水工程
89 | 010902003001 | 屋面刚性层 | 1.工程部位:风井顶盖、混凝土雨棚、空调板屋面（R-4） 2.最薄处15厚水泥砂浆找坡 3.钢筋混凝土屋面板,表面清扫干净 4.其他事项:包括根据图纸及规范要求完成该清单项目所需要的其他附属工作内容，并综合考虑其他完成本工作涉及的所有费用 |  | m2 | 195.7
90 | 010902003002 | 屋面刚性层 | 1.工程部位:塔楼上人屋面、裙楼上人屋面、裙楼不上人屋面（R-1、R-2） 2.40厚C20细石混凝土,掺减水剂,内配筋φ4@100双向钢筋网片,表面抹平压光,设4m×4m分格缝,缝宽20,建筑密封膏嵌缝 3.最薄30厚C20细石混凝土找坡（找坡系数3%） 4.钢筋混凝土屋面结构板 5.其他事项:包括根据图纸及规范要求完成该清单项目所需要的其他附属工作内容，并综合考虑其他完成本工作涉及的所有费用 |  | m2 | 426.52
本页小计
表—08
分部分项工程和单价措施项目清单与计价表
工程名称：2#楼土建工程 |  |  |  | 标段： |  |  |  | 第 25 页 共 54 页
序号 | 项目编码 | 项目名称 | 项目特征描述 |  | 计量单位 | 工程量 | 金额（元）
[7 empty] | 综合单价 |  | 综合合价 | 其中
暂估价
91 | 010902003003 | 屋面刚性层 | 1.工程部位:电梯机房、风机房、高位水箱屋面（R-3） 2.最薄40厚C20细石混凝土,掺减水剂,内配筋φ4@100双向钢筋网片,表面抹平压光,设4m×4m分格缝,缝宽20,硅酮密封膏 3.0.4厚聚乙烯薄膜隔离层 4.最薄30厚C20细石混凝土找坡（找坡系数3%） 5.钢筋混凝土屋面结构板 6.其他事项:包括根据图纸及规范要求完成该清单项目所需要的其他附属工作内容，并综合考虑其他完成本工作涉及的所有费用 |  | m2 | 429.26
92 | 011102003001 | 块料楼地面 | 1.工程部位:塔楼上人屋面、裙楼上人屋面、裙楼不上人屋面（R-1、R-2） 2.300×300防滑砖 3.5厚专用胶粘剂 4.M25水泥砂浆填缝 5.其他事项:包括根据图纸及规范要求完成该清单项目所需要的其他附属工作内容，并综合考虑其他完成本工作涉及的所有费用 |  | m2 | 426.52
93 | 010902001001 | 屋面卷材防水 | 1.工程部位:塔楼上人屋面、裙楼上人屋面、裙楼不上人屋面电梯机房屋面、风机房屋面、高位水箱屋面（R-1、R-2、R-3） 2.面层1.5厚自粘聚合物改性沥青防水卷材两道，上反完成面不少于300 3.其他事项:包括根据图纸及规范要求完成该清单项目所需要的其他附属工作内容，并综合考虑其他完成本工作涉及的所有费用 |  | m2 | 971.04
本页小计
表—08
分部分项工程和单价措施项目清单与计价表
工程名称：2#楼土建工程 |  |  |  | 标段： |  |  |  | 第 26 页 共 54 页
序号 | 项目编码 | 项目名称 | 项目特征描述 |  | 计量单位 | 工程量 | 金额（元）
[7 empty] | 综合单价 |  | 综合合价 | 其中
暂估价
94 | 010902002001 | 屋面涂膜防水 | 1.工程部位:塔楼上人屋面、裙楼上人屋面、裙楼不上人屋面电梯机房屋面、风机房屋面、高位水箱屋面（R-1、R-2、R-3） 2.底层2.0厚非固化橡胶沥青防水涂料，上反完成面不少于300 3.其他事项:包括根据图纸及规范要求完成该清单项目所需要的其他附属工作内容，并综合考虑其他完成本工作涉及的所有费用 |  | m2 | 971.04
95 | 010902002002 | 屋面涂膜防水 | 1.工程部位:风井顶盖、混凝土雨棚、空调板屋面（R-4） 2.2.0厚聚氨酯防水，上反完成面不少于300 3.其他事项:包括根据图纸及规范要求完成该清单项目所需要的其他附属工作内容，并综合考虑其他完成本工作涉及的所有费用 |  | m2 | 7.28
96 | 010904002001 | 楼(地)面涂膜防水 | 1.工程部位:卫生间、厨房、高位消防水箱（L-1、L-2、U-5） 2.2厚聚合物水泥基防水涂料（II型），分三遍成活 3.其他事项:包括根据图纸及规范要求完成该清单项目所需要的其他附属工作内容，并综合考虑其他完成本工作涉及的所有费用 |  | m2 | 4410.76
97 | 010904002002 | 楼(地)面涂膜防水 | 1.工程部位:阳台、消防控制室（L-3、L-14） 2.1.5厚型聚合物水泥基防水涂料,四周翻起高出楼地面板面300;特殊部分地漏、管根和转角部位,防水涂料加强 3.其他事项:包括根据图纸及规范要求完成该清单项目所需要的其他附属工作内容，并综合考虑其他完成本工作涉及的所有费用 |  | m2 | 2697.57
本页小计
表—08
分部分项工程和单价措施项目清单与计价表
工程名称：2#楼土建工程 |  |  |  | 标段： |  |  |  | 第 27 页 共 54 页
序号 | 项目编码 | 项目名称 | 项目特征描述 |  | 计量单位 | 工程量 | 金额（元）
[7 empty] | 综合单价 |  | 综合合价 | 其中
暂估价
98 | 010904002003 | 楼(地)面涂膜防水 | 1.工程部位:架空层（L-9） 2.1.0厚聚合物水泥基防水涂料（II型） 3.其他事项:包括根据图纸及规范要求完成该清单项目所需要的其他附属工作内容，并综合考虑其他完成本工作涉及的所有费用 |  | m2 | 175.52
99 | 010903002001 | 墙面涂膜防水 | 1.工程部位:高位消防水箱墙面、卫生间墙面、厨房墙面（U-5、N-4、N-5、N-5A、N-8） 2.2厚水泥基渗透结晶型防水涂料 3.其他事项:包括根据图纸及规范要求完成该清单项目所需要的其他附属工作内容，并综合考虑其他完成本工作涉及的所有费用 |  | m2 | 3932.25
100 | 010903002002 | 墙面涂膜防水 | 1.工程部位:卫生间墙面（N-4、N-8） 2.1.2厚水泥基渗透结晶型防水涂料（两遍成活） 3.其他事项:包括根据图纸及规范要求完成该清单项目所需要的其他附属工作内容，并综合考虑其他完成本工作涉及的所有费用 |  | m2 | 1272.7
101 | 010904002004 | 天棚涂膜防水 | 1.工程部位:卫生间、厨房（D-6） 2.素水泥浆一遍（掺108胶或白乳胶） 3.1厚聚合物水泥防水涂料Ⅱ型 4.其他事项:包括根据图纸及规范要求完成该清单项目所需要的其他附属工作内容，并综合考虑其他完成本工作涉及的所有费用 |  | m2 | 1455.69
屋面及防水工程合计
保温、隔热、防腐工程
本页小计
表—08
分部分项工程和单价措施项目清单与计价表
工程名称：2#楼土建工程 |  |  |  | 标段： |  |  |  | 第 28 页 共 54 页
序号 | 项目编码 | 项目名称 | 项目特征描述 |  | 计量单位 | 工程量 | 金额（元）
[7 empty] | 综合单价 |  | 综合合价 | 其中
暂估价
102 | 011001001001 | 保温隔热屋面 | 1.工程部位:住宅屋面、公共配套屋面、门楼屋面（R-1、R-2） 2.100厚挤塑聚苯乙烯泡沫塑料板，耐火性能等级B1 3.其他事项:包括根据图纸及规范要求完成该清单项目所需要的其他附属工作内容，并综合考虑其他完成本工作涉及的所有费用 |  | m2 | 382.11
103 | 011001003001 | 保温隔热墙面 | 1.工程部位:外墙内墙面（N-2A、N-6A、N-7、N-8、N-9、N-12） 2.22厚保温凝胶 3.其他事项:包括根据图纸及规范要求完成该清单项目所需要的其他附属工作内容，并综合考虑其他完成本工作涉及的所有费用 |  | m2 | 9524.72
104 | 011001003002 | 保温隔热墙面 | 1.工程部位:楼梯间外墙内墙面（N-10） 2.3厚粘结石膏+锚栓 3.22厚保温凝胶 4.其他事项:包括根据图纸及规范要求完成该清单项目所需要的其他附属工作内容，并综合考虑其他完成本工作涉及的所有费用 |  | m2 | 352.39
保温、隔热、防腐工程合计
楼地面装饰工程
105 | 011101005001 | 隔音地面 | 1.工程部位:卧室（L-5） 2.5厚聚氨酯隔声垫 3.水泥浆一道(内掺建筑胶) 4.其他事项:包括根据图纸及规范要求完成该清单项目所需要的其他附属工作内容，并综合考虑其他完成本工作涉及的所有费用 |  | m2 | 3529.69
本页小计
表—08
分部分项工程和单价措施项目清单与计价表
工程名称：2#楼土建工程 |  |  |  | 标段： |  |  |  | 第 29 页 共 54 页
序号 | 项目编码 | 项目名称 | 项目特征描述 |  | 计量单位 | 工程量 | 金额（元）
[7 empty] | 综合单价 |  | 综合合价 | 其中
暂估价
106 | 011101005002 | 隔音地面 | 1.工程部位:客厅（L-5） 2.3厚聚氨酯隔声垫 3.水泥浆一道(内掺建筑胶) 4.其他事项:包括根据图纸及规范要求完成该清单项目所需要的其他附属工作内容，并综合考虑其他完成本工作涉及的所有费用 |  | m2 | 3717.91
107 | 011101001001 | 水泥砂浆楼地面 | 1.工程部位:卫生间、公共厕所地面（L-1） 2.20厚WSM15水泥砂浆保护层,表面抹光 3.20厚WSM15水泥砂浆找平,阴角与阳角位置分别作R=50及R≥10的圆弧处理 4.270mm厚LC7.5水泥陶粒回填,找坡1~3% 5.20厚WSM15水泥砂浆保护层 6.10厚（最薄处）WSM15水泥砂浆找坡层，1%坡向溢水口，溢水口增设不锈钢滤网。阴角与阳角位置分别作R=50及R≥10的圆弧处理 7.素水泥浆一遍(掺水重5%108胶) 8.其他事项:包括根据图纸及规范要求完成该清单项目所需要的其他附属工作内容，并综合考虑其他完成本工作涉及的所有费用 |  | m2 | 829.32
108 | 011101001002 | 水泥砂浆楼地面 | 1.工程部位:厨房地面（L-2） 2.15厚WSM20水泥砂浆（掺5%防水剂）找平 3.10厚WSM15水泥砂浆找平 3.素水泥浆一遍(掺水重5%108胶) 4.其他事项:包括根据图纸及规范要求完成该清单项目所需要的其他附属工作内容，并综合考虑其他完成本工作涉及的所有费用 |  | m2 | 575.3
本页小计
表—08
分部分项工程和单价措施项目清单与计价表
工程名称：2#楼土建工程 |  |  |  | 标段： |  |  |  | 第 30 页 共 54 页
序号 | 项目编码 | 项目名称 | 项目特征描述 |  | 计量单位 | 工程量 | 金额（元）
[7 empty] | 综合单价 |  | 综合合价 | 其中
暂估价
109 | 011101001003 | 水泥砂浆楼地面 | 1.工程部位:阳台地面（L-3） 2.20厚WSM15水泥砂浆找坡层，1%坡向地漏口 3.素水泥浆一遍(掺水重5%108胶) 4.其他事项:包括根据图纸及规范要求完成该清单项目所需要的其他附属工作内容，并综合考虑其他完成本工作涉及的所有费用 |  | m2 | 1845.58
110 | 011101001004 | 水泥砂浆楼地面 | 1.工程部位:首层大堂、标准层电梯厅、标准层走道、公建配套（L-4） 2.35厚WSM15水泥砂浆找平层 3.素水泥浆一遍(掺水重5%108胶) 4.其他事项:包括根据图纸及规范要求完成该清单项目所需要的其他附属工作内容，并综合考虑其他完成本工作涉及的所有费用 |  | m2 | 955.75
111 | 011101001005 | 水泥砂浆楼地面 | 1.工程部位:客厅、餐厅、卧室（L-5） 2.40厚WSM20水泥砂浆找平层 3.其他事项:包括根据图纸及规范要求完成该清单项目所需要的其他附属工作内容，并综合考虑其他完成本工作涉及的所有费用 |  | m2 | 7247.6
112 | 011101001006 | 水泥砂浆楼地面 | 1.工程部位:水电井、风机房、开关房、变配电房、电梯井道、梯屋（L-7） 2.15厚WSM15水泥砂浆面层 3.15厚WSM15水泥砂浆找平层 4.素水泥浆一遍(掺水重5%108胶) 5.其他事项:包括根据图纸及规范要求完成该清单项目所需要的其他附属工作内容，并综合考虑其他完成本工作涉及的所有费用 |  | m2 | 173.76
本页小计
表—08
分部分项工程和单价措施项目清单与计价表
工程名称：2#楼土建工程 |  |  |  | 标段： |  |  |  | 第 31 页 共 54 页
序号 | 项目编码 | 项目名称 | 项目特征描述 |  | 计量单位 | 工程量 | 金额（元）
[7 empty] | 综合单价 |  | 综合合价 | 其中
暂估价
113 | 011101001007 | 水泥砂浆楼地面 | 1.工程部位:架空层（L-9） 2.20厚WSM15水泥砂浆面层 3.15厚WSM15水泥砂浆找平层 4.素水泥浆一遍(掺水重5%108胶) 5.其他事项:包括根据图纸及规范要求完成该清单项目所需要的其他附属工作内容，并综合考虑其他完成本工作涉及的所有费用 |  | m2 | 175.52
114 | 011106004001 | 水泥砂浆楼梯找平层 | 1.工程部位:楼梯间地面（L-13A） 2.15厚WSM15水泥砂浆找平,原浆压光 3.楼梯踏步在初凝前压10×5凹槽2道@20梯段侧面临空处用M25水泥砂浆抹出80~100(宽)X20~25(高)的挡水条 5.素水泥浆一遍(掺水重5%108胶) 6.其他事项:包括根据图纸及规范要求完成该清单项目所需要的其他附属工作内容，并综合考虑其他完成本工作涉及的所有费用 |  | m2 | 21.22
115 | 011106004002 | 水泥砂浆楼梯面层 | 1.工程部位:楼梯间地面（L-13B） 2.20厚WSM15水泥砂浆抹面压光,踏步边缘设置两条凹槽,在踢面和踏面边缘临空处用M25水泥砂浆抹出50宽X20~25高的挡水条 3.10厚WSM15水泥砂浆找平层 4.素水泥浆一遍(掺水重5%108胶) 5.其他事项:包括根据图纸及规范要求完成该清单项目所需要的其他附属工作内容，并综合考虑其他完成本工作涉及的所有费用 |  | m2 | 227.7
楼地面装饰工程合计
本页小计
表—08
分部分项工程和单价措施项目清单与计价表
工程名称：2#楼土建工程 |  |  |  | 标段： |  |  |  | 第 32 页 共 54 页
序号 | 项目编码 | 项目名称 | 项目特征描述 |  | 计量单位 | 工程量 | 金额（元）
[7 empty] | 综合单价 |  | 综合合价 | 其中
暂估价
墙、柱面装饰与隔断、幕墙工程
116 | 011201001001 | 墙面一般抹灰 | 1.工程部位:公建配套、楼梯间、物管用房、客餐厅、卧室（N-2、N-2A） 2.5厚WPM15水泥砂浆找平 3.15厚WPM15水泥砂浆找平，分两遍成活 4.刷素水泥浆一遍（掺水重5%108胶） 5.其他事项:包括根据图纸及规范要求完成该清单项目所需要的其他附属工作内容，并综合考虑其他完成本工作涉及的所有费用 |  | m2 | 23001.41
117 | 011201001002 | 墙面一般抹灰 | 1.工程部位:首层大堂、标准层电梯厅、标准层走道、消防水池（N-3、U-5） 2.15厚WPM15水泥砂浆找平，分两遍成活 3.刷素水泥浆一遍（掺水重5%108胶） 4.其他事项:包括根据图纸及规范要求完成该清单项目所需要的其他附属工作内容，并综合考虑其他完成本工作涉及的所有费用 |  | m2 | 2052.2
118 | 011201001003 | 墙面一般抹灰 | 1.工程部位:商铺、商店及其他商业服务设施（N-6、N-6A） 2.10厚WPM15水泥砂浆抹平 3.刷素水泥浆一遍（掺水重5%108胶） 4.其他事项:包括根据图纸及规范要求完成该清单项目所需要的其他附属工作内容，并综合考虑其他完成本工作涉及的所有费用 |  | m2 | 170.38
本页小计
表—08
分部分项工程和单价措施项目清单与计价表
工程名称：2#楼土建工程 |  |  |  | 标段： |  |  |  | 第 33 页 共 54 页
序号 | 项目编码 | 项目名称 | 项目特征描述 |  | 计量单位 | 工程量 | 金额（元）
[7 empty] | 综合单价 |  | 综合合价 | 其中
暂估价
119 | 011201001004 | 墙面一般抹灰 | 1.工程部位:开关房、风机房、封闭管井、砖砌电梯井墙面（N-6、N-10、N-11） 2.10厚WPM15水泥砂浆找平层 3.刷素水泥浆一遍（掺水重5%108胶） 4.其他事项:包括根据图纸及规范要求完成该清单项目所需要的其他附属工作内容，并综合考虑其他完成本工作涉及的所有费用 |  | m2 | 5625.72
墙、柱面装饰与隔断、幕墙工程合计
其他装饰工程
120 | 011503001001 | 金属扶手、栏杆、栏板 | 1.工程部位:阳台栏杆、屋面栏杆 2.扶手材料种类、规格:80×50×3镀锌方钢 3.栏杆材料种类、规格:50×30×2.5镀锌钢方管横杆、60×30×3镀锌钢方管立柱、30×30×2.5镀锌钢方管栏杆 4.高度:1200mm 5.其他图纸大样17/JZ-TY-05 6.其他事项:包括根据图纸及规范要求完成该清单项目所需要的其他附属工作内容，并综合考虑其他完成本工作涉及的所有费用 |  | m | 1096.91
121 | 011503005001 | 金属靠墙扶手 | 1.工程部位:楼梯靠墙扶手 2.扶手材料种类、规格:φ60×2mm不锈钢管 3.连接材料种类、规格:φ30×2mm不锈钢管 4.综合考虑不锈钢法兰、预埋件 5.其他事项:包括根据图纸及规范要求完成该清单项目所需要的其他附属工作内容，并综合考虑其他完成本工作涉及的所有费用 |  | m | 343
本页小计
表—08
分部分项工程和单价措施项目清单与计价表
工程名称：2#楼土建工程 |  |  |  | 标段： |  |  |  | 第 34 页 共 54 页
序号 | 项目编码 | 项目名称 | 项目特征描述 |  | 计量单位 | 工程量 | 金额（元）
[7 empty] | 综合单价 |  | 综合合价 | 其中
暂估价
122 | 011503001002 | 金属扶手、栏杆、栏板 | 1.工程部位:护窗栏杆 2.扶手材料种类、规格:40×25×2.5镀锌方钢管 3.栏杆材料种类、规格:40×25×2.5镀锌方钢管横杆、19×19×2.5镀锌钢方管栏杆 4.高度:950mm 5.其他图纸大样18/JZ-TY-05 6.其他事项:包括根据图纸及规范要求完成该清单项目所需要的其他附属工作内容，并综合考虑其他完成本工作涉及的所有费用 |  | m | 802.2
123 | 穗010514003001 | 成品烟道及通风道 | 1.工程部位:厨房 2.排烟井均采用500×400×15mm成品烟道 3.选用图集详见图集 A-C-33/18/16J916-1 4.其他事项:包括根据图纸及规范要求完成该清单项目所需要的其他附属工作内容，并综合考虑其他完成本工作涉及的所有费用 |  | m | 321.44
124 | 穗010607007001 | 金属成品风帽 | 1.成品风帽 2.参粤A-C-φ600/16J916-1 3.其他事项:包括根据图纸及规范要求完成该清单项目所需要的其他附属工作内容，并综合考虑其他完成本工作涉及的所有费用 |  | 个 | 4
125 | 011615001001 | 开孔(打洞) | 1.玻璃开孔 2.玻璃厚度:综合考虑 3.孔径φ200mm内 4.其他事项:包括根据图纸及规范要求完成该清单项目所需要的其他附属工作内容，并综合考虑其他完成本工作涉及的所有费用 |  | 个 | 224
本页小计
表—08
分部分项工程和单价措施项目清单与计价表
工程名称：2#楼土建工程 |  |  |  | 标段： |  |  |  | 第 35 页 共 54 页
序号 | 项目编码 | 项目名称 | 项目特征描述 |  | 计量单位 | 工程量 | 金额（元）
[7 empty] | 综合单价 |  | 综合合价 | 其中
暂估价
126 | 011502001001 | 泛水金属收边 | 1.部位:屋面泛水金属收边 2.120×1厚铝板（成品雨盖板），水泥钉或射钉@500，镀锌垫片20×20×0.7 3.密封胶封严 4.其他事项:包括根据图纸及规范要求完成该清单项目所需要的其他附属工作内容，并综合考虑其他完成本工作涉及的所有费用 |  | m | 272.71
其他装饰工程合计
主体结构工程合计
外立面装饰工程
127 | 010903003001 | 墙面砂浆防水 | 1.工程部位:铝模现浇外墙（W-1） 2.5厚聚合物水泥防水砂浆 3.5厚聚合物水泥防水砂浆 4.其他事项:包括根据图纸及规范要求完成该清单项目所需要的其他附属工作内容，并综合考虑其他完成本工作涉及的所有费用 |  | m2 | 103.35
128 | 010903003002 | 墙面砂浆防水 | 1.工程部位:空调位墙面（W-6） 2.5厚聚合物水泥防水砂浆 3.其他事项:包括根据图纸及规范要求完成该清单项目所需要的其他附属工作内容，并综合考虑其他完成本工作涉及的所有费用 |  | m2 | 3195.08
129 | 010903003003 | 墙面砂浆防水 | 1.工程部位:砌筑外墙面（W-2） 2.5厚聚合物水泥防水砂浆 3.15厚WWM15普通水泥防水砂浆分两遍找平 4.其他事项:包括根据图纸及规范要求完成该清单项目所需要的其他附属工作内容，并综合考虑其他完成本工作涉及的所有费用 |  | m2 | 244.87
本页小计
表—08
分部分项工程和单价措施项目清单与计价表
工程名称：2#楼土建工程 |  |  |  | 标段： |  |  |  | 第 36 页 共 54 页
序号 | 项目编码 | 项目名称 | 项目特征描述 |  | 计量单位 | 工程量 | 金额（元）
[7 empty] | 综合单价 |  | 综合合价 | 其中
暂估价
130 | 010903003004 | 墙面砂浆防水 | 1.工程部位:空调位墙面、裙楼外墙面、公建及商铺外墙面（W-7、W-8、W-8A） 2.建筑外墙面满挂镀锌钢丝网φ1×20×20,射钉间距500mm 3.5厚聚合物水泥防水砂浆 4.8厚M15聚合物抗裂合成纤维水泥砂浆 5.其他事项:包括根据图纸及规范要求完成该清单项目所需要的其他附属工作内容，并综合考虑其他完成本工作涉及的所有费用 |  | m2 | 797.3
131 | 011407001001 | 墙面喷刷涂料 | 1.工程部位:砌筑区域外墙面、空调位墙面（W-1、W-2、W-6、W-7） 2.两遍外墙腻子,打磨平整 3.外墙涂料（一底两面，按设计要求设分隔缝，嵌填柔性防水密封膏） 4.其他事项:包括根据图纸及规范要求完成该清单项目所需要的其他附属工作内容，并综合考虑其他完成本工作涉及的所有费用 |  | m2 | 3460.39
132 | 011204003001 | 块料墙面 | 1.工程部位:铝膜施工区域外墙面、屋面外墙面（W-3） 2.建筑外墙面满挂镀锌钢丝网φ0.9×12.7×12.7,射钉间距500mm 3.15厚WP-M15聚合物防水砂浆（掺抗裂合成纤维）找平层 4.外墙瓷砖(采用专用面砖胶粘剂(瓷砖胶)粘贴,面砖色填缝剂勾缝) 5.其他事项:包括根据图纸及规范要求完成该清单项目所需要的其他附属工作内容，并综合考虑其他完成本工作涉及的所有费用 |  | m2 | 17751.97
本页小计
表—08
分部分项工程和单价措施项目清单与计价表
工程名称：2#楼土建工程 |  |  |  | 标段： |  |  |  | 第 37 页 共 54 页
序号 | 项目编码 | 项目名称 | 项目特征描述 |  | 计量单位 | 工程量 | 金额（元）
[7 empty] | 综合单价 |  | 综合合价 | 其中
暂估价
133 | 011204003002 | 块料墙面 | 1.工程部位:外墙独立柱面（W-3） 2.建筑外墙面满挂镀锌钢丝网φ0.9×12.7×12.7,射钉间距500mm 3.15厚WP-M15聚合物防水砂浆（掺抗裂合成纤维）找平层 4.外墙瓷砖(采用专用面砖胶粘剂(瓷砖胶)粘贴,面砖色填缝剂勾缝) 5.其他事项:包括根据图纸及规范要求完成该清单项目所需要的其他附属工作内容，并综合考虑其他完成本工作涉及的所有费用 |  | m2 | 95.77
134 | 011209001001 | 干挂陶瓷幕墙 | 1.面材配置:8mm厚白色陶瓷薄板（W-8A） 2.幕墙形式:框架式陶瓷幕墙 3.石材配套金属龙骨构件，构件需固定在墙体上 4.环氧树脂胶固定销钉。石材接缝宽5~8，耐候硅酮密封胶填缝，石材背面用16号双股铜丝将石材与金属龙骨绑扎固定 5.其他事项:包括根据图纸及规范要求完成该清单项目所需要的其他附属工作内容，并综合考虑其他完成本工作涉及的所有费用 |  | m2 | 752.49
135 | 011209001002 | 铝板幕墙 | 1.面材配置:3mm厚香槟色铝板 2.幕墙形式:框架式铝板幕墙 3.受力构件:Q235B型钢 4.其他事项:包括根据图纸及规范要求完成该清单项目所需要的其他附属工作内容，并综合考虑其他完成本工作涉及的所有费用 |  | m2 | 44.81
本页小计
表—08
分部分项工程和单价措施项目清单与计价表
工程名称：2#楼土建工程 |  |  |  | 标段： |  |  |  | 第 38 页 共 54 页
序号 | 项目编码 | 项目名称 | 项目特征描述 |  | 计量单位 | 工程量 | 金额（元）
[7 empty] | 综合单价 |  | 综合合价 | 其中
暂估价
136 | 011502001002 | 金属装饰线 | 1.工程部位:屋面铝方通格栅装饰（锥形） 2.铝方通450×100/50 3.其他事项:包括根据图纸及规范要求完成该清单项目所需要的其他附属工作内容，并综合考虑其他完成本工作涉及的所有费用 |  | m | 550.2
外立面装饰工程合计
室内装饰工程
楼地面装饰工程
137 | 011102001001 | 石材楼地面 | 1.工程部位:卫生间、卧室飘窗台 2.25厚人造石 3.5厚专用胶粘剂,瓷砖胶勾缝 4.其他事项:包括根据图纸及规范要求完成该清单项目所需要的其他附属工作内容，并综合考虑其他完成本工作涉及的所有费用 |  | m2 | 481.31
138 | 011102003002 | 块料楼地面 | 1.工程部位:卫生间、阳台（L-1、L-3） 2.300×300mm防滑地砖（综合考虑颜色） 3.5厚专用胶粘贴,瓷砖胶勾缝 4.其他事项:包括根据图纸及规范要求完成该清单项目所需要的其他附属工作内容，并综合考虑其他完成本工作涉及的所有费用 |  | m2 | 2674.9
139 | 011102003003 | 块料楼地面 | 1.工程部位:厨房（L-2） 2.300×300mm防滑地砖（综合考虑颜色） 3.15厚（最薄处）1:3干硬性水泥砂浆粘结层，表面撒水泥粉 4.其他事项:包括根据图纸及规范要求完成该清单项目所需要的其他附属工作内容，并综合考虑其他完成本工作涉及的所有费用 |  | m2 | 575.3
本页小计
表—08
分部分项工程和单价措施项目清单与计价表
工程名称：2#楼土建工程 |  |  |  | 标段： |  |  |  | 第 39 页 共 54 页
序号 | 项目编码 | 项目名称 | 项目特征描述 |  | 计量单位 | 工程量 | 金额（元）
[7 empty] | 综合单价 |  | 综合合价 | 其中
暂估价
140 | 011102003004 | 块料楼地面 | 1.工程部位:架空层（L-9） 2.600×300×20mm灰色PC砖，瓷砖胶勾缝 3.5厚专用胶粘贴 4.其他事项:包括根据图纸及规范要求完成该清单项目所需要的其他附属工作内容，并综合考虑其他完成本工作涉及的所有费用 |  | m2 | 149.73
141 | 011102003005 | 块料楼地面 | 1.工程部位:公建配套（L-4） 2.600×600mm防滑地砖，瓷砖胶勾缝 3.5厚专用胶粘贴 4.其他事项:包括根据图纸及规范要求完成该清单项目所需要的其他附属工作内容，并综合考虑其他完成本工作涉及的所有费用 |  | m2 | 185.36
142 | 011102003006 | 块料楼地面 | 1.工程部位:首层入户大堂、标准层电梯厅、标准层走道、客餐厅（L-4、L-5） 2.800×800mm抛釉地砖，瓷砖胶勾缝 3.5厚专用胶粘贴 4.其他事项:包括根据图纸及规范要求完成该清单项目所需要的其他附属工作内容，并综合考虑其他完成本工作涉及的所有费用 |  | m2 | 4488.3
143 | 011102003007 | 块料楼地面 | 1.工程部位:卧室（L-5） 2.600×600mm地砖 3.5厚专用胶粘贴,瓷砖胶勾缝 4.其他事项:包括根据图纸及规范要求完成该清单项目所需要的其他附属工作内容，并综合考虑其他完成本工作涉及的所有费用 |  | m2 | 3529.69
本页小计
表—08
分部分项工程和单价措施项目清单与计价表
工程名称：2#楼土建工程 |  |  |  | 标段： |  |  |  | 第 40 页 共 54 页
序号 | 项目编码 | 项目名称 | 项目特征描述 |  | 计量单位 | 工程量 | 金额（元）
[7 empty] | 综合单价 |  | 综合合价 | 其中
暂估价
144 | 011102003008 | 门槛石 | 1.工程部位:客餐厅、卧室（门槛石） 2.11mm厚仿大理石 3.5厚专用胶粘贴,瓷砖胶勾缝 4.其他事项:包括根据图纸及规范要求完成该清单项目所需要的其他附属工作内容，并综合考虑其他完成本工作涉及的所有费用 |  | m2 | 271.88
145 | 011102003009 | 块料楼地面 | 1.工程部位:公共建筑楼梯间（L-13A） 2.300×600mm防滑地砖 3.5厚专用胶粘贴,瓷砖胶勾缝 4.其他事项:包括根据图纸及规范要求完成该清单项目所需要的其他附属工作内容，并综合考虑其他完成本工作涉及的所有费用 |  | m2 | 21.22
146 | 011105001001 | 水泥砂浆踢脚线 | 1.工程部位:塔楼楼梯间、开关房、风机房 2.5厚WPM15水泥砂浆抹灰压光 3.15厚M15水泥砂浆找平层，分两遍成活，底层抹灰应压实搓毛 4.刷素水泥浆一道（掺水重5%108胶） 5.其他事项:包括根据图纸及规范要求完成该清单项目所需要的其他附属工作内容，并综合考虑其他完成本工作涉及的所有费用 |  | m2 | 80.51
147 | 011105003001 | 块料踢脚线 | 1.工程部位:公共配套用房、公建楼梯间、客餐厅、卧室、入户花园、过道 2.5厚专用胶黏剂贴600×100mm抛釉砖，瓷砖胶勾缝 3.其他事项:包括根据图纸及规范要求完成该清单项目所需要的其他附属工作内容，并综合考虑其他完成本工作涉及的所有费用 |  | m2 | 719.51
本页小计
表—08
分部分项工程和单价措施项目清单与计价表
工程名称：2#楼土建工程 |  |  |  | 标段： |  |  |  | 第 41 页 共 54 页
序号 | 项目编码 | 项目名称 | 项目特征描述 |  | 计量单位 | 工程量 | 金额（元）
[7 empty] | 综合单价 |  | 综合合价 | 其中
暂估价
148 | 011105006001 | 金属踢脚线 | 1.工程部位:电梯厅踢脚线 2.1mm厚镀色不锈钢踢脚线固定在卡件上（或内衬防火板基层） 3.其他事项:包括根据图纸及规范要求完成该清单项目所需要的其他附属工作内容，并综合考虑其他完成本工作涉及的所有费用 |  | m2 | 34.68
楼地面装饰工程合计
墙、柱面装饰与隔断、幕墙工程
149 | 011204003003 | 块料墙面 | 1.工程部位:标准层电梯厅、标准层走道（N-3、N-7） 2.300×600抛釉墙砖,瓷砖胶勾缝 3.5厚瓷砖专用粘结剂 4.其他事项:包括根据图纸及规范要求完成该清单项目所需要的其他附属工作内容，并综合考虑其他完成本工作涉及的所有费用 |  | m2 | 1986.32
150 | 011204003004 | 块料墙面 | 1.工程部位:卫生间（N-4） 2.300×600抛釉墙砖,瓷砖胶勾缝 3.5厚瓷砖专用粘结剂,瓷砖胶勾缝 4.其他事项:包括根据图纸及规范要求完成该清单项目所需要的其他附属工作内容，并综合考虑其他完成本工作涉及的所有费用 |  | m2 | 4130.28
本页小计
表—08
分部分项工程和单价措施项目清单与计价表
工程名称：2#楼土建工程 |  |  |  | 标段： |  |  |  | 第 42 页 共 54 页
序号 | 项目编码 | 项目名称 | 项目特征描述 |  | 计量单位 | 工程量 | 金额（元）
[7 empty] | 综合单价 |  | 综合合价 | 其中
暂估价
151 | 011204003005 | 块料墙面 | 1.工程部位:厨房（N-5、N-5A） 2.300×600抛釉墙砖,瓷砖胶勾缝 3.8厚瓷砖专用粘结剂,瓷砖胶勾缝 4.其他事项:包括根据图纸及规范要求完成该清单项目所需要的其他附属工作内容，并综合考虑其他完成本工作涉及的所有费用 |  | m2 | 1948.8
152 | 011204003006 | 块料墙面 | 1.工程部位:首层入户大堂、电梯厅墙面 2.300×600抛釉墙砖,瓷砖胶勾缝 3.5厚瓷砖专用粘结剂,瓷砖胶勾缝 4.其他事项:包括根据图纸及规范要求完成该清单项目所需要的其他附属工作内容，并综合考虑其他完成本工作涉及的所有费用 |  | m2 | 166.4
153 | 011502001003 | 金属装饰线 | 1.工程部位:大堂墙面 2.不锈钢金属装饰线 3.其他事项:包括根据图纸及规范要求完成该清单项目所需要的其他附属工作内容，并综合考虑其他完成本工作涉及的所有费用 |  | m | 15.96
154 | 011204001001 | 石材墙面 | 1.面材配置:25mm厚岩板石材（大堂墙面） 2.用不锈钢螺栓将岩板预埋挂件与角钢固定 3.金属龙骨系统 4.其他事项:包括根据图纸及规范要求完成该清单项目所需要的其他附属工作内容，并综合考虑其他完成本工作涉及的所有费用 |  | m2 | 8.83
本页小计
表—08
分部分项工程和单价措施项目清单与计价表
工程名称：2#楼土建工程 |  |  |  | 标段： |  |  |  | 第 43 页 共 54 页
序号 | 项目编码 | 项目名称 | 项目特征描述 |  | 计量单位 | 工程量 | 金额（元）
[7 empty] | 综合单价 |  | 综合合价 | 其中
暂估价
155 | 010808004001 | 金属门窗套 | 1.工程部位:电梯门套 2.龙骨:木龙骨 3.基层:12mm厚阻燃多层板 4.面层:1mm古铜色拉丝不锈钢 5.其他事项:包括根据图纸及规范要求完成该清单项目所需要的其他附属工作内容，并综合考虑其他完成本工作涉及的所有费用 |  | m2 | 102.6
墙、柱面装饰与隔断、幕墙工程合计
天棚工程
156 | 011302001001 | 吊顶天棚（跌级） | 1.工程部位:首层入户大堂电梯厅、标准层电梯厅（D-4） 2.龙骨材料种类、规格、中距:C型轻钢覆面横撑龙骨CB60×27×1.2,中距≤1000,用刮插件与次龙骨连结；C型轻钢覆面次龙骨CB60×27×0.6中距≤400,用刮件与承载龙骨连结；膨胀螺栓固定及连接Φ8钢筋吊杆,双向中距≤1000,吊杆上部与板底预留的吊环(钩)固定(吊杆大于1500需做反支撑) 3.基层材料品种、规格:双层9mm厚石膏板 4.满刮2道耐水腻子，打磨平整 5.防霉防潮无机涂料,一底两面,燃烧等级A级 6.其他事项:包括根据图纸及规范要求完成该清单项目所需要的其他附属工作内容，并综合考虑其他完成本工作涉及的所有费用 |  | m2 | 622.52
本页小计
表—08
分部分项工程和单价措施项目清单与计价表
工程名称：2#楼土建工程 |  |  |  | 标段： |  |  |  | 第 44 页 共 54 页
序号 | 项目编码 | 项目名称 | 项目特征描述 |  | 计量单位 | 工程量 | 金额（元）
[7 empty] | 综合单价 |  | 综合合价 | 其中
暂估价
157 | 011302001002 | 吊顶天棚 | 1.工程部位:标准层走道天棚（D-4） 2.龙骨材料种类、规格、中距:C型轻钢覆面横撑龙骨CB60×27×1.2,中距≤1000,用刮插件与次龙骨连结；C型轻钢覆面次龙骨CB60×27×0.6中距≤400,用刮件与承载龙骨连结；膨胀螺栓固定及连接Φ8钢筋吊杆,双向中距≤1000,吊杆上部与板底预留的吊环(钩)固定(吊杆大于1500需做反支撑) 3.基层材料品种、规格:双层9mm厚石膏板 4.满刮2道耐水腻子，打磨平整 5.防霉防潮无机涂料,一底两面,燃烧等级A级 6.其他事项:包括根据图纸及规范要求完成该清单项目所需要的其他附属工作内容，并综合考虑其他完成本工作涉及的所有费用 |  | m2 | 153.3
158 | 010810002001 | 灯槽 | 1.工程部位:首层入户大堂电梯厅（D-4） 2.基层材料品种、规格:双层9mm厚石膏板 3.满刮2道耐水腻子，打磨平整 4.防霉防潮无机涂料,一底两面,燃烧等级A级 6.其他事项:包括根据图纸及规范要求完成该清单项目所需要的其他附属工作内容，并综合考虑其他完成本工作涉及的所有费用 |  | m | 33.06
本页小计
表—08
分部分项工程和单价措施项目清单与计价表
工程名称：2#楼土建工程 |  |  |  | 标段： |  |  |  | 第 45 页 共 54 页
序号 | 项目编码 | 项目名称 | 项目特征描述 |  | 计量单位 | 工程量 | 金额（元）
[7 empty] | 综合单价 |  | 综合合价 | 其中
暂估价
159 | 011302001003 | 吊顶天棚 | 1.工程部位:厨房、卫生间天棚（D-5） 2.龙骨材料种类、规格、中距:专用下层副龙骨连结,间距≤600；专用上层主龙骨,间距≤1200；膨胀螺栓固定及连接φ8钢筋吊杆,双向中距≤1200,吊杆上部与板底预留的吊环(钩)固定 3.基层材料品种、规格:300×300×1mm铝合金扣板 |  | m2 | 1397.07
天棚工程合计
油漆、涂料、裱糊工程
160 | 011406001001 | 墙面涂料 | 1.工程部位:楼梯间墙面、公建配套、客餐厅、卧室、走道墙面（N-1、N-2、N-2A、N-9、N-10) 2.批腻子二遍,打磨平整 3.防潮防霉无机涂料,一底两面,燃烧等级A级 4.其他事项:包括根据图纸及规范要求完成该清单项目所需要的其他附属工作内容，并综合考虑其他完成本工作涉及的所有费用 |  | m2 | 22984.61
161 | 011406001002 | 墙面涂料 | 1.工程部位:开关房、风机房（N-11) 2.刮内墙腻子,打磨平整 3.防潮防霉无机涂料,两面,燃烧等级A级 4.其他事项:包括根据图纸及规范要求完成该清单项目所需要的其他附属工作内容，并综合考虑其他完成本工作涉及的所有费用 |  | m2 | 126.75
本页小计
表—08
分部分项工程和单价措施项目清单与计价表
工程名称：2#楼土建工程 |  |  |  | 标段： |  |  |  | 第 46 页 共 54 页
序号 | 项目编码 | 项目名称 | 项目特征描述 |  | 计量单位 | 工程量 | 金额（元）
[7 empty] | 综合单价 |  | 综合合价 | 其中
暂估价
162 | 011406001003 | 天棚面涂料 | 1.工程部位:公建配套、楼梯间、标准层走道、客餐厅、卧室、电梯厅（D-1） 2.满刮腻子二遍,打磨平整 3.防潮防霉无机涂料,两遍,燃烧等级A级 4.其他事项:包括根据图纸及规范要求完成该清单项目所需要的其他附属工作内容，并综合考虑其他完成本工作涉及的所有费用 |  | m2 | 8855.66
163 | 011406001004 | 天棚面涂料 | 1.工程部位:消防控制室、外廊、入户花园、阳台、架空层天棚（D-3、D-7） 2.满刮腻子二遍,打磨平整 3.防潮防霉无机涂料,两面,燃烧等级A级 4.其他事项:包括根据图纸及规范要求完成该清单项目所需要的其他附属工作内容，并综合考虑其他完成本工作涉及的所有费用 |  | m2 | 2311.55
油漆、涂料、裱糊工程合计
其他装饰工程
本页小计
表—08
分部分项工程和单价措施项目清单与计价表
工程名称：2#楼土建工程 |  |  |  | 标段： |  |  |  | 第 47 页 共 54 页
序号 | 项目编码 | 项目名称 | 项目特征描述 |  | 计量单位 | 工程量 | 金额（元）
[7 empty] | 综合单价 |  | 综合合价 | 其中
暂估价
164 | 011501009001 | 厨房柜 | 1.橱柜规格:地柜(宽×高)600×870mm 2.板材等级：采用优质三聚氰胺饰面的实木颗粒板材质。 3.封边：见光面厚度不少于1.2mm，不见光面厚度于0.5mm，纳米PVC封边条（无醛级）封边胶。 4.柜身：18mm厚双饰面实木颗粒防潮板； 5.门板：18mm厚亮面PET门板 6.五金：快装三合一连接件，底座加胶套。 7.透气网：铝合金透气网。 8.台面：15mm白色石英石。 9.其他事项:包括根据图纸及规范要求完成该清单项目所需要的其他附属工作内容，并综合考虑其他完成本工作涉及的所有费用 |  | m | 378.69
165 | 穗011501021001 | 洗漱台柜 | 1.工程部位:卫生间洗手台 2.规格:L800×W500×H650mm 3.板材等级：采用优质三聚氰胺饰面的实木颗粒板材质。 4.封边：见光面厚度不少于1.2mm，不见光面厚度于0.5mm，纳米PVC封边条（无醛级）封边胶。 5.柜身：16mm厚三聚氰胺板； 6.门板：18mm厚三聚氰胺板 7.五金：快装三合一连接件，底座加胶套。 8.台面：15mm石英石。 9.其他事项:包括根据图纸及规范要求完成该清单项目所需要的其他附属工作内容，并综合考虑其他完成本工作涉及的所有费用 |  | 组 | 224
本页小计
表—08
分部分项工程和单价措施项目清单与计价表
工程名称：2#楼土建工程 |  |  |  | 标段： |  |  |  | 第 48 页 共 54 页
序号 | 项目编码 | 项目名称 | 项目特征描述 |  | 计量单位 | 工程量 | 金额（元）
[7 empty] | 综合单价 |  | 综合合价 | 其中
暂估价
166 | 011505010001 | 镜面玻璃 | 1.工程部位:卫生间镜子 2.面板面:5mm厚清镜 3.其他事项:包括根据图纸及规范要求完成该清单项目所需要的其他附属工作内容，并综合考虑其他完成本工作涉及的所有费用 |  | m2 | 127.01
167 | 011210003001 | 玻璃隔断 | 1.工程部位:户内卫生间 2.1.4mm厚30铝合金型材边框 3.8mm厚磨砂钢化玻璃 4.不锈钢门把手及其他五金配件 5.其他事项:包括根据图纸及规范要求完成该清单项目所需要的其他附属工作内容，并综合考虑其他完成本工作涉及的所有费用 |  | m2 | 524.04
其他装饰工程合计
室内装饰工程合计
分部分项合计
措施项目
168 | 粤011701008001 | 综合钢脚手架 | 1.综合钢脚手架搭拆 高度(m以内)100.5 2.其他事项:包括根据图纸及规范要求完成该清单项目所需要的其他附属工作内容，并综合考虑其他完成本工作涉及的所有费用 |  | m2 | 13919.72
169 | 粤011701008002 | 综合钢脚手架 | 1.综合钢脚手架搭拆 高度(m以内) 12.5 2.其他事项:包括根据图纸及规范要求完成该清单项目所需要的其他附属工作内容，并综合考虑其他完成本工作涉及的所有费用 |  | m2 | 1079.37
本页小计
表—08
分部分项工程和单价措施项目清单与计价表
工程名称：2#楼土建工程 |  |  |  | 标段： |  |  |  | 第 49 页 共 54 页
序号 | 项目编码 | 项目名称 | 项目特征描述 |  | 计量单位 | 工程量 | 金额（元）
[7 empty] | 综合单价 |  | 综合合价 | 其中
暂估价
170 | 011705001001 | 吊装设备基础 | 1.塔式起重机固定式基础 带配重 2.其他事项:包括根据图纸及规范要求完成该清单项目所需要的其他附属工作内容，并综合考虑其他完成本工作涉及的所有费用 |  | 项 | 1
171 | 011702004001 | 铝合金模板 异形柱 | 1.铝合金模板 异形柱 2.其他事项:包括根据图纸及规范要求完成该清单项目所需要的其他附属工作内容，并综合考虑其他完成本工作涉及的所有费用 |  | m2 | 8429.22
172 | 011702011001 | 铝合金模板 直形墙 | 1.铝合金模板 直形墙 2.其他事项:包括根据图纸及规范要求完成该清单项目所需要的其他附属工作内容，并综合考虑其他完成本工作涉及的所有费用 |  | m2 | 24179.23
173 | 011702006001 | 铝合金模板 矩形梁 | 1.铝合金模板 矩形梁 2.其他事项:包括根据图纸及规范要求完成该清单项目所需要的其他附属工作内容，并综合考虑其他完成本工作涉及的所有费用 |  | m2 | 8117.92
174 | 011702016001 | 铝合金模板 板 | 1.铝合金模板 板 2.其他事项:包括根据图纸及规范要求完成该清单项目所需要的其他附属工作内容，并综合考虑其他完成本工作涉及的所有费用 |  | m2 | 2062.19
175 | 011702002001 | 矩形柱 | 1.矩形柱模板(周长m) 支模高度3.6m内 1.8外 2.其他事项:包括根据图纸及规范要求完成该清单项目所需要的其他附属工作内容，并综合考虑其他完成本工作涉及的所有费用 |  | m2 | 627.24
本页小计
表—08
分部分项工程和单价措施项目清单与计价表
工程名称：2#楼土建工程 |  |  |  | 标段： |  |  |  | 第 50 页 共 54 页
序号 | 项目编码 | 项目名称 | 项目特征描述 |  | 计量单位 | 工程量 | 金额（元）
[7 empty] | 综合单价 |  | 综合合价 | 其中
暂估价
176 | 011702002002 | 矩形柱 | 1.矩形柱模板(周长m) 支模高度3.6m内 1.8内 2.其他事项:包括根据图纸及规范要求完成该清单项目所需要的其他附属工作内容，并综合考虑其他完成本工作涉及的所有费用 |  | m2 | 102.05
177 | 011702004002 | 异形柱 | 1.异形柱模板 支模高度3.6m内 2.其他事项:包括根据图纸及规范要求完成该清单项目所需要的其他附属工作内容，并综合考虑其他完成本工作涉及的所有费用 |  | m2 | 240.06
178 | 011702003001 | 构造柱 | 1.构造柱模板 2.其他事项:包括根据图纸及规范要求完成该清单项目所需要的其他附属工作内容，并综合考虑其他完成本工作涉及的所有费用 |  | m2 | 1235.73
179 | 011702002003 | 柱支模高度超过3.6m~8.4m 每增加1m内 | 1.柱支模高度超过3.6m~8.4m 每增加1m内 2.其他事项:包括根据图纸及规范要求完成该清单项目所需要的其他附属工作内容，并综合考虑其他完成本工作涉及的所有费用 |  | m2 | 765.54
180 | 011702006002 | 矩形梁 | 1.单梁、连续梁模板(梁宽cm) 25以内 支模高度3.6m 2.其他事项:包括根据图纸及规范要求完成该清单项目所需要的其他附属工作内容，并综合考虑其他完成本工作涉及的所有费用 |  | m2 | 452.22
181 | 011702006003 | 矩形梁 | 1.单梁、连续梁模板(梁宽cm) 25以外 支模高度3.6m 2.其他事项:包括根据图纸及规范要求完成该清单项目所需要的其他附属工作内容，并综合考虑其他完成本工作涉及的所有费用 |  | m2 | 359.56
本页小计
表—08
分部分项工程和单价措施项目清单与计价表
工程名称：2#楼土建工程 |  |  |  | 标段： |  |  |  | 第 51 页 共 54 页
序号 | 项目编码 | 项目名称 | 项目特征描述 |  | 计量单位 | 工程量 | 金额（元）
[7 empty] | 综合单价 |  | 综合合价 | 其中
暂估价
182 | 011702006004 | 梁支模高度超过3.6m~8.4m 每增加1m内 | 1.梁支模高度超过3.6m~8.4m 每增加1m内 2.其他事项:包括根据图纸及规范要求完成该清单项目所需要的其他附属工作内容，并综合考虑其他完成本工作涉及的所有费用 |  | m2 | 1763.01
183 | 011702008001 | 圈梁 | 1.圈梁模板 支模高度3.6m 2.其他事项:包括根据图纸及规范要求完成该清单项目所需要的其他附属工作内容，并综合考虑其他完成本工作涉及的所有费用 |  | m2 | 166.99
184 | 011702009001 | 过梁 | 1.过梁模板 支模高度3.6m 2.其他事项:包括根据图纸及规范要求完成该清单项目所需要的其他附属工作内容，并综合考虑其他完成本工作涉及的所有费用 |  | m2 | 123.35
185 | 011702011002 | 直形墙 | 1.直形墙模板 墙厚(cm以内) 40 支模高度3.6m内 2.其他事项:包括根据图纸及规范要求完成该清单项目所需要的其他附属工作内容，并综合考虑其他完成本工作涉及的所有费用 |  | m2 | 2031.19
186 | 011702011003 | 墙支模高度超过3.6m~8.4m 增加1m内 | 1.墙支模高度超过3.6m~8.4m 增加1m内 2.其他事项:包括根据图纸及规范要求完成该清单项目所需要的其他附属工作内容，并综合考虑其他完成本工作涉及的所有费用 |  | m2 | 1430.58
187 | 011702014001 | 有梁板 | 1.有梁板模板 支模高度3.6m 2.其他事项:包括根据图纸及规范要求完成该清单项目所需要的其他附属工作内容，并综合考虑其他完成本工作涉及的所有费用 |  | m2 | 282.72
本页小计
表—08
分部分项工程和单价措施项目清单与计价表
工程名称：2#楼土建工程 |  |  |  | 标段： |  |  |  | 第 52 页 共 54 页
序号 | 项目编码 | 项目名称 | 项目特征描述 |  | 计量单位 | 工程量 | 金额（元）
[7 empty] | 综合单价 |  | 综合合价 | 其中
暂估价
188 | 011702014002 | 板模板 支模高度超过3.6m~8.4m 每增加1m内 | 1.板模板 支模高度超过3.6m~8.4m 每增加1m内 2.其他事项:包括根据图纸及规范要求完成该清单项目所需要的其他附属工作内容，并综合考虑其他完成本工作涉及的所有费用 |  | m2 | 144.24
189 | 011702024001 | 楼梯 | 1.直形楼梯模板 2.其他事项:包括根据图纸及规范要求完成该清单项目所需要的其他附属工作内容，并综合考虑其他完成本工作涉及的所有费用 |  | m2 | 8.72
190 | 011702023001 | 雨篷、悬挑板 | 1.雨篷、悬挑板 2.其他事项:包括根据图纸及规范要求完成该清单项目所需要的其他附属工作内容，并综合考虑其他完成本工作涉及的所有费用 |  | m2 | 7.6
191 | 011702023002 | 挑檐 | 1.挑檐 2.其他事项:包括根据图纸及规范要求完成该清单项目所需要的其他附属工作内容，并综合考虑其他完成本工作涉及的所有费用 |  | m2 | 20.52
192 | 011702025001 | 其他现浇构件 | 1.门槛、反坎、其他零星模板 2.其他事项:包括根据图纸及规范要求完成该清单项目所需要的其他附属工作内容，并综合考虑其他完成本工作涉及的所有费用 |  | m2 | 1241.45
193 | 011703001001 | 垂直运输 | 1.建筑物20m以上的垂直运输 100m以内 2.其他事项:包括根据图纸及规范要求完成该清单项目所需要的其他附属工作内容，并综合考虑其他完成本工作涉及的所有费用 |  | m2 | 14164.47
本页小计
表—08
分部分项工程和单价措施项目清单与计价表
工程名称：2#楼土建工程 |  |  |  | 标段： |  |  |  | 第 53 页 共 54 页
序号 | 项目编码 | 项目名称 | 项目特征描述 |  | 计量单位 | 工程量 | 金额（元）
[7 empty] | 综合单价 |  | 综合合价 | 其中
暂估价
194 | 粤011701010001 | 满堂脚手架 | 1.满堂脚手架(钢管) 基本层3.6m 2.其他事项:包括根据图纸及规范要求完成该清单项目所需要的其他附属工作内容，并综合考虑其他完成本工作涉及的所有费用 |  | m2 | 898.57
195 | 粤011701011001 | 里脚手架 | 1.里脚手架(钢管) 民用建筑 基本层3.6m 2.其他事项:包括根据图纸及规范要求完成该清单项目所需要的其他附属工作内容，并综合考虑其他完成本工作涉及的所有费用 |  | m2 | 13715.18
196 | 粤011701015001 | 电梯井脚手架 | 1.电梯井脚手架(钢管) 高度(m以内) 120 2.其他事项:包括根据图纸及规范要求完成该清单项目所需要的其他附属工作内容，并综合考虑其他完成本工作涉及的所有费用 |  | 座 | 2
197 | 粤011701009001 | 单排钢脚手架 | 1.单排钢脚手架 高度(m以内) 10 2.其他事项:包括根据图纸及规范要求完成该清单项目所需要的其他附属工作内容，并综合考虑其他完成本工作涉及的所有费用 |  | m2 | 376.22
198 | 011704001001 | 超高施工增加 | 1.建筑物超高增加人工、机械降效率 高度100m以内 2.其他事项:包括根据图纸及规范要求完成该清单项目所需要的其他附属工作内容，并综合考虑其他完成本工作涉及的所有费用 |  | 项 | 1
本页小计
表—08
分部分项工程和单价措施项目清单与计价表
工程名称：2#楼土建工程 |  |  |  | 标段： |  |  |  | 第 54 页 共 54 页
序号 | 项目编码 | 项目名称 | 项目特征描述 |  | 计量单位 | 工程量 | 金额（元）
[7 empty] | 综合单价 |  | 综合合价 | 其中
暂估价
199 | 011705001002 | 大型机械设备进出场及安拆 | 1.施工电梯每次安拆费 (梯高100m以内) 2.塔式起重机每次安拆费 起重力矩 250KN·m 2.其他事项:包括根据图纸及规范要求完成该清单项目所需要的其他附属工作内容，并综合考虑其他完成本工作涉及的所有费用 |  | 项 | 1
单价措施合计
本页小计
合 计
表—08

## 表-09 综合单价分析表
综合单价分析表
工程名称： | [6 empty] | 标段： |  |  |  | 第 页 共 页
项目编码 |  |  |  | 项目名称 |  |  |  |  | 计量单位 |  |  | 工程量
清单综合单价组成明细
定额编号 | 定额项目名称 | 定额 单位 | 数量 | 单价 |  |  |  |  | 合价
|  |  |  | 人工费 | 材料费 | 机具费 |  | 管理费 和利润 | 人工费 | 材料费 |  | 机具费 | 管理费 和利润
人工单价 |  | 小计
元/工日 |  | 未计价材料费
清单项目综合单价
材 料 费 明 细 | 主要材料名称、规格、型号 |  |  |  |  | 单位 |  | 数量 | 单价（元） | 合价（元） |  | 暂估单价 （元） | 暂估合价 （元）
| 其他材料费 | [7 empty] | - |  |  | -
| 材料费小计 | [7 empty] | - |  |  | -
表-09

## 表-11 总价措施项目清单与计价表
总价措施项目清单与计价表
工程名称：2#楼土建工程 |  |  |  |  | 标段： |  |  | 第 1 页 共 1 页
序号 | 项目编码 | 项目名称 | 计算基础 | 费率 (%) |  | 金额 (元) | 调整费率 (%) |  | 调整后金额 (元) | 备注
1 | LSSGCSF00001 | 绿色施工安全防护措施费 | 分部分项人工费+分部分项机具费 | 19 | [5 empty] | 以分部分项的人工费与施工机具费之和为计算基础，费率19%
2 | WMGDZJF00001 | 文明工地增加费 | 分部分项人工费+分部分项机具费 | 0 | [5 empty] | 以分部分项的人工费与施工机具费之和为计算基础，市级文明工地为1.20%；省级文明工地为2.10%
3 | 011707002001 | 夜间施工增加费 |  | 20 | [5 empty] | 以夜间施工项目人工费的20%计算
4 | GGCSF0000001 | 赶工措施费 | 分部分项人工费+分部分项机具费 | 0 | [5 empty] | 赶工措施费=（1-δ）*分部分项的（人工费+施工机具费）*0.3 （0.8≤δ＜1 式中：δ=合同工期/定额工期）
5 | QTFY00000001 | 其他费用 | [7 empty] | 按经批准的专项施工组织方案计算
合 计
表-11

## 表-12 其他项目清单与计价汇总表
其他项目清单与计价汇总表
工程名称：2#楼土建工程 |  |  | 标段： |  | 第 1 页 共 1 页
序号 | 项目名称 | 金额（元） |  | 结算金额（元） |  | 备注
1 | 暂列金额 | 2630464.25 |  |  |  | 明细详见表-12-1
2 | 暂估价 | 0.00
2.1 | 材料暂估价 | — |  |  |  | 明细详见表-12-2
2.2 | 专业工程暂估价 | 0.00 |  |  |  | 明细详见表-12-3
3 | 计日工 |  |  |  |  | 明细详见表-12-4
4 | 总承包服务费 |  |  |  |  | 明细详见表-12-5
5 | 预算包干费
6 | 工程优质费
7 | 概算幅度差
8 | 现场签证费用
9 | 索赔费用
10 | 其他费用
合 计 | [5 empty] | —
表—12

## 表-12-1 暂列金额表
暂列金额明细表
工程名称：2#楼土建工程 |  |  | 标段： |  | 第 1 页 共 1 页
序号 | 名称 | 计量单位 |  | 暂定金额（元） |  | 备注
1 | 暂列金额 | 元 |  | 2630464.25
合 计 |  |  |  | 2630464.25 |  | —
表—12—1

## 表-13 规费、税金项目清单与计价表
规费、税金项目清单与计价表
工程名称：2#楼土建工程 |  |  | 标段： |  | 第 1 页 共 1 页
序号 | 项目名称 | 计算基础 | 计算基数 | 计算费率 (%) |  | 金额(元)
1 | 增值税销项税额 | 分部分项合计+措施合计+其他项目 |  | 9
合 计
表—13

## 4.2独立费表
独立费表
工程名称：2#楼土建工程 |  |  |  |  | 第 1 页 共 1 页
序号 | 费用名称 | 单价 | 数量 | 单位 |  | 合价
合计