## 表-04 单位工程招标控制价汇总表
单位工程招标控制价汇总表
工程名称：1#楼给排水工程 |  | 标段： |  | 第 1 页 共 1 页
序号 | 汇总内容 |  | 金额:(元) |  | 其中：暂估价(元)
1 | 分部分项合计
1.1 | 公共部分
1.2 | 户内部分
2 | 措施合计
2.1 | 绿色施工安全防护措施费
2.2 | 其他措施费
3 | 其他项目
3.1 | 暂列金额
3.2 | 暂估价
3.3 | 计日工
3.4 | 总承包服务费
3.5 | 预算包干费
3.6 | 工程优质费
3.7 | 概算幅度差
3.8 | 索赔费用
3.9 | 现场签证费用
3.10 | 其他费用
4 | 税前工程造价
5 | 增值税销项税额
6 | 总造价
7 | 人工费
招标控制价合计=1+2+3+5
表—04

## 表-08 分部分项工程和单价措施项目清单与计价表
分部分项工程和单价措施项目清单与计价表
工程名称：1#楼给排水工程 |  |  |  | 标段： |  |  |  | 第 1 页 共 17 页
序号 | 项目编码 | 项目名称 | 项目特征描述 |  | 计量单位 | 工程量 | 金额（元）
[7 empty] | 综合单价 |  | 综合合价 | 其中
暂估价
公共部分
给水系统
1 | 031001003001 | 薄壁不锈钢管(食品级316L) | 1.安装部位:室内 2.介质:给水 3.规格、压力等级:DN65 4.连接形式:环压式连接 5.压力试验及吹、洗设计要求:按设计要求压力试验、吹、洗、消毒等 6.管道配件:各类管件、管卡、卡箍、套管等制作安装 7.支架制作与安装，支架除锈刷油漆 8.含防火堵洞制作安装 9.其他事项:包括根据图纸及规范要求完成该清单项目所需要的其他附属工作内容，并综合考虑其他完成本工作涉及的所有费用 |  | m | 165.8
2 | 031001003002 | 薄壁不锈钢管(食品级316L) | 1.安装部位:室内 2.介质:给水 3.规格、压力等级:DN50 4.连接形式:环压式连接 5.压力试验及吹、洗设计要求:按设计要求压力试验、吹、洗、消毒等 6.管道配件:各类管件、管卡、卡箍、套管等制作安装 7.支架制作与安装，支架除锈刷油漆 8.含防火堵洞制作安装 9.其他事项:包括根据图纸及规范要求完成该清单项目所需要的其他附属工作内容，并综合考虑其他完成本工作涉及的所有费用 |  | m | 12
本页小计
表—08
分部分项工程和单价措施项目清单与计价表
工程名称：1#楼给排水工程 |  |  |  | 标段： |  |  |  | 第 2 页 共 17 页
序号 | 项目编码 | 项目名称 | 项目特征描述 |  | 计量单位 | 工程量 | 金额（元）
[7 empty] | 综合单价 |  | 综合合价 | 其中
暂估价
3 | 031001003003 | 薄壁不锈钢管(食品级316L) | 1.安装部位:室内 2.介质:给水 3.规格、压力等级:DN40 4.连接形式:环压式连接 5.压力试验及吹、洗设计要求:按设计要求压力试验、吹、洗、消毒等 6.管道配件:各类管件、管卡、卡箍、套管等制作安装 7.支架制作与安装，支架除锈刷油漆 8.含防火堵洞制作安装 9.其他事项:包括根据图纸及规范要求完成该清单项目所需要的其他附属工作内容，并综合考虑其他完成本工作涉及的所有费用 |  | m | 56.97
4 | 031001003004 | 薄壁不锈钢管(食品级316L) | 1.安装部位:室内 2.介质:给水 3.规格、压力等级:DN25 4.连接形式:环压式连接 5.压力试验及吹、洗设计要求:按设计要求压力试验、吹、洗、消毒等 6.管道配件:各类管件、管卡、卡箍、套管等制作安装 7.支架制作与安装，支架除锈刷油漆 8.含防火堵洞制作安装 9.其他事项:包括根据图纸及规范要求完成该清单项目所需要的其他附属工作内容，并综合考虑其他完成本工作涉及的所有费用 |  | m | 1255.1
本页小计
表—08
分部分项工程和单价措施项目清单与计价表
工程名称：1#楼给排水工程 |  |  |  | 标段： |  |  |  | 第 3 页 共 17 页
序号 | 项目编码 | 项目名称 | 项目特征描述 |  | 计量单位 | 工程量 | 金额（元）
[7 empty] | 综合单价 |  | 综合合价 | 其中
暂估价
5 | 031001003005 | 薄壁不锈钢管(食品级316L) | 1.安装部位:室内 2.介质:给水 3.规格、压力等级:DN20 4.连接形式:环压式连接 5.压力试验及吹、洗设计要求:按设计要求压力试验、吹、洗、消毒等 6.管道配件:各类管件、管卡、卡箍、套管等制作安装 7.支架制作与安装，支架除锈刷油漆 8.含防火堵洞制作安装 9.其他事项:包括根据图纸及规范要求完成该清单项目所需要的其他附属工作内容，并综合考虑其他完成本工作涉及的所有费用 |  | m | 170
6 | 031001003006 | 薄壁不锈钢管(食品级316L) | 1.安装部位:室内 2.介质:给水 3.规格、压力等级:DN15 4.连接形式:环压式连接 5.压力试验及吹、洗设计要求:按设计要求压力试验、吹、洗、消毒等 6.管道配件:各类管件、管卡、卡箍、套管等制作安装 7.支架制作与安装，支架除锈刷油漆 8.含防火堵洞制作安装 9.其他事项:包括根据图纸及规范要求完成该清单项目所需要的其他附属工作内容，并综合考虑其他完成本工作涉及的所有费用 |  | m | 24.67
7 | 031003003001 | S30408不锈钢截止阀 | 1.类型:S30408不锈钢截止阀 2.材质:S30408不锈钢 3.规格、压力等级:DN40 4.连接形式:螺纹连接 5.其他事项:包括根据图纸及规范要求完成该清单项目所需要的其他附属工作内容，并综合考虑其他完成本工作涉及的所有费用 |  | 个 | 28
本页小计
表—08
分部分项工程和单价措施项目清单与计价表
工程名称：1#楼给排水工程 |  |  |  | 标段： |  |  |  | 第 4 页 共 17 页
序号 | 项目编码 | 项目名称 | 项目特征描述 |  | 计量单位 | 工程量 | 金额（元）
[7 empty] | 综合单价 |  | 综合合价 | 其中
暂估价
8 | 031003006001 | 可调式减压阀 | 1.规格、压力等级:DN40 2.连接形式:螺纹连接 3.附件配置:S30408不锈钢截止阀，Y型过滤器*1，可调式减压阀*1，远传水表*1 4.其他事项:包括根据图纸及规范要求完成该清单项目所需要的其他附属工作内容，并综合考虑其他完成本工作涉及的所有费用 |  | 组 | 22
9 | 031003001001 | 自动排气阀 | 1.类型:自动排气阀 2.规格、压力等级:DN20 3.连接形式:螺纹 4.其他事项:包括根据图纸及规范要求完成该清单项目所需要的其他附属工作内容，并综合考虑其他完成本工作涉及的所有费用 |  | 个 | 3
10 | 031003003002 | 压力表 | 1.类型:压力表 2.其他事项:包括根据图纸及规范要求完成该清单项目所需要的其他附属工作内容，并综合考虑其他完成本工作涉及的所有费用 |  | 个 | 3
11 | 031003003003 | 真空破坏器 | 1.类型:真空破坏器 2.规格、压力等级:DN15 3.连接形式:螺纹连接 4.其他事项:包括根据图纸及规范要求完成该清单项目所需要的其他附属工作内容，并综合考虑其他完成本工作涉及的所有费用 |  | 个 | 10
12 | 031004014001 | 普通龙头 | 1.型号、规格:DN15 2.安装方式:螺纹连接 3.其他事项:包括根据图纸及规范要求完成该清单项目所需要的其他附属工作内容，并综合考虑其他完成本工作涉及的所有费用 |  | 个 | 10
本页小计
表—08
分部分项工程和单价措施项目清单与计价表
工程名称：1#楼给排水工程 |  |  |  | 标段： |  |  |  | 第 5 页 共 17 页
序号 | 项目编码 | 项目名称 | 项目特征描述 |  | 计量单位 | 工程量 | 金额（元）
[7 empty] | 综合单价 |  | 综合合价 | 其中
暂估价
13 | 031003013001 | 远传水表组 | 1.安装部位(室内外):室外 2.型号、规格:DN25 3.连接形式:螺纹连接 4.附件配置:远传水表*1，S30408不锈钢截止阀*2，止回阀*1 5.其他事项:包括根据图纸及规范要求完成该清单项目所需要的其他附属工作内容，并综合考虑其他完成本工作涉及的所有费用 |  | 组 | 140
14 | 031003013002 | 远传水表组 | 1.安装部位(室内外):室外 2.型号、规格:DN15 3.连接形式:螺纹连接 4.附件配置:远传水表*1，S30408不锈钢截止阀*1 5.其他事项:包括根据图纸及规范要求完成该清单项目所需要的其他附属工作内容，并综合考虑其他完成本工作涉及的所有费用 |  | 组 | 10
15 | 031004006001 | 大便器 | 1.规格、类型:蹲式大便器 2.附件名称、数量:含蹲式大便器、截止阀、防污器、自闭式冲洗阀、存水弯等 3.其他事项:包括根据图纸及规范要求完成该清单项目所需要的其他附属工作内容，并综合考虑其他完成本工作涉及的所有费用 |  | 组 | 2
16 | 031004003001 | 洗脸盆 | 1.名称:洗脸盆 2.规格、类型:台式 3.附件名称、数量:含洗手盆、排水附件、水龙头、托架、角阀、管件、金属软管等 4.其他事项:包括根据图纸及规范要求完成该清单项目所需要的其他附属工作内容，并综合考虑其他完成本工作涉及的所有费用 |  | 组 | 2
给水系统合计
排水系统
本页小计
表—08
分部分项工程和单价措施项目清单与计价表
工程名称：1#楼给排水工程 |  |  |  | 标段： |  |  |  | 第 6 页 共 17 页
序号 | 项目编码 | 项目名称 | 项目特征描述 |  | 计量单位 | 工程量 | 金额（元）
[7 empty] | 综合单价 |  | 综合合价 | 其中
暂估价
17 | 031001006001 | UPVC排水管 | 1.安装部位:室内 2.介质:排水 3.材质、规格:UPVC排水管 DN100 4.连接形式:溶剂粘接 5.压力试验及吹、洗设计要求:按设计要求压力试验及吹、洗等 6.管道附件:各类管件、管卡、套管、检查口、透气帽、伸缩节、H型管、消能装置、止水环、阻火圈等制作安装 7.支架制作与安装，支架除锈刷油漆 8.含防火堵洞制作安装 9.其他事项:包括根据图纸及规范要求完成该清单项目所需要的其他附属工作内容，并综合考虑其他完成本工作涉及的所有费用 |  | m | 4928.59
18 | 031001006002 | UPVC排水管 | 1.安装部位:室内 2.介质:排水 3.材质、规格:UPVC排水管 DN75 4.连接形式:溶剂粘接 5.压力试验及吹、洗设计要求:按设计要求压力试验及吹、洗等 6.管道附件:各类管件、管卡、套管、检查口、透气帽、伸缩节、H型管、消能装置、止水环、阻火圈等制作安装 7.支架制作与安装，支架除锈刷油漆 8.含防火堵洞制作安装 9.其他事项:包括根据图纸及规范要求完成该清单项目所需要的其他附属工作内容，并综合考虑其他完成本工作涉及的所有费用 |  | m | 472.85
本页小计
表—08
分部分项工程和单价措施项目清单与计价表
工程名称：1#楼给排水工程 |  |  |  | 标段： |  |  |  | 第 7 页 共 17 页
序号 | 项目编码 | 项目名称 | 项目特征描述 |  | 计量单位 | 工程量 | 金额（元）
[7 empty] | 综合单价 |  | 综合合价 | 其中
暂估价
19 | 031001006003 | UPVC排水管 | 1.安装部位:室内 2.介质:排水 3.材质、规格:UPVC排水管 DN50 4.连接形式:溶剂粘接 5.压力试验及吹、洗设计要求:按设计要求压力试验及吹、洗等 6.管道附件:各类管件、管卡、套管、检查口、透气帽、伸缩节、H型管、消能装置、止水环、阻火圈等制作安装 7.支架制作与安装，支架除锈刷油漆 8.含防火堵洞制作安装 9.其他事项:包括根据图纸及规范要求完成该清单项目所需要的其他附属工作内容，并综合考虑其他完成本工作涉及的所有费用 |  | m | 1620.3
20 | 031001006004 | UPVC排水管 | 1.安装部位:室内 2.介质:排水 3.材质、规格:UPVC排水管 DN25 4.连接形式:粘接连接 5.压力试验及吹、洗设计要求:按设计要求压力试验及吹、洗等 6.管道附件:各类管件、管卡、套管、检查口、透气帽、伸缩节、H型管、消能装置、止水环、阻火圈等制作安装 7.支架制作与安装，支架除锈刷油漆 8.含防火堵洞制作安装 9.其他事项:包括根据图纸及规范要求完成该清单项目所需要的其他附属工作内容，并综合考虑其他完成本工作涉及的所有费用 |  | m | 420.58
本页小计
表—08
分部分项工程和单价措施项目清单与计价表
工程名称：1#楼给排水工程 |  |  |  | 标段： |  |  |  | 第 8 页 共 17 页
序号 | 项目编码 | 项目名称 | 项目特征描述 |  | 计量单位 | 工程量 | 金额（元）
[7 empty] | 综合单价 |  | 综合合价 | 其中
暂估价
21 | 031001006005 | S11.2系列实壁加厚UPVC排水管 | 1.安装部位:室内 2.介质:排水 3.材质、规格:S11.2系列实壁加厚UPVC排水管 DN150 4.连接形式:溶剂粘接 5.压力试验及吹、洗设计要求:按设计要求压力试验及吹、洗等 6.管道附件:各类管件、管卡、套管、检查口、透气帽、伸缩节、H型管、消能装置、止水环、阻火圈等制作安装 7.支架制作与安装，支架除锈刷油漆 8.含防火堵洞制作安装 9.其他事项:包括根据图纸及规范要求完成该清单项目所需要的其他附属工作内容，并综合考虑其他完成本工作涉及的所有费用 |  | m | 127.53
22 | 031001006006 | S11.2系列实壁加厚UPVC排水管 | 1.安装部位:室内 2.介质:排水 3.材质、规格:S11.2系列实壁加厚UPVC排水管 DN100 4.连接形式:溶剂粘接 5.压力试验及吹、洗设计要求:按设计要求压力试验及吹、洗等 6.管道附件:各类管件、管卡、套管、检查口、透气帽、伸缩节、H型管、消能装置、止水环、阻火圈等制作安装 7.支架制作与安装，支架除锈刷油漆 8.含防火堵洞制作安装 9.其他事项:包括根据图纸及规范要求完成该清单项目所需要的其他附属工作内容，并综合考虑其他完成本工作涉及的所有费用 |  | m | 222.63
本页小计
表—08
分部分项工程和单价措施项目清单与计价表
工程名称：1#楼给排水工程 |  |  |  | 标段： |  |  |  | 第 9 页 共 17 页
序号 | 项目编码 | 项目名称 | 项目特征描述 |  | 计量单位 | 工程量 | 金额（元）
[7 empty] | 综合单价 |  | 综合合价 | 其中
暂估价
23 | 031001006007 | S11.2系列实壁加厚UPVC排水管 | 1.安装部位:室内 2.介质:排水 3.材质、规格:S11.2系列实壁加厚UPVC排水管 DN50 4.连接形式:溶剂粘接 5.压力试验及吹、洗设计要求:按设计要求压力试验及吹、洗等 6.管道附件:各类管件、管卡、套管、检查口、透气帽、伸缩节、H型管、消能装置、止水环、阻火圈等制作安装 7.支架制作与安装，支架除锈刷油漆 8.含防火堵洞制作安装 9.其他事项:包括根据图纸及规范要求完成该清单项目所需要的其他附属工作内容，并综合考虑其他完成本工作涉及的所有费用 |  | m | 99.87
24 | 031001006008 | UPVC排水管 | 1.安装部位:室内 2.介质:雨水 3.材质、规格:UPVC排水管 DN100 4.连接形式:粘接连接 5.压力试验及吹、洗设计要求:按设计要求压力试验及吹、洗等 6.管道附件:各类管件、管卡、套管、检查口、透气帽、伸缩节、H型管、消能装置、止水环、阻火圈等制作安装 7.支架制作与安装，支架除锈刷油漆 8.含防火堵洞制作安装 9.其他事项:包括根据图纸及规范要求完成该清单项目所需要的其他附属工作内容，并综合考虑其他完成本工作涉及的所有费用 |  | m | 31.04
本页小计
表—08
分部分项工程和单价措施项目清单与计价表
工程名称：1#楼给排水工程 |  |  |  | 标段： |  |  |  | 第 10 页 共 17 页
序号 | 项目编码 | 项目名称 | 项目特征描述 |  | 计量单位 | 工程量 | 金额（元）
[7 empty] | 综合单价 |  | 综合合价 | 其中
暂估价
25 | 031001006009 | 承压PVC排水管 | 1.安装部位:室内 2.介质:雨水 3.材质、规格:承压PVC排水管 DN100 4.连接形式:粘接连接 5.压力试验及吹、洗设计要求:按设计要求压力试验及吹、洗等 6.管道附件:各类管件、管卡、套管、检查口、透气帽、伸缩节、H型管、消能装置、止水环、阻火圈等制作安装 7.支架制作与安装，支架除锈刷油漆 8.含防火堵洞制作安装 9.其他事项:包括根据图纸及规范要求完成该清单项目所需要的其他附属工作内容，并综合考虑其他完成本工作涉及的所有费用 |  | m | 1035.89
26 | 031004014002 | 普通不锈钢地漏 | 1.材质:不锈钢地漏（含存水弯） 2.型号、规格:DN75 3.其他事项:包括根据图纸及规范要求完成该清单项目所需要的其他附属工作内容，并综合考虑其他完成本工作涉及的所有费用 |  | 个 | 420
27 | 031004014003 | 不锈钢侧墙式地漏 | 1.材质:不锈钢侧墙式地漏 2.型号、规格:DN50 3.其他事项:包括根据图纸及规范要求完成该清单项目所需要的其他附属工作内容，并综合考虑其他完成本工作涉及的所有费用 |  | 个 | 28
28 | 031004014004 | 侧排雨水斗 | 1.型号、规格:DN100 2.其他事项:包括根据图纸及规范要求完成该清单项目所需要的其他附属工作内容，并综合考虑其他完成本工作涉及的所有费用 |  | 个 | 14
排水系统合计
公共部分合计
本页小计
表—08
分部分项工程和单价措施项目清单与计价表
工程名称：1#楼给排水工程 |  |  |  | 标段： |  |  |  | 第 11 页 共 17 页
序号 | 项目编码 | 项目名称 | 项目特征描述 |  | 计量单位 | 工程量 | 金额（元）
[7 empty] | 综合单价 |  | 综合合价 | 其中
暂估价
户内部分
给水系统
29 | 031001003007 | 薄壁不锈钢管(食品级316L) | 1.安装部位:室内 2.介质:给水 3.规格、压力等级:DN25 4.连接形式:环压式连接 5.压力试验及吹、洗设计要求:按设计要求压力试验、吹、洗、消毒等 6.管道配件:各类管件、管卡、套管等制作安装 7.支架制作与安装，支架除锈刷油漆 8.含防火堵洞制作安装 9.刨沟槽及沟槽修补 10.其他事项:包括根据图纸及规范要求完成该清单项目所需要的其他附属工作内容，并综合考虑其他完成本工作涉及的所有费用 |  | m | 2615.28
30 | 031001003008 | 薄壁不锈钢管(食品级316L) | 1.安装部位:室内 2.介质:给水 3.规格、压力等级:DN20 4.连接形式:环压式连接 5.压力试验及吹、洗设计要求:按设计要求压力试验、吹、洗、消毒等 6.管道配件:各类管件、管卡、套管等制作安装 7.支架制作与安装，支架除锈刷油漆 8.含防火堵洞制作安装 9.刨沟槽及沟槽修补 10.其他事项:包括根据图纸及规范要求完成该清单项目所需要的其他附属工作内容，并综合考虑其他完成本工作涉及的所有费用 |  | m | 1077.88
本页小计
表—08
分部分项工程和单价措施项目清单与计价表
工程名称：1#楼给排水工程 |  |  |  | 标段： |  |  |  | 第 12 页 共 17 页
序号 | 项目编码 | 项目名称 | 项目特征描述 |  | 计量单位 | 工程量 | 金额（元）
[7 empty] | 综合单价 |  | 综合合价 | 其中
暂估价
31 | 031001003009 | 薄壁不锈钢管(食品级316L) | 1.安装部位:室内 2.介质:给水 3.规格、压力等级:DN15 4.连接形式:环压式连接 5.压力试验及吹、洗设计要求:按设计要求压力试验、吹、洗、消毒等 6.管道配件:各类管件、管卡、套管等制作安装 7.支架制作与安装，支架除锈刷油漆 8.含防火堵洞制作安装 9.刨沟槽及沟槽修补 10.其他事项:包括根据图纸及规范要求完成该清单项目所需要的其他附属工作内容，并综合考虑其他完成本工作涉及的所有费用 |  | m | 2609.71
32 | 031003003004 | S30408不锈钢截止阀 | 1.类型:S30408不锈钢截止阀 2.材质:S30408不锈钢 3.规格、压力等级:DN25 4.连接形式:螺纹连接 5.其他事项:包括根据图纸及规范要求完成该清单项目所需要的其他附属工作内容，并综合考虑其他完成本工作涉及的所有费用 |  | 个 | 140
33 | 031004003002 | 洗脸盆 | 1.名称:洗脸盆 2.规格、类型:台式 3.附件名称、数量:含洗手盆、排水附件、冷热水龙头、托架、角阀、管件、金属软管等 4.其他事项:包括根据图纸及规范要求完成该清单项目所需要的其他附属工作内容，并综合考虑其他完成本工作涉及的所有费用 |  | 组 | 280
本页小计
表—08
分部分项工程和单价措施项目清单与计价表
工程名称：1#楼给排水工程 |  |  |  | 标段： |  |  |  | 第 13 页 共 17 页
序号 | 项目编码 | 项目名称 | 项目特征描述 |  | 计量单位 | 工程量 | 金额（元）
[7 empty] | 综合单价 |  | 综合合价 | 其中
暂估价
34 | 031004004001 | 洗菜盆 | 1.名称:洗菜盆 2.附件名称、数量:含洗菜盆、排水附件、托架、冷热水龙头、角阀、金属软管、管件等 3.其他事项:包括根据图纸及规范要求完成该清单项目所需要的其他附属工作内容，并综合考虑其他完成本工作涉及的所有费用 |  | 组 | 140
35 | 031004006002 | 坐便器 | 1.名称:坐便器 2.附件名称、数量:含坐便器、水箱及水箱配件、盖板、管件、金属软管、角阀等 3.其他事项:包括根据图纸及规范要求完成该清单项目所需要的其他附属工作内容，并综合考虑其他完成本工作涉及的所有费用 |  | 组 | 280
36 | 031004010001 | 淋浴器 | 1.名称:淋浴器 2.附件名称、数量:含淋浴器本体、角阀、管件等 3.其他事项:包括根据图纸及规范要求完成该清单项目所需要的其他附属工作内容，并综合考虑其他完成本工作涉及的所有费用 |  | 套 | 280
37 | 031004014008 | 洗衣机水龙头 | 1.名称:洗衣机水龙头 2.型号、规格:DN15 3.其他事项:包括根据图纸及规范要求完成该清单项目所需要的其他附属工作内容，并综合考虑其他完成本工作涉及的所有费用 |  | 个 | 140
给水系统合计
热水系统
本页小计
表—08
分部分项工程和单价措施项目清单与计价表
工程名称：1#楼给排水工程 |  |  |  | 标段： |  |  |  | 第 14 页 共 17 页
序号 | 项目编码 | 项目名称 | 项目特征描述 |  | 计量单位 | 工程量 | 金额（元）
[7 empty] | 综合单价 |  | 综合合价 | 其中
暂估价
38 | 031001003010 | 薄壁不锈钢管(食品级316L) | 1.安装部位:室内 2.介质:给水 3.规格、压力等级:DN25 4.连接形式:环压式连接 5.压力试验及吹、洗设计要求:按设计要求压力试验、吹、洗、消毒等 6.管道配件:各类管件、管卡、套管等制作安装 7.支架制作与安装，支架除锈刷油漆 8.含防火堵洞制作安装 9.刨沟槽及沟槽修补 10.其他事项:包括根据图纸及规范要求完成该清单项目所需要的其他附属工作内容，并综合考虑其他完成本工作涉及的所有费用 |  | m | 1598.19
39 | 031001003011 | 薄壁不锈钢管(食品级316L) | 1.安装部位:室内 2.介质:给水 3.规格、压力等级:DN20 4.连接形式:环压式连接 5.压力试验及吹、洗设计要求:按设计要求压力试验、吹、洗、消毒等 6.管道配件:各类管件、管卡、套管等制作安装 7.支架制作与安装，支架除锈刷油漆 8.含防火堵洞制作安装 9.刨沟槽及沟槽修补 10.其他事项:包括根据图纸及规范要求完成该清单项目所需要的其他附属工作内容，并综合考虑其他完成本工作涉及的所有费用 |  | m | 930.73
本页小计
表—08
分部分项工程和单价措施项目清单与计价表
工程名称：1#楼给排水工程 |  |  |  | 标段： |  |  |  | 第 15 页 共 17 页
序号 | 项目编码 | 项目名称 | 项目特征描述 |  | 计量单位 | 工程量 | 金额（元）
[7 empty] | 综合单价 |  | 综合合价 | 其中
暂估价
40 | 031001003012 | 薄壁不锈钢管(食品级316L) | 1.安装部位:室内 2.介质:给水 3.规格、压力等级:DN15 4.连接形式:环压式连接 5.压力试验及吹、洗设计要求:按设计要求压力试验、吹、洗、消毒等 6.管道配件:各类管件、管卡、套管等制作安装 7.支架制作与安装，支架除锈刷油漆 8.含防火堵洞制作安装 9.刨沟槽及沟槽修补 10.其他事项:包括根据图纸及规范要求完成该清单项目所需要的其他附属工作内容，并综合考虑其他完成本工作涉及的所有费用 |  | m | 1337.13
热水系统合计
排水系统
41 | 031001006010 | UPVC排水管 | 1.安装部位:室内 2.介质:排水 3.材质、规格:UPVC排水管 DN100 4.连接形式:溶剂粘接 5.压力试验及吹、洗设计要求:按设计要求压力试验及吹、洗等 6.管道附件:各类管件、管卡、套管、检查口、透气帽、伸缩节、H型管、消能装置、止水环、阻火圈等制作安装 7.支架制作与安装，支架除锈刷油漆 8.含防火堵洞制作安装 9.刨沟槽及沟槽修补 10.其他事项:包括根据图纸及规范要求完成该清单项目所需要的其他附属工作内容，并综合考虑其他完成本工作涉及的所有费用 |  | m | 489.59
本页小计
表—08
分部分项工程和单价措施项目清单与计价表
工程名称：1#楼给排水工程 |  |  |  | 标段： |  |  |  | 第 16 页 共 17 页
序号 | 项目编码 | 项目名称 | 项目特征描述 |  | 计量单位 | 工程量 | 金额（元）
[7 empty] | 综合单价 |  | 综合合价 | 其中
暂估价
42 | 031001006011 | UPVC排水管 | 1.安装部位:室内 2.介质:排水 3.材质、规格:UPVC排水管 DN75 4.连接形式:溶剂粘接 5.压力试验及吹、洗设计要求:按设计要求压力试验及吹、洗等 6.管道附件:各类管件、管卡、套管、检查口、透气帽、伸缩节、H型管、消能装置、止水环、阻火圈等制作安装 7.支架制作与安装，支架除锈刷油漆 8.含防火堵洞制作安装 9.刨沟槽及沟槽修补 10.其他事项:包括根据图纸及规范要求完成该清单项目所需要的其他附属工作内容，并综合考虑其他完成本工作涉及的所有费用 |  | m | 603.94
43 | 031001006012 | UPVC排水管 | 1.安装部位:室内 2.介质:排水 3.材质、规格:UPVC排水管 DN50 4.连接形式:溶剂粘接 5.压力试验及吹、洗设计要求:按设计要求压力试验及吹、洗等 6.管道附件:各类管件、管卡、套管、检查口、透气帽、伸缩节、H型管、消能装置、止水环、阻火圈等制作安装 7.支架制作与安装，支架除锈刷油漆 8.含防火堵洞制作安装 9.刨沟槽及沟槽修补 10.其他事项:包括根据图纸及规范要求完成该清单项目所需要的其他附属工作内容，并综合考虑其他完成本工作涉及的所有费用 |  | m | 1232.45
本页小计
表—08
分部分项工程和单价措施项目清单与计价表
工程名称：1#楼给排水工程 |  |  |  | 标段： |  |  |  | 第 17 页 共 17 页
序号 | 项目编码 | 项目名称 | 项目特征描述 |  | 计量单位 | 工程量 | 金额（元）
[7 empty] | 综合单价 |  | 综合合价 | 其中
暂估价
44 | 031004014009 | 沉箱地漏 | 1.材质:塑料（含存水弯） 2.型号、规格:DN50 3.其他事项:包括根据图纸及规范要求完成该清单项目所需要的其他附属工作内容，并综合考虑其他完成本工作涉及的所有费用 |  | 个 | 280
45 | 031004014010 | 普通不锈钢地漏 | 1.材质:不锈钢地漏（含存水弯） 2.型号、规格:DN75 3.其他事项:包括根据图纸及规范要求完成该清单项目所需要的其他附属工作内容，并综合考虑其他完成本工作涉及的所有费用 |  | 个 | 560
排水系统合计
户内部分合计
分部分项合计
措施项目
46 | 031302007001 | 高层施工增加 |  |  | 项 | 1
47 | 031301017001 | 脚手架搭拆费 |  |  | 项 | 1
单价措施合计
本页小计
合 计
表—08

## 表-09 综合单价分析表
综合单价分析表
工程名称： | [6 empty] | 标段： |  |  |  | 第 页 共 页
项目编码 |  |  |  | 项目名称 |  |  |  |  | 计量单位 |  |  | 工程量
清单综合单价组成明细
定额编号 | 定额项目名称 | 定额 单位 | 数量 | 单价 |  |  |  |  | 合价
|  |  |  | 人工费 | 材料费 | 机具费 |  | 管理费 和利润 | 人工费 | 材料费 |  | 机具费 | 管理费 和利润
人工单价 |  | 小计
元/工日 |  | 未计价材料费
清单项目综合单价
材 料 费 明 细 | 主要材料名称、规格、型号 |  |  |  |  | 单位 |  | 数量 | 单价（元） | 合价（元） |  | 暂估单价 （元） | 暂估合价 （元）
| 其他材料费 | [7 empty] | - |  |  | -
| 材料费小计 | [7 empty] | - |  |  | -
表-09

## 表-11 总价措施项目清单与计价表
总价措施项目清单与计价表
工程名称：1#楼给排水工程 |  |  |  |  | 标段： |  |  | 第 1 页 共 2 页
序号 | 项目编码 | 项目名称 | 计算基础 | 费率 (%) |  | 金额 (元) | 调整费率 (%) |  | 调整后金额 (元) | 备注
1 | LSSGCSF00028 | 绿色施工安全防护措施费 | 分部分项人工费+分部分项机具费 | 35.77 | [5 empty] | 以分部分项的人工费与施工机具费之和为计算基础，费率35.77%
2 | 031301010020 | 安装与生产同时进行增加费用 | 分部分项人工费 | 0 | [5 empty] | 按人工费的10%计算
3 | 031301011019 | 在有害身体健康环境中施工增加费 | 分部分项人工费 | 0 | [5 empty] | 按人工费的10%计算
4 | TSSGBWZJF020 | 在地下（暗）室、设备及大口径管道内等特殊施工部位进行施工增加费 |  | 30 | [5 empty] | 按该部分人工费的30%计算
5 | 粤031302008019 | 赶工措施费 | 分部分项人工费+分部分项机具费 | 0 | [5 empty] | 赶工措施费=（1-δ）*分部分项（人工费+施工机具费）*0.344 （0.8≤δ＜1 式中：δ=合同工期/定额工期）
6 | 031302002019 | 夜间施工增加费 |  | 20 | [5 empty] | 按其夜间施工项目人工费的20%计算
7 | JTGRSGZJF019 | 交通干扰工程施工增加费 |  | 10 | [5 empty] | 按在市政道路上施工项目人工费的10%计算
8 | 粤031302009019 | 文明工地增加费 | 分部分项人工费+分部分项机具费 | 0 | [5 empty] | 以分部分项的人工费与施工机具费之和为计算基础；市级文明工地1.00%；省级文明工地2.00%
9 | DXGXJCJXF019 | 地下管线交叉降效费 | [7 empty] | 按实际发生或经批准的施工方案计算
10 | QTFY00000019 | 其他费用 | [7 empty] | 按实际发生或经批准的
表-11
总价措施项目清单与计价表
工程名称：1#楼给排水工程 |  |  |  |  | 标段： |  |  | 第 2 页 共 2 页
序号 | 项目编码 | 项目名称 | 计算基础 | 费率 (%) |  | 金额 (元) | 调整费率 (%) |  | 调整后金额 (元) | 备注
施工组织设计方案计算
合 计
表-11

## 表-12 其他项目清单与计价汇总表
其他项目清单与计价汇总表
工程名称：1#楼给排水工程 |  |  | 标段： |  | 第 1 页 共 1 页
序号 | 项目名称 | 金额（元） |  | 结算金额（元） |  | 备注
1 | 暂列金额 | 228266.73 |  |  |  | 明细详见表-12-1
2 | 暂估价 | 0.00
2.1 | 材料暂估价 | — |  |  |  | 明细详见表-12-2
2.2 | 专业工程暂估价 | 0.00 |  |  |  | 明细详见表-12-3
3 | 计日工 |  |  |  |  | 明细详见表-12-4
4 | 总承包服务费 |  |  |  |  | 明细详见表-12-5
5 | 预算包干费
6 | 工程优质费
7 | 概算幅度差
8 | 现场签证费用
9 | 索赔费用
10 | 其他费用
合 计 | [5 empty] | —
表—12

## 表-12-1 暂列金额表
暂列金额明细表
工程名称：1#楼给排水工程 |  |  | 标段： |  | 第 1 页 共 1 页
序号 | 名称 | 计量单位 |  | 暂定金额（元） |  | 备注
1 | 暂列金 |  |  | 228266.73
合 计 |  |  |  | 228266.73 |  | —
表—12—1

## 表-13 规费、税金项目清单与计价表
规费、税金项目清单与计价表
工程名称：1#楼给排水工程 |  |  | 标段： |  | 第 1 页 共 1 页
序号 | 项目名称 | 计算基础 | 计算基数 | 计算费率 (%) |  | 金额(元)
1 | 增值税销项税额 | 分部分项合计+措施合计+其他项目 |  | 9
合 计
表—13

## 4.2独立费表
独立费表
工程名称：1#楼给排水工程 |  |  |  |  | 第 1 页 共 1 页
序号 | 费用名称 | 单价 | 数量 | 单位 |  | 合价
合计