## 表-04 单位工程招标控制价汇总表
单位工程招标控制价汇总表
工程名称：2#楼电气工程 |  | 标段： |  | 第 1 页 共 1 页
序号 | 汇总内容 |  | 金额:(元) |  | 其中：暂估价(元)
1 | 分部分项合计
1.1 | 公共部分
1.2 | 户内部分
2 | 措施合计
2.1 | 绿色施工安全防护措施费
2.2 | 其他措施费
3 | 其他项目
3.1 | 暂列金额
3.2 | 暂估价
3.3 | 计日工
3.4 | 总承包服务费
3.5 | 预算包干费
3.6 | 工程优质费
3.7 | 概算幅度差
3.8 | 索赔费用
3.9 | 现场签证费用
3.10 | 其他费用
4 | 税前工程造价
5 | 增值税销项税额
6 | 总造价
7 | 人工费
招标控制价合计=1+2+3+5
表—04

## 表-08 分部分项工程和单价措施项目清单与计价表
分部分项工程和单价措施项目清单与计价表
工程名称：2#楼电气工程 |  |  |  | 标段： |  |  |  | 第 1 页 共 30 页
序号 | 项目编码 | 项目名称 | 项目特征描述 |  | 计量单位 | 工程量 | 金额（元）
[7 empty] | 综合单价 |  | 综合合价 | 其中
暂估价
公共部分
配电箱
1 | 030404017001 | 母线插接箱 | 1.名称:母线插接箱 2.其他事项:包括根据图纸及规范要求完成该清单项目所需要的其他附属工作内容，并综合考虑其他完成本工作涉及的所有费用 |  | 台 | 28
2 | 030404017002 | 电表箱（不含电表） AWn（n=2~29） | 1.名称:电表箱（不含电表） AWn（n=2~29） 2.安装方式:成套安装 3.配电箱安装、接地、接线、调试 4.其他事项:包括根据图纸及规范要求完成该清单项目所需要的其他附属工作内容，并综合考虑其他完成本工作涉及的所有费用 |  | 台 | 28
3 | 030404017003 | 应急照明配电箱 2-2ALE | 1.名称:应急照明配电箱 2-2ALE 2.安装方式:成套安装（含应急照明集中电源） 3.配电箱安装、接地、接线、调试 4.其他事项:包括根据图纸及规范要求完成该清单项目所需要的其他附属工作内容，并综合考虑其他完成本工作涉及的所有费用 |  | 台 | 1
4 | 030404017004 | 应急照明配电箱 2-11ALE | 1.名称:应急照明配电箱 2-11ALE 2.安装方式:成套安装（含应急照明集中电源） 3.配电箱安装、接地、接线、调试 4.其他事项:包括根据图纸及规范要求完成该清单项目所需要的其他附属工作内容，并综合考虑其他完成本工作涉及的所有费用 |  | 台 | 1
本页小计
表—08
分部分项工程和单价措施项目清单与计价表
工程名称：2#楼电气工程 |  |  |  | 标段： |  |  |  | 第 2 页 共 30 页
序号 | 项目编码 | 项目名称 | 项目特征描述 |  | 计量单位 | 工程量 | 金额（元）
[7 empty] | 综合单价 |  | 综合合价 | 其中
暂估价
5 | 030404017005 | 应急照明配电箱 2-18ALE | 1.名称:应急照明配电箱 2-18ALE 2.安装方式:成套安装（含应急照明集中电源） 3.配电箱安装、接地、接线、调试 4.其他事项:包括根据图纸及规范要求完成该清单项目所需要的其他附属工作内容，并综合考虑其他完成本工作涉及的所有费用 |  | 台 | 1
6 | 030404017006 | 应急照明配电箱 2-25ALE | 1.名称:应急照明配电箱 2-25ALE 2.安装方式:成套安装（含应急照明集中电源） 3.配电箱安装、接地、接线、调试 4.其他事项:包括根据图纸及规范要求完成该清单项目所需要的其他附属工作内容，并综合考虑其他完成本工作涉及的所有费用 |  | 台 | 1
7 | 030404017007 | 公共照明用电箱 2-1ALg | 1.名称:公共照明用电箱 2-1ALg 2.安装方式:成套安装 3.配电箱安装、接地、接线、调试 4.其他事项:包括根据图纸及规范要求完成该清单项目所需要的其他附属工作内容，并综合考虑其他完成本工作涉及的所有费用 |  | 台 | 1
8 | 030404017008 | 公共照明用电箱 2-10ALg | 1.名称:公共照明用电箱 2-10ALg 2.安装方式:成套安装 3.配电箱安装、接地、接线、调试 4.其他事项:包括根据图纸及规范要求完成该清单项目所需要的其他附属工作内容，并综合考虑其他完成本工作涉及的所有费用 |  | 台 | 1
本页小计
表—08
分部分项工程和单价措施项目清单与计价表
工程名称：2#楼电气工程 |  |  |  | 标段： |  |  |  | 第 3 页 共 30 页
序号 | 项目编码 | 项目名称 | 项目特征描述 |  | 计量单位 | 工程量 | 金额（元）
[7 empty] | 综合单价 |  | 综合合价 | 其中
暂估价
9 | 030404017009 | 公共照明用电箱 2-17ALg | 1.名称:公共照明用电箱 2-17ALg 2.安装方式:成套安装 3.配电箱安装、接地、接线、调试 4.其他事项:包括根据图纸及规范要求完成该清单项目所需要的其他附属工作内容，并综合考虑其他完成本工作涉及的所有费用 |  | 台 | 1
10 | 030404017010 | 公共照明用电箱 2-24ALg | 1.名称:公共照明用电箱 2-24ALg 2.安装方式:成套安装 3.配电箱安装、接地、接线、调试 4.其他事项:包括根据图纸及规范要求完成该清单项目所需要的其他附属工作内容，并综合考虑其他完成本工作涉及的所有费用 |  | 台 | 1
11 | 030404017011 | 客梯用电双电源切换箱 2#-APdt | 1.名称:客梯用电双电源切换箱 2#-APdt 2.安装方式:成套安装 3.配电箱安装、接地、接线、调试 4.其他事项:包括根据图纸及规范要求完成该清单项目所需要的其他附属工作内容，并综合考虑其他完成本工作涉及的所有费用 |  | 台 | 1
12 | 030404017012 | 消防梯用电双电源切换箱 2#-APxt | 1.名称:消防梯用电双电源切换箱 2#-APxt 2.安装方式:成套安装 3.配电箱安装、接地、接线、调试 4.其他事项:包括根据图纸及规范要求完成该清单项目所需要的其他附属工作内容，并综合考虑其他完成本工作涉及的所有费用 |  | 台 | 1
本页小计
表—08
分部分项工程和单价措施项目清单与计价表
工程名称：2#楼电气工程 |  |  |  | 标段： |  |  |  | 第 4 页 共 30 页
序号 | 项目编码 | 项目名称 | 项目特征描述 |  | 计量单位 | 工程量 | 金额（元）
[7 empty] | 综合单价 |  | 综合合价 | 其中
暂估价
13 | 030404017013 | 电梯专用配电箱 APkt/APxt | 1.名称:电梯专用配电箱 APkt/APxt 2.安装方式:成套安装 3.配电箱安装、接地、接线、调试 4.其他事项:包括根据图纸及规范要求完成该清单项目所需要的其他附属工作内容，并综合考虑其他完成本工作涉及的所有费用 |  | 台 | 2
14 | 030404017014 | 消防风机配电箱 2-RFXT | 1.名称:消防风机配电箱 2-RFXT 2.安装方式:成套安装 3.配电箱安装、接地、接线、调试 4.其他事项:包括根据图纸及规范要求完成该清单项目所需要的其他附属工作内容，并综合考虑其他完成本工作涉及的所有费用 |  | 台 | 1
15 | 030404017015 | 消防风机配电箱 2#-APxf1 | 1.名称:消防风机配电箱 2#-APxf1 2.安装方式:成套安装 3.配电箱安装、接地、接线、调试 4.其他事项:包括根据图纸及规范要求完成该清单项目所需要的其他附属工作内容，并综合考虑其他完成本工作涉及的所有费用 |  | 台 | 1
16 | 030404017016 | 消防风机配电箱 2#-APxf2 | 1.名称:消防风机配电箱 2#-APxf2 2.安装方式:成套安装 3.配电箱安装、接地、接线、调试 4.其他事项:包括根据图纸及规范要求完成该清单项目所需要的其他附属工作内容，并综合考虑其他完成本工作涉及的所有费用 |  | 台 | 1
本页小计
表—08
分部分项工程和单价措施项目清单与计价表
工程名称：2#楼电气工程 |  |  |  | 标段： |  |  |  | 第 5 页 共 30 页
序号 | 项目编码 | 项目名称 | 项目特征描述 |  | 计量单位 | 工程量 | 金额（元）
[7 empty] | 综合单价 |  | 综合合价 | 其中
暂估价
17 | 030404017017 | 立面照明配电箱 2-RFAPE | 1.名称:立面照明配电箱 2-RFAPE 2.安装方式:成套安装 3.配电箱安装、接地、接线、调试 4.其他事项:包括根据图纸及规范要求完成该清单项目所需要的其他附属工作内容，并综合考虑其他完成本工作涉及的所有费用 |  | 台 | 1
18 | 030404017018 | 电房平时用电配电箱 1ALdf2 | 1.名称:电房平时用电配电箱 1ALdf2 2.安装方式:成套安装 3.配电箱安装、接地、接线、调试 4.其他事项:包括根据图纸及规范要求完成该清单项目所需要的其他附属工作内容，并综合考虑其他完成本工作涉及的所有费用 |  | 台 | 1
19 | 030404017019 | 电房消防用电配电箱 1ALEdf2 | 1.名称:电房消防用电配电箱 1ALEdf2 2.安装方式:成套安装 3.配电箱安装、接地、接线、调试 4.其他事项:包括根据图纸及规范要求完成该清单项目所需要的其他附属工作内容，并综合考虑其他完成本工作涉及的所有费用 |  | 台 | 1
20 | 030404017020 | 泛光照明配电箱 2-RFAL-fg | 1.名称:泛光照明配电箱 2-RFAL-fg 2.安装方式:成套安装 3.配电箱安装、接地、接线、调试 4.其他事项:包括根据图纸及规范要求完成该清单项目所需要的其他附属工作内容，并综合考虑其他完成本工作涉及的所有费用 |  | 台 | 1
本页小计
表—08
分部分项工程和单价措施项目清单与计价表
工程名称：2#楼电气工程 |  |  |  | 标段： |  |  |  | 第 6 页 共 30 页
序号 | 项目编码 | 项目名称 | 项目特征描述 |  | 计量单位 | 工程量 | 金额（元）
[7 empty] | 综合单价 |  | 综合合价 | 其中
暂估价
21 | 030404017021 | 配套配电箱 | 1.名称:配套配电箱 2.安装方式:成套安装 3.配电箱安装、接地、接线、调试 4.其他事项:包括根据图纸及规范要求完成该清单项目所需要的其他附属工作内容，并综合考虑其他完成本工作涉及的所有费用 |  | 台 | 5
22 | 030404017022 | 消防控制室配电箱 1ALExf | 1.名称:配套配电箱 2.安装方式:成套安装 3.配电箱安装、接地、接线、调试 4.其他事项:包括根据图纸及规范要求完成该清单项目所需要的其他附属工作内容，并综合考虑其他完成本工作涉及的所有费用 |  | 台 | 1
23 | 030404017023 | 电动排烟窗控制箱 | 1.名称:电动排烟窗控制箱 2.安装方式:成套安装 3.配电箱安装、接地、接线、调试 4.其他事项:包括根据图纸及规范要求完成该清单项目所需要的其他附属工作内容，并综合考虑其他完成本工作涉及的所有费用 |  | 台 | 30
24 | 030404017024 | T接箱 | 1.名称:T接箱 2.安装方式:成套安装 3.配电箱安装、接地、接线、调试 4.其他事项:包括根据图纸及规范要求完成该清单项目所需要的其他附属工作内容，并综合考虑其他完成本工作涉及的所有费用 |  | 台 | 12
配电箱合计
桥架
本页小计
表—08
分部分项工程和单价措施项目清单与计价表
工程名称：2#楼电气工程 |  |  |  | 标段： |  |  |  | 第 7 页 共 30 页
序号 | 项目编码 | 项目名称 | 项目特征描述 |  | 计量单位 | 工程量 | 金额（元）
[7 empty] | 综合单价 |  | 综合合价 | 其中
暂估价
25 | 030411003001 | 封闭式电缆桥架(外涂防火涂料) CT200x100 | 1.名称:封闭式电缆桥架(外涂防火涂料) 2.规格:CT200x100 3.材质:钢制 4.桥架、盖板及中间隔板安装 5.支架制安、除锈、防腐刷油 6.穿楼板（墙）防火堵洞 7.防火涂料、喷涂、堵洞、穿墙套管、接地 8.其他事项:包括根据图纸及规范要求完成该清单项目所需要的其他附属工作内容，并综合考虑其他完成本工作涉及的所有费用 |  | m | 100
26 | 030411003002 | 电缆桥架 CT150x100 | 1.名称:电缆桥架 2.规格:CT150x100 3.材质:钢制 4.桥架、盖板及中间隔板安装 5.支架制安、除锈、防腐刷油 6.穿楼板（墙）防火堵洞 7.防火涂料、喷涂、堵洞、穿墙套管、接地 8.其他事项:包括根据图纸及规范要求完成该清单项目所需要的其他附属工作内容，并综合考虑其他完成本工作涉及的所有费用 |  | m | 105
27 | 030411003003 | 电缆桥架 CT100x100 | 1.名称:电缆桥架 2.规格:CT100x100 3.材质:钢制 4.桥架、盖板及中间隔板安装 5.支架制安、除锈、防腐刷油 6.穿楼板（墙）防火堵洞 7.防火涂料、喷涂、堵洞、穿墙套管、接地 8.其他事项:包括根据图纸及规范要求完成该清单项目所需要的其他附属工作内容，并综合考虑其他完成本工作涉及的所有费用 |  | m | 35
本页小计
表—08
分部分项工程和单价措施项目清单与计价表
工程名称：2#楼电气工程 |  |  |  | 标段： |  |  |  | 第 8 页 共 30 页
序号 | 项目编码 | 项目名称 | 项目特征描述 |  | 计量单位 | 工程量 | 金额（元）
[7 empty] | 综合单价 |  | 综合合价 | 其中
暂估价
28 | 030411003004 | 金属线槽 MR100x50 | 1.名称:金属线槽 2.规格:MR100x50 3.材质:钢制 4.桥架、盖板及中间隔板安装 5.支架制安、除锈、防腐刷油 6.穿楼板（墙）防火堵洞 7.防火涂料、喷涂、堵洞、穿墙套管、接地 8.其他事项:包括根据图纸及规范要求完成该清单项目所需要的其他附属工作内容，并综合考虑其他完成本工作涉及的所有费用 |  | m | 140
桥架合计
母线、电缆
29 | 030403006001 | 密集型插接铜母线(三相五线制) | 1.名称:密集型插接铜母线(三相五线制) 2.容量(A):KZ-1000A/5P IP68 3.包含但不限于安装母线槽所需的全部配件，如水平弯通、垂直弯通、T接头、变径单元、始终端母线、膨胀接头、软连接、支吊架等附件 4.支吊架制作、安装，除锈、刷油 5.防火堵洞、母线槽防护 6.接地 7.其他事项:包括根据图纸及规范要求完成该清单项目所需要的其他附属工作内容，并综合考虑其他完成本工作涉及的所有费用 |  | m | 57
30 | 030403007003 | 始端箱 | 1.名称:始端箱 2.容量(A):1000 3.其他事项:包括根据图纸及规范要求完成该清单项目所需要的其他附属工作内容，并综合考虑其他完成本工作涉及的所有费用 |  | 台 | 2
本页小计
表—08
分部分项工程和单价措施项目清单与计价表
工程名称：2#楼电气工程 |  |  |  | 标段： |  |  |  | 第 9 页 共 30 页
序号 | 项目编码 | 项目名称 | 项目特征描述 |  | 计量单位 | 工程量 | 金额（元）
[7 empty] | 综合单价 |  | 综合合价 | 其中
暂估价
31 | 030403006002 | 密集型插接铜母线(三相五线制) | 1.名称:密集型插接铜母线(三相五线制) 2.容量(A):KZ-630A/5P IP68 3.包含但不限于安装母线槽所需的全部配件，如水平弯通、垂直弯通、T接头、变径单元、始终端母线、膨胀接头、软连接、支吊架等附件 4.支吊架制作、安装，除锈、刷油 5.防火堵洞、母线槽防护 6.接地 7.其他事项:包括根据图纸及规范要求完成该清单项目所需要的其他附属工作内容，并综合考虑其他完成本工作涉及的所有费用 |  | m | 87
32 | 030403007002 | 始端箱 | 1.名称:始端箱 2.容量(A):630 3.其他事项:包括根据图纸及规范要求完成该清单项目所需要的其他附属工作内容，并综合考虑其他完成本工作涉及的所有费用 |  | 台 | 2
33 | 030408001001 | 矿物绝缘电缆 | 1.名称:矿物绝缘电缆 2.规格:NW-RTTZ-A-1kV-(4X150+1X70) 3.敷设方式、部位:综合考虑 4.其他事项:包括根据图纸及规范要求完成该清单项目所需要的其他附属工作内容，并综合考虑其他完成本工作涉及的所有费用 |  | m | 220
本页小计
表—08
分部分项工程和单价措施项目清单与计价表
工程名称：2#楼电气工程 |  |  |  | 标段： |  |  |  | 第 10 页 共 30 页
序号 | 项目编码 | 项目名称 | 项目特征描述 |  | 计量单位 | 工程量 | 金额（元）
[7 empty] | 综合单价 |  | 综合合价 | 其中
暂估价
34 | 030408001002 | 矿物绝缘电缆 | 1.名称:矿物绝缘电缆 2.规格:NW-RTTZ-A-1kV-(4X50+1X25) 3.敷设方式、部位:综合考虑 4.其他事项:包括根据图纸及规范要求完成该清单项目所需要的其他附属工作内容，并综合考虑其他完成本工作涉及的所有费用 |  | m | 220
35 | 030408001003 | 矿物绝缘电缆 | 1.名称:矿物绝缘电缆 2.规格:NW-RTTZ-A-1kV-(5X10) 3.敷设方式、部位:综合考虑 4.其他事项:包括根据图纸及规范要求完成该清单项目所需要的其他附属工作内容，并综合考虑其他完成本工作涉及的所有费用 |  | m | 180
36 | 030408006006 | 矿物绝缘电缆头 | 1.名称:矿物绝缘电缆头 2.规格:截面150mm2以下 3.安装部位:综合考虑 4.其他事项:包括根据图纸及规范要求完成该清单项目所需要的其他附属工作内容，并综合考虑其他完成本工作涉及的所有费用 |  | 个 | 4
37 | 030408006002 | 矿物绝缘电缆头 | 1.名称:矿物绝缘电缆头 2.规格:截面35mm2以下 3.安装部位:综合考虑 4.其他事项:包括根据图纸及规范要求完成该清单项目所需要的其他附属工作内容，并综合考虑其他完成本工作涉及的所有费用 |  | 个 | 2
38 | 030408006003 | 矿物绝缘电缆头 | 1.名称:矿物绝缘电缆头 2.规格:截面10mm2以下 3.安装部位:综合考虑 4.其他事项:包括根据图纸及规范要求完成该清单项目所需要的其他附属工作内容，并综合考虑其他完成本工作涉及的所有费用 |  | 个 | 4
本页小计
表—08
分部分项工程和单价措施项目清单与计价表
工程名称：2#楼电气工程 |  |  |  | 标段： |  |  |  | 第 11 页 共 30 页
序号 | 项目编码 | 项目名称 | 项目特征描述 |  | 计量单位 | 工程量 | 金额（元）
[7 empty] | 综合单价 |  | 综合合价 | 其中
暂估价
39 | 030408001004 | 电力电缆 | 1.名称:电力电缆 2.规格:WDZB-YJY-B2-1kV-(4X50+1X25) 3.材质:铜芯 4.敷设方式、部位:综合考虑 5.其他事项:包括根据图纸及规范要求完成该清单项目所需要的其他附属工作内容，并综合考虑其他完成本工作涉及的所有费用 |  | m | 360
40 | 030408001005 | 电力电缆 | 1.名称:电力电缆 2.规格:WDZB-YJY-B2-1kV-(5x16) 3.材质:铜芯 4.敷设方式、部位:综合考虑 5.其他事项:包括根据图纸及规范要求完成该清单项目所需要的其他附属工作内容，并综合考虑其他完成本工作涉及的所有费用 |  | m | 310
41 | 030408001006 | 电力电缆 | 1.名称:电力电缆 2.规格:WDZB-YJY-B2-1kV-(5X6) 3.材质:铜芯 4.敷设方式、部位:综合考虑 5.其他事项:包括根据图纸及规范要求完成该清单项目所需要的其他附属工作内容，并综合考虑其他完成本工作涉及的所有费用 |  | m | 25
42 | 030408006004 | 电力电缆头 | 1.名称:电力电缆头 2.规格:截面50mm2以下 3.安装部位:综合考虑 4.电压等级:1KV 5.电缆头形式:热缩终端头 6.其他事项:包括根据图纸及规范要求完成该清单项目所需要的其他附属工作内容，并综合考虑其他完成本工作涉及的所有费用 |  | 个 | 60
本页小计
表—08
分部分项工程和单价措施项目清单与计价表
工程名称：2#楼电气工程 |  |  |  | 标段： |  |  |  | 第 12 页 共 30 页
序号 | 项目编码 | 项目名称 | 项目特征描述 |  | 计量单位 | 工程量 | 金额（元）
[7 empty] | 综合单价 |  | 综合合价 | 其中
暂估价
43 | 030408006005 | 电力电缆头 | 1.名称:电力电缆头 2.规格:截面16mm2以下 3.安装部位:综合考虑 4.电压等级:1KV 5.电缆头形式:热缩终端头 6.其他事项:包括根据图纸及规范要求完成该清单项目所需要的其他附属工作内容，并综合考虑其他完成本工作涉及的所有费用 |  | 个 | 6
母线、电缆合计
配线、配管
44 | 030411004001 | 配线 | 1.名称:配线 2.配线形式:管、槽综合考虑 3.规格:WDZC-BYJ-B2-2.5 4.材质:铜芯 5.其他事项:包括根据图纸及规范要求完成该清单项目所需要的其他附属工作内容，并综合考虑其他完成本工作涉及的所有费用 |  | m | 4463.52
45 | 030411004002 | 配线 | 1.名称:配线 2.配线形式:管、槽综合考虑 3.规格:WDZC-BYJ-16 4.材质:铜芯 5.其他事项:包括根据图纸及规范要求完成该清单项目所需要的其他附属工作内容，并综合考虑其他完成本工作涉及的所有费用 |  | m | 5376
46 | 030411004003 | 配线 | 1.名称:配线 2.配线形式:管、槽综合考虑 3.规格:WDZCN-BYJ-B1-2.5 4.材质:铜芯 5.其他事项:包括根据图纸及规范要求完成该清单项目所需要的其他附属工作内容，并综合考虑其他完成本工作涉及的所有费用 |  | m | 1896.44
本页小计
表—08
分部分项工程和单价措施项目清单与计价表
工程名称：2#楼电气工程 |  |  |  | 标段： |  |  |  | 第 13 页 共 30 页
序号 | 项目编码 | 项目名称 | 项目特征描述 |  | 计量单位 | 工程量 | 金额（元）
[7 empty] | 综合单价 |  | 综合合价 | 其中
暂估价
47 | 030411004004 | 配线 | 1.名称:配线 2.配线形式:管、槽综合考虑 3.规格:WDZCN-RYS-B1-2x2.5mm2 4.材质:铜芯 5.其他事项:包括根据图纸及规范要求完成该清单项目所需要的其他附属工作内容，并综合考虑其他完成本工作涉及的所有费用 |  | m | 1580.6
48 | 030411001001 | 配管 | 1.名称:电线管 2.规格:JDG-20 3.配置形式:暗敷 4.电气管明(暗)敷设 5.接线盒制作安装 6.砖墙开孔、修补、凿槽修补、配件管件及安装 7.接地 8.其他事项:包括根据图纸及规范要求完成该清单项目所需要的其他附属工作内容，并综合考虑其他完成本工作涉及的所有费用 |  | m | 3131.27
49 | 030411001002 | 配管 | 1.名称:电线管 2.规格:PC-32 3.配置形式:暗敷 4.电气管明(暗)敷设 5.接线盒制作安装 6.砖墙开孔、修补、凿槽修补、配件管件及安装 7.接地 8.其他事项:包括根据图纸及规范要求完成该清单项目所需要的其他附属工作内容，并综合考虑其他完成本工作涉及的所有费用 |  | m | 1792
配线、配管合计
灯具、开关、插座
本页小计
表—08
分部分项工程和单价措施项目清单与计价表
工程名称：2#楼电气工程 |  |  |  | 标段： |  |  |  | 第 14 页 共 30 页
序号 | 项目编码 | 项目名称 | 项目特征描述 |  | 计量单位 | 工程量 | 金额（元）
[7 empty] | 综合单价 |  | 综合合价 | 其中
暂估价
50 | 030412001001 | LED吸顶灯(灯具自带声控延时开关) | 1.名称:LED吸顶灯(灯具自带声控延时开关) 2.功率:1X12W 3.安装方式:吸顶 4.接线盒及金属软管安装 5.支架制作安装、除锈刷油 6.接地 7.其他事项:包括根据图纸及规范要求完成该清单项目所需要的其他附属工作内容，并综合考虑其他完成本工作涉及的所有费用 |  | 套 | 64
51 | 030412001002 | LED筒灯 | 1.名称:LED筒灯 2.功率:9W 3.安装方式:吸顶 4.色温:4000k 5.接线盒及金属软管安装 6.支架制作安装、除锈刷油 7.接地 8.其他事项:包括根据图纸及规范要求完成该清单项目所需要的其他附属工作内容，并综合考虑其他完成本工作涉及的所有费用 |  | 套 | 326
52 | 030412001003 | 壁装座灯 (LED光源) | 1.名称:壁装座灯 (LED光源) 2.型号:1x8W 3.接线盒及金属软管安装 4.支架制作安装、除锈刷油 5.接地 6.其他事项:包括根据图纸及规范要求完成该清单项目所需要的其他附属工作内容，并综合考虑其他完成本工作涉及的所有费用 |  | 套 | 60
53 | 030412001004 | 电梯井道检修灯 | 1.名称:电梯井道检修灯 2.接线盒及金属软管安装 3.支架制作安装、除锈刷油 4.接地 5.其他事项:包括根据图纸及规范要求完成该清单项目所需要的其他附属工作内容，并综合考虑其他完成本工作涉及的所有费用 |  | 套 | 29
本页小计
表—08
分部分项工程和单价措施项目清单与计价表
工程名称：2#楼电气工程 |  |  |  | 标段： |  |  |  | 第 15 页 共 30 页
序号 | 项目编码 | 项目名称 | 项目特征描述 |  | 计量单位 | 工程量 | 金额（元）
[7 empty] | 综合单价 |  | 综合合价 | 其中
暂估价
54 | 030412005001 | 壁装LED灯管（双管） | 1.名称:壁装LED灯管（双管） 2.规格:2x16W 3.安装形式:壁装 4.接线盒及金属软管安装 5.支架制作安装、除锈刷油 6.接地 7.其他事项:包括根据图纸及规范要求完成该清单项目所需要的其他附属工作内容，并综合考虑其他完成本工作涉及的所有费用 |  | 套 | 27
55 | 030412005002 | 双管LED灯 | 1.名称:双管LED灯 2.规格:2x18W 3.安装形式:壁装 4.接线盒及金属软管安装 5.支架制作安装、除锈刷油 6.接地 7.其他事项:包括根据图纸及规范要求完成该清单项目所需要的其他附属工作内容，并综合考虑其他完成本工作涉及的所有费用 |  | 套 | 2
56 | 030412005003 | 单管LED灯 | 1.名称:单管LED灯 2.规格:1x16W 3.安装形式:壁装 4.接线盒及金属软管安装 5.支架制作安装、除锈刷油 6.接地 7.其他事项:包括根据图纸及规范要求完成该清单项目所需要的其他附属工作内容，并综合考虑其他完成本工作涉及的所有费用 |  | 套 | 12
本页小计
表—08
分部分项工程和单价措施项目清单与计价表
工程名称：2#楼电气工程 |  |  |  | 标段： |  |  |  | 第 16 页 共 30 页
序号 | 项目编码 | 项目名称 | 项目特征描述 |  | 计量单位 | 工程量 | 金额（元）
[7 empty] | 综合单价 |  | 综合合价 | 其中
暂估价
57 | 030412002001 | 集中控制型消防应急照明灯 | 1.名称:集中控制型消防应急照明灯 2.规格:5W 3.型号:A型消防灯具(LED光源)在火灾应急时,集中电源供电持续供电时间不少于90min。 4.接线盒及金属软管安装 5.支架制作安装、除锈刷油 6.接地 7.其他事项:包括根据图纸及规范要求完成该清单项目所需要的其他附属工作内容，并综合考虑其他完成本工作涉及的所有费用 |  | 套 | 63
58 | 030412004001 | 集中控制型安全出口标志灯 | 1.名称:集中控制型安全出口标志灯 2.规格:1W 3.型号:A型消防灯具(LED光源)在火灾应急时,集中电源供电持续供电时间不少于90min 4.接线盒及金属软管安装 5.支架制作安装、除锈刷油 6.接地 7.其他事项:包括根据图纸及规范要求完成该清单项目所需要的其他附属工作内容，并综合考虑其他完成本工作涉及的所有费用 |  | 套 | 3
59 | 030412004002 | 集中控制型楼层显示标志灯 | 1.名称:集中控制型楼层显示标志灯 2.规格:1W 3.型号:A型消防灯具(LED光源)在火灾应急时,集中电源供电持续供电时间不少于90min 4.接线盒及金属软管安装 5.支架制作安装、除锈刷油 6.接地 7.其他事项:包括根据图纸及规范要求完成该清单项目所需要的其他附属工作内容，并综合考虑其他完成本工作涉及的所有费用 |  | 套 | 60
本页小计
表—08
分部分项工程和单价措施项目清单与计价表
工程名称：2#楼电气工程 |  |  |  | 标段： |  |  |  | 第 17 页 共 30 页
序号 | 项目编码 | 项目名称 | 项目特征描述 |  | 计量单位 | 工程量 | 金额（元）
[7 empty] | 综合单价 |  | 综合合价 | 其中
暂估价
60 | 030412004003 | 集中控制型疏散出口标志灯 | 1.名称:集中控制型疏散出口标志灯 2.规格:1W 3.型号:A型消防灯具(LED光源)在火灾应急时,集中电源供电持续供电时间不少于90min 4.接线盒及金属软管安装 5.支架制作安装、除锈刷油 6.接地 7.其他事项:包括根据图纸及规范要求完成该清单项目所需要的其他附属工作内容，并综合考虑其他完成本工作涉及的所有费用 |  | 套 | 60
61 | 030412004004 | 集中控制型疏散方向标志灯 | 1.名称:集中控制型疏散方向标志灯 2.规格:1W 3.型号:A型消防灯具(LED光源)在火灾应急时,集中电源供电持续供电时间不少于90min 4.接线盒及金属软管安装 5.支架制作安装、除锈刷油 6.接地 7.其他事项:包括根据图纸及规范要求完成该清单项目所需要的其他附属工作内容，并综合考虑其他完成本工作涉及的所有费用 |  | 套 | 61
62 | 030412004005 | LED灯带 | 1.名称:LED灯带 2.规格:4.8W/M 3.色温:4000K 4.接线盒及金属软管安装 5.支架制作安装、除锈刷油 6.接地 7.其他事项:包括根据图纸及规范要求完成该清单项目所需要的其他附属工作内容，并综合考虑其他完成本工作涉及的所有费用 |  | m | 33
本页小计
表—08
分部分项工程和单价措施项目清单与计价表
工程名称：2#楼电气工程 |  |  |  | 标段： |  |  |  | 第 18 页 共 30 页
序号 | 项目编码 | 项目名称 | 项目特征描述 |  | 计量单位 | 工程量 | 金额（元）
[7 empty] | 综合单价 |  | 综合合价 | 其中
暂估价
63 | 030404034001 | 单联单控开关 | 1.名称:单联单控开关 2.规格:10A 3.开关面板、底盒及附件安装 4.其他事项:包括根据图纸及规范要求完成该清单项目所需要的其他附属工作内容，并综合考虑其他完成本工作涉及的所有费用 |  | 个 | 60
64 | 030404034002 | 双联单控开关 | 1.名称:双联单控开关 2.规格:10A 3.开关面板、底盒及附件安装 4.其他事项:包括根据图纸及规范要求完成该清单项目所需要的其他附属工作内容，并综合考虑其他完成本工作涉及的所有费用 |  | 个 | 2
65 | 030404034003 | 三联单控开关 | 1.名称:三联单控开关 2.规格:10A 3.开关面板、底盒及附件安装 4.其他事项:包括根据图纸及规范要求完成该清单项目所需要的其他附属工作内容，并综合考虑其他完成本工作涉及的所有费用 |  | 个 | 6
66 | 030404034004 | 电梯井道双控开关 | 1.名称:电梯井道双控开关 2.规格:10A 3.开关面板、底盒及附件安装 4.其他事项:包括根据图纸及规范要求完成该清单项目所需要的其他附属工作内容，并综合考虑其他完成本工作涉及的所有费用 |  | 个 | 1
67 | 030404035001 | 220V安全型二三极带保护门插座(安全型插座) | 1.名称:220V安全型二三极带保护门插座(安全型插座) 2.规格:10A 3.安装方式:暗装 4.插座面板、底盒及附件安装 5.其他事项:包括根据图纸及规范要求完成该清单项目所需要的其他附属工作内容，并综合考虑其他完成本工作涉及的所有费用 |  | 个 | 73
本页小计
表—08
分部分项工程和单价措施项目清单与计价表
工程名称：2#楼电气工程 |  |  |  | 标段： |  |  |  | 第 19 页 共 30 页
序号 | 项目编码 | 项目名称 | 项目特征描述 |  | 计量单位 | 工程量 | 金额（元）
[7 empty] | 综合单价 |  | 综合合价 | 其中
暂估价
灯具、开关、插座合计
防雷接地
68 | 030409005001 | 接闪带 | 1.名称:接闪带 2.材质:圆钢 3.规格:φ12 4.安装形式:明敷 5.其他事项:包括根据图纸及规范要求完成该清单项目所需要的其他附属工作内容，并综合考虑其他完成本工作涉及的所有费用 |  | m | 466.88
69 | 030409005002 | 接闪网 | 1.名称:接闪网 2.安装内容:将筏板/底板/楼板内的两根φ16底筋互相焊接连通作为水平接地体(等电位连接线) 3.安装形式:暗敷 4.其他事项:包括根据图纸及规范要求完成该清单项目所需要的其他附属工作内容，并综合考虑其他完成本工作涉及的所有费用 |  | m | 253.66
70 | 030409003001 | 避雷引下线 | 1.名称:引下线 2.规格:利用钢筋混凝土柱,梁,剪力墙内两根直径16mm及以上的主筋(通长焊接)作为引下线,引下线上端与避雷带焊接,下端与建筑物基础底梁及基础底板轴线上的上下两层钢筋内的两根主筋焊接 3.其他事项:包括根据图纸及规范要求完成该清单项目所需要的其他附属工作内容，并综合考虑其他完成本工作涉及的所有费用 |  | m | 2014.62
71 | 030409005003 | 均压环 | 1.名称:均压环 2.安装形式:暗敷 3.其他事项:包括根据图纸及规范要求完成该清单项目所需要的其他附属工作内容，并综合考虑其他完成本工作涉及的所有费用 |  | m | 2372.82
本页小计
表—08
分部分项工程和单价措施项目清单与计价表
工程名称：2#楼电气工程 |  |  |  | 标段： |  |  |  | 第 20 页 共 30 页
序号 | 项目编码 | 项目名称 | 项目特征描述 |  | 计量单位 | 工程量 | 金额（元）
[7 empty] | 综合单价 |  | 综合合价 | 其中
暂估价
72 | 030409002001 | 接地母线 | 1.名称:接地母线 2.材质:热镀锌扁钢 3.规格:40*4 4.其他事项:包括根据图纸及规范要求完成该清单项目所需要的其他附属工作内容，并综合考虑其他完成本工作涉及的所有费用 |  | m | 90
73 | 030409006001 | 接闪杆 | 1.名称:接闪杆 2.材质:热浸镀锌圆钢 3.规格:φ20热镀锌圆钢，高400mm 4.其他事项:包括根据图纸及规范要求完成该清单项目所需要的其他附属工作内容，并综合考虑其他完成本工作涉及的所有费用 |  | 根 | 84
74 | 030409008001 | 等电位端子箱 | 1.名称:等电位端子箱 LEB 2.其他事项:包括根据图纸及规范要求完成该清单项目所需要的其他附属工作内容，并综合考虑其他完成本工作涉及的所有费用 |  | 台 | 232
75 | 030409008002 | 总等电位端子箱 | 1.名称:等电位端子箱 MEB 2.其他事项:包括根据图纸及规范要求完成该清单项目所需要的其他附属工作内容，并综合考虑其他完成本工作涉及的所有费用 |  | 台 | 1
76 | 030409008003 | 接地端子 | 1.名称:接地端子 2.其他事项:包括根据图纸及规范要求完成该清单项目所需要的其他附属工作内容，并综合考虑其他完成本工作涉及的所有费用 |  | 块 | 153
77 | 030409008004 | 门窗栏杆接地 | 1.名称:门窗栏杆接地 2.其他事项:包括根据图纸及规范要求完成该清单项目所需要的其他附属工作内容，并综合考虑其他完成本工作涉及的所有费用 |  | 台 | 572
本页小计
表—08
分部分项工程和单价措施项目清单与计价表
工程名称：2#楼电气工程 |  |  |  | 标段： |  |  |  | 第 21 页 共 30 页
序号 | 项目编码 | 项目名称 | 项目特征描述 |  | 计量单位 | 工程量 | 金额（元）
[7 empty] | 综合单价 |  | 综合合价 | 其中
暂估价
78 | 030409002002 | LEB接地母线 | 1.名称:LEB接地母线 2.规格:BV-4mm 3.其他事项:包括根据图纸及规范要求完成该清单项目所需要的其他附属工作内容，并综合考虑其他完成本工作涉及的所有费用 |  | m | 1160
79 | 030411001003 | 配管 | 1.名称:LEB接地母线套管 2.规格:PC20 3.其他事项:包括根据图纸及规范要求完成该清单项目所需要的其他附属工作内容，并综合考虑其他完成本工作涉及的所有费用 |  | m | 1160
80 | 030414011001 | 接地装置调试 接地网 | 1.名称:接地装置调试 接地网 2.其他事项:包括根据图纸及规范要求完成该清单项目所需要的其他附属工作内容，并综合考虑其他完成本工作涉及的所有费用 |  | 系统 | 1
防雷接地合计
公共部分合计
户内部分
配电箱
81 | 030404017025 | 户内配电箱 | 1.名称:户内配电箱 2.安装方式::成套安装 3.配电箱安装、接地、接线、调试 4.其他事项:包括根据图纸及规范要求完成该清单项目所需要的其他附属工作内容，并综合考虑其他完成本工作涉及的所有费用 |  | 台 | 112
配电箱合计
配线、配管
本页小计
表—08
分部分项工程和单价措施项目清单与计价表
工程名称：2#楼电气工程 |  |  |  | 标段： |  |  |  | 第 22 页 共 30 页
序号 | 项目编码 | 项目名称 | 项目特征描述 |  | 计量单位 | 工程量 | 金额（元）
[7 empty] | 综合单价 |  | 综合合价 | 其中
暂估价
82 | 030411004005 | 配线 | 1.名称:配线 2.配线形式:管、槽综合考虑 3.规格:ZCR-BV-B2-2.5 4.材质:铜芯 5.其他事项:包括根据图纸及规范要求完成该清单项目所需要的其他附属工作内容，并综合考虑其他完成本工作涉及的所有费用 |  | m | 64602.23
83 | 030411004006 | 配线 | 1.名称:配线 2.配线形式:管、槽综合考虑 3.规格:ZCR-BV-B2-4 4.材质:铜芯 5.其他事项:包括根据图纸及规范要求完成该清单项目所需要的其他附属工作内容，并综合考虑其他完成本工作涉及的所有费用 |  | m | 49395.21
84 | 030411001004 | 配管 | 1.名称:电线管 2.规格:PC-20 3.配置形式:暗敷 4.接线盒制作安装 5.砖墙开孔、修补、凿槽修补、配件管件及安装 6.接地 7.其他事项:包括根据图纸及规范要求完成该清单项目所需要的其他附属工作内容，并综合考虑其他完成本工作涉及的所有费用 |  | m | 18918.24
85 | 030411001005 | 配管 | 1.名称:电线管 2.规格:PC-25 3.配置形式:暗敷 4.接线盒制作安装 5.砖墙开孔、修补、凿槽修补、配件管件及安装 6.接地 7.其他事项:包括根据图纸及规范要求完成该清单项目所需要的其他附属工作内容，并综合考虑其他完成本工作涉及的所有费用 |  | m | 15809.21
配线、配管合计
本页小计
表—08
分部分项工程和单价措施项目清单与计价表
工程名称：2#楼电气工程 |  |  |  | 标段： |  |  |  | 第 23 页 共 30 页
序号 | 项目编码 | 项目名称 | 项目特征描述 |  | 计量单位 | 工程量 | 金额（元）
[7 empty] | 综合单价 |  | 综合合价 | 其中
暂估价
灯具、开关、插座
86 | 030412001005 | 吸顶灯 | 1.名称:吸顶灯 2.功率:32W 3.安装方式:吸顶 4.色温:4000K 5.接线盒及金属软管安装 6.支架制作安装、除锈刷油 7.接地 8.其他事项:包括根据图纸及规范要求完成该清单项目所需要的其他附属工作内容，并综合考虑其他完成本工作涉及的所有费用 |  | 套 | 224
87 | 030412001006 | 吸顶灯 | 1.名称:吸顶灯 2.功率:24W 3.安装方式:吸顶 4.色温:4000K 5.接线盒及金属软管安装 6.支架制作安装、除锈刷油 7.接地 8.其他事项:包括根据图纸及规范要求完成该清单项目所需要的其他附属工作内容，并综合考虑其他完成本工作涉及的所有费用 |  | 套 | 392
88 | 030412001007 | 吸顶灯 | 1.名称:吸顶灯 2.功率:12W 3.安装方式:吸顶 4.色温:4000K 5.接线盒及金属软管安装 6.支架制作安装、除锈刷油 7.接地 8.其他事项:包括根据图纸及规范要求完成该清单项目所需要的其他附属工作内容，并综合考虑其他完成本工作涉及的所有费用 |  | 套 | 308
本页小计
表—08
分部分项工程和单价措施项目清单与计价表
工程名称：2#楼电气工程 |  |  |  | 标段： |  |  |  | 第 24 页 共 30 页
序号 | 项目编码 | 项目名称 | 项目特征描述 |  | 计量单位 | 工程量 | 金额（元）
[7 empty] | 综合单价 |  | 综合合价 | 其中
暂估价
89 | 030412001008 | 小型LED吸顶灯 | 1.名称:小型LED吸顶灯 2.功率:8W 3.安装方式:吸顶 4.色温:4000K 5.接线盒及金属软管安装 6.支架制作安装、除锈刷油 7.接地 8.其他事项:包括根据图纸及规范要求完成该清单项目所需要的其他附属工作内容，并综合考虑其他完成本工作涉及的所有费用 |  | 套 | 420
90 | 030412001009 | 卫生间LED灯盘300×300 | 1.名称:卫生间LED灯盘300×300 2.型号:防水防潮 3.功率:12W 4.安装方式:吸顶 5.色温:6000K 6.接线盒及金属软管安装 7.支架制作安装、除锈刷油 8.接地 9.其他事项:包括根据图纸及规范要求完成该清单项目所需要的其他附属工作内容，并综合考虑其他完成本工作涉及的所有费用 |  | 套 | 448
91 | 030412001010 | 厨房LED灯盘300×300 | 1.名称:厨房LED灯盘300×300 2.型号:防水防潮 3.功率:12W 4.安装方式:吸顶 5.色温:6000K 6.接线盒及金属软管安装 7.支架制作安装、除锈刷油 8.接地 9.其他事项:包括根据图纸及规范要求完成该清单项目所需要的其他附属工作内容，并综合考虑其他完成本工作涉及的所有费用 |  | 套 | 196
本页小计
表—08
分部分项工程和单价措施项目清单与计价表
工程名称：2#楼电气工程 |  |  |  | 标段： |  |  |  | 第 25 页 共 30 页
序号 | 项目编码 | 项目名称 | 项目特征描述 |  | 计量单位 | 工程量 | 金额（元）
[7 empty] | 综合单价 |  | 综合合价 | 其中
暂估价
92 | 030404034005 | 三位单控开关 | 1.名称:三位单控开关 2.规格:10A 3.开关面板、底盒及附件安装 4.其他事项:包括根据图纸及规范要求完成该清单项目所需要的其他附属工作内容，并综合考虑其他完成本工作涉及的所有费用 |  | 个 | 112
93 | 030404034006 | 单位单控开关 | 1.名称:单位单控开关 2.规格:10A 3.开关面板、底盒及附件安装 4.其他事项:包括根据图纸及规范要求完成该清单项目所需要的其他附属工作内容，并综合考虑其他完成本工作涉及的所有费用 |  | 个 | 588
94 | 030404034007 | 三位双控开关 | 1.名称:三位双控开关 2.规格:10A 3.开关面板、底盒及附件安装 4.其他事项:包括根据图纸及规范要求完成该清单项目所需要的其他附属工作内容，并综合考虑其他完成本工作涉及的所有费用 |  | 个 | 140
95 | 030404034008 | 双位单控开关 | 1.名称:双位单控开关 2.规格:10A 3.开关面板、底盒及附件安装 4.其他事项:包括根据图纸及规范要求完成该清单项目所需要的其他附属工作内容，并综合考虑其他完成本工作涉及的所有费用 |  | 个 | 280
96 | 030404034009 | 双位双控开关 | 1.名称:双位双控开关 2.规格:10A 3.开关面板、底盒及附件安装 4.其他事项:包括根据图纸及规范要求完成该清单项目所需要的其他附属工作内容，并综合考虑其他完成本工作涉及的所有费用 |  | 个 | 308
本页小计
表—08
分部分项工程和单价措施项目清单与计价表
工程名称：2#楼电气工程 |  |  |  | 标段： |  |  |  | 第 26 页 共 30 页
序号 | 项目编码 | 项目名称 | 项目特征描述 |  | 计量单位 | 工程量 | 金额（元）
[7 empty] | 综合单价 |  | 综合合价 | 其中
暂估价
97 | 030404034010 | 四位双控开关 | 1.名称:四位双控开关 2.规格:10A 3.开关面板、底盒及附件安装 4.其他事项:包括根据图纸及规范要求完成该清单项目所需要的其他附属工作内容，并综合考虑其他完成本工作涉及的所有费用 |  | 个 | 56
98 | 030404035002 | 五极插座 | 1.名称:五极插座 2.规格:10A 3.安装方式:暗装 4.插座面板、底盒及附件安装 5.其他事项:包括根据图纸及规范要求完成该清单项目所需要的其他附属工作内容，并综合考虑其他完成本工作涉及的所有费用 |  | 个 | 1372
99 | 030404035003 | 普通五孔插座 | 1.名称:普通五孔插座 2.规格:10A 3.安装方式:暗装 4.插座面板、底盒及附件安装 5.其他事项:包括根据图纸及规范要求完成该清单项目所需要的其他附属工作内容，并综合考虑其他完成本工作涉及的所有费用 |  | 个 | 280
100 | 030404035004 | 五孔插座弱电箱内 | 1.名称:五孔插座弱电箱内 2.规格:10A 3.安装方式:暗装 4.插座面板、底盒及附件安装 5.其他事项:包括根据图纸及规范要求完成该清单项目所需要的其他附属工作内容，并综合考虑其他完成本工作涉及的所有费用 |  | 个 | 112
101 | 030404035005 | 五孔防溅插座 | 1.名称:五孔防溅插座 2.规格:10A 3.安装方式:暗装 4.插座面板、底盒及附件安装 5.其他事项:包括根据图纸及规范要求完成该清单项目所需要的其他附属工作内容，并综合考虑其他完成本工作涉及的所有费用 |  | 个 | 56
本页小计
表—08
分部分项工程和单价措施项目清单与计价表
工程名称：2#楼电气工程 |  |  |  | 标段： |  |  |  | 第 27 页 共 30 页
序号 | 项目编码 | 项目名称 | 项目特征描述 |  | 计量单位 | 工程量 | 金额（元）
[7 empty] | 综合单价 |  | 综合合价 | 其中
暂估价
102 | 030404035006 | 带开关五孔插座 | 1.名称:带开关五孔插座 2.规格:10A 3.安装方式:暗装 4.插座面板、底盒及附件安装 5.其他事项:包括根据图纸及规范要求完成该清单项目所需要的其他附属工作内容，并综合考虑其他完成本工作涉及的所有费用 |  | 个 | 252
103 | 030404035007 | 带开关防溅五极插座 | 1.名称:带开关防溅五极插座 2.规格:10A 3.安装方式:暗装 4.插座面板、底盒及附件安装 5.其他事项:包括根据图纸及规范要求完成该清单项目所需要的其他附属工作内容，并综合考虑其他完成本工作涉及的所有费用 |  | 个 | 56
104 | 030404035008 | 油烟机带开关三孔插座 | 1.名称:油烟机带开关三孔插座 2.规格:10A 3.安装方式:暗装 4.插座面板、底盒及附件安装 5.其他事项:包括根据图纸及规范要求完成该清单项目所需要的其他附属工作内容，并综合考虑其他完成本工作涉及的所有费用 |  | 个 | 112
105 | 030404035009 | 冰箱带开关三孔插座 | 1.名称:冰箱带开关三孔插座 2.规格:10A 3.安装方式:暗装 4.插座面板、底盒及附件安装 5.其他事项:包括根据图纸及规范要求完成该清单项目所需要的其他附属工作内容，并综合考虑其他完成本工作涉及的所有费用 |  | 个 | 112
本页小计
表—08
分部分项工程和单价措施项目清单与计价表
工程名称：2#楼电气工程 |  |  |  | 标段： |  |  |  | 第 28 页 共 30 页
序号 | 项目编码 | 项目名称 | 项目特征描述 |  | 计量单位 | 工程量 | 金额（元）
[7 empty] | 综合单价 |  | 综合合价 | 其中
暂估价
106 | 030404035010 | 空调插座 | 1.名称:空调插座 2.规格:16A 3.安装方式:暗装 4.插座面板、底盒及附件安装 5.其他事项:包括根据图纸及规范要求完成该清单项目所需要的其他附属工作内容，并综合考虑其他完成本工作涉及的所有费用 |  | 个 | 728
107 | 030404035011 | 热水器防溅开关三孔插座 | 1.名称:热水器防溅开关三孔插座 2.规格:10A 3.安装方式:暗装 4.插座面板、底盒及附件安装 5.其他事项:包括根据图纸及规范要求完成该清单项目所需要的其他附属工作内容，并综合考虑其他完成本工作涉及的所有费用 |  | 个 | 112
108 | 030404035012 | 洗衣机防水插座 | 1.名称:洗衣机防水插座 2.规格:10A 4.插座面板、底盒及附件安装 5.其他事项:包括根据图纸及规范要求完成该清单项目所需要的其他附属工作内容，并综合考虑其他完成本工作涉及的所有费用 |  | 个 | 112
109 | 030404035013 | 预留消毒柜三孔插座 | 1.名称:预留消毒柜三孔插座 2.规格:10A 3.安装方式:暗装 4.插座面板、底盒及附件安装 5.其他事项:包括根据图纸及规范要求完成该清单项目所需要的其他附属工作内容，并综合考虑其他完成本工作涉及的所有费用 |  | 个 | 224
本页小计
表—08
分部分项工程和单价措施项目清单与计价表
工程名称：2#楼电气工程 |  |  |  | 标段： |  |  |  | 第 29 页 共 30 页
序号 | 项目编码 | 项目名称 | 项目特征描述 |  | 计量单位 | 工程量 | 金额（元）
[7 empty] | 综合单价 |  | 综合合价 | 其中
暂估价
110 | 030404035014 | 智能马桶五孔防溅插座 | 1.名称:智能马桶五孔防溅插座 2.规格:10A 3.安装方式:暗装 4.插座面板、底盒及附件安装 5.其他事项:包括根据图纸及规范要求完成该清单项目所需要的其他附属工作内容，并综合考虑其他完成本工作涉及的所有费用 |  | 个 | 112
111 | 030404035015 | 净水器防溅开关三孔插座 | 1.名称:净水器防溅开关三孔插座 2.规格:10A 3.安装方式:暗装 4.插座面板、底盒及附件安装 5.其他事项:包括根据图纸及规范要求完成该清单项目所需要的其他附属工作内容，并综合考虑其他完成本工作涉及的所有费用 |  | 个 | 112
112 | 030404035016 | 防水插座 | 1.名称:防水插座 2.规格:10A 3.安装方式:暗装 4.插座面板、底盒及附件安装 5.其他事项:包括根据图纸及规范要求完成该清单项目所需要的其他附属工作内容，并综合考虑其他完成本工作涉及的所有费用 |  | 个 | 168
113 | 030404035017 | 排气扇防溅插座 | 1.名称:排气扇防溅插座 2.规格:10A 3.安装方式:暗装 4.插座面板、底盒及附件安装 5.其他事项:包括根据图纸及规范要求完成该清单项目所需要的其他附属工作内容，并综合考虑其他完成本工作涉及的所有费用 |  | 个 | 224
本页小计
表—08
分部分项工程和单价措施项目清单与计价表
工程名称：2#楼电气工程 |  |  |  | 标段： |  |  |  | 第 30 页 共 30 页
序号 | 项目编码 | 项目名称 | 项目特征描述 |  | 计量单位 | 工程量 | 金额（元）
[7 empty] | 综合单价 |  | 综合合价 | 其中
暂估价
114 | 030404033001 | 卫生间排气扇 | 1.名称:卫生间排气扇 2.排气扇、底盒、接线、接地及附件安装 3.其他事项:包括根据图纸及规范要求完成该清单项目所需要的其他附属工作内容，并综合考虑其他完成本工作涉及的所有费用 |  | 台 | 224
115 | 030411006002 | 吊顶内预留浴霸接线盒 | 1.名称:吊顶内预留浴霸接线盒 2.安装形式:暗装 3.盖板、底盒及附件安装 4.其他事项:包括根据图纸及规范要求完成该清单项目所需要的其他附属工作内容，并综合考虑其他完成本工作涉及的所有费用 |  | 个 | 224
灯具、开关、插座合计
户内部分合计
分部分项合计
措施项目
116 | 031302007001 | 高层施工增加 |  |  | 项 | 1
117 | 031301017001 | 脚手架搭拆费 |  |  | 项 | 1
单价措施合计
本页小计
合 计
表—08

## 表-09 综合单价分析表
综合单价分析表
工程名称： | [6 empty] | 标段： |  |  |  | 第 页 共 页
项目编码 |  |  |  | 项目名称 |  |  |  |  | 计量单位 |  |  | 工程量
清单综合单价组成明细
定额编号 | 定额项目名称 | 定额 单位 | 数量 | 单价 |  |  |  |  | 合价
|  |  |  | 人工费 | 材料费 | 机具费 |  | 管理费 和利润 | 人工费 | 材料费 |  | 机具费 | 管理费 和利润
人工单价 |  | 小计
元/工日 |  | 未计价材料费
清单项目综合单价
材 料 费 明 细 | 主要材料名称、规格、型号 |  |  |  |  | 单位 |  | 数量 | 单价（元） | 合价（元） |  | 暂估单价 （元） | 暂估合价 （元）
| 其他材料费 | [7 empty] | - |  |  | -
| 材料费小计 | [7 empty] | - |  |  | -
表-09

## 表-11 总价措施项目清单与计价表
总价措施项目清单与计价表
工程名称：2#楼电气工程 |  |  |  |  | 标段： |  |  | 第 1 页 共 1 页
序号 | 项目编码 | 项目名称 | 计算基础 | 费率 (%) |  | 金额 (元) | 调整费率 (%) |  | 调整后金额 (元) | 备注
1 | LSSGCSF00014 | 绿色施工安全防护措施费 | 分部分项人工费+分部分项机具费 | 35.77 | [5 empty] | 以分部分项的人工费与施工机具费之和为计算基础，费率35.77%
合 计
表-11

## 表-12 其他项目清单与计价汇总表
其他项目清单与计价汇总表
工程名称：2#楼电气工程 |  |  | 标段： |  | 第 1 页 共 1 页
序号 | 项目名称 | 金额（元） |  | 结算金额（元） |  | 备注
1 | 暂列金额 | 285601.28 |  |  |  | 明细详见表-12-1
2 | 暂估价 | 0.00
2.1 | 材料暂估价 | — |  |  |  | 明细详见表-12-2
2.2 | 专业工程暂估价 | 0.00 |  |  |  | 明细详见表-12-3
3 | 计日工 |  |  |  |  | 明细详见表-12-4
4 | 总承包服务费 |  |  |  |  | 明细详见表-12-5
5 | 预算包干费
6 | 工程优质费
7 | 概算幅度差
8 | 现场签证费用
9 | 索赔费用
10 | 其他费用
合 计 | [5 empty] | —
表—12

## 表-12-1 暂列金额表
暂列金额明细表
工程名称：2#楼电气工程 |  |  | 标段： |  | 第 1 页 共 1 页
序号 | 名称 | 计量单位 |  | 暂定金额（元） |  | 备注
1 | 暂列金 | 项 |  | 285601.28
合 计 |  |  |  | 285601.28 |  | —
表—12—1

## 表-13 规费、税金项目清单与计价表
规费、税金项目清单与计价表
工程名称：2#楼电气工程 |  |  | 标段： |  | 第 1 页 共 1 页
序号 | 项目名称 | 计算基础 | 计算基数 | 计算费率 (%) |  | 金额(元)
1 | 增值税销项税额 | 分部分项合计+措施合计+其他项目 |  | 9
合 计
表—13

## 4.2独立费表
独立费表
工程名称：2#楼电气工程 |  |  |  |  | 第 1 页 共 1 页
序号 | 费用名称 | 单价 | 数量 | 单位 |  | 合价
合计