## 表-04 单位工程招标控制价汇总表
单位工程招标控制价汇总表
工程名称：桩基工程 |  | 标段： |  | 第 1 页 共 1 页
序号 | 汇总内容 |  | 金额:(元) |  | 其中：暂估价(元)
1 | 分部分项合计
1.1 | 建筑工程
2 | 措施合计
2.1 | 绿色施工安全防护措施费
2.2 | 其他措施费
3 | 其他项目
3.1 | 暂列金额
3.2 | 暂估价
3.3 | 计日工
3.4 | 总承包服务费
3.5 | 预算包干费
3.6 | 工程优质费
3.7 | 概算幅度差
3.8 | 索赔费用
3.9 | 现场签证费用
3.10 | 其他费用
3.11 | 土石方消纳费
4 | 税前工程造价
5 | 增值税销项税额
6 | 总造价
7 | 人工费
招标控制价合计=1+2+3+5
表—04

## 表-08 分部分项工程和单价措施项目清单与计价表
分部分项工程和单价措施项目清单与计价表
工程名称：桩基工程 |  |  |  | 标段： |  |  |  | 第 1 页 共 7 页
序号 | 项目编码 | 项目名称 | 项目特征描述 |  | 计量单位 | 工程量 | 金额（元）
[7 empty] | 综合单价 |  | 综合合价 | 其中
暂估价
建筑工程
余泥渣土场外运输与排放
1 | 010103002001 | 土方外运 | 1.废弃料品种:综合考虑各种土质、湿土等，具体以地勘报告为准 2.外运运距:综合考虑 3.其他事项:包括根据图纸及规范要求完成该清单项目所需要的其他附属工作内容，并综合考虑其他完成本工作涉及的所有费用 |  | m3 | 3188.92
2 | 010103002002 | 泥浆外运 | 1.废弃料品种:灌注桩泥浆 2.运距:综合考虑 3.其他事项:包括根据图纸及规范要求完成该清单项目所需要的其他附属工作内容，并综合考虑其他完成本工作涉及的所有费用 |  | m3 | 637.78
3 | 010103002003 | 石方外运 | 1.废弃料品种:截桩头 2.运距:综合考虑 3.其他事项:包括根据图纸及规范要求完成该清单项目所需要的其他附属工作内容，并综合考虑其他完成本工作涉及的所有费用 |  | m3 | 201.31
余泥渣土场外运输与排放合计
桩基工程
预制钢筋混凝土管桩
4 | 010301002001 | 预制钢筋混凝土管桩（试验桩） | 1.地层情况:详地质勘察报告 2.桩长:综合考虑 3.桩外径、壁厚:AB型PHCΦ500mm，壁厚125mm 4.沉桩方法:静力压桩法 5.综合考虑为桩机移动铺筑的临时道路 6.其他事项:包括根据图纸及规范要求完成该清单项目所需要的其他附属工作内容，并综合考虑其他完成本工作涉及的所有费用 |  | m | 57
本页小计
表—08
分部分项工程和单价措施项目清单与计价表
工程名称：桩基工程 |  |  |  | 标段： |  |  |  | 第 2 页 共 7 页
序号 | 项目编码 | 项目名称 | 项目特征描述 |  | 计量单位 | 工程量 | 金额（元）
[7 empty] | 综合单价 |  | 综合合价 | 其中
暂估价
5 | 010301002002 | 预制钢筋混凝土管桩 | 1.地层情况:详地质勘察报告 2.桩长:18m以内 3.桩外径、壁厚:AB型PHCΦ500mm，壁厚125mm 4.沉桩方法:静力压桩法 5.综合考虑为桩机移动铺筑的临时道路 6.其他事项:包括根据图纸及规范要求完成该清单项目所需要的其他附属工作内容，并综合考虑其他完成本工作涉及的所有费用 |  | m | 29526
6 | 010301002003 | 预制钢筋混凝土管桩（送桩） | 1.地层情况:详地质勘察报告 2.预制钢筋混凝土管桩送桩 3.其他事项:包括根据图纸及规范要求完成该清单项目所需要的其他附属工作内容，并综合考虑其他完成本工作涉及的所有费用 |  | m | 2335.5
7 | 010301002004 | 预制钢筋混凝土管桩（接桩） | 1.管桩电焊接桩 2.桩径500 3.其他事项:包括根据图纸及规范要求完成该清单项目所需要的其他附属工作内容，并综合考虑其他完成本工作涉及的所有费用 |  | 个 | 1557
8 | 010301004001 | 截(凿)桩头 | 1.桩类型:预应力混凝土管桩 2.截面:综合考虑 3.切割方式:机械切割 4.综合考虑场内运输 5.其他事项:包括根据图纸及规范要求完成该清单项目所需要的其他附属工作内容，并综合考虑其他完成本工作涉及的所有费用 |  | 根 | 1557
本页小计
表—08
分部分项工程和单价措施项目清单与计价表
工程名称：桩基工程 |  |  |  | 标段： |  |  |  | 第 3 页 共 7 页
序号 | 项目编码 | 项目名称 | 项目特征描述 |  | 计量单位 | 工程量 | 金额（元）
[7 empty] | 综合单价 |  | 综合合价 | 其中
暂估价
9 | 粤010301005001 | 桩尖 | 1.桩尖类型:尖底十字形钢板桩尖 2.桩径500 3.做法参考《预应力混凝土管桩技术标准》（JGJ/T406-2017）附录J 4.其他事项:包括根据图纸及规范要求完成该清单项目所需要的其他附属工作内容，并综合考虑其他完成本工作涉及的所有费用 |  | 个 | 1557
10 | 粤010302010001 | 混凝土桩芯 | 1.桩芯混凝土种类、强度等级:C40微膨胀细石混凝土 2.其他:未尽事项详见设计图纸及规范要求 3.其他事项:包括根据图纸及规范要求完成该清单项目所需要的其他附属工作内容，并综合考虑其他完成本工作涉及的所有费用 |  | m3 | 201.94
11 | 粤010302010002 | 混凝土桩芯（桩端底部） | 1.桩芯混凝土种类、强度等级:C30微膨胀细石混凝土 2.其他:未尽事项详见设计图纸及规范要求 3.其他事项:包括根据图纸及规范要求完成该清单项目所需要的其他附属工作内容，并综合考虑其他完成本工作涉及的所有费用 |  | m3 | 114.59
12 | 010515001001 | 现浇构件钢筋 | 1.桩头插筋（含4厚桩芯钢托板制安） 2.钢筋种类、规格:综合考虑 3.其他事项:包括根据图纸及规范要求完成该清单项目所需要的其他附属工作内容，并综合考虑其他完成本工作涉及的所有费用 |  | t | 106.061
预制钢筋混凝土管桩合计
旋挖灌注桩
本页小计
表—08
分部分项工程和单价措施项目清单与计价表
工程名称：桩基工程 |  |  |  | 标段： |  |  |  | 第 4 页 共 7 页
序号 | 项目编码 | 项目名称 | 项目特征描述 |  | 计量单位 | 工程量 | 金额（元）
[7 empty] | 综合单价 |  | 综合合价 | 其中
暂估价
13 | 010301002005 | 检测管 | 1.钢检测管 2.材料：Q235B材质 3.管径:φ54×3 4.其他事项:包括根据图纸及规范要求完成该清单项目所需要的其他附属工作内容，并综合考虑其他完成本工作涉及的所有费用 |  | t | 55.985
14 | 010301004002 | 截(凿)桩头 | 1.截（凿）桩头 旋挖灌注桩 2.其他事项:包括根据图纸及规范要求完成该清单项目所需要的其他附属工作内容，并综合考虑其他完成本工作涉及的所有费用 |  | m3 | 75.03
15 | 010302001001 | 旋挖灌注桩（实桩） | 1.名称：旋挖灌注桩（实桩） 2.单桩长度:综合考虑 3.桩截面:φ800mm 4.成孔方法:旋挖 5.混凝土强度等级:C40水下砼 6.钢护筒埋设、拆除 7.桩顶超灌混凝土综合考虑 8.综合考虑为桩机移动铺筑的临时道路 9.地层情况:综合考虑根据地质勘察报告确定 10.其他事项:包括根据图纸及规范要求完成该清单项目所需要的其他附属工作内容，并综合考虑其他完成本工作涉及的所有费用 |  | m3 | 1608.18
16 | 010302001002 | 旋挖灌注桩（空桩） | 1.名称：旋挖灌注桩（空桩） 2.单桩长度:综合考虑 3.桩截面:φ800mm 4.成孔方法:旋挖 5.综合考虑为桩机移动铺筑的临时道路 6.地层情况:综合考虑根据地质勘察报告确定 7.其他事项:包括根据图纸及规范要求完成该清单项目所需要的其他附属工作内容，并综合考虑其他完成本工作涉及的所有费用 |  | m3 | 73.1
本页小计
表—08
分部分项工程和单价措施项目清单与计价表
工程名称：桩基工程 |  |  |  | 标段： |  |  |  | 第 5 页 共 7 页
序号 | 项目编码 | 项目名称 | 项目特征描述 |  | 计量单位 | 工程量 | 金额（元）
[7 empty] | 综合单价 |  | 综合合价 | 其中
暂估价
17 | 010302001004 | 旋挖灌注桩（实桩） | 1.名称：旋挖灌注桩（实桩） 2.单桩长度:综合考虑 3.桩截面:φ1000mm 4.成孔方法:旋挖 5.混凝土强度等级:C40水下砼 6.钢护筒埋设、拆除 7.桩顶超灌混凝土综合考虑 8.综合考虑为桩机移动铺筑的临时道路 9.地层情况:综合考虑根据地质勘察报告确定 10.其他事项:包括根据图纸及规范要求完成该清单项目所需要的其他附属工作内容，并综合考虑其他完成本工作涉及的所有费用 |  | m3 | 1372.97
18 | 010302001005 | 旋挖灌注桩（超灌） | 1.名称：旋挖灌注桩（实桩） 2.单桩长度:综合考虑 3.桩截面:φ1000mm 4.成孔方法:旋挖 5.混凝土强度等级:C40水下砼 6.钢护筒埋设、拆除 7.综合考虑为桩机移动铺筑的临时道路 8.地层情况:综合考虑根据地质勘察报告确定 9.其他事项:包括根据图纸及规范要求完成该清单项目所需要的其他附属工作内容，并综合考虑其他完成本工作涉及的所有费用 |  | m3 | 33.28
本页小计
表—08
分部分项工程和单价措施项目清单与计价表
工程名称：桩基工程 |  |  |  | 标段： |  |  |  | 第 6 页 共 7 页
序号 | 项目编码 | 项目名称 | 项目特征描述 |  | 计量单位 | 工程量 | 金额（元）
[7 empty] | 综合单价 |  | 综合合价 | 其中
暂估价
19 | 010302001006 | 旋挖灌注桩（空桩） | 1.名称：钻孔灌注桩（空桩） 2.单桩长度:综合考虑 3.桩截面:φ1000mm 4.成孔方法:旋挖 5.综合考虑为桩机移动铺筑的临时道路 6.地层情况:综合考虑根据地质勘察报告确定 7.其他事项:包括根据图纸及规范要求完成该清单项目所需要的其他附属工作内容，并综合考虑其他完成本工作涉及的所有费用 |  | m3 | 62.41
20 | 粤010302008001 | 入岩增加费 | 1.名称：旋挖入岩增加费 2.桩截面:φ1000mm 3.入岩地质：综合考虑 4.其他事项:包括根据图纸及规范要求完成该清单项目所需要的其他附属工作内容，并综合考虑其他完成本工作涉及的所有费用 |  | m3 | 208.03
21 | 粤010302008002 | 入岩增加费 | 1.名称：旋挖入岩增加费 2.桩截面:φ800mm 3.入岩地质：综合考虑 4.其他事项:包括根据图纸及规范要求完成该清单项目所需要的其他附属工作内容，并综合考虑其他完成本工作涉及的所有费用 |  | m3 | 194.93
22 | 010515004001 | 钢筋笼 | 1.钢筋种类、规格:包括一、三级钢筋，具体详见设计图纸 2.其他事项:综合考虑各种筋接头的制作及安装；包括根据图纸及规范要求完成该清单项目所需要的其他附属工作内容，并综合考虑其他完成本工作涉及的所有费用 |  | t | 223.01
23 | 010516003001 | 机械连接 | 1.套筒直螺纹连接 2.钢筋直径:φ18以内 3.其他事项:包括根据图纸及规范要求完成该清单项目所需要的其他附属工作内容，并综合考虑其他完成本工作涉及的所有费用 |  | 个 | 18973
本页小计
表—08
分部分项工程和单价措施项目清单与计价表
工程名称：桩基工程 |  |  |  | 标段： |  |  |  | 第 7 页 共 7 页
序号 | 项目编码 | 项目名称 | 项目特征描述 |  | 计量单位 | 工程量 | 金额（元）
[7 empty] | 综合单价 |  | 综合合价 | 其中
暂估价
旋挖灌注桩合计
桩基工程合计
建筑工程合计
分部分项合计
措施项目
24 | 011705001001 | 大型机械设备进出场及安拆 | 1.大型机械设备进出场及安拆 2.其他事项:包括根据图纸及规范要求完成该清单项目所需要的其他附属工作内容，并综合考虑其他完成本工作涉及的所有费用 |  | 项 | 1
25 | 010401003001 | 实心砖墙 | 1.泥浆池(槽)砌筑 2.其他事项:包括根据图纸及规范要求完成该清单项目所需要的其他附属工作内容，并综合考虑其他完成本工作涉及的所有费用 |  | m3 | 15
26 | 011601001001 | 砖砌体拆除 | 1.泥浆池(槽)砌筑拆除 2.其他事项:包括根据图纸及规范要求完成该清单项目所需要的其他附属工作内容，并综合考虑其他完成本工作涉及的所有费用 |  | m3 | 15
单价措施合计
本页小计
合 计
表—08

## 表-09 综合单价分析表
综合单价分析表
工程名称： | [6 empty] | 标段： |  |  |  | 第 页 共 页
项目编码 |  |  |  | 项目名称 |  |  |  |  | 计量单位 |  |  | 工程量
清单综合单价组成明细
定额编号 | 定额项目名称 | 定额 单位 | 数量 | 单价 |  |  |  |  | 合价
|  |  |  | 人工费 | 材料费 | 机具费 |  | 管理费 和利润 | 人工费 | 材料费 |  | 机具费 | 管理费 和利润
人工单价 |  | 小计
元/工日 |  | 未计价材料费
清单项目综合单价
材 料 费 明 细 | 主要材料名称、规格、型号 |  |  |  |  | 单位 |  | 数量 | 单价（元） | 合价（元） |  | 暂估单价 （元） | 暂估合价 （元）
| 其他材料费 | [7 empty] | - |  |  | -
| 材料费小计 | [7 empty] | - |  |  | -
表-09

## 表-11 总价措施项目清单与计价表
总价措施项目清单与计价表
工程名称：桩基工程 |  |  |  |  | 标段： |  |  | 第 1 页 共 1 页
序号 | 项目编码 | 项目名称 | 计算基础 | 费率 (%) |  | 金额 (元) | 调整费率 (%) |  | 调整后金额 (元) | 备注
1 | LSSGCSF00004 | 绿色施工安全防护措施费 | 分部分项人工费+分部分项机具费 | 19 | [5 empty] | 以分部分项的人工费与施工机具费之和为计算基础，费率19%
2 | 011707002004 | 夜间施工增加费 |  | 20 | [5 empty] | 以夜间施工项目人工费的20%计算
3 | GGCSF0000004 | 赶工措施费 | 分部分项人工费+分部分项机具费 | 0 | [5 empty] | 赶工措施费=（1-δ）*分部分项的（人工费+施工机具费）*0.3 （0.8≤δ＜1 式中：δ=合同工期/定额工期）
4 | QTFY00000004 | 其他费用 | [7 empty] | 按经批准的专项施工组织方案计算
5 | WMGDZJF00004 | 文明工地增加费 | 分部分项人工费+分部分项机具费 | 0 | [5 empty] | 以分部分项的人工费与施工机具费之和为计算基础，市级文明工地为1.20%；省级文明工地为2.10%
合 计
表-11

## 表-12 其他项目清单与计价汇总表
其他项目清单与计价汇总表
工程名称：桩基工程 |  |  | 标段： |  | 第 1 页 共 1 页
序号 | 项目名称 | 金额（元） |  | 结算金额（元） |  | 备注
1 | 暂列金额 | 1515947.28 |  |  |  | 明细详见表-12-1
2 | 暂估价 | 0.00
2.1 | 材料暂估价 | — |  |  |  | 明细详见表-12-2
2.2 | 专业工程暂估价 | 0.00 |  |  |  | 明细详见表-12-3
3 | 计日工 |  |  |  |  | 明细详见表-12-4
4 | 总承包服务费 |  |  |  |  | 明细详见表-12-5
5 | 预算包干费
6 | 工程优质费
7 | 概算幅度差
8 | 现场签证费用
9 | 索赔费用
10 | 其他费用
11 | 土石方消纳费
合 计 | [5 empty] | —
表—12

## 表-12-1 暂列金额表
暂列金额明细表
工程名称：桩基工程 |  |  | 标段： |  | 第 1 页 共 1 页
序号 | 名称 | 计量单位 |  | 暂定金额（元） |  | 备注
1 | 暂列金额 |  |  | 1515947.28
合 计 |  |  |  | 1515947.28 |  | —
表—12—1

## 表-13 规费、税金项目清单与计价表
规费、税金项目清单与计价表
工程名称：桩基工程 |  |  | 标段： |  | 第 1 页 共 1 页
序号 | 项目名称 | 计算基础 | 计算基数 | 计算费率 (%) |  | 金额(元)
1 | 增值税销项税额 | 分部分项合计+措施合计+其他项目 |  | 9
合 计
表—13

## 4.2独立费表
独立费表
工程名称：桩基工程 |  |  |  |  | 第 1 页 共 1 页
序号 | 费用名称 | 单价 | 数量 | 单位 |  | 合价
土石方消纳费
XNF | 土石方消纳费 |  | 3390.23 | m3
合计