## 表-04 单位工程招标控制价汇总表
单位工程招标控制价汇总表
工程名称：室外智能化工程 |  | 标段： |  | 第 1 页 共 1 页
序号 | 汇总内容 |  | 金额:(元) |  | 其中：暂估价(元)
1 | 分部分项合计
1.1 | 室外管网
1.2 | 视频安防监控系统
1.3 | 出入口控制系统
1.4 | 公共广播系统
1.5 | 电子信息发布系统
1.6 | 停车场管理系统
2 | 措施合计
2.1 | 绿色施工安全防护措施费
2.2 | 其他措施费
3 | 其他项目
3.1 | 暂列金额
3.2 | 暂估价
3.3 | 计日工
3.4 | 总承包服务费
3.5 | 预算包干费
3.6 | 工程优质费
3.7 | 概算幅度差
3.8 | 索赔费用
3.9 | 现场签证费用
3.10 | 其他费用
3.11 | 土石方消纳费
4 | 税前工程造价
5 | 增值税销项税额
6 | 总造价
7 | 人工费
招标控制价合计=1+2+3+5
表—04

## 表-08 分部分项工程和单价措施项目清单与计价表
分部分项工程和单价措施项目清单与计价表
工程名称：室外智能化工程 |  |  |  | 标段： |  |  |  | 第 1 页 共 15 页
序号 | 项目编码 | 项目名称 | 项目特征描述 |  | 计量单位 | 工程量 | 金额（元）
[7 empty] | 综合单价 |  | 综合合价 | 其中
暂估价
室外管网
1 | 030411001001 | 配管 | 1.名称:电线管 2.规格:SC100 3.配置形式:埋地 4.其他事项:包括根据图纸及规范要求完成该清单项目所需要的其他附属工作内容，并综合考虑其他完成本工作涉及的所有费用 |  | m | 108.78
2 | 030411001002 | 配管 | 1.名称:电线管 2.规格:SC50 3.配置形式:埋地 4.其他事项:包括根据图纸及规范要求完成该清单项目所需要的其他附属工作内容，并综合考虑其他完成本工作涉及的所有费用 |  | m | 2913.72
3 | 040504001001 | 手孔井 | 1.名称:手孔井 2.规格:600*600*1000 3.其他事项:包括根据图纸及规范要求完成该清单项目所需要的其他附属工作内容，并综合考虑其他完成本工作涉及的所有费用 |  | 座 | 13
4 | 040101002001 | 挖沟槽土方 | 1.土壤类别:一、二类土 2.挖土深度:2m 内 3.其他事项:包括根据图纸及规范要求完成该清单项目所需要的其他附属工作内容，并综合考虑其他完成本工作涉及的所有费用 |  | m3 | 1161.74
5 | 040103001001 | 回填方 | 1.密实度要求:综合考虑 2.填方材料品种:回填原土 3.其他事项:包括根据图纸及规范要求完成该清单项目所需要的其他附属工作内容，并综合考虑其他完成本工作涉及的所有费用 |  | m3 | 1156.01
本页小计
表—08
分部分项工程和单价措施项目清单与计价表
工程名称：室外智能化工程 |  |  |  | 标段： |  |  |  | 第 2 页 共 15 页
序号 | 项目编码 | 项目名称 | 项目特征描述 |  | 计量单位 | 工程量 | 金额（元）
[7 empty] | 综合单价 |  | 综合合价 | 其中
暂估价
6 | 040103002001 | 余方弃置 | 1.废弃料品种:综合考虑各种土质、湿土等，具体以地勘报告为准 2.外运运距:综合考虑 3.其他事项:包括根据图纸及规范要求完成该清单项目所需要的其他附属工作内容，并综合考虑其他完成本工作涉及的所有费用 |  | m3 | 5.73
室外管网合计
视频安防监控系统
7 | 030507008001 | 室外快球摄像机(400万像素) | 1.名称:室外快球摄像机(400万像素) 2.规格、要求:详见图纸及用户需求书 3.本体安装、支架、底盒附件安装 4.调试、试运行 5.其他事项:包括根据图纸及规范要求完成该清单项目所需要的其他附属工作内容，并综合考虑其他完成本工作涉及的所有费用 |  | 台 | 3
8 | 030507008002 | 室外枪式IP摄像机 | 1.名称:室外枪式IP摄像机 2.800万像素,低照度,带红外,广角，高空抛物监控用,自带分析功能 3.规格、要求:详见图纸及用户需求书 4.本体安装、支架、底盒附件安装 5.调试、试运行 6.其他事项:包括根据图纸及规范要求完成该清单项目所需要的其他附属工作内容，并综合考虑其他完成本工作涉及的所有费用 |  | 台 | 36
本页小计
表—08
分部分项工程和单价措施项目清单与计价表
工程名称：室外智能化工程 |  |  |  | 标段： |  |  |  | 第 3 页 共 15 页
序号 | 项目编码 | 项目名称 | 项目特征描述 |  | 计量单位 | 工程量 | 金额（元）
[7 empty] | 综合单价 |  | 综合合价 | 其中
暂估价
9 | 030507008003 | 室外枪式摄像机(400万像素) | 1.名称:室外枪式摄像机(400万像素) 2.规格、要求:详见图纸及用户需求书 3.本体安装、支架、底盒附件安装 4.调试、试运行 5.其他事项:包括根据图纸及规范要求完成该清单项目所需要的其他附属工作内容，并综合考虑其他完成本工作涉及的所有费用 |  | 台 | 18
10 | 030412007001 | 监控杆 | 1.名称:监控杆 2.规格、要求:详见图纸及用户需求书 3.本体安装、附件安装 4.接线、接地 5.含基础、地笼 6.其他事项:包括根据图纸及规范要求完成该清单项目所需要的其他附属工作内容，并综合考虑其他完成本工作涉及的所有费用 |  | 套 | 57
11 | 030411005001 | 室外弱电箱 | 1.名称:室外弱电箱 2.规格、要求:详见图纸及用户需求书 3.本体安装、附件安装 4.接线、接地 5.其他事项:包括根据图纸及规范要求完成该清单项目所需要的其他附属工作内容，并综合考虑其他完成本工作涉及的所有费用 |  | 个 | 57
12 | 030506004001 | 二合一信号避雷器 | 1.名称:二合一信号避雷器 2.规格、要求:详见图纸及用户需求书 3.本体安装、附件安装 4.调试、接线、接地 5.其他事项:包括根据图纸及规范要求完成该清单项目所需要的其他附属工作内容，并综合考虑其他完成本工作涉及的所有费用 |  | 个 | 114
本页小计
表—08
分部分项工程和单价措施项目清单与计价表
工程名称：室外智能化工程 |  |  |  | 标段： |  |  |  | 第 4 页 共 15 页
序号 | 项目编码 | 项目名称 | 项目特征描述 |  | 计量单位 | 工程量 | 金额（元）
[7 empty] | 综合单价 |  | 综合合价 | 其中
暂估价
13 | 030506004002 | 单路光电转化器 | 1.名称:单路光电转化器 2.规格、要求:详见图纸及用户需求书 3.本体安装、附件安装 4.调试、接线、接地 5.其他事项:包括根据图纸及规范要求完成该清单项目所需要的其他附属工作内容，并综合考虑其他完成本工作涉及的所有费用 |  | 台 | 114
14 | 030506001001 | 摄像机电源整流器 | 1.名称:摄像机电源整流器 2.规格、要求:详见图纸及用户需求书 3.本体安装、附件安装 4.调试、接线、接地 5.其他事项:包括根据图纸及规范要求完成该清单项目所需要的其他附属工作内容，并综合考虑其他完成本工作涉及的所有费用 |  | 台 | 39
15 | 030502005001 | 双绞线缆 UTP CAT6 | 1.名称:双绞线缆 2.规格:UTP CAT6 3.线缆敷设、水晶头制安、标记、卡接 4.测试 5.其他事项:包括根据图纸及规范要求完成该清单项目所需要的其他附属工作内容，并综合考虑其他完成本工作涉及的所有费用 |  | m | 1700.85
16 | 030502007003 | 8芯单模光缆 | 1.名称:8芯单模光缆 2.规格及型号:8芯 3.线缆敷设、水晶头制安、标记、卡接 4.光纤熔接、测试 5.其他事项:包括根据图纸及规范要求完成该清单项目所需要的其他附属工作内容，并综合考虑其他完成本工作涉及的所有费用 |  | m | 3900
本页小计
表—08
分部分项工程和单价措施项目清单与计价表
工程名称：室外智能化工程 |  |  |  | 标段： |  |  |  | 第 5 页 共 15 页
序号 | 项目编码 | 项目名称 | 项目特征描述 |  | 计量单位 | 工程量 | 金额（元）
[7 empty] | 综合单价 |  | 综合合价 | 其中
暂估价
17 | 030411004005 | 绝缘导线 | 1.名称:绝缘导线 2.配线形式:管、槽综合考虑 3.规格:WDZ-BYJ-1.5 4.材质:铜芯 5.其他事项:包括根据图纸及规范要求完成该清单项目所需要的其他附属工作内容，并综合考虑其他完成本工作涉及的所有费用 |  | m | 3401.7
18 | 030411001009 | 配管 JDG20 | 1.名称:镀锌电线管 2.规格:JDG20 3.电气管明(暗)敷设 4.接线盒制作安装 5.综合考虑管道基础、土方开挖、回填材料、余方弃置运距等 6.其他事项:包括根据图纸及规范要求完成该清单项目所需要的其他附属工作内容，并综合考虑其他完成本工作涉及的所有费用 |  | m | 206.68
视频安防监控系统合计
出入口控制系统
19 | 030507005001 | 三通道速通闸 | 1.名称:三通道速通闸 2.支持刷卡、人脸、二维码识别开闸 3.规格、要求:详见图纸及用户需求书 4.本体安装、附件安装 5.调试、试运行 6.其他事项:包括根据图纸及规范要求完成该清单项目所需要的其他附属工作内容，并综合考虑其他完成本工作涉及的所有费用 |  | 台 | 2
本页小计
表—08
分部分项工程和单价措施项目清单与计价表
工程名称：室外智能化工程 |  |  |  | 标段： |  |  |  | 第 6 页 共 15 页
序号 | 项目编码 | 项目名称 | 项目特征描述 |  | 计量单位 | 工程量 | 金额（元）
[7 empty] | 综合单价 |  | 综合合价 | 其中
暂估价
20 | 030507014001 | 大堂速通闸LCD显示屏 | 1.名称:大堂速通闸LCD显示屏 2.规格、要求:详见图纸及用户需求书 3.本体安装、支架、底盒附件安装 4.调试、试运行 5.其他事项:包括根据图纸及规范要求完成该清单项目所需要的其他附属工作内容，并综合考虑其他完成本工作涉及的所有费用 |  | 台 | 2
21 | 粤030503016001 | 可视对讲围墙机 | 1.名称:可视对讲围墙机 2.规格、要求:详见图纸及用户需求书 3.本体安装、底盒附件安装 4.调试、试运行 5.其他事项:包括根据图纸及规范要求完成该清单项目所需要的其他附属工作内容，并综合考虑其他完成本工作涉及的所有费用 |  | 台 | 2
22 | 030507006001 | 双门控制器 | 1.名称:双门控制器 2.规格、要求:详见图纸及用户需求书 3.本体安装、底盒及附件安装 4.调试、接线、接地 5.其他事项:包括根据图纸及规范要求完成该清单项目所需要的其他附属工作内容，并综合考虑其他完成本工作涉及的所有费用 |  | 台 | 2
23 | 030506004003 | 二合一信号避雷器 | 1.名称:二合一信号避雷器 2.规格、要求:详见图纸及用户需求书 3.本体安装、附件安装 4.调试、接线、接地 5.其他事项:包括根据图纸及规范要求完成该清单项目所需要的其他附属工作内容，并综合考虑其他完成本工作涉及的所有费用 |  | 个 | 8
本页小计
表—08
分部分项工程和单价措施项目清单与计价表
工程名称：室外智能化工程 |  |  |  | 标段： |  |  |  | 第 7 页 共 15 页
序号 | 项目编码 | 项目名称 | 项目特征描述 |  | 计量单位 | 工程量 | 金额（元）
[7 empty] | 综合单价 |  | 综合合价 | 其中
暂估价
24 | 030502005002 | 双绞线缆 UTP CAT6 | 1.名称:双绞线缆 2.规格:UTP CAT6 3.线缆敷设、水晶头制安、标记、卡接 4.测试 5.其他事项:包括根据图纸及规范要求完成该清单项目所需要的其他附属工作内容，并综合考虑其他完成本工作涉及的所有费用 |  | m | 240
25 | 030411004001 | 绝缘导线 | 1.名称:绝缘导线 2.配线形式:管、槽综合考虑 3.规格:WDUZC-RYJSP-6*1.0 4.材质:铜芯 5.其他事项:包括根据图纸及规范要求完成该清单项目所需要的其他附属工作内容，并综合考虑其他完成本工作涉及的所有费用 |  | m | 100
26 | 030411004002 | 绝缘导线 | 1.名称:绝缘导线 2.配线形式:管、槽综合考虑 3.规格:WDUZC-RYJSP-4*1.0 4.材质:铜芯 5.其他事项:包括根据图纸及规范要求完成该清单项目所需要的其他附属工作内容，并综合考虑其他完成本工作涉及的所有费用 |  | m | 100
27 | 030411001010 | 配管 JDG25 | 1.名称:镀锌电线管 2.规格:JDG25 3.电气管明(暗)敷设 4.接线盒制作安装 5.综合考虑管道基础、土方开挖、回填材料、余方弃置运距等 6.其他事项:包括根据图纸及规范要求完成该清单项目所需要的其他附属工作内容，并综合考虑其他完成本工作涉及的所有费用 |  | m | 200
出入口控制系统合计
公共广播系统
本页小计
表—08
分部分项工程和单价措施项目清单与计价表
工程名称：室外智能化工程 |  |  |  | 标段： |  |  |  | 第 8 页 共 15 页
序号 | 项目编码 | 项目名称 | 项目特征描述 |  | 计量单位 | 工程量 | 金额（元）
[7 empty] | 综合单价 |  | 综合合价 | 其中
暂估价
28 | 030506004004 | 室外草坪音箱 | 1.名称:30W室外草坪音箱 2.规格、要求:详见图纸及用户需求书 3.本体安装、底盒及附件安装 4.调试、接线、接地 5.其他事项:包括根据图纸及规范要求完成该清单项目所需要的其他附属工作内容，并综合考虑其他完成本工作涉及的所有费用 |  | 台 | 29
29 | 030411004003 | 广播音频线 | 1.名称:广播音频线 2.配线形式:管、槽综合考虑 3.规格:RYY-2*2.5 4.材质:铜芯 5.其他事项:包括根据图纸及规范要求完成该清单项目所需要的其他附属工作内容，并综合考虑其他完成本工作涉及的所有费用 |  | m | 1812.5
30 | 030411001006 | 配管 SC25 | 1.名称:镀锌钢管 2.规格:SC25 3.电气管明(暗)敷设 4.接线盒制作安装 5.综合考虑管道基础、土方开挖、回填材料、余方弃置运距等 6.其他事项:包括根据图纸及规范要求完成该清单项目所需要的其他附属工作内容，并综合考虑其他完成本工作涉及的所有费用 |  | m | 362.5
公共广播系统合计
电子信息发布系统
本页小计
表—08
分部分项工程和单价措施项目清单与计价表
工程名称：室外智能化工程 |  |  |  | 标段： |  |  |  | 第 9 页 共 15 页
序号 | 项目编码 | 项目名称 | 项目特征描述 |  | 计量单位 | 工程量 | 金额（元）
[7 empty] | 综合单价 |  | 综合合价 | 其中
暂估价
31 | 030507014002 | 80寸液晶电视 | 1.名称:80寸液晶电视 2.规格、要求:详见图纸及用户需求书 3.本体安装、支架、底盒附件安装 4.调试、试运行 5.其他事项:包括根据图纸及规范要求完成该清单项目所需要的其他附属工作内容，并综合考虑其他完成本工作涉及的所有费用 |  | 台 | 1
32 | 030506004005 | 光纤收发器 | 1.名称:光纤收发器 2.规格、要求:详见图纸及用户需求书 3.本体安装、附件安装 4.调试、接线、接地 5.其他事项:包括根据图纸及规范要求完成该清单项目所需要的其他附属工作内容，并综合考虑其他完成本工作涉及的所有费用 |  | 台 | 2
33 | 030411005002 | 设备箱 | 1.名称:设备箱 2.规格、要求:详见图纸及用户需求书 3.本体安装、附件安装 4.接线、接地 5.其他事项:包括根据图纸及规范要求完成该清单项目所需要的其他附属工作内容，并综合考虑其他完成本工作涉及的所有费用 |  | 个 | 1
34 | 030502007001 | 2芯单模光纤 | 1.名称:2芯单模光缆 2.规格及型号:2芯 3.线缆敷设、水晶头制安、标记、卡接 4.光纤熔接、测试 5.其他事项:包括根据图纸及规范要求完成该清单项目所需要的其他附属工作内容，并综合考虑其他完成本工作涉及的所有费用 |  | m | 500
本页小计
表—08
分部分项工程和单价措施项目清单与计价表
工程名称：室外智能化工程 |  |  |  | 标段： |  |  |  | 第 10 页 共 15 页
序号 | 项目编码 | 项目名称 | 项目特征描述 |  | 计量单位 | 工程量 | 金额（元）
[7 empty] | 综合单价 |  | 综合合价 | 其中
暂估价
35 | 030502005003 | 双绞线缆 UTP CAT6 | 1.名称:双绞线缆 2.规格:UTP CAT6 3.线缆敷设、水晶头制安、标记、卡接 4.测试 5.其他事项:包括根据图纸及规范要求完成该清单项目所需要的其他附属工作内容，并综合考虑其他完成本工作涉及的所有费用 |  | m | 100
36 | 030411001012 | 配管 JDG20 | 1.名称:镀锌电线管 2.规格:JDG20 3.刨沟槽及沟槽修补 4.电气管明(暗)敷设 5.接线盒制作安装 6.砖墙开孔、修补、配件管件及安装 7.接地 8.其他事项:包括根据图纸及规范要求完成该清单项目所需要的其他附属工作内容，并综合考虑其他完成本工作涉及的所有费用 |  | m | 80
电子信息发布系统合计
停车场管理系统
37 | 030507016001 | 定制不锈钢岗亭 | 1.名称:定制不锈钢岗亭 2.规格、要求:详见图纸及用户需求书 3.本体安装、附件安装 4.其他事项:包括根据图纸及规范要求完成该清单项目所需要的其他附属工作内容，并综合考虑其他完成本工作涉及的所有费用 |  | 套 | 2
本页小计
表—08
分部分项工程和单价措施项目清单与计价表
工程名称：室外智能化工程 |  |  |  | 标段： |  |  |  | 第 11 页 共 15 页
序号 | 项目编码 | 项目名称 | 项目特征描述 |  | 计量单位 | 工程量 | 金额（元）
[7 empty] | 综合单价 |  | 综合合价 | 其中
暂估价
38 | 030507016002 | 混凝土安全岛 | 1.名称:混凝土安全岛 2.规格、要求:详见图纸及用户需求书 3.本体安装、附件安装 4.其他事项:包括根据图纸及规范要求完成该清单项目所需要的其他附属工作内容，并综合考虑其他完成本工作涉及的所有费用 |  | 套 | 2
39 | 030502001001 | 12U标准机柜 | 1.名称:12U标准机柜 2.本体安装、附件安装 3.钢质基础制作、安装、除锈、刷油,接地等 4.配备竖向跳线管理器、风扇、16位PDU插座及门锁等 5.其他事项:包括根据图纸及规范要求完成该清单项目所需要的其他附属工作内容，并综合考虑其他完成本工作涉及的所有费用 |  | 台 | 2
40 | 030501012001 | 16口交换机 | 1.名称:16口交换机 2.规格、要求:详见图纸及用户需求书 3.含光模块 4.本体安装 5.调试、试运行 6.其他事项:包括根据图纸及规范要求完成该清单项目所需要的其他附属工作内容，并综合考虑其他完成本工作涉及的所有费用 |  | 台 | 2
41 | 030506004006 | 光纤收发器 | 1.名称:光纤收发器 2.规格、要求:详见图纸及用户需求书 3.本体安装、附件安装 4.调试、接线、接地 5.其他事项:包括根据图纸及规范要求完成该清单项目所需要的其他附属工作内容，并综合考虑其他完成本工作涉及的所有费用 |  | 台 | 4
本页小计
表—08
分部分项工程和单价措施项目清单与计价表
工程名称：室外智能化工程 |  |  |  | 标段： |  |  |  | 第 12 页 共 15 页
序号 | 项目编码 | 项目名称 | 项目特征描述 |  | 计量单位 | 工程量 | 金额（元）
[7 empty] | 综合单价 |  | 综合合价 | 其中
暂估价
42 | 030507016003 | 入口控制器 | 1.名称:入口控制器 2.含控制机箱、费率显示屏、车辆检测器、语音对讲分机、车牌输入键盘 3.规格、要求:详见图纸及用户需求书 4.本体安装 5.调试、试运行 6.其他事项:包括根据图纸及规范要求完成该清单项目所需要的其他附属工作内容，并综合考虑其他完成本工作涉及的所有费用 |  | 台 | 2
43 | 030507016004 | 出口控制器 | 1.名称:出口控制器 2.含控制机箱、费率显示屏、车辆检测器、语音对讲分机、车牌输入键盘 3.规格、要求:详见图纸及用户需求书 4.本体安装 5.调试、试运行 6.其他事项:包括根据图纸及规范要求完成该清单项目所需要的其他附属工作内容，并综合考虑其他完成本工作涉及的所有费用 |  | 台 | 2
44 | 030507016006 | 车位显示屏 | 1.名称:车位显示屏 2.规格、要求:详见图纸及用户需求书 3.本体安装 4.调试、试运行 5.其他事项:包括根据图纸及规范要求完成该清单项目所需要的其他附属工作内容，并综合考虑其他完成本工作涉及的所有费用 |  | 台 | 2
本页小计
表—08
分部分项工程和单价措施项目清单与计价表
工程名称：室外智能化工程 |  |  |  | 标段： |  |  |  | 第 13 页 共 15 页
序号 | 项目编码 | 项目名称 | 项目特征描述 |  | 计量单位 | 工程量 | 金额（元）
[7 empty] | 综合单价 |  | 综合合价 | 其中
暂估价
45 | 030507016007 | 自动道闸 | 1.名称:自动道闸 2.规格、要求:详见图纸及用户需求书 3.本体安装 4.调试、试运行 5.其他事项:包括根据图纸及规范要求完成该清单项目所需要的其他附属工作内容，并综合考虑其他完成本工作涉及的所有费用 |  | 台 | 4
46 | 030904003002 | 开闸按钮 | 1.名称:开闸按钮 2.规格、要求:详见图纸及用户需求书 3.本体安装 4.调试、试运行 5.其他事项:包括根据图纸及规范要求完成该清单项目所需要的其他附属工作内容，并综合考虑其他完成本工作涉及的所有费用 |  | 个 | 4
47 | 030507016008 | 地埋式车辆感应器 | 1.名称:地埋式车辆感应器 2.规格、要求:详见图纸及用户需求书 3.本体安装 4.其他事项:包括根据图纸及规范要求完成该清单项目所需要的其他附属工作内容，并综合考虑其他完成本工作涉及的所有费用 |  | 套 | 8
48 | 030507016009 | 爆闪灯 | 1.名称:爆闪灯 2.规格、要求:详见图纸及用户需求书 3.本体安装 4.其他事项:包括根据图纸及规范要求完成该清单项目所需要的其他附属工作内容，并综合考虑其他完成本工作涉及的所有费用 |  | 个 | 4
本页小计
表—08
分部分项工程和单价措施项目清单与计价表
工程名称：室外智能化工程 |  |  |  | 标段： |  |  |  | 第 14 页 共 15 页
序号 | 项目编码 | 项目名称 | 项目特征描述 |  | 计量单位 | 工程量 | 金额（元）
[7 empty] | 综合单价 |  | 综合合价 | 其中
暂估价
49 | 030507008006 | 200万像素枪式拍照IP摄像机 | 1.名称:200万像素枪式拍照IP摄像机 2.规格、要求:详见图纸及用户需求书 3.本体安装、支架、底盒附件安装 4.调试、试运行 5.其他事项:包括根据图纸及规范要求完成该清单项目所需要的其他附属工作内容，并综合考虑其他完成本工作涉及的所有费用 |  | 台 | 4
50 | 030502007002 | 4芯单模光纤 | 1.名称:4芯单模光缆 2.规格及型号:4芯 3.线缆敷设、水晶头制安、标记、卡接 4.光纤熔接、测试 5.其他事项:包括根据图纸及规范要求完成该清单项目所需要的其他附属工作内容，并综合考虑其他完成本工作涉及的所有费用 |  | m | 400
51 | 030502005004 | 双绞线缆 UTP CAT6 | 1.名称:双绞线缆 2.规格:UTP CAT6 3.线缆敷设、水晶头制安、标记、卡接 4.测试 5.其他事项:包括根据图纸及规范要求完成该清单项目所需要的其他附属工作内容，并综合考虑其他完成本工作涉及的所有费用 |  | m | 200
52 | 030411004004 | 绝缘导线 | 1.名称:绝缘导线 2.配线形式:管、槽综合考虑 3.规格:WDZ-RYJSP-2*1.0 4.材质:铜芯 5.其他事项:包括根据图纸及规范要求完成该清单项目所需要的其他附属工作内容，并综合考虑其他完成本工作涉及的所有费用 |  | m | 360.33
本页小计
表—08
分部分项工程和单价措施项目清单与计价表
工程名称：室外智能化工程 |  |  |  | 标段： |  |  |  | 第 15 页 共 15 页
序号 | 项目编码 | 项目名称 | 项目特征描述 |  | 计量单位 | 工程量 | 金额（元）
[7 empty] | 综合单价 |  | 综合合价 | 其中
暂估价
53 | 030411001007 | 配管 PC25 | 1.名称:塑料电线管 2.规格:PC25 3.电气管明(暗)敷设 4.接线盒制作安装 5.综合考虑管道基础、土方开挖、回填材料、余方弃置运距等 6.其他事项:包括根据图纸及规范要求完成该清单项目所需要的其他附属工作内容，并综合考虑其他完成本工作涉及的所有费用 |  | m | 150
54 | 030411001008 | 配管 PC32 | 1.名称:塑料电线管 2.规格:PC32 3.电气管明(暗)敷设 4.接线盒制作安装 5.综合考虑管道基础、土方开挖、回填材料、余方弃置运距等 6.其他事项:包括根据图纸及规范要求完成该清单项目所需要的其他附属工作内容，并综合考虑其他完成本工作涉及的所有费用 |  | m | 50
55 | 030507016011 | 停车场管理系统调试 | 1.名称:停车场管理系统调试 2.其他事项:包括根据图纸及规范要求完成该清单项目所需要的其他附属工作内容，并综合考虑其他完成本工作涉及的所有费用 |  | 系统 | 1
停车场管理系统合计
分部分项合计
措施项目
56 | 031302007075 | 高层施工增加 |  |  | 项 | 1
57 | 031301017075 | 脚手架搭拆费 |  |  | 项 | 1
单价措施合计
本页小计
合 计
表—08

## 表-09 综合单价分析表
综合单价分析表
工程名称： | [6 empty] | 标段： |  |  |  | 第 页 共 页
项目编码 |  |  |  | 项目名称 |  |  |  |  | 计量单位 |  |  | 工程量
清单综合单价组成明细
定额编号 | 定额项目名称 | 定额 单位 | 数量 | 单价 |  |  |  |  | 合价
|  |  |  | 人工费 | 材料费 | 机具费 |  | 管理费 和利润 | 人工费 | 材料费 |  | 机具费 | 管理费 和利润
人工单价 |  | 小计
元/工日 |  | 未计价材料费
清单项目综合单价
材 料 费 明 细 | 主要材料名称、规格、型号 |  |  |  |  | 单位 |  | 数量 | 单价（元） | 合价（元） |  | 暂估单价 （元） | 暂估合价 （元）
| 其他材料费 | [7 empty] | - |  |  | -
| 材料费小计 | [7 empty] | - |  |  | -
表-09

## 表-11 总价措施项目清单与计价表
总价措施项目清单与计价表
工程名称：室外智能化工程 |  |  |  |  | 标段： |  |  | 第 1 页 共 2 页
序号 | 项目编码 | 项目名称 | 计算基础 | 费率 (%) |  | 金额 (元) | 调整费率 (%) |  | 调整后金额 (元) | 备注
1 | LSSGCSF00075 | 绿色施工安全防护措施费 | 分部分项人工费+分部分项机具费 | 35.77 | [5 empty] | 以分部分项的人工费与施工机具费之和为计算基础，费率35.77%
2 | 031301010060 | 安装与生产同时进行增加费用 | 分部分项人工费 | 0 | [5 empty] | 按人工费的10%计算
3 | 031301011059 | 在有害身体健康环境中施工增加费 | 分部分项人工费 | 0 | [5 empty] | 按人工费的10%计算
4 | TSSGBWZJF060 | 在地下（暗）室、设备及大口径管道内等特殊施工部位进行施工增加费 |  | 30 | [5 empty] | 按该部分人工费的30%计算
5 | 粤031302008059 | 赶工措施费 | 分部分项人工费+分部分项机具费 | 0 | [5 empty] | 赶工措施费=（1-δ）*分部分项（人工费+施工机具费）*0.344 （0.8≤δ＜1 式中：δ=合同工期/定额工期）
6 | 031302002059 | 夜间施工增加费 |  | 20 | [5 empty] | 按其夜间施工项目人工费的20%计算
7 | JTGRSGZJF059 | 交通干扰工程施工增加费 |  | 10 | [5 empty] | 按在市政道路上施工项目人工费的10%计算
8 | 粤031302009059 | 文明工地增加费 | 分部分项人工费+分部分项机具费 | 0 | [5 empty] | 以分部分项的人工费与施工机具费之和为计算基础；市级文明工地1.00%；省级文明工地2.00%
9 | DXGXJCJXF059 | 地下管线交叉降效费 | [7 empty] | 按实际发生或经批准的施工方案计算
10 | QTFY00000059 | 其他费用 | [7 empty] | 按实际发生或经批准的
表-11
总价措施项目清单与计价表
工程名称：室外智能化工程 |  |  |  |  | 标段： |  |  | 第 2 页 共 2 页
序号 | 项目编码 | 项目名称 | 计算基础 | 费率 (%) |  | 金额 (元) | 调整费率 (%) |  | 调整后金额 (元) | 备注
施工组织设计方案计算
合 计
表-11

## 表-12 其他项目清单与计价汇总表
其他项目清单与计价汇总表
工程名称：室外智能化工程 |  |  | 标段： |  | 第 1 页 共 1 页
序号 | 项目名称 | 金额（元） |  | 结算金额（元） |  | 备注
1 | 暂列金额 | 64837.15 |  |  |  | 明细详见表-12-1
2 | 暂估价 | 0.00
2.1 | 材料暂估价 | — |  |  |  | 明细详见表-12-2
2.2 | 专业工程暂估价 | 0.00 |  |  |  | 明细详见表-12-3
3 | 计日工 |  |  |  |  | 明细详见表-12-4
4 | 总承包服务费 |  |  |  |  | 明细详见表-12-5
5 | 预算包干费
6 | 工程优质费
7 | 概算幅度差
8 | 现场签证费用
9 | 索赔费用
10 | 其他费用
11 | 土石方消纳费
合 计 | [5 empty] | —
表—12

## 表-12-1 暂列金额表
暂列金额明细表
工程名称：室外智能化工程 |  |  | 标段： |  | 第 1 页 共 1 页
序号 | 名称 | 计量单位 |  | 暂定金额（元） |  | 备注
1 | 暂列金额 |  |  | 64837.15
合 计 |  |  |  | 64837.15 |  | —
表—12—1

## 表-13 规费、税金项目清单与计价表
规费、税金项目清单与计价表
工程名称：室外智能化工程 |  |  | 标段： |  | 第 1 页 共 1 页
序号 | 项目名称 | 计算基础 | 计算基数 | 计算费率 (%) |  | 金额(元)
1 | 增值税销项税额 | 分部分项合计+措施合计+其他项目 |  | 9
合 计
表—13

## 4.2独立费表
独立费表
工程名称：室外智能化工程 |  |  |  |  | 第 1 页 共 1 页
序号 | 费用名称 | 单价 | 数量 | 单位 |  | 合价
土石方消纳费
XNF | 土石方消纳费 |  | 5.73 | m3
合计