## 表-04 单位工程招标控制价汇总表
单位工程招标控制价汇总表
工程名称：排水工程 |  | 标段： |  | 第 1 页 共 1 页
序号 | 汇总内容 |  | 金额:(元) |  | 其中：暂估价(元)
1 | 分部分项合计
1.1 | 雨水工程
1.2 | 污水工程
2 | 措施合计
2.1 | 绿色施工安全防护措施费
2.2 | 其他措施费
3 | 其他项目
3.1 | 暂列金额
3.2 | 暂估价
3.3 | 计日工
3.4 | 总承包服务费
3.5 | 预算包干费
3.6 | 工程优质费
3.7 | 概算幅度差
3.8 | 索赔费用
3.9 | 现场签证费用
3.10 | 其他费用
3.11 | 土石方消纳费
4 | 税前工程造价
5 | 增值税销项税额
6 | 总造价
7 | 人工费
招标控制价合计=1+2+3+5
表—04

## 表-08 分部分项工程和单价措施项目清单与计价表
分部分项工程和单价措施项目清单与计价表
工程名称：排水工程 |  |  |  | 标段： |  |  |  | 第 1 页 共 6 页
序号 | 项目编码 | 项目名称 | 项目特征描述 |  | 计量单位 | 工程量 | 金额（元）
[7 empty] | 综合单价 |  | 综合合价 | 其中
暂估价
雨水工程
雨水管道
1 | 040501001001 | II级钢筋混凝土管 DN300 | 1.规格:II级钢筋混凝土管 DN300 2.接口方式:橡胶圈 3.含管件及相关配件制作安装 4.排水管闭水试验 5.综合考虑管道基础、土方开挖、回填材料、余方弃置运距等 6.其他事项:包括根据图纸及规范要求完成该清单项目所需要的其他附属工作内容，并综合考虑其他完成本工作涉及的所有费用 |  | m | 64
2 | 040501001002 | II级钢筋混凝土管 DN600 | 1.规格:II级钢筋混凝土管 DN600 2.接口方式:橡胶圈 3.含管件及相关配件制作安装 4.排水管闭水试验 5.综合考虑管道基础、土方开挖、回填材料、余方弃置运距等 6.其他事项:包括根据图纸及规范要求完成该清单项目所需要的其他附属工作内容，并综合考虑其他完成本工作涉及的所有费用 |  | m | 37
3 | 040501001003 | II级钢筋混凝土管 DN800 | 1.规格:II级钢筋混凝土管 DN800 2.接口方式:橡胶圈 3.含管件及相关配件制作安装 4.排水管闭水试验 5.综合考虑管道基础、土方开挖、回填材料、余方弃置运距等 6.其他事项:包括根据图纸及规范要求完成该清单项目所需要的其他附属工作内容，并综合考虑其他完成本工作涉及的所有费用 |  | m | 239
雨水管道合计
本页小计
表—08
分部分项工程和单价措施项目清单与计价表
工程名称：排水工程 |  |  |  | 标段： |  |  |  | 第 2 页 共 6 页
序号 | 项目编码 | 项目名称 | 项目特征描述 |  | 计量单位 | 工程量 | 金额（元）
[7 empty] | 综合单价 |  | 综合合价 | 其中
暂估价
雨水口、出水口及其他
4 | 040504009001 | 预制装配式偏沟式环保型双篦雨水口(井深1.0m) | 1.类型:预制装配式联合式双篦雨水口 2.垫层、基础材质及厚度:10cm厚C15素砼 3.嵌实材质:C20、C30细实砼 4.砌筑材料品种:1:2防水水泥砂浆 5.篦子:联合式双篦 6.附属:塑钢截污挂篮+面源污染处理器 7.其他:详见设计大样图 8.综合考虑基础、土方开挖、回填材料、余方弃置运距等 9.其他事项:包括根据图纸及规范要求完成该清单项目所需要的其他附属工作内容，并综合考虑其他完成本工作涉及的所有费用 |  | 座 | 11
5 | 040504001001 | 防坠网 | 1.名称:球墨铸铁防坠网 2.规格:按设计要求 3.其他事项:包括根据图纸及规范要求完成该清单项目所需要的其他附属工作内容，并综合考虑其他完成本工作涉及的所有费用 |  | 张 | 11
雨水口、出水口及其他合计
雨水井
本页小计
表—08
分部分项工程和单价措施项目清单与计价表
工程名称：排水工程 |  |  |  | 标段： |  |  |  | 第 3 页 共 6 页
序号 | 项目编码 | 项目名称 | 项目特征描述 |  | 计量单位 | 工程量 | 金额（元）
[7 empty] | 综合单价 |  | 综合合价 | 其中
暂估价
6 | 040504002001 | φ1200圆形预制装配式钢筋混凝土雨水检查井 | 1.类型:圆形预制装配式钢筋混凝土雨水检查井 2.垫层、基础材质及厚度:根据设计要求 3.规格:φ1200，对应管径DN600，平均井深详见设计图纸要求 4.井盖:球墨铸铁井盖 5.综合考虑基础、土方开挖、回填材料、余方弃置运距等 6.其他事项:包括根据图纸及规范要求完成该清单项目所需要的其他附属工作内容，并综合考虑其他完成本工作涉及的所有费用 |  | 座 | 4
7 | 040504002002 | φ1600圆形预制装配式钢筋混凝土雨水检查井 | 1.类型:圆形预制装配式钢筋混凝土雨水检查井 2.垫层、基础材质及厚度:根据设计要求 3.规格:φ1600，对应管径DN800-1000，平均井深详见设计图纸要求 4.井盖:球墨铸铁井盖 5.综合考虑基础、土方开挖、回填材料、余方弃置运距等 6.其他事项:包括根据图纸及规范要求完成该清单项目所需要的其他附属工作内容，并综合考虑其他完成本工作涉及的所有费用 |  | 座 | 6
8 | 040504002003 | 2200*1200矩形预制装配式钢筋混凝土雨水检查井 | 1.类型:矩形预制装配式钢筋混凝土雨水检查井 2.规格:2200*1200，平均井深详见设计图纸要求 3.井盖:球墨铸铁井盖 5.综合考虑基础、土方开挖、回填材料、余方弃置运距等 6.其他事项:包括根据图纸及规范要求完成该清单项目所需要的其他附属工作内容，并综合考虑其他完成本工作涉及的所有费用 |  | 座 | 3
本页小计
表—08
分部分项工程和单价措施项目清单与计价表
工程名称：排水工程 |  |  |  | 标段： |  |  |  | 第 4 页 共 6 页
序号 | 项目编码 | 项目名称 | 项目特征描述 |  | 计量单位 | 工程量 | 金额（元）
[7 empty] | 综合单价 |  | 综合合价 | 其中
暂估价
9 | 040504002004 | 2400*2000矩形预制装配式钢筋混凝土雨水检查井 | 1.类型:矩形预制装配式钢筋混凝土雨水检查井 2.规格:2400*2000，平均井深详见设计图纸要求 3.井盖:球墨铸铁井盖 5.综合考虑基础、土方开挖、回填材料、余方弃置运距等 6.其他事项:包括根据图纸及规范要求完成该清单项目所需要的其他附属工作内容，并综合考虑其他完成本工作涉及的所有费用 |  | 座 | 2
雨水井合计
雨水土石方及支护
10 | 粤040101006001 | 沟槽支护（拉森III钢板桩） | 1.地层情况:综合考虑 2.桩长:6m 3.其他:含桩间钢支撑 4.其他事项:包括根据图纸及规范要求完成该清单项目所需要的其他附属工作内容，并综合考虑其他完成本工作涉及的所有费用 |  | m | 205.56
11 | 粤040101006002 | 沟槽支护（拉森III钢板桩） | 1.地层情况:综合考虑 2.桩长:9m 3.其他:含桩间钢支撑 4.其他事项:包括根据图纸及规范要求完成该清单项目所需要的其他附属工作内容，并综合考虑其他完成本工作涉及的所有费用 |  | t | 27.54
12 | 粤040101007001 | 挡土板 | 1.材质:挡土板 2.挡土深度:按设计要求 3.其他事项:包括根据图纸及规范要求完成该清单项目所需要的其他附属工作内容，并综合考虑其他完成本工作涉及的所有费用 |  | m2 | 72
雨水土石方及支护合计
雨水工程合计
污水工程
本页小计
表—08
分部分项工程和单价措施项目清单与计价表
工程名称：排水工程 |  |  |  | 标段： |  |  |  | 第 5 页 共 6 页
序号 | 项目编码 | 项目名称 | 项目特征描述 |  | 计量单位 | 工程量 | 金额（元）
[7 empty] | 综合单价 |  | 综合合价 | 其中
暂估价
污水管道
13 | 040501003001 | 球墨铸铁污水管 DN500 | 1.材质及规格:球墨铸铁污水管 DN500，承压等级C30 2.接口方式:橡胶圈 3.含管件及相关配件制作安装 4.排水管闭水试验 5.综合考虑管道基础、土方开挖、回填材料、余方弃置运距等 6.其他事项:包括根据图纸及规范要求完成该清单项目所需要的其他附属工作内容，并综合考虑其他完成本工作涉及的所有费用 |  | m | 165
污水管道合计
污水井
14 | 040504002005 | φ1000圆形预制装配式钢筋混凝土污水检查井 | 1.类型:圆形预制装配式钢筋混凝土污水检查井 2.垫层、基础材质及厚度:根据设计要求 3.规格:φ1000，对应管径DN500，平均井深详见设计图纸要求 4.井盖:球墨铸铁井盖 5.综合考虑基础、土方开挖、回填材料、余方弃置运距等 6.其他事项:包括根据图纸及规范要求完成该清单项目所需要的其他附属工作内容，并综合考虑其他完成本工作涉及的所有费用 |  | 座 | 5
本页小计
表—08
分部分项工程和单价措施项目清单与计价表
工程名称：排水工程 |  |  |  | 标段： |  |  |  | 第 6 页 共 6 页
序号 | 项目编码 | 项目名称 | 项目特征描述 |  | 计量单位 | 工程量 | 金额（元）
[7 empty] | 综合单价 |  | 综合合价 | 其中
暂估价
15 | 040504002006 | φ1000圆形预制装配式钢筋混凝土沉泥井 | 1.类型:圆形预制装配式钢筋混凝土污水检查井 2.垫层、基础材质及厚度:根据设计要求 3.规格:φ1000，对应管径DN500，平均井深详见设计图纸要求 4.井盖:球墨铸铁井盖 5.综合考虑基础、土方开挖、回填材料、余方弃置运距等 6.其他事项:包括根据图纸及规范要求完成该清单项目所需要的其他附属工作内容，并综合考虑其他完成本工作涉及的所有费用 |  | 座 | 4
污水井合计
污水土石方及支护
16 | 粤040101007002 | 挡土板 | 1.材质:挡土板 2.挡土深度:按设计要求 3.其他事项:包括根据图纸及规范要求完成该清单项目所需要的其他附属工作内容，并综合考虑其他完成本工作涉及的所有费用 |  | m2 | 660
污水土石方及支护合计
污水工程合计
分部分项合计
措施项目
单价措施合计
本页小计
合 计
表—08

## 表-09 综合单价分析表
综合单价分析表
工程名称： | [6 empty] | 标段： |  |  |  | 第 页 共 页
项目编码 |  |  |  | 项目名称 |  |  |  |  | 计量单位 |  |  | 工程量
清单综合单价组成明细
定额编号 | 定额项目名称 | 定额 单位 | 数量 | 单价 |  |  |  |  | 合价
|  |  |  | 人工费 | 材料费 | 机具费 |  | 管理费 和利润 | 人工费 | 材料费 |  | 机具费 | 管理费 和利润
人工单价 |  | 小计
元/工日 |  | 未计价材料费
清单项目综合单价
材 料 费 明 细 | 主要材料名称、规格、型号 |  |  |  |  | 单位 |  | 数量 | 单价（元） | 合价（元） |  | 暂估单价 （元） | 暂估合价 （元）
| 其他材料费 | [7 empty] | - |  |  | -
| 材料费小计 | [7 empty] | - |  |  | -
表-09

## 表-11 总价措施项目清单与计价表
总价措施项目清单与计价表
工程名称：排水工程 |  |  |  |  | 标段： |  |  | 第 1 页 共 2 页
序号 | 项目编码 | 项目名称 | 计算基础 | 费率 (%) |  | 金额 (元) | 调整费率 (%) |  | 调整后金额 (元) | 备注
1 | LSSGCSF00001 | 绿色施工安全防护措施费 | 分部分项人工费+分部分项机具费 | 16.5 | [5 empty] | 以分部分项的人工费与施工机具费之和为计算基础；以专业工程类型 区分不同费率计算； 单独场地平整工程费率为4.35%； 道路、管网工程费率为16.50%； 桥涵、隧道、水处理构筑物工程费率为14.50%； 分部分项工程总费用在300 万元以内（含300 万元）的项目按基本费率乘以1.20；
2 | 粤041109009001 | 文明工地增加费 | 分部分项人工费+分部分项机具费 | 0 | [5 empty] | 以分部分项的人工费与施工机具费之和为计算基础；市级文明工地0.60%；省级文明工地1.20%
3 | 041109002001 | 夜间施工增加费 |  | 20 | [5 empty] | 以夜间施工项目人工费的20%计算
4 | 041109005001 | 交通疏解员增加费 |  | 15 | [5 empty] | 按照项目分部分项人工费的15%计算（有方案的按照方案计算）， 结算时据实
表-11
总价措施项目清单与计价表
工程名称：排水工程 |  |  |  |  | 标段： |  |  | 第 2 页 共 2 页
序号 | 项目编码 | 项目名称 | 计算基础 | 费率 (%) |  | 金额 (元) | 调整费率 (%) |  | 调整后金额 (元) | 备注
结算。
5 | 041108001001 | 地下管线交叉降效费 |  | 0 | [5 empty] | 按实际发生或经批准的施工方案计算
6 | 粤041109008001 | 赶工措施费 | 分部分项人工费+分部分项机具费 | 0 | [5 empty] | 赶工措施费=（1-δ）*分部分项的（人工费+施工机具费）*0.30 （0.8≤δ＜1 式中：δ=合同工期/定额工期）
7 | QTFY00000001 | 其他费用 | [7 empty] | 按实际发生或经批准的施工组织设计方案计算
合 计
表-11

## 表-12 其他项目清单与计价汇总表
其他项目清单与计价汇总表
工程名称：排水工程 |  |  | 标段： |  | 第 1 页 共 1 页
序号 | 项目名称 | 金额（元） |  | 结算金额（元） |  | 备注
1 | 暂列金额 | 80554.12 |  |  |  | 明细详见表-12-1
2 | 暂估价 | 0.00
2.1 | 材料暂估价 | — |  |  |  | 明细详见表-12-2
2.2 | 专业工程暂估价 | 0.00 |  |  |  | 明细详见表-12-3
3 | 计日工 |  |  |  |  | 明细详见表-12-4
4 | 总承包服务费 |  |  |  |  | 明细详见表-12-5
5 | 预算包干费
6 | 工程优质费
7 | 概算幅度差
8 | 现场签证费用
9 | 索赔费用
10 | 其他费用
11 | 土石方消纳费
合 计 | [5 empty] | —
表—12

## 表-12-1 暂列金额表
暂列金额明细表
工程名称：排水工程 |  |  | 标段： |  | 第 1 页 共 1 页
序号 | 名称 | 计量单位 |  | 暂定金额（元） |  | 备注
1 | 暂列金 |  |  | 80554.12
合 计 |  |  |  | 80554.12 |  | —
表—12—1

## 表-13 规费、税金项目清单与计价表
规费、税金项目清单与计价表
工程名称：排水工程 |  |  | 标段： |  | 第 1 页 共 1 页
序号 | 项目名称 | 计算基础 | 计算基数 | 计算费率 (%) |  | 金额(元)
1 | 增值税销项税额 | 分部分项合计+措施合计+其他项目 |  | 9
合 计
表—13

## 4.2独立费表
独立费表
工程名称：排水工程 |  |  |  |  | 第 1 页 共 1 页
序号 | 费用名称 | 单价 | 数量 | 单位 |  | 合价
土石方消纳费
XNF | 土石方消纳费 |  | 2109.5 | m3
合计