## 表-04 单位工程招标控制价汇总表
单位工程招标控制价汇总表
工程名称：通信电力管道工程 |  | 标段： |  | 第 1 页 共 1 页
序号 | 汇总内容 |  | 金额:(元) |  | 其中：暂估价(元)
1 | 分部分项合计
1.1 | 电力排管
1.2 | 通信排管
2 | 措施合计
2.1 | 绿色施工安全防护措施费
2.2 | 其他措施费
3 | 其他项目
3.1 | 暂列金额
3.2 | 暂估价
3.3 | 计日工
3.4 | 总承包服务费
3.5 | 预算包干费
3.6 | 工程优质费
3.7 | 概算幅度差
3.8 | 索赔费用
3.9 | 现场签证费用
3.10 | 其他费用
3.11 | 土石方消纳费
4 | 税前工程造价
5 | 增值税销项税额
6 | 总造价
7 | 人工费
招标控制价合计=1+2+3+5
表—04

## 表-08 分部分项工程和单价措施项目清单与计价表
分部分项工程和单价措施项目清单与计价表
工程名称：通信电力管道工程 |  |  |  | 标段： |  |  |  | 第 1 页 共 7 页
序号 | 项目编码 | 项目名称 | 项目特征描述 |  | 计量单位 | 工程量 | 金额（元）
[7 empty] | 综合单价 |  | 综合合价 | 其中
暂估价
电力排管
1 | 040101002001 | 挖沟槽土方 | 1.土壤类别:综合考虑 2.挖土深度:按设计要求 3.其他事项:包括根据图纸及规范要求完成该清单项目所需要的其他附属工作内容，并综合考虑其他完成本工作涉及的所有费用 |  | m3 | 220
2 | 040103002002 | 余方弃置 | 1.废弃料品种:综合考虑各种土质、湿土等，具体以地勘报告为准 2.外运运距:综合考虑 3.其他事项:包括根据图纸及规范要求完成该清单项目所需要的其他附属工作内容，并综合考虑其他完成本工作涉及的所有费用 |  | m3 | 220
3 | 010507003001 | 8孔电力排管（行人） | 1.类型:8孔电力排管 2.回填材料:石屑 3.垫层材料种类、厚度:C15砼 4.管材:HDPE电缆保护管φ200*10 5.其他事项:包括根据图纸及规范要求完成该清单项目所需要的其他附属工作内容，并综合考虑其他完成本工作涉及的所有费用 |  | m | 97
4 | 010507003002 | 8孔电力排管（行车） | 1.类型:8孔电力排管 2.回填材料:石屑 3.垫层材料种类、厚度:C15砼 4.管材:HDPE电缆保护管φ200*10 5.砼包封 6.其他事项:包括根据图纸及规范要求完成该清单项目所需要的其他附属工作内容，并综合考虑其他完成本工作涉及的所有费用 |  | m | 15
本页小计
表—08
分部分项工程和单价措施项目清单与计价表
工程名称：通信电力管道工程 |  |  |  | 标段： |  |  |  | 第 2 页 共 7 页
序号 | 项目编码 | 项目名称 | 项目特征描述 |  | 计量单位 | 工程量 | 金额（元）
[7 empty] | 综合单价 |  | 综合合价 | 其中
暂估价
5 | 040504001001 | 8孔直线井 | 1.断面规格:根据设计要求 2.垫层、基础材质及厚度:15cm C20素砼 3.砌体材料:MU20砖 4.砂浆强度等级、配合比:M10水泥砂浆 5.梁混凝土强度等级:C30钢筋砼 6.盖板材质、规格:C25预制钢筋混凝土 7.勾缝、抹面要求:1:2水泥防水砂浆 8.其他事项:包括根据图纸及规范要求完成该清单项目所需要的其他附属工作内容，并综合考虑其他完成本工作涉及的所有费用 |  | 座 | 2
6 | 040504001002 | 8孔三通井 | 1.断面规格:根据设计要求 2.垫层、基础材质及厚度:10cm C20素砼 3.砌体材料:MU20砖 4.砂浆强度等级、配合比:M10水泥砂浆 5.梁混凝土强度等级:C30钢筋砼 6.盖板材质、规格:C25预制钢筋混凝土 7.勾缝、抹面要求:1:2水泥防水砂浆 8.其他事项:包括根据图纸及规范要求完成该清单项目所需要的其他附属工作内容，并综合考虑其他完成本工作涉及的所有费用 |  | 座 | 2
本页小计
表—08
分部分项工程和单价措施项目清单与计价表
工程名称：通信电力管道工程 |  |  |  | 标段： |  |  |  | 第 3 页 共 7 页
序号 | 项目编码 | 项目名称 | 项目特征描述 |  | 计量单位 | 工程量 | 金额（元）
[7 empty] | 综合单价 |  | 综合合价 | 其中
暂估价
7 | 010507003003 | 12孔电力排管（行人） | 1.类型:12孔电力排管 2.回填材料:石屑 3.垫层材料种类、厚度:C15砼 4.管材:HDPE电缆保护管φ200*10 5.其他事项:包括根据图纸及规范要求完成该清单项目所需要的其他附属工作内容，并综合考虑其他完成本工作涉及的所有费用 |  | m | 72.6
8 | 010507003004 | 12孔电力排管（行车） | 1.类型:12孔电力排管 2.回填材料:石屑 3.垫层材料种类、厚度:C15砼 4.管材:HDPE电缆保护管φ200*10 5.砼包封 6.其他事项:包括根据图纸及规范要求完成该清单项目所需要的其他附属工作内容，并综合考虑其他完成本工作涉及的所有费用 |  | m | 44
9 | 040504001003 | 12孔直线井 | 1.断面规格:根据设计要求 2.垫层、基础材质及厚度:15cm C20素砼 3.砌体材料:MU20砖 4.砂浆强度等级、配合比:M10水泥砂浆 5.梁混凝土强度等级:C30钢筋砼 6.盖板材质、规格:C25预制钢筋混凝土 7.勾缝、抹面要求:1:2水泥防水砂浆 8.其他事项:包括根据图纸及规范要求完成该清单项目所需要的其他附属工作内容，并综合考虑其他完成本工作涉及的所有费用 |  | 座 | 3
本页小计
表—08
分部分项工程和单价措施项目清单与计价表
工程名称：通信电力管道工程 |  |  |  | 标段： |  |  |  | 第 4 页 共 7 页
序号 | 项目编码 | 项目名称 | 项目特征描述 |  | 计量单位 | 工程量 | 金额（元）
[7 empty] | 综合单价 |  | 综合合价 | 其中
暂估价
10 | 040504001004 | 12孔三通井 | 1.断面规格:根据设计要求 2.垫层、基础材质及厚度:10cm C20素砼 3.砌体材料:MU20砖 4.砂浆强度等级、配合比:M10水泥砂浆 5.梁混凝土强度等级:C30钢筋砼 6.盖板材质、规格:C25预制钢筋混凝土 7.勾缝、抹面要求:1:2水泥防水砂浆 8.其他事项:包括根据图纸及规范要求完成该清单项目所需要的其他附属工作内容，并综合考虑其他完成本工作涉及的所有费用 |  | 座 | 2
11 | 040806002001 | φ12镀锌圆钢接地线 | 1.名称:接地线 2.材质:镀锌圆钢 3.规格:φ12 4.其他事项:包括根据图纸及规范要求完成该清单项目所需要的其他附属工作内容，并综合考虑其他完成本工作涉及的所有费用 |  | m | 166
12 | 031103030001 | 电力标志牌 | 1.类型:电力标志牌 2.规格:根据设计大样 3.其他事项:包括根据图纸及规范要求完成该清单项目所需要的其他附属工作内容，并综合考虑其他完成本工作涉及的所有费用 |  | 块 | 4
电力排管合计
通信排管
13 | 040101002002 | 挖沟槽土方 | 1.土壤类别:综合考虑 2.挖土深度:按设计要求 3.其他事项:包括根据图纸及规范要求完成该清单项目所需要的其他附属工作内容，并综合考虑其他完成本工作涉及的所有费用 |  | m3 | 220
本页小计
表—08
分部分项工程和单价措施项目清单与计价表
工程名称：通信电力管道工程 |  |  |  | 标段： |  |  |  | 第 5 页 共 7 页
序号 | 项目编码 | 项目名称 | 项目特征描述 |  | 计量单位 | 工程量 | 金额（元）
[7 empty] | 综合单价 |  | 综合合价 | 其中
暂估价
14 | 040103002001 | 余方弃置 | 1.废弃料品种:综合考虑各种土质、湿土等，具体以地勘报告为准 2.外运运距:综合考虑 3.其他事项:包括根据图纸及规范要求完成该清单项目所需要的其他附属工作内容，并综合考虑其他完成本工作涉及的所有费用 |  | m3 | 220
15 | 010507003005 | 8孔通信排管（行人） | 1.类型:通信埋管 2.回填材料:石屑 3.垫层材料种类、厚度:C25砼 4.管材:PVCφ110*4 5.其他事项:包括根据图纸及规范要求完成该清单项目所需要的其他附属工作内容，并综合考虑其他完成本工作涉及的所有费用 |  | m | 95
16 | 010507003006 | 6孔通信排管（行车） | 1.类型:通信埋管 2.回填材料:中砂 3.垫层材料种类、厚度:C25砼 4.混凝土种类:C25砼包封 5.管材:PVCφ110*4 6.其他事项:包括根据图纸及规范要求完成该清单项目所需要的其他附属工作内容，并综合考虑其他完成本工作涉及的所有费用 |  | m | 15
本页小计
表—08
分部分项工程和单价措施项目清单与计价表
工程名称：通信电力管道工程 |  |  |  | 标段： |  |  |  | 第 6 页 共 7 页
序号 | 项目编码 | 项目名称 | 项目特征描述 |  | 计量单位 | 工程量 | 金额（元）
[7 empty] | 综合单价 |  | 综合合价 | 其中
暂估价
17 | 040504001005 | 小号直通人孔井 | 1.垫层、基础材质及厚度:120mm厚C25砼 2.砌筑材料品种、规格、强度等级:砖 3.勾缝、抹面要求:1:2 水泥砂浆 4.砂浆强度等级、配合比:M10水泥砂浆 5.盖板材质、规格:C30钢筋砼 6.井盖、井圈材质及规格:球墨铸铁井盖φ800*H190 7.踏步材质、规格:铸钢支架 8.其他事项:包括根据图纸及规范要求完成该清单项目所需要的其他附属工作内容，并综合考虑其他完成本工作涉及的所有费用 |  | 座 | 3
18 | 040504001006 | 小号三通人孔井 | 1.垫层、基础材质及厚度:120mm厚C25砼 2.砌筑材料品种、规格、强度等级:砖 3.勾缝、抹面要求:1:2 水泥砂浆 4.砂浆强度等级、配合比:M10水泥砂浆 5.盖板材质、规格:C30钢筋砼 6.井盖、井圈材质及规格:球墨铸铁井盖φ800*H190 7.踏步材质、规格:铸钢支架 8.其他事项:包括根据图纸及规范要求完成该清单项目所需要的其他附属工作内容，并综合考虑其他完成本工作涉及的所有费用 |  | 座 | 2
本页小计
表—08
分部分项工程和单价措施项目清单与计价表
工程名称：通信电力管道工程 |  |  |  | 标段： |  |  |  | 第 7 页 共 7 页
序号 | 项目编码 | 项目名称 | 项目特征描述 |  | 计量单位 | 工程量 | 金额（元）
[7 empty] | 综合单价 |  | 综合合价 | 其中
暂估价
19 | 040504001007 | 通信手孔井 | 1.垫层、基础材质及厚度:120mm厚C25砼 2.砌筑材料品种、规格、强度等级:砖 3.勾缝、抹面要求:1:2 水泥砂浆 4.砂浆强度等级、配合比:M10水泥砂浆 5.盖板材质、规格:C30钢筋砼 6.井盖、井圈材质及规格:球墨铸铁井盖φ800*H190 7.踏步材质、规格:铸钢支架 8.其他事项:包括根据图纸及规范要求完成该清单项目所需要的其他附属工作内容，并综合考虑其他完成本工作涉及的所有费用 |  | 座 | 1
20 | 060105009001 | 排水管 | 1.材质:UPVC 2.规格:160*8 3.其他事项:包括根据图纸及规范要求完成该清单项目所需要的其他附属工作内容，并综合考虑其他完成本工作涉及的所有费用 |  | m | 100
通信排管合计
分部分项合计
措施项目
21 | 041102001001 | 排管混凝土包封模板 | 1.构件类型:混凝土包封模板 |  | m2 | 43.2
22 | 041102001002 | 垫层模板 | 1.构件类型:垫层模板 |  | m2 | 71
单价措施合计
本页小计
合 计
表—08

## 表-09 综合单价分析表
综合单价分析表
工程名称： | [6 empty] | 标段： |  |  |  | 第 页 共 页
项目编码 |  |  |  | 项目名称 |  |  |  |  | 计量单位 |  |  | 工程量
清单综合单价组成明细
定额编号 | 定额项目名称 | 定额 单位 | 数量 | 单价 |  |  |  |  | 合价
|  |  |  | 人工费 | 材料费 | 机具费 |  | 管理费 和利润 | 人工费 | 材料费 |  | 机具费 | 管理费 和利润
人工单价 |  | 小计
元/工日 |  | 未计价材料费
清单项目综合单价
材 料 费 明 细 | 主要材料名称、规格、型号 |  |  |  |  | 单位 |  | 数量 | 单价（元） | 合价（元） |  | 暂估单价 （元） | 暂估合价 （元）
| 其他材料费 | [7 empty] | - |  |  | -
| 材料费小计 | [7 empty] | - |  |  | -
表-09

## 表-11 总价措施项目清单与计价表
总价措施项目清单与计价表
工程名称：通信电力管道工程 |  |  |  |  | 标段： |  |  | 第 1 页 共 2 页
序号 | 项目编码 | 项目名称 | 计算基础 | 费率 (%) |  | 金额 (元) | 调整费率 (%) |  | 调整后金额 (元) | 备注
1 | LSSGCSF00001 | 绿色施工安全防护措施费 | 分部分项人工费+分部分项机具费 | 16.5 | [5 empty] | 以分部分项的人工费与施工机具费之和为计算基础；以专业工程类型 区分不同费率计算； 单独场地平整工程费率为4.35%； 道路、管网工程费率为16.50%； 桥涵、隧道、水处理构筑物工程费率为14.50%； 分部分项工程总费用在300 万元以内（含300 万元）的项目按基本费率乘以1.20；
2 | 粤041109009001 | 文明工地增加费 | 分部分项人工费+分部分项机具费 | 0 | [5 empty] | 以分部分项的人工费与施工机具费之和为计算基础；市级文明工地0.60%；省级文明工地1.20%
3 | 041109002001 | 夜间施工增加费 |  | 20 | [5 empty] | 以夜间施工项目人工费的20%计算
4 | 041109005001 | 交通疏解员增加费 |  | 15 | [5 empty] | 按照项目分部分项人工费的15%计算（有方案的按照方案计算）， 结算时据实
表-11
总价措施项目清单与计价表
工程名称：通信电力管道工程 |  |  |  |  | 标段： |  |  | 第 2 页 共 2 页
序号 | 项目编码 | 项目名称 | 计算基础 | 费率 (%) |  | 金额 (元) | 调整费率 (%) |  | 调整后金额 (元) | 备注
结算。
5 | 041108001001 | 地下管线交叉降效费 |  | 0 | [5 empty] | 按实际发生或经批准的施工方案计算
6 | 粤041109008001 | 赶工措施费 | 分部分项人工费+分部分项机具费 | 0 | [5 empty] | 赶工措施费=（1-δ）*分部分项的（人工费+施工机具费）*0.30 （0.8≤δ＜1 式中：δ=合同工期/定额工期）
7 | QTFY00000001 | 其他费用 | [7 empty] | 按实际发生或经批准的施工组织设计方案计算
合 计
表-11

## 表-12 其他项目清单与计价汇总表
其他项目清单与计价汇总表
工程名称：通信电力管道工程 |  |  | 标段： |  | 第 1 页 共 1 页
序号 | 项目名称 | 金额（元） |  | 结算金额（元） |  | 备注
1 | 暂列金额 | 45190.15 |  |  |  | 明细详见表-12-1
2 | 暂估价 | 0.00
2.1 | 材料暂估价 | — |  |  |  | 明细详见表-12-2
2.2 | 专业工程暂估价 | 0.00 |  |  |  | 明细详见表-12-3
3 | 计日工 |  |  |  |  | 明细详见表-12-4
4 | 总承包服务费 |  |  |  |  | 明细详见表-12-5
5 | 预算包干费
6 | 工程优质费
7 | 概算幅度差
8 | 现场签证费用
9 | 索赔费用
10 | 其他费用
11 | 土石方消纳费
合 计 | [5 empty] | —
表—12

## 表-12-1 暂列金额表
暂列金额明细表
工程名称：通信电力管道工程 |  |  | 标段： |  | 第 1 页 共 1 页
序号 | 名称 | 计量单位 |  | 暂定金额（元） |  | 备注
1 | 暂列金额 | 元 |  | 45190.15
合 计 |  |  |  | 45190.15 |  | —
表—12—1

## 表-13 规费、税金项目清单与计价表
规费、税金项目清单与计价表
工程名称：通信电力管道工程 |  |  | 标段： |  | 第 1 页 共 1 页
序号 | 项目名称 | 计算基础 | 计算基数 | 计算费率 (%) |  | 金额(元)
1 | 增值税销项税额 | 分部分项合计+措施合计+其他项目 |  | 9
合 计
表—13

## 4.2独立费表
独立费表
工程名称：通信电力管道工程 |  |  |  |  | 第 1 页 共 1 页
序号 | 费用名称 | 单价 | 数量 | 单位 |  | 合价
土石方消纳费
| 土石方消纳费 |  | 440 | m3
合计