## 表-04 单位工程招标控制价汇总表
单位工程招标控制价汇总表
工程名称：1#楼电梯工程 |  | 标段： |  | 第 1 页 共 1 页
序号 | 汇总内容 |  | 金额:(元) |  | 其中：暂估价(元)
1 | 分部分项合计
2 | 措施合计
2.1 | 绿色施工安全防护措施费
2.2 | 其他措施费
3 | 其他项目
3.1 | 暂列金额
3.2 | 暂估价
3.3 | 计日工
3.4 | 总承包服务费
3.5 | 预算包干费
3.6 | 工程优质费
3.7 | 概算幅度差
3.8 | 索赔费用
3.9 | 现场签证费用
3.10 | 其他费用
4 | 税前工程造价
5 | 增值税销项税额
6 | 总造价
7 | 人工费
招标控制价合计=1+2+3+5
表—04

## 表-08 分部分项工程和单价措施项目清单与计价表
分部分项工程和单价措施项目清单与计价表
工程名称：1#楼电梯工程 |  |  |  | 标段： |  |  |  | 第 1 页 共 3 页
序号 | 项目编码 | 项目名称 | 项目特征描述 |  | 计量单位 | 工程量 | 金额（元）
[7 empty] | 综合单价 |  | 综合合价 | 其中
暂估价
整个项目
1 | 030107002001 | 乘客电梯 1-DT1、1-DT2 | 1.名称:乘客电梯 1-DT1、1-DT2（额定载重1050kg，额度速度2m/s，停靠层数B3F~29F，井道尺寸2200mmx2200mm），其余详见电梯技术参数表、用户需求书 2.技术要求:详见设计说明,应满足设计与招标要求，另提供设备信息二维码标签,符合电梯机电设备二维码信息系统采集要求。 3.工作内容:应包括本体安装、单机试运转及调试(含电机检查接线及调试),轿厢装饰（其标准按用户需求书），电梯电气安装(含控制箱、控制箱至电机连接电缆电线、保护管安装等)、调试,部分附件、预埋件制作、安装,设备支架(槽角钢)制作、安装,接地,刷(喷)油漆及设计、招标文件要求的其他辅助性工作投标人综合考虑。 4.综合考虑调试费、相关服务费、质保期维保费、电梯临时操作与维管费。 5.综合考虑电梯的临时使用费（包含成品保护费、专项翻修费、二次验收费，临时使用费综合包干） 6.其他事项:包括根据图纸及规范要求完成该清单项目所需要的其他附属工作内容，并综合考虑其他完成本工作涉及的所有费用 |  | 部 | 2
本页小计
表—08
分部分项工程和单价措施项目清单与计价表
工程名称：1#楼电梯工程 |  |  |  | 标段： |  |  |  | 第 2 页 共 3 页
序号 | 项目编码 | 项目名称 | 项目特征描述 |  | 计量单位 | 工程量 | 金额（元）
[7 empty] | 综合单价 |  | 综合合价 | 其中
暂估价
2 | 030107002002 | 病床电梯 5-DT1 | 1.名称:病床电梯 5-DT1（额定载重1050kg，额度速度1.5m/s，停靠层数1F~2F，井道尺寸2400mmx3000mm），其余详见电梯技术参数表、用户需求书 2.技术要求:详见设计说明,应满足设计与招标要求，另提供设备信息二维码标签,符合电梯机电设备二维码信息系统采集要求。 3.工作内容:应包括本体安装、单机试运转及调试(含电机检查接线及调试),轿厢装饰（其标准按用户需求书），电梯电气安装(含控制箱、控制箱至电机连接电缆电线、保护管安装等)、调试,部分附件、预埋件制作、安装,设备支架(槽角钢)制作、安装,接地,刷(喷)油漆及设计、招标文件要求的其他辅助性工作投标人综合考虑。 4.综合考虑调试费、相关服务费、质保期维保费、电梯临时操作与维管费。 5.综合考虑电梯的临时使用费（包含成品保护费、专项翻修费、二次验收费，临时使用费综合包干） 6.其他事项:包括根据图纸及规范要求完成该清单项目所需要的其他附属工作内容，并综合考虑其他完成本工作涉及的所有费用 |  | 部 | 1
本页小计
表—08
分部分项工程和单价措施项目清单与计价表
工程名称：1#楼电梯工程 |  |  |  | 标段： |  |  |  | 第 3 页 共 3 页
序号 | 项目编码 | 项目名称 | 项目特征描述 |  | 计量单位 | 工程量 | 金额（元）
[7 empty] | 综合单价 |  | 综合合价 | 其中
暂估价
3 | 030107002003 | 乘客电梯 5-DT2 | 1.名称:乘客电梯 5-DT2（额定载重1050kg，额度速度1.5m/s，停靠层数1F~2F，井道尺寸2200mmx2200mm），其余详见电梯技术参数表、用户需求书 2.技术要求:详见设计说明,应满足设计与招标要求，另提供设备信息二维码标签,符合电梯机电设备二维码信息系统采集要求。 3.工作内容:应包括本体安装、单机试运转及调试(含电机检查接线及调试),轿厢装饰（其标准按用户需求书），电梯电气安装(含控制箱、控制箱至电机连接电缆电线、保护管安装等)、调试,部分附件、预埋件制作、安装,设备支架(槽角钢)制作、安装,接地,刷(喷)油漆及设计、招标文件要求的其他辅助性工作投标人综合考虑。 4.综合考虑调试费、相关服务费、质保期维保费、电梯临时操作与维管费。 5.综合考虑电梯的临时使用费（包含成品保护费、专项翻修费、二次验收费，临时使用费综合包干） 6.其他事项:包括根据图纸及规范要求完成该清单项目所需要的其他附属工作内容，并综合考虑其他完成本工作涉及的所有费用 |  | 部 | 1
分部分项合计
措施项目
4 | 031302007001 | 高层施工增加 |  |  | 项 | 1
5 | 031301017001 | 脚手架搭拆费 |  |  | 项 | 1
单价措施合计
本页小计
合 计
表—08

## 表-09 综合单价分析表
综合单价分析表
工程名称： | [6 empty] | 标段： |  |  |  | 第 页 共 页
项目编码 |  |  |  | 项目名称 |  |  |  |  | 计量单位 |  |  | 工程量
清单综合单价组成明细
定额编号 | 定额项目名称 | 定额 单位 | 数量 | 单价 |  |  |  |  | 合价
|  |  |  | 人工费 | 材料费 | 机具费 |  | 管理费 和利润 | 人工费 | 材料费 |  | 机具费 | 管理费 和利润
人工单价 |  | 小计
元/工日 |  | 未计价材料费
清单项目综合单价
材 料 费 明 细 | 主要材料名称、规格、型号 |  |  |  |  | 单位 |  | 数量 | 单价（元） | 合价（元） |  | 暂估单价 （元） | 暂估合价 （元）
| 其他材料费 | [7 empty] | - |  |  | -
| 材料费小计 | [7 empty] | - |  |  | -
表-09

## 表-11 总价措施项目清单与计价表
总价措施项目清单与计价表
工程名称：1#楼电梯工程 |  |  |  |  | 标段： |  |  | 第 1 页 共 1 页
序号 | 项目编码 | 项目名称 | 计算基础 | 费率 (%) |  | 金额 (元) | 调整费率 (%) |  | 调整后金额 (元) | 备注
1 | LSSGCSF00001 | 绿色施工安全防护措施费 | 分部分项人工费+分部分项机具费 | 35.77 | [5 empty] | 以分部分项的人工费与施工机具费之和为计算基础，费率35.77%
合 计
表-11

## 表-12 其他项目清单与计价汇总表
其他项目清单与计价汇总表
工程名称：1#楼电梯工程 |  |  | 标段： |  | 第 1 页 共 1 页
序号 | 项目名称 | 金额（元） |  | 结算金额（元） |  | 备注
1 | 暂列金额 | 105621.60 |  |  |  | 明细详见表-12-1
2 | 暂估价 | 0.00
2.1 | 材料暂估价 | — |  |  |  | 明细详见表-12-2
2.2 | 专业工程暂估价 | 0.00 |  |  |  | 明细详见表-12-3
3 | 计日工 |  |  |  |  | 明细详见表-12-4
4 | 总承包服务费 |  |  |  |  | 明细详见表-12-5
5 | 预算包干费
6 | 工程优质费
7 | 概算幅度差
8 | 现场签证费用
9 | 索赔费用
10 | 其他费用
合 计 | [5 empty] | —
表—12

## 表-12-1 暂列金额表
暂列金额明细表
工程名称：1#楼电梯工程 |  |  | 标段： |  | 第 1 页 共 1 页
序号 | 名称 | 计量单位 |  | 暂定金额（元） |  | 备注
1 | 暂列金 | 项 |  | 105621.6
合 计 |  |  |  | 105621.60 |  | —
表—12—1

## 表-13 规费、税金项目清单与计价表
规费、税金项目清单与计价表
工程名称：1#楼电梯工程 |  |  | 标段： |  | 第 1 页 共 1 页
序号 | 项目名称 | 计算基础 | 计算基数 | 计算费率 (%) |  | 金额(元)
1 | 增值税销项税额 | 分部分项合计+措施合计+其他项目 |  | 9
合 计
表—13

## 4.2独立费表
独立费表
工程名称：1#楼电梯工程 |  |  |  |  | 第 1 页 共 1 页
序号 | 费用名称 | 单价 | 数量 | 单位 |  | 合价
合计