## 汇总表
金岭北路地块开发项目第三方检测及监测服务（桩身完整性检测等） 报价清单汇总表
序号 | 检测专业 | 标准价金额（元） | 备注
1 | 地基基础检测 | 0
2 | 节能检测 | 0
3 | 环境检测 | 0
4 | 智能建筑检测 | 0
5 | 门窗幕墙检测 | 0
6 | 基坑监测 | 0
7 | 高支模监测 | 0
8 | 主体沉降观测 | 0
9 | 防护栏杆 | 0
10 | 海绵城市 | 0
11 | 消防第三方 | 0
12 | 防雷 | 0
| 合计： | 0
下浮 %

## 地基基础检测
金岭北路地块开发项目-地基基础检测工程量清单
序号 | 检测类别 | 检测项目 | 数量 | 单位 | 标准单价(元) | 标准合价（元） | 备注
1 | 地基基础及基坑支护 | 低应变 | 70 | 根
2 |  | 声波透射法 | 2800 | 管·米
3 |  | 灌注桩钻芯 | 250 | 孔·米
4 |  | 水泥土桩（含搅拌桩、旋喷桩）钻芯法 | 200 | 米
5 |  | 喷射混凝土厚度检测 | 10 | 点
6 |  | 止水帷幕抽水试验 | 3 | 点
7 |  | 支护锚杆锁定力试验 | 10 | 根
8 |  | 支护锚杆抗拔承载力 | 10 | 根
9 |  | 支护灌注桩低应变 | 50 | 根
小计（元） | [5 empty] | 0

## 节能
金岭北路地块开发项目建筑节能检测清单
序号 | 检测项目 | 主要或常规检测参数 | 抽检频率 | 抽检频率规范（如方便写） | 抽检数量 | 计价单位 | 标准单价(元) | 标准合价（元） | 收费依据及条款
1 | 蒸压加气混凝土砌块 | 导热系数、密度及抗压强度 | GB50411-2019 4.2.2 检验方法：见证取样送检 检查数量：同厂家、同品种产品，按扣除门窗洞口后的保温墙面面积所使用的材料用量，在5000m2以内时，应复验1次；面积每增加5000m2应增加1次。同工程项目、同施工单位且同期施工的多个单位工程，可合并计算抽检面积。 | DBJ 15-65-2021 4.2.3 | 3 | 组 |  |  | 4.14.6、4.14.7、4.14.10
2 | 保温砂浆 | 导热系数、密度及抗压强度 |  | DBJ 15-65-2021 4.2.3 | 3 | 组 |  |  | 4.14.6、4.14.7、4.14.10
3 | 外墙饰面砖 | 太阳辐射吸收系数 |  | DBJ 15-65-2021 4.2.3 | 3 | 组 |  |  | 6.6.5
4 | 外墙 | 墙体传热系数检测 | GB50411-2019 17.2 附录F DBJ 15-65-2021 23.1. 2 23.1. 5 检验方法：现场检测 检查数量：节能构造检验按附录F检验，当条件具备时，也可直接进行外墙传热系数或热阻检验。当附录F的检验方法不适用时，应进行外墙传热系数或热阻检验。检验数量应在合同中约定或遵守另外的规定。 | DBJ 15-65-2021 12.1.5 | 1 | 组 |  |  | 6.6.2
5 | 单片玻璃 | 可见光透射比、遮阳系数、传热系数 | DBJ 15-65-2021 5.2.3、 6.2.3同一厂家同一品种同一类型的产品各抽查不少于1组 | DBJ 15-65-2021 5.2.3、 6.2.3 | 1 | 组 |  |  | 6.5
6 | 中空玻璃 | 可见光透射比、遮阳系数、传热系数 |  | DBJ 15-65-2021 5.2.3、 6.2.3 | 1 | 组 |  |  | 6.5
7 | 中空玻璃 | 露点温度 | 同一生产厂家的同一种产品抽查不少于三组。 | DBJ 15-65-2021 5.2.3、 6.2.3 | 1 | 组 |  |  | 5.9.10
8 | 外窗 | 外窗传热系数 | 同一厂家同一品种同一类型的产品各抽查不少于一樘。 | DBJ 15-65-2021 6.2.2 6.2.3 | 1 | 组 |  |  | 5.2.27
9 | 保温材料 | 导热系数、密度及抗压强度 | 同一生产厂家的同一种产品产品抽查不少于一组 | DBJ 15-65-2021 7.2.3 | 1 | 组 |  |  | 4.52.1、4.52.2、4.52.3
10 | 风管保温材料 | 导热系数、密度及吸水率 | 同一厂家同材质的绝热材料复验次数不得少于2次 | DBJ 15-65-2021 8.2.2-2 | 2 | 组 |  |  | 4.51.3、4.51.4、4.51.6
11 | 水管保温材料 | 导热系数、密度及吸水率 | 同一厂家同材质的绝热材料复验次数不得少于2次 | DBJ 15-65-2021 9.2.2 | 2 | 组 |  |  | 4.51.3、4.51.4、4.51.6
12 | 风机盘管 | 供冷量、供热量、风量、出口静压、噪声、功率 | 同一厂家的风机盘管机组按数量按复验2%，但不得少于2台 | DBJ 15-65-2021 8.2.2-1 | 2 | 组 |  |  | 8.6.2～6、8.6.11
13 | 节能构造抽芯 | 保温层厚度 | GB50411-2019 17.1 附录F DBJ 15-65-2021 23.1. 2 23.1. 5 检验方法：现场检测 检查数量：外墙取样数量为一个单位工程每种节能保温做法至少取3个芯样。取样部位宜均匀分布，不宜在同一个房间外墙上取2个或2个以上芯样。同工程项目、同施工单位且同期施工的多个单位工程，可合并计算抽检面积；每30000m2可视为一个单位工程进行抽检，不足30000m2也视为一个单位工程。 | DBJ 15-65-2021 12.1.3 | 1 | 组 |  |  | 2.16.1
14 | 风口风量 | 风口风量 | 按风管系统数量抽查10%,且不少于1个系统 | DBJ 15-65-2021 8.2.13、12.2.2 | 25 | 个 |  |  | 6.7.1
15 | 系统总风量 | 系统总风量 | 按风管系统数量抽查10%,且不少于1个系统 | DBJ 15-65-2021 8.2.13、12.2.2 | 2 | 个 |  |  | 6.7.2
16 | 风机单位风量耗功率 | 风机单位风量耗功率 | 按风管系统数量抽查10%,且不少于1个系统 | DBJ 15-65-2021 8.2.13、12.2.2 | 2 | 个 |  |  | 6.7.3
17 | 风管漏风量 | 风管漏风量 | 按风管系统数量抽查10%,且不少于1个系统 | DBJ 15-65-2021 8.2.13、12.2.2 | 2 | 个 |  |  | 6.7.4
18 | 平均照度 | 平均照度 | DBJ 15-65-2021 10.2.4每种功能区检查不少于2处 | DBJ 15-65-2021 10.2.4 | 12 | 处 |  |  | 8.1.19
19 | 照明功率密度 | 照明功率密度 | 每种功能区检查不少于2处 | DBJ 15-65-2021 10.2.4 | 12 | 处 |  |  | 8.1.28
20 | 电源质量 | 电源质量 | 全部检查 | DBJ 15-65-2021 10.2.3 | 1 | 个 |  |  | 8.1.30、8.1.31、8.1.32、8.1.33
21 | led灯具 | 功率、功率因数、谐波 | 检验方法：见证取样送检 检查数量：同厂家的照明光源、灯具、照明设备，数量在200套（个）及以下时，抽检2套（个）；数量在201套（个）~数量在2000套（个）时，抽检3套（个）；当数量在2000套（个）以上时；每增加1000套（个）时应增加抽检1套（个）。同工程项目、同施工单位且同期施工的多个单位工程可合并计算。在同一个工程项目中，同厂家、同类型、同规格的设备，当获得建筑节能产品认证、具有节能标识或连续三次见证取样检验均一次检验合格时，其检验批的容量可扩大一倍，且仅可扩大一倍。 | GB 50411-2019 12.2.2 DBJ 15-65-2021 16.2. 2 | 3 | 组 |  |  | 4.58.18、4.58.19
22 |  | 光通量、光效、色温、色容差 |  |  | 3 | 组 |  |  | 4.58.18、4.58.19
23 |  | 防护等级 |  |  | 3 | 组 |  |  | 4.58.18、4.58.19
24 |  | 静电放电、周波跌落、 |  |  | 3 | 组 |  |  | 4.58.18、4.58.19
| 合计 | [6 empty] | 0

## 环境检测
金岭北路地块开发项目环境检测
序号 | 检测产品/对象 | 检测项目/参数 | 抽检频率 | 单位 | 暂定数量 | 标准单价(元) | 标准合价（元） | 备注
1 | 室内环境检测 | 氡 | 根据规范要求，应抽检有代表性的房间室内环境污染物浓度，抽检数量不少于5％，并不得少于3间，房间总数少于3间时，应全数检测。其中抽检房间使用面积＜50m2时，设1个检测点；房间使用面积≥50且＜100 m2时，设2个检测点；房间使用面积≥100 且＜500 m2时，设不少于3个检测点；房间使用面积≥500且＜1000 m2时，设不少于5个检测点；房间使用面积≥1000㎡时，≥1000㎡的部分，每增加1000㎡增设1，增加面积不足1000㎡时按增加1000㎡计算。 | 点 | 65
2 |  | 甲醛 |  | 点 | 65
3 |  | 氨 |  | 点 | 65
4 |  | 苯 |  | 点 | 65
5 |  | TVOC |  | 点 | 65
6 |  | 甲苯 |  | 点 | 65
7 |  | 二甲苯 |  | 点 | 65
| 土壤氡浓度 | 氡 |  | 点 | 152
| 合计 | [5 empty] | 0

## 智能建筑
金岭北路地块开发项目智能、消防、防雷检测
序号 | 项目名称 | 检测参数 |  | 检测频率 | 单位 | 数量 | 标准单价(元) | 标准合价（元） | 收费依据 | 备注
1 | 综合布线系统 | 信息点 | 光纤特性 | GB50847-20126.0.1全数检测 | 芯 | 44 |  |  | 粤建检协【2015】8号文 9.9.2
2 | 安全防范系统 | 视频监控系统 | 摄像机 | CECS182:20058.3.2前端设备抽检的数量不应低于设备总数的20％，且不少于3台。少于3台时应全数检测。系统功能应全数检测。 | 台 | 62 |  |  | 粤建检协【2015】8号文 9.4.1
3 |  |  | 系统管理功能 |  | 系统 | 1
4 |  | 出/入口管理系统（门禁） | 出入口控制器 | CECS182:20058.5.2前端设备抽检的数量不应低于各类设备总数的20％且不少于3台。少于3台时应全数检测。系统功能应全数检测。 | 台 | 25 |  |  | 粤建检协【2015】8号文 9.4.3
5 |  |  | 开门按钮 |  | 个 | 25
6 |  |  | 系统管理功能 |  | 系统 | 1
7 |  | 巡更系统 | 巡更点 | CECS182:20058.6.2巡更终端抽检的数量应不低于20％且不少于3台。少于3台时应全数检测。系统功能应全数检测。 | 点 | 65 |  |  | 粤建检协【2015】8号文 9.4.4
8 |  |  | 系统管理功能 |  | 系统 | 1
9 |  | 停车场管理系统 | 前端设备 | CECS182:20058.7.2停车场（库）管理系统应全数检测。 | 台 | 2 |  |  | 粤建检协【2015】8号文 9.4.5
10 |  |  | 系统管理功能 |  | 系统 | 1
11 | 建筑设备监控系统 | 排烟机、排风机 |  | CECS182:2005对每类机组应按总数的20%抽检，且不少于5台 | 台 | 10 |  |  | 粤建检协【2015】8号9.2.1
12 |  | 空调与通风系统 |  | CECS182:20056.2.2对每类机组应按总数的20％，且不得小于5台。不足5台时应全数检测。 | 台 | 5 |  |  | 粤建检协【2015】8号文 9.2.1
13 |  | 公共监控系统 |  | 按照明回路总数的20%抽检，且不少于10回路 | 回路 | 52 |  |  | 粤建检协【2015】8号9.2.3
14 |  | 给排水监控系统 |  | CECS182:2005对每类系统（给水系统、排水系统、中水系统）按其数量50%抽检，且不少于5套 | 台 | 5 |  |  | 粤建检协【2015】8号9.2.4
15 | 光纤到户 | 长度、衰减及标识 |  | GB50847-20126.0.1全数检测 | 芯 | 90 |  |  | 粤建检协【2015】8号文 9.9.2
16 | 广播系统 | 广播性能（扬声器） |  | CECS182:20054.6.2主机设备应全数检测，末端设备应按10%抽检。 | 区域 | 6 |  |  | 粤建检协【2015】8号文 9.5.1、9.5.2
17 |  | 广播系统功能 |  |  | 系统 | 1
18 | 机房工程系统 |  | 机房环境工程 | CECS182:200512.5.2智能化系统机房应全数检测。 | 间 | 2 |  |  | 粤建检协【2015】8号文 9.12
19 | 电源与接地系统 |  | 接地系统 | CECS182:200511.3.2各智能化系统的防雷与接地应全数检测。 | 系统 | 2 |  |  | 粤建检协【2015】8号文 9.11
20 |  |  | 电源系统 | CECS182:200511.3.2各智能化系统的电源系统应全数检测。 | 系统 | 2 |  |  | 穗建造价【2012】55号 附表6 5.1
21 | 计算机网络系统 | 网络性能 | 连通性、路由检测、传输时延、吞吐率、丢包率 | CECS182:2005抽检10% | 台 | 30 |  |  | 粤建检协【2015】8号文9.1.1-9.1.5
22 | 能耗监测系统 | 表具 |  | CECS182:2005每类表具按10%，且不少于10台抽检 | 台 | 150 |  |  | 广州市建设项目设计概算编审指引（2012年版）2.25
23 |  | 系统管理功能 |  | CECS182:2005全检 | 系统 | 1 |  |  | 广州市建设项目设计概算编审指引（2012年版）2.26
24 | 柴油发电机机组荷载试验 | 柴油发电机机组荷载试验 |  | GB50303-2015全检 | 台 | 2 |  |  | 粤建检协【2015】8号文8.1.27
| 合计 | [6 empty] | 0

## 门窗幕墙
金岭北路地块开发项目门窗幕墙检测
序号 | 检测项目 | 检测参数 | 检测依据 检测频率 | 计价单位 | 工程量 | 标准单价(元) | 标准合价（元） | 收费依据（广东省房屋建筑和市政工程质量安全检测收费指导价） | 备注
1 | 外窗三性 | 气密性能、水密性能、抗风压性能 | 《建筑装饰装修工程质量验收规范》 GB/T 50210，6.1.5 1、同一品种、类型和规格的木门窗、金属门窗、塑料门窗和门窗玻璃每100樘应划分为一个检验批，不足100樘也应划分为一个检验批。 6.1.6 1、木门窗、金属门窗、塑料门窗和门窗玻璃每个检验批应至少抽查5%，并不得少于3樘，不足3樘时应全数检查；高层建筑的外窗每个检验批应至少抽查10%，并不得少于6樘，不足6樘时应全数检查； | 组 | 3 |  |  | 粤建检协【2015】8号5.2.1、5.2.2、5.2.3 | 规格 1.5m×1.5m 以内，2000一樘 规格 2.0m×2.0m 以内，2500一樘 规格 3.0m×3.0m 以内，4000一樘；（3樘为一组）
2 | 幕墙四性 | 气密性能、水密性能、抗风压性能、层间变形性能 | 《建筑装饰装修工程质量验收规范》GB/T 50210，11.1.5 1、相同设计、材料、工艺和施工条件的幕墙工程每1000m²应划分为一个检验批，不足1000m²也应划分为一个检验批。 | 组 | 2 |  |  | 粤建检协【2015】8号5.1.1、5.1.2、5.1.3、5.1.4 | 规格宽 3.6m×高 4.2m 以内，27200 规格宽6m×高4.8m以内，36200 规格宽6m×高8.4m以内，51800 规格宽 6m×高 12m 以内，75400
| 合计 | [5 empty] | 0

## 基坑监测
金岭北路地块开发项目基坑监测工程量清单
序号 | 类别 | 项目 | 单位 | 监测数量 | 监测次数 | 标准单价(元) | 标准合价（元） | 备注
1 | 埋设费 | 水平位移监测基准点 | 点 | 3 |  |  |  | 3.1.3.3平面基准点埋设费4500元/点
|  | 沉降监测基准点 | 点 | 3 |  |  |  | 3.1.1.2高程基准网点埋设费钻孔10m,每米180元，合计1800元/点
|  | 基坑顶部水平位移监测点 | 点 | 20 |  |  |  | 3.1.3.1位移观测点材料埋设费 250元/点
|  | 基坑顶部沉降监测点 | 点 | 20 |  |  |  | 3.1.1.1沉降观测点埋设费 250元/点
|  | 土体深层水平位移监测点 | 孔 | 7 |  |  |  | 3.1.5.1深层水平位移埋设费土体钻孔20m,每米180元，合计3600元/点
|  | 支护结构深层水平位移 | 孔 | 7 |  |  |  | 3.1.5.2深层水平位移埋设费桩内20m,每米360元，合计7200元/点
|  | 地下水位监测点 | 孔 | 7 |  |  |  | 3.1.10.1钻孔15m,每米180元，合计2700元/点
|  | 地面沉降测点 | 点 | 20 |  |  |  | 3.1.1.1沉降观测点埋设费 250元/点
|  | 周边建筑物及道路沉降测点 | 点 | 50 |  |  |  | 3.1.1.1沉降观测点埋设费 250元/点
|  | 支撑轴力测点 | 点 | 4 |  |  |  | 3.1.6.1钢支撑轴力计材料费1600元/点，安装费400元/点
|  | 锚索轴力测点 | 点 | 10 |  |  |  | 3.1.7.1~2锚杆拉力测力计材料费1600元/个，安装费400元/个
小计
2 | 监测费 | 基准网 | 点.次 | 3 | 5 |  |  | 3.1.3.6平面基准网监测费二等复杂复测2450元/点次
|  | 基坑顶部水平位移监测点 | 点.次 | 12 | 55 |  |  | 3.1.3.4位移观测点监测费三等复杂单向93元/d点次
|  | 基坑顶部沉降监测点 | 点.次 | 12 | 55 |  |  | 3.1.1.3沉降监测点监测费三等复杂单测62元/点次
|  | 土体深层水平位移监测点 | 孔.次 | 7 | 50 |  |  | 3.1.5.3测斜监测费600元/点次
|  | 支护结构深层水平位移 | 孔.次 | 7 | 50 |  |  | 3.1.5.3测斜监测费600元/点次
|  | 地下水位监测点 | 孔.次 | 7 | 50 |  |  | 3.1.10.3地下水位监测费200元/点
|  | 地面沉降测点 | 点.次 | 12 | 50 |  |  | 3.1.1.3沉降监测点监测费三等复杂单测62元/点次
|  | 周边建筑物及道路沉降测点 | 点.次 | 35 | 50 |  |  | 3.1.1.3沉降监测点监测费三等复杂单测62元/点次
|  | 支撑轴力测点 | 点.次 | 4 | 40 |  |  | 3.1.6.4支撑轴力监测费116元/点次
|  | 锚索轴力测点 | 点.次 | 10 | 40 |  |  | 3.1.7.4锚杆拉力监测费费116元/点
|  | 小计 |  |  |  |  | 0
3 | 合计 | 1+2 |  |  |  |  | 0

## 高支模监测
金岭北路地块开发项目高支模监测工程量清单
序号 | 项目 | 项目 | 数量 | 单位 | 埋设次数 | 标准单价(元) | 标准合价（元） | 备注
1 | 埋设费 | （1）倾角 | 40 | 点 | / |  |  | 省协会3.1.14-1安装费，400元/点
|  | （2）立杆位移 | 40 | 点 | / |  |  | 省协会3.1.3-1位移点材料费，250元/点
|  | （3）轴力 | 40 | 点 | / |  |  | 省协会3.1.13-1安装费，400元/点
|  | （4）沉降 | 40 | 点 | / |  |  | 省协会3.1.1-1沉降点材料费，250元/点
|  | 小计： |  |  |  |  | 0
2 | 监测费 | （1）倾角 | 40 | 点 | 20 |  |  | 省协会3.1.14-2高支模立杆倾角116元/点次
|  | （2）立杆位移 | 40 | 点 | 20 |  |  | 省协会3.1.3-4位移三等复杂单向93元/点次
|  | （3）轴力 | 40 | 点 | 20 |  |  | 省协会3.1.13-2高支模立杆轴力116元/点次
|  | （4）沉降 | 40 | 点 | 20 |  |  | 省协会3.1.1-3沉降三等复杂62元/点次
|  | 小计： |  |  |  |  | 0
3 | 技术服务费 | 技术服务费（监测费的22%） |  |  |  |  | 0
4 | 合计 | 1+2+3 |  |  |  |  | 0

## 主体沉降观测
金岭北路地块开发项目主体沉降观测工程量清单
序号 | 监测项目 | 单位 | 点数 | 次数 | 标准单价(元) | 标准合价（元） | 备注
（一）测点安装
1.1 | 基准点埋设费 | 个 | 5 | /
1.2 | 主体沉降观测点埋设费 | 个 | 45 | /
| 小计 |  |  |  |  | 0
（二）观测费用
2.1 | 基准网观测费 | 个 | 5 | 10
2.2 | 主体沉降 | 个 | 45 | 15
| 小计 |  |  |  |  | 0
（三）技术服务费 |  |  | 技术服务费（观测费的22%） |  |  | 0
合计（一+二+三） | [5 empty] | 0

## 防护栏杆
金岭北路地块开发项目防护栏杆检测工程量清单
序号 | 分部工程 | 分项工程 | 检测项目 | 检测频率 | 检测数量 | 单位 | 标准单价(元) | 标准合价（元） | 收费依据 | 检测依据 | 备注
1 | 防护栏杆 | 抗水平荷载性能 |  | 护栏的验收检测应随机抽样，检测数量按同设计、材料、工艺和施工条件不应少于3个，采用后锚固件与主体结构连接的，检测数量按0.5%比例抽取且不少于6个。 | 5 | 项 |  |  | 穗建检协【2015】8号 5.11.1 | 《建筑用玻璃与金属护栏》JG/T 342-2012 《建筑防护栏杆技术标准》JGJ/T 470-2019
2 |  | 抗软重物撞击性能 |  |  | 5 | 项 |  |  | 穗建检协【2015】8号 5.11.3
合计： | [7 empty] | 0

## 海绵城市
金岭北路地块开发项目海绵城市评估工程量清单
序号 | 分部工程 | 分项工程 | 检测项目 | 检测频率 | 检测数量 | 单位 | 标准单价(元) | 标准合价（元） | 收费依据 | 检测依据 | 备注
1 | 海绵城市评估 | 海绵城市建设效果评估 |  | 每个建设工程1项 | 36230 | m2 |  |  | 新报价项目，按市场价（2元/m2）80%计费，整体报价1.6元/m2 | 《海绵城市建设评价标准》GB/T 51345-2018 | 报价包含材料及现场渗透系数等检测，建设情况核查、现场评估，以及编制报告等费用
合计： | [7 empty] | 0

## 消防第三方
金岭北路地块开发项目消防第三方检测
序号 | 项目名称 | 检测参数 | 检测频率 | 单位 | 数量 | 标准单价(元) | 标准合价（元） | 收费依据 | 备注
1 | 建筑消防设施检测 | 建筑消防设施检测 | 全检 | ㎡ | 36230 |  |  | 报价依据为广东省物价局粤价【2001】346号《关于建筑消防设施检测收费有关问题的批复》
| 合计 | [5 empty] | 0

## 防雷检测
金岭北路地块开发项目防雷检测
序号 | 项目名称 | 检测参数 | 检测频率 | 单位 | 数量 | 标准单价(元) | 标准合价（元） | 收费依据 | 备注
1 | 防雷装置检测 | 土壤电阻率、接地电阻、接地装置、接闪带、接闪器、支持件拉力试验、SPD等 | 全检 | m2 | 36230 |  |  | 按市场价 | 出具防雷检测报告
| 合计 | [5 empty] | 0