## 1、工程量清单项目汇总表
1、工程量清单项目汇总表
工程名称：汕头港广澳港区航道一次性维护疏浚工程
序号 | 工程或项目名称 | （元）
一 | 安全文明施工费 | 666042.98
1 | 航道维护疏浚 | 639550.78
2 | 航道应急抢通维护疏浚 | 26492.2
二 | 单位工程
1 | 航道维护疏浚
2 | 航道应急抢通维护疏浚 | 880707.8
三 | 合计（一+二） | 元

## 2、分项工程量清单
2、分项工程量清单
2.1 疏浚工程
工程名称：汕头港广澳港区航道一次性维护疏浚工程
项目编号 | 项目名称 | 计量单位 | 工程数量 | 项目特征 | 金额
[5 empty] | 综合单价 （元/万m³） | 合价 （元）
1 | 航道维护疏浚 | 万m³ | 142.8622 | 疏浚土方外抛，距离8km 工况级别：航道防波堤外侧7级 航道防波堤内侧4级 土质级别：二类土 维护标准：浚深至底高程-15.8m （其中K0+710-K1+910段由-13.5m浚深至-15.8m），挖槽宽度230m 超挖量、施工前和施工期回淤量由施工单位自行考虑。
2 | 航道应急抢通维护疏浚 | 万m³ | 5.9178 | 疏浚土方外抛，距离8km 工况级别：航道防波堤外侧7级 航道防波堤内侧4级 土质级别：二类土 维护范围：K0+710-K1+910 维护标准：浚深至底高程-13.5m，挖槽宽度230m 超挖量、施工前和施工期回淤量由施工单位自行考虑。 | / | 880707.8
备注：本次航道维护疏浚总量为148.78万m³。