## 表-04 单位工程招标控制价汇总表
单位工程招标控制价汇总表
工程名称：交通工程及交通疏解工程 |  |  | 标段： | 第 1 页 共 1 页
序号 | 汇总内容 | 金额:(元) |  |  | 其中：暂估价(元)
1 | 分部分项合计 | 6509046.10
1.1 | 交通标线工程 | 811373.70
1.2 | 交通标志杆工程 | 1199789.98
1.3 | 交通信号灯工程 | 2225594.55
1.4 | 电子警察与交通监控工程 | 852139.44
1.5 | 其他交通设施工程 | 1321421.95
1.6 | 土石方工程 | 98726.48
2 | 措施合计 | 7432565.62
2.1 | 绿色施工安全防护措施费 | 264813.22
2.2 | 其他措施费 | 7167752.40
3 | 其他项目 | 747200.33 |  |  | －
3.1 | 暂列金额 | 650904.61
3.2 | 暂估价
3.3 | 计日工
3.4 | 总承包服务费
3.5 | 预算包干费 | 96295.72
3.6 | 工程优质费
3.7 | 概算幅度差
3.8 | 索赔费用
3.9 | 现场签证费用
3.10 | 其他费用
4 | 税前工程造价 | 14688812.05
5 | 增值税销项税额 | 1321993.08 |  |  | －
6 | 总造价 | 16010805.13
7 | 人工费 | 2670904.50
招标控制价合计=1+2+3+5 |  | 16,010,805.13 |  |  | 0.00
注：本表适用于单位工程招标控制价或投标报价的汇总，如无单位工程划分，单项工程也使用本表汇总
表—04

## 表-08 分部分项工程和单价措施项目清单与计价表
分部分项工程和单价措施项目清单与计价表
工程名称：交通工程及交通疏解工程 |  |  |  | 标段： |  |  |  | 第 1 页 共 1 页
序号 | 项目编码 | 项目名称 | 项目特征描述 |  | 计量单位 | 工程量 | 金额（元）
[7 empty] | 综合单价 |  | 综合合价 | 其中
暂估价
|  | 交通标线工程 | [6 empty] | 811373.7
1 | 040205006005 | 标线 | 1.类型：导向箭头 2.材料品种:液态双组份反光环保涂料 3.其他：本清单包含施工图纸、技术规范所需全部工作内容 |  | m2 | 687.6 | 127.46 |  | 87641.5
2 | 040205006006 | 标线 | 1.类型：路面文字标记标线 2.材料品种:液态双组份反光环保涂料 3.其他：本清单包含施工图纸、技术规范所需全部工作内容 |  | m2 | 468.04 | 93.97 |  | 43981.72
3 | 040205006007 | 标线 | 1.类型：人行横道、停止线、非机动车道横向减速标线等 2.材料品种:液态双组份反光环保涂料 3.其他：本清单包含施工图纸、技术规范所需全部工作内容 |  | m2 | 3252 | 106.98 |  | 347898.96
4 | 040205006008 | 标线 | 1.类型：车行道、导向车道线、车道分界线等 2.材料品种:液态双组份反光环保涂料 3.其他：本清单包含施工图纸、技术规范所需全部工作内容 |  | m2 | 3256 | 101.92 |  | 331851.52
|  | 交通标志杆工程 | [6 empty] | 1199789.98
5 | 040205003001 | 标杆（含基础和杆） | 1.单柱标志（φ76*3.75*3500mm） 2.钢管立柱，杆件结构均采用热镀锌防腐处理,其表面各喷涂二遍环氧富锌低漆和银色调和漆,镀锌量600g/m2 3.基础：C25混凝土、C20细石混凝土 4.综合考虑预埋铁件、连接件等费用，表面处理满足设计图纸要求 5.其他：本清单包含施工图纸、技术规范所需全部工作内容 |  | 根 | 14 | 1193.13 |  | 16703.82
6 | 040205003002 | 标杆（含基础和杆） | 1.单柱标志（φ76*3.75*4300mm） 2.钢管立柱，杆件结构均采用热镀锌防腐处理,其表面各喷涂二遍环氧富锌低漆和银色调和漆,镀锌量600g/m2 3.基础：C25混凝土、C20细石混凝土 4.综合考虑预埋铁件、连接件等费用，表面处理满足设计图纸要求 5.其他：本清单包含施工图纸、技术规范所需全部工作内容 |  | 根 | 4 | 1552.19 |  | 6208.76
7 | 040205003003 | 标杆（含基础和杆） | 1.单柱标志（φ89*4*5100mm） 2.钢管立柱，杆件结构均采用热镀锌防腐处理,其表面各喷涂二遍环氧富锌低漆和银色调和漆,镀锌量600g/m2 3.基础：C25混凝土、C20细石混凝土 4.综合考虑预埋铁件、连接件等费用，表面处理满足设计图纸要求 5.其他：本清单包含施工图纸、技术规范所需全部工作内容 |  | 根 | 15 | 1667.05 |  | 25005.75
8 | 040205003004 | 标杆（含基础和杆） | 1.地面悬臂式标志L杆（臂长10000mm） 2.钢管立柱，杆件结构均采用热镀锌防腐处理,其表面各喷涂二遍环氧富锌低漆和银色调和漆,镀锌量600g/m2 3.基础：C25混凝土、C20细石混凝土 4.综合考虑预埋铁件、连接件等费用，表面处理满足设计图纸要求 5.其他：本清单包含施工图纸、技术规范所需全部工作内容 |  | 根 | 9 | 32178.91 |  | 289610.19
9 | 040205003005 | 标杆（含基础和杆） | 1.地面悬臂式标志L杆（臂长12000mm） 2.钢管立柱，杆件结构均采用热镀锌防腐处理,其表面各喷涂二遍环氧富锌低漆和银色调和漆,镀锌量600g/m2 3.基础：C25混凝土、C20细石混凝土 4.综合考虑预埋铁件、连接件等费用，表面处理满足设计图纸要求 5.其他：本清单包含施工图纸、技术规范所需全部工作内容 |  | 根 | 15 | 40036.26 |  | 600543.9
10 | 040205003006 | 标杆（含基础和杆） | 1.路名牌标志（八角立柱42*38*2.5*2260mm） 2.钢管立柱，杆件结构均采用热镀锌防腐处理、氟碳工艺喷涂 3.基础：C25混凝土、C20细石混凝土 4.综合考虑预埋铁件、连接件等费用，表面处理满足设计图纸要求 5.其他：本清单包含施工图纸、技术规范所需全部工作内容 |  | 根 | 15 | 467.41 |  | 7011.15
11 | 040205004001 | 标志板 | 1、类型:反光标志牌 2、材质、规格尺寸:800*800mm 3、板面反光膜等级:V类反光膜 4、其他：本清单包含施工图纸、技术规范所需全部工作内容 |  | 块 | 18 | 657.47 |  | 11834.46
12 | 040205004002 | 标志板 | 1、类型:反光标志牌 2、材质、规格尺寸:400*800mm 3、板面反光膜等级:V类反光膜 4、其他：本清单包含施工图纸、技术规范所需全部工作内容 |  | 块 | 7 | 456.5 |  | 3195.5
13 | 040205004003 | 标志板 | 1、类型:反光标志牌 2、材质、规格尺寸:等边八边形331mm 3、板面反光膜等级:V类反光膜 4、其他：本清单包含施工图纸、技术规范所需全部工作内容 |  | 块 | 4 | 588.39 |  | 2353.56
14 | 040205004004 | 标志板 | 1、类型:反光标志牌 2、材质、规格尺寸:800*640mm 3、板面反光膜等级:V类反光膜 4、其他：本清单包含施工图纸、技术规范所需全部工作内容 |  | 块 | 15 | 577.08 |  | 8656.2
15 | 040205004005 | 标志板 | 1、类型:反光标志牌 2、材质、规格尺寸:φ800mm 3、板面反光膜等级:V类反光膜 4、其他：本清单包含施工图纸、技术规范所需全部工作内容 |  | 块 | 37 | 571.05 |  | 21128.85
16 | 040205004006 | 标志板 | 1、类型:反光标志牌 2、材质、规格尺寸:5000*2400mm 3、板面反光膜等级:V类反光膜 4、其他：本清单包含施工图纸、技术规范所需全部工作内容 |  | 块 | 24 | 8320.96 |  | 199703.04
17 | 040205004007 | 标志板 | 1、类型:反光标志牌 2、材质、规格尺寸:1180*360mm 3、板面反光膜等级:V类反光膜 4、其他：本清单包含施工图纸、技术规范所需全部工作内容 |  | 块 | 15 | 522.32 |  | 7834.8
|  | 交通信号灯工程 | [6 empty] | 2225594.55
18 | 040205015001 | 智能交通信号控制机 | 1.名称:智能交通信号控制机 2.规格:智能交通信号控制系统信号机机箱 (含24组信号灯组、24检测器通道、控制模块、控制系统电源 界面板、灯组板、程序板、区域智能交通系统软件+授权、区域智能交通系统通信卡、读写芯片、黄闪器、便携式终端键盘等实现控制功能所必需的配件、系统授权费用、后台正版软件、安装调试、电子锁、漏电保护装置) 3.基础、垫层:材料品种、厚度:C30 4.配置要求:含信号机安装调试、控制机系统授权费用 5.其他：本清单包含施工图纸、技术规范所需全部工作内容 |  | 台 | 6 | 72676.57 |  | 436059.42
19 | 040205001001 | 管线连接大井(2号井) 1280*1080*1300mm | 1.材料品种:灰砂砖，M7.5水泥砂浆砌筑 2.规格尺寸:1280*1080*1300mm 3.盖板材质、规格:800*600mm装饰井盖板及井盖 4.基础、垫层:材料品种、厚度:C20素混凝土,10cm厚 5.MU10灰沙砖M10水泥砂浆砌筑、中砂、角钢电缆支架、井壁内用1:2水泥砂浆批荡2cm 6.具体做法详见大样图图号S-JT-15 7.其他：本清单包含施工图纸、技术规范所需全部工作内容 |  | 座 | 80 | 996.02 |  | 79681.6
20 | 040205001002 | 管线连接小井(4号井) 760*760*600mm | 1.材料品种:灰砂砖，M7.5水泥砂浆砌筑 2.规格尺寸:760*760*600mm 3.盖板材质、规格:400*400mm装饰井盖板及井盖 4.基础、垫层:材料品种、厚度:C20素混凝土,10cm厚 5.MU10灰沙砖M10水泥砂浆砌筑、中砂、角钢电缆支架、井壁内用1:2水泥砂浆批荡2cm 6.具体做法详见大样图图号S-JT-15 7.其他：本清单包含施工图纸、技术规范所需全部工作内容 |  | 座 | 109 | 444.32 |  | 48430.88
21 | 040205002001 | 5Xφ90*4mm镀锌钢管铺设(道路管道(5管)） | 1.材料品种:镀锌钢管铺设 2.规格:5Xφ90*4mm 镀锌钢管，内套^60mm PVC管 3.6%水泥稳定石屑垫底、C20砼包封 4.其他：本清单包含施工图纸、技术规范所需全部工作内容 |  | m | 723.17 | 524.85 |  | 379555.77
22 | 040205002002 | 2Xφ90*4mm镀锌钢管铺设(道路管道(2管)） | 1.材料品种:镀锌钢管铺设 2.规格:2Xφ90*4mm 镀锌钢管，内套^60mm PVC管 3.6%水泥稳定石屑垫底、C20砼包封 4.其他：本清单包含施工图纸、技术规范所需全部工作内容 |  | m | 130.6 | 250.5 |  | 32715.3
23 | 040205002003 | 5Xφ90*4mmHDPE管铺设(人行道上、绿化带管道(5管)） | 1.材料品种:HDPE管铺设 2.规格:5Xφ90*4mm HDPE管 3.6%水泥石粉渣夯实、C20砼包封 4.其他：本清单包含施工图纸、技术规范所需全部工作内容 |  | m | 339.29 | 152.68 |  | 51802.8
24 | 040205002004 | 2Xφ90*4mmHDPE管铺设(人行道上、绿化带管道(2管)） | 1.材料品种:HDPE管铺设 2.规格:2Xφ90*4mm HDPE管 3.6%水泥石粉渣夯实、C20砼包封 4.其他：本清单包含施工图纸、技术规范所需全部工作内容 |  | m | 2779.2 | 65.72 |  | 182649.02
25 | 040205014001 | L型悬臂灯杆(悬臂6米)（仅做基础） | 1.材质:八角锥形钢管 2.规格尺寸:悬臂长6m 3.基础:基座保护层细石混凝土C20、C25混凝土基础、含钢筋、地脚螺栓、钢板、挡土板等配套内容，详见图号S-JT-12大样图 4.防腐处理:按规范及设计图要求 5.综合考虑土方开挖、回填、弃置 6.其他：本清单包含施工图纸、技术规范所需全部工作内容 |  | 根 | 4 | 4973.67 |  | 19894.68
26 | 040205014002 | L型悬臂灯杆(悬臂8米) | 1.材质:八角锥形钢管 2.规格尺寸:悬臂长8m 3.基础:基座保护层细石混凝土C20、C25混凝土基础、含钢筋、地脚螺栓、钢板、挡土板等配套内容，详见图号S-JT-12大样图 4.防腐处理:按规范及设计图要求 5.综合考虑土方开挖、回填、弃置 6.其他：本清单包含施工图纸、技术规范所需全部工作内容 |  | 根 | 5 | 13038.3 |  | 65191.5
27 | 040205014003 | L型悬臂灯杆(悬臂10米) | 1.材质:八角锥形钢管 2.规格尺寸:悬臂长10m 3.基础:基座保护层细石混凝土C20、C25混凝土基础、含钢筋、地脚螺栓、钢板、挡土板等配套内容，详见图号S-JT-12大样图 4.防腐处理:按规范及设计图要求 5.综合考虑土方开挖、回填、弃置 6.其他：本清单包含施工图纸、技术规范所需全部工作内容 |  | 根 | 7 | 16094.78 |  | 112663.46
28 | 040205014004 | L型悬臂灯杆(悬臂12米) | 1.材质:八角锥形钢管 2.规格尺寸:悬臂长12m 3.基础:基座保护层细石混凝土C20、C25混凝土基础、含钢筋、地脚螺栓、钢板、挡土板等配套内容，详见图号S-JT-12大样图 4.防腐处理:按规范及设计图要求 5.综合考虑土方开挖、回填、弃置 6.其他：本清单包含施工图纸、技术规范所需全部工作内容 |  | 根 | 2 | 19392.06 |  | 38784.12
29 | 040205014005 | 人行信号灯二灯灯具（内含过街声响提示装置） | 1.类型:人行信号灯二灯灯具（内含过街声响提示装置） 2.灯架材质、规格:LED、按设计要求 3.基础、垫层:材料品种、厚度:在灯杆中考虑 4.信号灯规格、型号、组数:按设计要求 5.其他：本清单包含施工图纸、技术规范所需全部工作内容 |  | 套 | 67 | 835.2 |  | 55958.4
30 | 040205014006 | (非)机动车信号三灯灯具 | 1.类型:(非)机动车信号三灯灯具 2.灯架材质、规格:LED、按设计要求 3.基础、垫层:材料品种、厚度:在灯杆中考虑 4.信号灯规格、型号、组数:按设计要求 5.其他：本清单包含施工图纸、技术规范所需全部工作内容 |  | 套 | 115 | 1029.2 |  | 118358
31 | 040205014007 | 立柱式机动车信号灯杆、人行与非机动车信号灯共杆 | 1.类型:立柱式机动车信号灯杆、人行与非机动车信号灯共杆 2.材质:镀锌无缝钢管 3.规格尺寸:φ114*4*5000mm 4.基础材料品种、厚度:基座保护层细石混凝土C20、C25混凝土基础 5.油漆品种:按设计要求 6.其他：本清单包含施工图纸、技术规范所需全部工作内容 |  | 根 | 64 | 1326.05 |  | 84867.2
32 | 040205014008 | 立柱式机动车信号灯杆、人行与非机动车信号灯共杆（仅做基础） | 1.类型:立柱式机动车信号灯杆、人行与非机动车信号灯共杆 2.材质:镀锌无缝钢管 3.规格尺寸:φ114*4*5000mm 4.基础材料品种、厚度:基座保护层细石混凝土C20、C25混凝土基础 5.油漆品种:按设计要求 6.其他：本清单包含施工图纸、技术规范所需全部工作内容 |  | 根 | 45 | 506.17 |  | 22777.65
33 | 080904010001 | 雷视一体机 | 1.名称:雷视一体机 2.规格:传感器类型:1/1.8"CMOS像素:400W，雷达频段:77GHz 视频压缩标准:H264/H265 3.其他：本清单包含施工图纸、技术规范所需全部工作内容 |  | 台 | 14 | 4595.39 |  | 64335.46
34 | 080904010002 | 转换盒子 | 1.名称:转换盒子 2.规格:网络报警主机，16路开关量输入/16路开关量输出 3.其他：本清单包含施工图纸、技术规范所需全部工作内容 |  | 台 | 14 | 1251.14 |  | 17515.96
35 | 040205016001 | 车行灯具控制电缆 RVV-5*1.5 | 1.类型:电力电缆 2.材质:铜芯 3.规格、型号:RVV-5*1.5 4.其他：本清单包含施工图纸、技术规范所需全部工作内容 |  | m | 9201.286 | 19.68 |  | 181081.31
36 | 040205016002 | 车行灯具控制电缆 RVV-4*1.5 | 1.类型:电力电缆 2.材质:铜芯 3.规格、型号:RVV-4*1.5 4.其他：本清单包含施工图纸、技术规范所需全部工作内容 |  | m | 4941.346 | 17.42 |  | 86078.25
37 | 040205016003 | 电源电缆 VV-1KV-3*10 | 1.类型:电力电缆 2.材质:铜芯 3.规格、型号:YJV-1KV-3*10 4.其他：本清单包含施工图纸、技术规范所需全部工作内容 |  | m | 4848.56 | 28.74 |  | 139347.61
38 | 080904010003 | 信号灯调试标志牌 | 1.名称:信号灯调试标志牌 2.规格:150cm*60cm，面板采用V类反光膜，附着于悬臂信号灯杆 3.其他：本清单包含施工图纸、技术规范所需全部工作内容 |  | 套 | 14 | 560.44 |  | 7846.16
|  | 电子警察与交通监控工程 | [6 empty] | 852139.44
39 | 040205014009 | L型悬臂灯杆(悬臂8米) | 1.材质:八角锥形钢管 2.规格尺寸:悬臂长8m 3.基础:基座保护层细石混凝土C20、C25混凝土基础 4.防腐处理:按规范及设计图要求 5.综合考虑土方开挖、回填、弃置 6.其他：本清单包含施工图纸、技术规范所需全部工作内容 |  | 根 | 12 | 13038.3 |  | 156459.6
40 | 040205014010 | L型悬臂灯杆(悬臂8米)（仅做基础） | 1.材质:八角锥形钢管 2.规格尺寸:悬臂长8m 3.基础:基座保护层细石混凝土C20、C25混凝土基础 4.防腐处理:按规范及设计图要求 5.综合考虑土方开挖、回填、弃置 6.其他：本清单包含施工图纸、技术规范所需全部工作内容 |  | 根 | 2 | 5328.98 |  | 10657.96
41 | 040205014011 | L型悬臂灯杆(悬臂10米) | 1.材质:八角锥形钢管 2.规格尺寸:悬臂长10m 3.基础:基座保护层细石混凝土C20、C25混凝土基础 4.防腐处理:按规范及设计图要求 5.综合考虑土方开挖、回填、弃置 6.其他：本清单包含施工图纸、技术规范所需全部工作内容 |  | 根 | 3 | 16094.78 |  | 48284.34
42 | 080904010004 | 标志牌 | 1.名称:标志牌 2.规格:80x40cm(V类反光膜) 3.其他：本清单包含施工图纸、技术规范所需全部工作内容 |  | 套 | 15 | 208.8 |  | 3132
43 | 040205020001 | 900万抓拍单元 | 1.名称:900万抓拍单元 2.规格、型号:每台摄像机覆盖2车道(含高清镜头、护罩控制、数据处理正版软件),支持违法行为检测、车牌识别、车牌颜色识别、车身颜色识别、车型识别、视频检测功能,采用25mm以上镜头 3.其他要求:含调试、电源 4.其他详见设计图纸及规范要求 |  | 台 | 30 | 3670.52 |  | 110115.6
44 | 040205020002 | 900万反向卡口 | 1.名称:900万抓拍单元 2.规格、型号:每台摄像机覆盖2车道(含高清镜头、护罩控制、数据处理正版软件),支持违法行为检测、车牌识别、车牌颜色识别、车身颜色识别、车型识别、视频检测功能,采用25mm以上镜头 3.其他要求:含调试、电源 4.其他详见设计图纸及规范要求 |  | 台 | 30 | 4872.29 |  | 146168.7
45 | 040205020003 | 信号灯检测单元 | 1.名称:信号灯检测单元 2.规格、型号:检测路口信号状态 3.其他要求:含调试、电源 4.其他详见设计图纸及规范要求 |  | 台 | 6 | 1312.03 |  | 7872.18
46 | 040205015002 | 控制机柜 | 1.名称:控制机柜 2.规格:防盗、温控功能,含机柜辅材(电源滤波器、电源开关、配材、接线端子排、电源防雷器、二合一防雷器等)，配材、尾纤、光纤盒、光纤跳线等 3.基础、垫层:材料品种、厚度:C30 4.配置要求:含信号机安装调试、控制机系统授权费用 5.其他：本清单包含施工图纸、技术规范所需全部工作内容 |  | 台 | 6 | 5317.36 |  | 31904.16
47 | 080904010005 | 光纤收发器 | 1.名称:光纤收发器 2.规格:10/100M 外置单模单纤,20Km 3.其他：本清单包含施工图纸、技术规范所需全部工作内容 |  | 台 | 21 | 619.91 |  | 13018.11
48 | 080904010006 | 光纤收发器 | 1.名称:光纤收发器 2.规格:10/100M/1000M外置单模单纤,40Km 3.其他：本清单包含施工图纸、技术规范所需全部工作内容 |  | 台 | 6 | 681.71 |  | 4090.26
49 | 030501012001 | 工业级交换机 | 1.名称:工业级交换机 2.规格:满足图纸以及设计要求 3.其他：本清单包含施工图纸、技术规范所需全部工作内容 |  | 台 | 6 | 2999.98 |  | 17999.88
50 | 040205020004 | LED频闪补光灯 | 1.名称:LED频闪补光灯 2.规格、型号:系统补光设备,主要针对通行记录车辆抓拍以及高清录像补光 3.其他要求:含调试、电源 4.其他详见设计图纸及规范要求 |  | 台 | 45 | 976.02 |  | 43920.9
51 | 030501013001 | 终端管理设备 | 1.名称:终端管理设备 2.规格:内置2T硬盘，满足图纸以及设计要求 3.其他：本清单包含施工图纸、技术规范所需全部工作内容 |  | 台 | 6 | 5358.07 |  | 32148.42
52 | 040205020005 | 4K全结构化监控设备 | 1.类型:4K全结构化监控设备 2.规格、型号:具有双路视频融合、车型识别功能. 3.含4K全结构化监控设备杆件 4.其他：本清单包含施工图纸、技术规范所需全部工作内容 |  | 台 | 6 | 3663.94 |  | 21983.64
53 | 040205016004 | 电源电缆 VV-1KV-3*10 | 1.类型:电力电缆 2.材质:铜芯 3.规格、型号:YJV-1KV-3*10 4.其他：本清单包含施工图纸、技术规范所需全部工作内容 |  | m | 5371.3 | 28.74 |  | 154371.16
54 | 030502007001 | 单模室外光缆4芯 | 1.名称:单模室外光缆4芯 2.规格:4芯 3.其他：本清单包含施工图纸、技术规范所需全部工作内容 |  | m | 2074.2 | 10.23 |  | 21219.07
55 | 030411004001 | 控制线 | 1.名称:控制线 2.规格:RVVP-2x1.0mm 3.其他：本清单包含施工图纸、技术规范所需全部工作内容 |  | m | 585 | 4.48 |  | 2620.8
56 | 030411004002 | 信号线 | 1.名称:信号线 2.规格:RVSP-2x1.5mm 3.其他：本清单包含施工图纸、技术规范所需全部工作内容 |  | m | 1965.61 | 5.34 |  | 10496.36
57 | 030411004003 | 电源线 | 1.名称:电源线 2.规格:RVV-3x2.5mm 3.其他：本清单包含施工图纸、技术规范所需全部工作内容 |  | m | 480 | 7.42 |  | 3561.6
58 | 030404017001 | 交通配电箱 | 1.名称:交通配电箱 2.规格:JTAL，不锈钢箱体 3.基础形式、材质、规格:槽钢基础 4.安装方式:落地安装 5.其他：本清单包含施工图纸、技术规范所需全部工作内容 |  | 台 | 1 | 5265.52 |  | 5265.52
59 | 040205024001 | 电子警察系统调试 | 1.系统类别:电子警察系统调试 |  | 系统 | 1 | 6849.18 |  | 6849.18
|  | 其他交通设施工程 | [6 empty] | 1321421.95
60 | 040205012001 | 隔离护栏 | 1.机非分隔栏 2.材质：热轧方钢80*60*4立柱、6.3#热轧槽钢、16mm热轧圆钢、5mm厚连接板等，采用热渗镀锌处理，具体详见设计图纸。 3.底座：分离式铸铁底座320*400*180mm 4.其他：本清单包含施工图纸、技术规范所需全部工作内容 |  | m | 4690.84 | 248.4 |  | 1165204.66
61 | 040205012002 | 隔离护栏 | 1.人行道护栏 H=1400mm 2.材质：φ89*3镀锌钢管扶手。80*40*4镀锌方钢管立柱，60*30*3镀锌方钢管横梁，30*30*3镀锌方钢管立柱。具体详见设计图纸。 3栏杆喷漆之前,必须把底材处理干净,除油污,打磨一遍,做一道环氧磷酸锌底漆,再做氟碳漆,以便氟碳漆的附着,防止脱落。 4、本栏杆采用方钢材质,要用热镀锌进行防锈处理,厚度要达到0.05mm ,所有钢构件(预埋件除外)表面喷涂黑色氟碳漆,需喷涂两层,每层厚度不小于30μm。 4.基础：C25混凝土、C20细石混凝土 5.其他：本清单包含施工图纸、技术规范所需全部工作内容 |  | m | 297 | 426.89 |  | 126786.33
62 | 040205012003 | 隔离护栏 | 1.活动护栏 2.C25混凝土，A8/A12钢筋 3.C60x4mm钢管连接 4.防撞栏应涂黄黑反光漆,钢管涂红白反光漆. 5.其他：本清单包含施工图纸、技术规范所需全部工作内容 |  | m | 29.25 | 260.19 |  | 7610.56
63 | 040205018001 | 弹性立面标识型示警桩 | 1、弹性立面标识型示警桩785*240*176mm 2、材质柔性聚烯烃,滚塑工艺一体成型 3、柱体及底座采用V类荧光黄绿(橙)反光膜作底膜 4、采用M16*150mm规格顶爆螺丝固定 5、其他：本清单包含施工图纸、技术规范所需全部工作内容 |  | 套 | 28 | 257.78 |  | 7217.84
64 | 040205018002 | 柔性示警桩 | 1、柔性警示桩φ70mm*750mm 2、其他：本清单包含施工图纸、技术规范所需全部工作内容 |  | 套 | 112 | 130.38 |  | 14602.56
|  | 土石方工程 | [6 empty] | 98726.48
65 | 040101002006 | 挖沟槽土方 | 1.土壤类别：综合考虑 2.挖土深度：综合考虑 3.其他:本清单包含施工图纸、技术规范所需全部工作内容 |  | m3 | 3356.09 | 9.43 |  | 31647.93
66 | 040103001012 | 回填方 | 1.填方材料品种:场内土方利用 2.填土材料需符合设计图纸的要求 3.压实度要满足设计图纸的要求 4.场内运输:综合考虑 5.其他：本清单包含施工图纸、技术规范所需全部工作内容 |  | m3 | 2526.46 | 19.41 |  | 49038.59
67 | 040103002009 | 余方弃置 | 1.废弃料品种:土方 2.运距:15km 3.其他:本清单包含施工图纸、技术规范所需全部工作内容 |  | m3 | 450.661 | 40.03 |  | 18039.96
|  | 措施项目 | [6 empty] | 7167752.4
68 | 041102001001 | 垫层模板 | 1.构件类型：垫层 2.其他：本清单包含施工图纸、技术规范所需全部工作内容 |  | m2 | 182.52 | 39.33 |  | 7178.51
69 | 041102002008 | 基础模板 | 1.构件类型:基础模板 2.其他：本清单包含施工图纸、技术规范所需全部工作内容 |  | m2 | 1237.77 | 54.32 |  | 67235.67
70 | 040205012004 | 铁马围蔽 | 1.铁马围蔽 2.工期：30天 3.其他:本清单包含施工图纸、技术规范所需全部工作内容 |  | m | 2323 | 37.58 |  | 87298.34
71 | 040205012005 | 临时护栏 | 1.临时护栏 2.其他:本清单包含施工图纸、技术规范所需全部工作内容 |  | m | 24 | 37.58 |  | 901.92
72 | 040205012006 | A1装配式方钢结构围蔽 | 1.A1-1装配式方钢结构围蔽 2.工期：一年~两年 3.其他:本清单包含施工图纸、技术规范所需全部工作内容 |  | m | 7450 | 912.06 |  | 6794847
73 | 040205003007 | 标杆（含拆除） | 1.单柱标志（φ76*3.75*3500mm） 2.钢管立柱，杆件结构均采用热镀锌防腐处理,其表面各喷涂二遍环氧富锌低漆和银色调和漆,镀锌量600g/m2 3.基础：C25混凝土、C20细石混凝土 4.综合考虑预埋铁件、连接件等费用，表面处理满足设计图纸要求 5.综合考虑拆除费用 6.其他:本清单包含施工图纸、技术规范所需全部工作内容 |  | 根 | 24 | 1149.04 |  | 27576.96
74 | 040205003008 | 标杆（含拆除） | 1.太阳能黄闪警示灯灯杆（φ76*3.5*1700mm） 2.钢管立柱，杆件结构均采用热镀锌防腐处理,其表面各喷涂二遍环氧富锌低漆和银色调和漆,镀锌量600g/m2 3.基础：C25混凝土、C20细石混凝土 4.综合考虑预埋铁件、连接件等费用，表面处理满足设计图纸要求 5.综合考虑拆除费用 6.其他:本清单包含施工图纸、技术规范所需全部工作内容 |  | 根 | 5 | 449.46 |  | 2247.3
75 | 040205004008 | 标志板（含拆除） | 1.施工标志牌（附着于围蔽、铁马、临时护栏上） 2.材质、规格尺寸:1500*500mm 3.板面反光膜等级:V类反光膜 4.综合考虑拆除费用 5.其他:本清单包含施工图纸、技术规范所需全部工作内容 |  | 块 | 12 | 426.41 |  | 5116.92
76 | 040205004009 | 标志板（含拆除） | 1.车道数变少标志牌 2.材质、规格尺寸:600*900mm 3.板面反光膜等级:V类反光膜 4.综合考虑拆除费用 5.其他:本清单包含施工图纸、技术规范所需全部工作内容 |  | 块 | 2 | 400.03 |  | 800.06
77 | 040205004010 | 标志板（含拆除） | 1.车道数变少标志牌 2.材质、规格尺寸:800*900mm 3.板面反光膜等级:V类反光膜 4.综合考虑拆除费用 5.其他:本清单包含施工图纸、技术规范所需全部工作内容 |  | 块 | 2 | 422.64 |  | 845.28
78 | 040205004011 | 标志板（含拆除） | 1.接触限速标志、限速标志 2.材质、规格尺寸:φ800mm 3.板面反光膜等级:V类反光膜 4.综合考虑拆除费用 5.其他:本清单包含施工图纸、技术规范所需全部工作内容 |  | 块 | 8 | 396.52 |  | 3172.16
79 | 040205004012 | 标志板（含拆除） | 1.施工标志牌 2.材质、规格尺寸:1500*1500mm 3.板面反光膜等级:V类反光膜 4.其他:本清单包含施工图纸、技术规范所需全部工作内容 |  | 块 | 20 | 426.41 |  | 8528.2
80 | 040205004013 | 标志板（含拆除） | 1.施工标志牌 2.材质、规格尺寸:等边三角形900*900mm 3.板面反光膜等级:V类反光膜 4.其他:本清单包含施工图纸、技术规范所需全部工作内容 |  | 块 | 12 | 376.21 |  | 4514.52
81 | 040205004014 | 标志板（含拆除） | 1.施工标志牌 2.材质、规格尺寸:800*400mm 3.板面反光膜等级:V类反光膜 4.其他:本清单包含施工图纸、技术规范所需全部工作内容 |  | 块 | 8 | 372.4 |  | 2979.2
82 | 040205018003 | 反光路锥 | 1.反光路锥 2.其他:本清单包含施工图纸、技术规范所需全部工作内容 |  | 个 | 670 | 5.82 |  | 3899.4
83 | 040205014012 | 施工警告灯（含拆除） | 1.名称:施工警告灯 2.规格:满足图纸要求，每隔10米设置一个附着于铁马上 3.综合考虑拆除费用 4.其他:本清单包含施工图纸、技术规范所需全部工作内容 |  | 套 | 233 | 15.52 |  | 3616.16
84 | 040205014013 | 太阳能黄闪灯（含拆除） | 1.名称:太阳能黄闪灯 2.规格:满足图纸要求 3.综合考虑拆除费用 4.其他:本清单包含施工图纸、技术规范所需全部工作内容 |  | 根 | 6 | 88.25 |  | 529.5
85 | 040205004015 | 交通协管员 | 1.交通协管员 2.其他:本清单包含施工图纸、技术规范所需全部工作内容 |  | 工日 | 730 | 198.85 |  | 145160.5
86 | 040103002010 | 余方弃置 | 1.废弃料品种:石方 2.运距:15km 3.其他:本清单包含施工图纸、技术规范所需全部工作内容 |  | m3 | 20.08 | 64.98 |  | 1304.8
合 计 | [8 empty] | 13676798.50
注：为计取规费等的使用，可在表中增设其中：“定额人工费”。
表—08

## 表-11 总价措施项目清单与计价表
总价措施项目清单与计价表
工程名称：交通工程及交通疏解工程 | [5 empty] | 标段： |  | 第 1 页 共 1 页
序号 | 项目编码 | 项目名称 | 计算基础 | 费率 (%) | 金额 (元) |  | 调整 费率(%) |  | 调整后 金额(元) | 备注
1 | LSSGCSF00003 | 绿色施工安全防护措施费 | 分部分项人工费+分部分项机具费 | 16.5 | 264813.22 |  |  |  |  | 以分部分项的人工费与施工机具费之和为计算基础；以专业工程类型 区分不同费率计算； 单独场地平整工程费率为4.35%； 道路、管网工程费率为16.50%； 桥涵、隧道、水处理构筑物工程费率为14.50%； 分部分项工程总费用在300 万元以内（含300 万元）的项目按基本费率乘以1.20；
2 | 粤041109009003 | 文明工地增加费 | 分部分项人工费+分部分项机具费 | 0 | [5 empty] | 以分部分项的人工费与施工机具费之和为计算基础；市级文明工地0.60%；省级文明工地1.20%
3 | 041109002003 | 夜间施工增加费 |  | 20 | [5 empty] | 以夜间施工项目人工费的20%计算
4 | 041109005003 | 交通疏解员增加费 |  | 15 | [5 empty] | 按照项目分部分项人工费的15%计算（有方案的按照方案计算）， 结算时据实结算。
5 | 041108001003 | 地下管线交叉降效费 |  | 0 | [5 empty] | 按实际发生或经批准的施工方案计算
6 | 粤041109008003 | 赶工措施费 | 分部分项人工费+分部分项机具费 | 0 | [5 empty] | 赶工措施费=（1-δ）*分部分项的（人工费+施工机具费）*0.30 （0.8≤δ＜1 式中：δ=合同工期/定额工期）
7 | QTFY00000003 | 其他费用 | [7 empty] | 按实际发生或经批准的施工组织设计方案计算
合 计 |  |  |  |  | 264813.22
编制人（造价人员）： | [5 empty] | 复核人（造价工程师）：
表-11

## 表-12 其他项目清单与计价汇总表
其他项目清单与计价汇总表
工程名称：交通工程及交通疏解工程 |  |  | 标段： |  | 第 1 页 共 1 页
序号 | 项目名称 | 金额（元） |  | 结算金额（元） |  | 备注
1 | 暂列金额 | 650904.61 |  |  |  | 明细详见表-12-1
2 | 暂估价
2.1 | 材料暂估价 | — |  |  |  | 明细详见表-12-2
2.2 | 专业工程暂估价 |  |  |  |  | 明细详见表-12-3
3 | 计日工 |  |  |  |  | 明细详见表-12-4
4 | 总承包服务费 |  |  |  |  | 明细详见表-12-5
5 | 预算包干费 | 96295.72
6 | 工程优质费
7 | 概算幅度差
8 | 现场签证费用
9 | 索赔费用
10 | 其他费用
| 合 计 | 747200.33 |  |  |  | —
注：材料（工程设备）暂估单价进入清单项目综合单价，此处不汇总。
表—12

## 表-12-1 暂列金额表
暂列金额明细表
工程名称：交通工程及交通疏解工程 |  |  | 标段： |  | 第 1 页 共 1 页
序号 | 名称 | 计量单位 |  | 暂定金额（元） |  | 备注
1 | 暂列金额 |  |  | 650904.61
合 计 |  |  |  | 650904.61 |  | —
注：此表由招标人填写，如不能详列，也可只列暂列金额总额，投标人应将上述暂列金额计入投标总价中。
表—12—1

## 表-13 规费、税金项目清单与计价表
规费、税金项目清单与计价表
工程名称：交通工程及交通疏解工程 |  |  | 标段： |  |  | 第 1 页 共 1 页
序号 | 项目名称 | 计算基础 |  | 计算基数 | 计算费率 (%) |  | 金额(元)
1 | 增值税销项税额 | 分部分项合计+措施合计+其他项目 |  | 14688812.05 | 9 |  | 1321993.08
合 计 | [6 empty] | 1321993.08
编制人（造价人员）： |  |  | 复核人（造价工程师）：
表—13