## 表-04 单位工程招标控制价汇总表
单位工程招标控制价汇总表
工程名称：改涌工程 |  |  | 标段： | 第 1 页 共 1 页
序号 | 汇总内容 | 金额:(元) |  |  | 其中：暂估价(元)
1 | 分部分项合计 | 2671752.39
1.1 | 土石方工程 | 367744.72
1.2 | 路基处理 | 1566709.36
1.3 | 堤顶机动车道 | 73667.16
1.4 | 防汛通道 | 292979.28
1.5 | 其他工程 | 370651.87
2 | 措施合计 | 168482.67
2.1 | 绿色施工安全防护措施费 | 141598.61
2.2 | 其他措施费 | 26884.06
3 | 其他项目 | 318665.64 |  |  | －
3.1 | 暂列金额 | 267175.24
3.2 | 暂估价
3.3 | 计日工
3.4 | 总承包服务费
3.5 | 预算包干费 | 51490.40
3.6 | 工程优质费
3.7 | 概算幅度差
3.8 | 索赔费用
3.9 | 现场签证费用
3.10 | 其他费用
4 | 税前工程造价 | 3158900.70
5 | 增值税销项税额 | 284301.06 |  |  | －
6 | 总造价 | 3443201.76
7 | 人工费 | 495358.09
招标控制价合计=1+2+3+5 |  | 3,443,201.76 |  |  | 0.00
注：本表适用于单位工程招标控制价或投标报价的汇总，如无单位工程划分，单项工程也使用本表汇总
表—04

## 表-08 分部分项工程和单价措施项目清单与计价表
分部分项工程和单价措施项目清单与计价表
工程名称：改涌工程 |  |  |  | 标段： |  |  |  | 第 1 页 共 1 页
序号 | 项目编码 | 项目名称 | 项目特征描述 |  | 计量单位 | 工程量 | 金额（元）
[7 empty] | 综合单价 |  | 综合合价 | 其中
暂估价
|  | 土石方工程 | [6 empty] | 367744.72
1 | 040101001004 | 挖一般土方 | 1、土壤类别：综合考虑 2、挖土深度：综合考虑 3、场内运输:综合考虑垂直运输高度、土方的转堆及土方场内运输距离 4、其他:本清单包含施工图纸、技术规范所需全部工作内容 |  | m3 | 21398.38 | 5.13 |  | 109773.69
2 | 040103001013 | 回填方 | 1、填方材料品种:场内土方利用 2、填土材料需符合设计图纸的要求 3、压实度要满足设计图纸的要求 4、场内运输:综合考虑垂直运输高度、土方的转堆及土方场内运输距离 5、其他:本清单包含施工图纸、技术规范所需全部工作内容 |  | m3 | 10899 | 7.86 |  | 85666.14
3 | 040103001014 | 回填方（回填旧涌） | 1、填方材料品种:场内土方利用 2、填土材料需符合设计图纸的要求 3、压实度要满足设计图纸的要求 4、场内运输:综合考虑垂直运输高度、土方的转堆及土方场内运输距离 5、其他:本清单包含施工图纸、技术规范所需全部工作内容 |  | m3 | 7479.86 | 21.63 |  | 161789.37
4 | 040103002011 | 余方弃置 | 1.废弃料品种:土方 2.运距:15km 3.其他:本清单包含施工图纸、技术规范所需全部工作内容 |  | m3 | 262.691 | 40.03 |  | 10515.52
|  | 路基处理 | [6 empty] | 1566709.36
5 | 040201020001 | 褥垫层 | 1、砂石褥垫层 2、200mm厚 3.其他:本清单包含施工图纸、技术规范所需全部工作内容 |  | m2 | 332.83 | 40.27 |  | 13403.06
6 | 040305003001 | 浆砌块料 | 1、M10浆砌石挡墙 2、其他:本清单包含施工图纸、技术规范所需全部工作内容 |  | m3 | 1940.55 | 465.69 |  | 903694.73
7 | 040303016001 | 挡墙压顶 | 1、C20混凝土压顶 2、其他:本清单包含施工图纸、技术规范所需全部工作内容 |  | m3 | 56.69 | 711.95 |  | 40360.45
8 | 040103001015 | 回填方 | 1、回填块石 2、其他:本清单包含施工图纸、技术规范所需全部工作内容 |  | m3 | 258.16 | 203.13 |  | 52440.04
9 | 040407016001 | 基槽抛铺碎石 | 1、抛填块石基础 2、其他:本清单包含施工图纸、技术规范所需全部工作内容 |  | m3 | 2110.16 | 203.13 |  | 428636.8
10 | 060105009003 | 排水管 | 1、DN50PVC排水管 2、其他:本清单包含施工图纸、技术规范所需全部工作内容 |  | m | 637.8 | 13.52 |  | 8623.06
11 | 060105005001 | 反滤层铺筑 | 1、反滤包 2、砂石反滤料300*300*300mm 3、土工布包管口 4、12#铅丝绑扎 5、其他:本清单包含施工图纸、技术规范所需全部工作内容 |  | 个 | 535.4667 | 7.38 |  | 3951.74
12 | 040402017001 | 变形缝 | 1、挡墙分缝，采用沥青杉板填缝 2、其他:本清单包含施工图纸、技术规范所需全部工作内容 |  | m2 | 202.92 | 123.41 |  | 25042.36
13 | 040305005007 | 护坡 | 1、C25砼预制六角块护坡 2、厚度：120mm 2、其他:本清单包含施工图纸、技术规范所需全部工作内容 |  | m2 | 780.6435 | 95.89 |  | 74855.91
14 | 040305005008 | 护坡 | 1、C20护坡坡脚 2、其他:本清单包含施工图纸、技术规范所需全部工作内容 |  | m3 | 11.5851 | 528.85 |  | 6126.78
15 | 040901001016 | 现浇构件钢筋 | 1、A10以内钢筋 2、其他:本清单包含施工图纸、技术规范所需全部工作内容 |  | t | 0.603 | 4585.59 |  | 2765.11
16 | 040402017002 | 变形缝 | 1、护坡坡脚分缝 2、填缝材料：沥青松木板 3、其他:本清单包含施工图纸、技术规范所需全部工作内容 |  | m2 | 1.14 | 123.41 |  | 140.69
17 | 041001001002 | 拆除路面 | 1、拆除原有水泥路面 2、厚度：200mm 3、其他:本清单包含施工图纸、技术规范所需全部工作内容 |  | m2 | 305.34 | 21.84 |  | 6668.63
|  | 堤顶机动车道 | [6 empty] | 73667.16
18 | 040203006022 | 沥青混凝土 | 1、5cm厚细粒式沥青碎石罩面层 2、其他:本清单包含施工图纸、技术规范所需全部工作内容 |  | m2 | 205.01 | 75.87 |  | 15554.11
19 | 040203006023 | 沥青混凝土 | 1、5cm厚中料式沥青碎石主油层 2、其他:本清单包含施工图纸、技术规范所需全部工作内容 |  | m2 | 205.01 | 73.28 |  | 15023.13
20 | 040203007007 | 水泥混凝土 | 1、C25透水砼路面，180mm厚 2、其他:本清单包含施工图纸、技术规范所需全部工作内容 |  | m2 | 205.01 | 127.72 |  | 26183.88
21 | 040202015006 | 水泥稳定碎(砾)石 | 1、6%水泥稳定碎石垫层，厚100mm 2、其他:本清单包含施工图纸、技术规范所需全部工作内容 |  | m2 | 205.01 | 27.23 |  | 5582.42
22 | 040202001003 | 路床(槽)整形 | 1、路床顶面找平、整形、碾压及清理 2、其他:本清单包含施工图纸、技术规范所需全部工作内容 |  | m2 | 205.01 | 2.34 |  | 479.72
23 | 040402017003 | 变形缝 | 1、水泥混凝土路面横向缩缝 2、沥青填缝 3、其他:本清单包含施工图纸、技术规范所需全部工作内容 |  | m | 74 | 10.87 |  | 804.38
24 | 040402017004 | 变形缝 | 1、水泥混凝土路面横向施工缝 2、沥青填缝 3、其他:本清单包含施工图纸、技术规范所需全部工作内容 |  | m | 14.8 | 10.87 |  | 160.88
25 | 040307009004 | 传力杆 | 1.材料品种、规格:传力杆钢筋采用 HPB300级钢筋 2.直径:综合考虑 3.其他:本清单包含施工图纸、技术规范所需全部工作内容 |  | t | 0.468 | 8670.25 |  | 4057.68
26 | 040307009005 | 拉杆 | 1.材料品种、规格:拉杆钢筋采用 HRB400级钢筋 2.直径:综合考虑 3.其他:本清单包含施工图纸、技术规范所需全部工作内容 |  | t | 0.278 | 18089.77 |  | 5028.96
27 | 010516003001 | 机械连接 | 1、道路传力杆硬聚氯乙烯管套筒 2、其他:本清单包含施工图纸、技术规范所需全部工作内容 |  | 个 | 200 | 3.96 |  | 792
|  | 防汛通道 | [6 empty] | 292979.28
28 | 040203006024 | 沥青混凝土 | 1、5cm厚细粒式沥青碎石罩面层 2、其他:本清单包含施工图纸、技术规范所需全部工作内容 |  | m2 | 895.05 | 75.87 |  | 67907.44
29 | 040203006025 | 沥青混凝土 | 1、5cm厚中料式沥青碎石主油层 2、其他:本清单包含施工图纸、技术规范所需全部工作内容 |  | m2 | 895.05 | 73.28 |  | 65589.26
30 | 040203007008 | 水泥混凝土 | 1、C25透水砼路面，180mm厚 2、其他:本清单包含施工图纸、技术规范所需全部工作内容 |  | m2 | 695.682 | 127.72 |  | 88852.51
31 | 040203007009 | 水泥混凝土 | 1、C30透水砼路面，180mm厚 2、其他:本清单包含施工图纸、技术规范所需全部工作内容 |  | m2 | 199.368 | 130.21 |  | 25959.71
32 | 040202015007 | 水泥稳定碎(砾)石 | 1、6%水泥稳定碎石垫层，厚100mm 2、其他:本清单包含施工图纸、技术规范所需全部工作内容 |  | m2 | 895.05 | 27.23 |  | 24372.21
33 | 040202001004 | 路床(槽)整形 | 1、路床顶面找平、整形、碾压及清理 2、其他:本清单包含施工图纸、技术规范所需全部工作内容 |  | m2 | 895.05 | 2.34 |  | 2094.42
34 | 040402017005 | 变形缝 | 1、水泥混凝土路面横向缩缝 2、沥青填缝 3、其他:本清单包含施工图纸、技术规范所需全部工作内容 |  | m | 164.7 | 10.87 |  | 1790.29
35 | 040402017006 | 变形缝 | 1、水泥混凝土路面横向施工缝 2、沥青填缝 3、其他:本清单包含施工图纸、技术规范所需全部工作内容 |  | m | 24.3 | 10.87 |  | 264.14
36 | 040402017007 | 变形缝 | 1、水泥混凝土路面横向胀缝 2、沥青填缝 3、其他:本清单包含施工图纸、技术规范所需全部工作内容 |  | m | 10.8 | 10.18 |  | 109.94
37 | 040307009006 | 传力杆 | 1.材料品种、规格:传力杆钢筋采用 HPB300级钢筋 2.直径:综合考虑 3.其他:本清单包含施工图纸、技术规范所需全部工作内容 |  | t | 1.005 | 8670.25 |  | 8713.6
38 | 040307009007 | 拉杆 | 1.材料品种、规格:拉杆钢筋采用 HRB400级钢筋 2.直径:综合考虑 3.其他:本清单包含施工图纸、技术规范所需全部工作内容 |  | t | 0.278 | 18089.77 |  | 5028.96
39 | 010516003002 | 机械连接 | 1、道路传力杆硬聚氯乙烯管套筒 2、其他:本清单包含施工图纸、技术规范所需全部工作内容 |  | 个 | 580 | 3.96 |  | 2296.8
|  | 其他工程 | [6 empty] | 370651.87
40 | 010501002001 | 带形基础 | 1、不锈钢栏杆基础 2、C25混凝土 3、其他:本清单包含施工图纸、技术规范所需全部工作内容 |  | m3 | 61.84 | 541.58 |  | 33491.31
41 | 040402017008 | 变形缝 | 1、栏杆基础每8米设置一条宽为2cm的伸缩缝 2、其他:本清单包含施工图纸、技术规范所需全部工作内容 |  | m | 19.2 | 10.87 |  | 208.7
42 | 040309001009 | 金属栏杆 | 1、不锈钢栏杆 2、椭圆不锈钢管扶手15*12.1*2mm、立柱10*10*2mm、立柱φ4*2mm、横梁7*5*2mm，表面电镀氟碳漆 3、预埋钢板14*14*1.5mm，φ12钢筋，表面处理满足设计要求 4、其他:本清单包含施工图纸、技术规范所需全部工作内容 |  | m | 515.32 | 605.52 |  | 312036.57
43 | 040201022004 | 排水沟、截水沟 | 1、C20砼排水沟，200*300，壁厚100 2、其他:本清单包含施工图纸、技术规范所需全部工作内容 |  | m3 | 8.72 | 515.34 |  | 4493.76
44 | 040204004005 | 安砌侧(平、缘)石 | 1、C20混凝土路沿石300*150mm 2、其他:本清单包含施工图纸、技术规范所需全部工作内容 |  | m | 375.12 | 54.44 |  | 20421.53
|  | 措施项目 | [6 empty] | 26884.06
45 | 041102002009 | 基础模板 | 1.构件类型:基础模板 2.其他:本清单包含施工图纸、技术规范所需全部工作内容 |  | m2 | 415.3888 | 54.32 |  | 22563.92
46 | 041102018001 | 压顶模板 | 1.压顶模板 2.其他:本清单包含施工图纸、技术规范所需全部工作内容 |  | m | 108.22 | 39.92 |  | 4320.14
合 计 | [8 empty] | 2698636.45
注：为计取规费等的使用，可在表中增设其中：“定额人工费”。
表—08

## 表-11 总价措施项目清单与计价表
总价措施项目清单与计价表
工程名称：改涌工程 | [5 empty] | 标段： |  | 第 1 页 共 1 页
序号 | 项目编码 | 项目名称 | 计算基础 | 费率 (%) | 金额 (元) |  | 调整 费率(%) |  | 调整后 金额(元) | 备注
1 | LSSGCSF00005 | 绿色施工安全防护措施费 | 分部分项人工费+分部分项机具费 | 16.5 | 141598.61 |  |  |  |  | 以分部分项的人工费与施工机具费之和为计算基础；以专业工程类型 区分不同费率计算； 单独场地平整工程费率为4.35%； 道路、管网工程费率为16.50%； 桥涵、隧道、水处理构筑物工程费率为14.50%； 分部分项工程总费用在300 万元以内（含300 万元）的项目按基本费率乘以1.20；
2 | 粤041109009005 | 文明工地增加费 | 分部分项人工费+分部分项机具费 | 0 | [5 empty] | 以分部分项的人工费与施工机具费之和为计算基础；市级文明工地0.60%；省级文明工地1.20%
3 | 041109002005 | 夜间施工增加费 |  | 20 | [5 empty] | 以夜间施工项目人工费的20%计算
4 | 041109005005 | 交通疏解员增加费 |  | 15 | [5 empty] | 按照项目分部分项人工费的15%计算（有方案的按照方案计算）， 结算时据实结算。
5 | 041108001005 | 地下管线交叉降效费 |  | 0 | [5 empty] | 按实际发生或经批准的施工方案计算
6 | 粤041109008005 | 赶工措施费 | 分部分项人工费+分部分项机具费 | 0 | [5 empty] | 赶工措施费=（1-δ）*分部分项的（人工费+施工机具费）*0.30 （0.8≤δ＜1 式中：δ=合同工期/定额工期）
7 | QTFY00000005 | 其他费用 | [7 empty] | 按实际发生或经批准的施工组织设计方案计算
合 计 |  |  |  |  | 141598.61
编制人（造价人员）： | [5 empty] | 复核人（造价工程师）：
表-11

## 表-12 其他项目清单与计价汇总表
其他项目清单与计价汇总表
工程名称：改涌工程 |  |  | 标段： |  | 第 1 页 共 1 页
序号 | 项目名称 | 金额（元） |  | 结算金额（元） |  | 备注
1 | 暂列金额 | 267175.24 |  |  |  | 明细详见表-12-1
2 | 暂估价
2.1 | 材料暂估价 | — |  |  |  | 明细详见表-12-2
2.2 | 专业工程暂估价 |  |  |  |  | 明细详见表-12-3
3 | 计日工 |  |  |  |  | 明细详见表-12-4
4 | 总承包服务费 |  |  |  |  | 明细详见表-12-5
5 | 预算包干费 | 51490.40
6 | 工程优质费
7 | 概算幅度差
8 | 现场签证费用
9 | 索赔费用
10 | 其他费用
| 合 计 | 318665.64 |  |  |  | —
注：材料（工程设备）暂估单价进入清单项目综合单价，此处不汇总。
表—12

## 表-12-1 暂列金额表
暂列金额明细表
工程名称：改涌工程 |  |  | 标段： |  | 第 1 页 共 1 页
序号 | 名称 | 计量单位 |  | 暂定金额（元） |  | 备注
1 | 暂列金额 |  |  | 267175.24
合 计 |  |  |  | 267175.24 |  | —
注：此表由招标人填写，如不能详列，也可只列暂列金额总额，投标人应将上述暂列金额计入投标总价中。
表—12—1

## 表-13 规费、税金项目清单与计价表
规费、税金项目清单与计价表
工程名称：改涌工程 |  |  | 标段： |  |  | 第 1 页 共 1 页
序号 | 项目名称 | 计算基础 |  | 计算基数 | 计算费率 (%) |  | 金额(元)
1 | 增值税销项税额 | 分部分项合计+措施合计+其他项目 |  | 3158900.7 | 9 |  | 284301.06
合 计 | [6 empty] | 284301.06
编制人（造价人员）： |  |  | 复核人（造价工程师）：
表—13