## 表-04 单位工程招标控制价汇总表
单位工程招标控制价汇总表
工程名称：桥梁工程 |  |  | 标段： | 第 1 页 共 1 页
序号 | 汇总内容 | 金额:(元) |  |  | 其中：暂估价(元)
1 | 分部分项合计 | 17505749.13
1.1 | 乌涌右支涌中桥 | 6434785.73
1.2 | 乌涌左支涌中桥 | 5960266.47
1.3 | K2+252.6青年圳小桥 | 2719294.19
1.4 | K2+099.3青年圳小桥 | 2391402.74
2 | 措施合计 | 2975969.21
2.1 | 绿色施工安全防护措施费 | 1090002.37
2.2 | 其他措施费 | 1885966.84
3 | 其他项目 | 2079505.94 |  |  | －
3.1 | 暂列金额 | 1750574.91
3.2 | 暂估价
3.3 | 计日工
3.4 | 总承包服务费
3.5 | 预算包干费 | 328931.03
3.6 | 工程优质费
3.7 | 概算幅度差
3.8 | 索赔费用
3.9 | 现场签证费用
3.10 | 其他费用
4 | 税前工程造价 | 22561224.28
5 | 增值税销项税额 | 2030510.19 |  |  | －
6 | 总造价 | 24591734.47
7 | 人工费 | 4246874.53
招标控制价合计=1+2+3+5 |  | 24,591,734.47 |  |  | 0.00
注：本表适用于单位工程招标控制价或投标报价的汇总，如无单位工程划分，单项工程也使用本表汇总
表—04

## 表-08 分部分项工程和单价措施项目清单与计价表
分部分项工程和单价措施项目清单与计价表
工程名称：桥梁工程 |  |  |  | 标段： |  |  |  | 第 1 页 共 1 页
序号 | 项目编码 | 项目名称 | 项目特征描述 |  | 计量单位 | 工程量 | 金额（元）
[7 empty] | 综合单价 |  | 综合合价 | 其中
暂估价
|  | 乌涌右支涌中桥 | [6 empty] | 6434785.73
|  | 上部结构 | [6 empty] | 2191062.36
1 | 040304001001 | 预制混凝土梁 | 1.名称：预制箱梁（含预制堵头板） 2.混凝土强度等级：C50商品混凝土 3.综合考虑：模板、构件截面形式、尺寸、施工高度、混凝土拌和要求、骨料粒径及因施工工艺需要掺外加剂、泵送混凝土增加费用。综合考虑预制、安装、运输过程的其他增加费。 4.运距：30km以内 5.其他：本清单包含施工图纸、技术规范所需全部工作内容 |  | m3 | 723.2 | 2128.67 |  | 1539454.14
2 | 040901006001 | 后张法预应力钢筋(钢丝束、钢绞线) | 1.部位：预应力箱梁 2.种类：预应力钢绞线 3.规格：φs15.2 4.锚具：按设计图纸要求 5.预应力管道：φ55金属波纹管 6.压浆料：详图纸 7.综合考虑：钢绞线张拉形式、锚具规格、锚垫板、中梁边梁差异等 8.其他：本清单包含施工图纸、技术规范所需全部工作内容 |  | t | 30.6 | 12441.11 |  | 380697.97
3 | 040303011001 | 混凝土箱梁 | 1.名称、部位：湿接缝 2.混凝土强度等级：C50商品混凝土 3.其他：本清单包含施工图纸、技术规范所需全部工作内容 |  | m3 | 93.2 | 696.53 |  | 64916.6
4 | 040303024003 | 混凝土其他构件 | 1.部位：支座垫石 2.混凝土强度等级：C50商品混凝土 3.综合考虑：构件截面形式、尺寸、施工高度、混凝土拌和要求、骨料粒径及因施工工艺需要掺外加剂、泵送混凝土增加费用 4.其他：本清单包含施工图纸、技术规范所需全部工作内容 |  | m3 | 3.1 | 726.41 |  | 2251.87
5 | 040303024004 | 混凝土其他构件 | 1.部位：支座调平楔形块 2.混凝土强度等级：C50混凝土 3.综合考虑：构件截面形式、尺寸、施工高度、混凝土拌和要求、骨料粒径及因施工工艺需要掺外加剂、泵送混凝土增加费用 4.其他：本清单包含施工图纸、技术规范所需全部工作内容 |  | m3 | 1 | 1015.9 |  | 1015.9
6 | 040309004001 | 橡胶支座 | 1.材质：板式橡胶支座 2.型号规格：GYZ 450×99 3.综合考虑：制作、运输、定位、固定、焊接等 4.其他：本清单包含施工图纸、技术规范所需全部工作内容 |  | 个 | 48 | 1528.09 |  | 73348.32
7 | 040309004002 | 减震橡胶垫块 | 1.材质：减震橡胶垫块 2.型号规格：1700*200*10mm 3.综合考虑：制作、运输、定位、固定、焊接等 4.其他：本清单包含施工图纸、技术规范所需全部工作内容 |  | 个 | 4 | 330.14 |  | 1320.56
8 | 040309004003 | 减震橡胶垫块 | 1.材质：减震橡胶垫块 2.型号规格：1200*200*10mm 3.综合考虑：制作、运输、定位、固定、焊接等 4.其他：本清单包含施工图纸、技术规范所需全部工作内容 |  | 个 | 4 | 233.04 |  | 932.16
9 | 040309004004 | 减震橡胶垫块 | 1.材质：减震橡胶垫块 2.型号规格：250*250*10mm 3.综合考虑：制作、运输、定位、固定、焊接等 4.其他：本清单包含施工图纸、技术规范所需全部工作内容 |  | 个 | 96 | 60.69 |  | 5826.24
10 | 040901010001 | 防落梁装置 | 1.桥台处防落梁装置 2.含可调型防松锚具（7孔）、上承压板、弹簧、下承压板、橡胶垫块、中空式阻尼器、预埋钢板、活动端保护罩、环氧喷涂钢绞线、热缩保护罩、固定端保护罩等费用 3.其他：本清单包含施工图纸、技术规范所需全部工作内容 |  | 套 | 20 | 4604.73 |  | 92094.6
11 | 040901010002 | 防落梁装置 | 1、桥墩处防落梁装置 2、含可调型防松锚具（3孔）、上承压板、弹簧、下承压板、橡胶垫块、PVC保护管、预埋钢板、活动端保护罩、环氧喷涂钢绞线、热缩保护罩、固定端保护罩等费用 3.其他：本清单包含施工图纸、技术规范所需全部工作内容 |  | 套 | 10 | 2920.4 |  | 29204
|  | 下部结构 | [6 empty] | 1840309.29
|  | 桥台、桥墩桩基工程 | [6 empty] | 1569852.89
12 | 040301004002 | 钻孔灌注桩-实桩 | 1.桩类别：钻孔灌注桩 2.桩长：综合考虑 3.桩径：Φ1300mm 4.混凝土强度等级：C30水下商品砼浇筑 5.成孔方法：钻孔 6.综合考虑超灌、泥浆外运、泥浆沉淀池费用 7.其他：本清单包含施工图纸、技术规范所需全部工作内容 8.钢护筒费用另行列项计取 |  | m | 708.06 | 1319.62 |  | 934370.14
13 | 040301004003 | 钻孔灌注桩-空桩 | 1.桩类别：钻孔灌注桩 2.桩长：综合考虑 3.桩径：Φ1300mm 4.其他：本清单包含施工图纸、技术规范所需全部工作内容 |  | m | 3 | 496.84 |  | 1490.52
14 | 040901004001 | 钢筋笼 | 1.钢筋种类、规格:现浇构件钢筋HRB300φ10以内 2.其他：本清单包含施工图纸、技术规范所需全部工作内容 |  | t | 13.3 | 4556.06 |  | 60595.6
15 | 040901004002 | 钢筋笼 | 1.钢筋种类、规格:现浇构件钢筋HRB400φ12-25 2.其他：本清单包含施工图纸、技术规范所需全部工作内容 |  | t | 5.09 | 4452.09 |  | 22661.14
16 | 040901004003 | 钢筋笼 | 1.钢筋种类、规格:现浇构件钢筋HRB400φ25外 2.其他：本清单包含施工图纸、技术规范所需全部工作内容 |  | t | 74.11 | 4554.04 |  | 337499.9
17 | 粤040301016001 | 入岩增加费 | 1.岩石类别:中风化 2.桩身直径:Φ1300mm 3.入岩深度及其他情况:根据图纸及地勘报告等综合考虑 4.其他：本清单包含施工图纸、技术规范所需全部工作内容 5.清单工程量按照入岩中风化层的实际发生工程量算 |  | m3 | 5.17 | 747.51 |  | 3864.63
18 | 粤040301016002 | 入岩增加费 | 1.岩石类别:微风化 2.桩身直径:Φ1300mm 3.入岩深度及其他情况:根据图纸及地勘报告等综合考虑 4.其他：本清单包含施工图纸、技术规范所需全部工作内容 5.清单工程量按照入岩微风化层的实际发生工程量算 |  | m3 | 16.18 | 1067.86 |  | 17277.97
19 | 040301012001 | 声测管 | 1.声测管预埋 2.材质、规格型号：综合考虑 3.综合考虑管制作、管件连接、下管方式、机具安装、移动、拆除、刷油、排障、场内运输等一切相关费用 4.综合考虑管埋设机械 5.其他：本清单包含施工图纸、技术规范所需全部工作内容 |  | t | 5.76 | 5462.21 |  | 31462.33
20 | 010301004001 | 截(凿)桩头 | 1.桩类型:钻孔灌注桩 2.桩头截面、高度:截面φ1300mm，截桩头长度1m 3.混凝土强度等级:C30水下混凝土 4.有无钢筋:有钢筋 5.其他：本清单包含施工图纸、技术规范所需全部工作内容 |  | m3 | 23.88 | 413.08 |  | 9864.35
21 | 040307007001 | 钢护筒 | 1.材质:钢护筒埋设与拆除 2.埋设位置：陆上 3.埋设深度：综合考虑 4.其他：本清单包含施工图纸、技术规范所需全部工作内容 |  | t | 14.2 | 2272.83 |  | 32274.19
22 | 040307007002 | 钢护筒 | 1.材质:钢护筒埋设 2.埋设位置：水上 3.埋设深度：综合考虑 4.其他：本清单包含施工图纸、技术规范所需全部工作内容 |  | t | 15.1 | 7847.16 |  | 118492.12
|  | 桥墩 | [6 empty] | 83849.94
23 | 040303005001 | 混凝土墩(台)身 | 1.部位：桥墩 2.混凝土强度等级：C30商品混凝土 3.综合考虑：构件截面形式、尺寸、施工高度、混凝土拌和要求、骨料粒径及因施工工艺需要掺外加剂、泵送混凝土增加费用 4.其他：本清单包含施工图纸、技术规范所需全部工作内容 |  | m3 | 21.94 | 598.88 |  | 13139.43
24 | 040303006001 | 混凝土支撑梁及横梁 | 1.部位：桥墩系梁 2.混凝土强度等级：C30商品混凝土 3.综合考虑：构件截面形式、尺寸、施工高度、混凝土拌和要求、骨料粒径及因施工工艺需要掺外加剂、泵送混凝土增加费用 4.其他：本清单包含施工图纸、技术规范所需全部工作内容 |  | m3 | 27.12 | 529.99 |  | 14373.33
25 | 040303007001 | 混凝土墩(台)盖梁 | 1.部位：桥墩盖梁 2.混凝土强度等级：C35商品混凝土 3.综合考虑：构件截面形式、尺寸、施工高度、混凝土拌和要求、骨料粒径及因施工工艺需要掺外加剂、泵送混凝土增加费用 4.其他：本清单包含施工图纸、技术规范所需全部工作内容 |  | m3 | 92.6 | 599.09 |  | 55475.73
26 | 040303005002 | 混凝土墩(台)身 | 1.部位：桥墩挡块 2.混凝土强度等级：C35商品混凝土 3.综合考虑：构件截面形式、尺寸、施工高度、混凝土拌和要求、骨料粒径及因施工工艺需要掺外加剂、泵送混凝土增加费用 4.其他：本清单包含施工图纸、技术规范所需全部工作内容 |  | m3 | 1.48 | 582.06 |  | 861.45
|  | 桥台 | [6 empty] | 158884.26
27 | 040303007002 | 混凝土墩(台)盖梁 | 1.部位：桥台盖梁 2.混凝土强度等级：C35商品混凝土 3.综合考虑：构件截面形式、尺寸、施工高度、混凝土拌和要求、骨料粒径及因施工工艺需要掺外加剂、泵送混凝土增加费用 4.其他：本清单包含施工图纸、技术规范所需全部工作内容 |  | m3 | 178.0376 | 596.1 |  | 106128.21
28 | 040303005003 | 混凝土墩(台)身 | 1.部位：桥台背墙、耳墙、挡土板、挡块 2.混凝土强度等级：C35商品混凝土 3.综合考虑：构件截面形式、尺寸、施工高度、混凝土拌和要求、骨料粒径及因施工工艺需要掺外加剂、泵送混凝土增加费用 4.其他：本清单包含施工图纸、技术规范所需全部工作内容 |  | m3 | 89.68 | 588.27 |  | 52756.05
|  | 桥台锥坡 | [6 empty] | 27722.2
29 | 040305005001 | 护坡 | 1.100mm厚六棱实心砖 2.其他：本清单包含施工图纸、技术规范所需全部工作内容 |  | m2 | 232.5 | 80.73 |  | 18769.73
30 | 040303002002 | 混凝土基础 | 1.C20片石混凝土护脚 2.其他：本清单包含施工图纸、技术规范所需全部工作内容 |  | m3 | 17.84 | 501.82 |  | 8952.47
|  | 钢筋工程 | [6 empty] | 1301403.31
31 | 040901002001 | 预制构件钢筋 | 1.钢筋种类、规格：HRB400（III级钢筋） 2.钢筋规格：10~25，按设计图纸要求 3.其他：本清单包含施工图纸、技术规范所需全部工作内容 |  | t | 145.04 | 4107.19 |  | 595706.84
32 | 040901001005 | 现浇构件钢筋 | 1.钢筋种类、规格：HRB400（III级钢筋） 2.钢筋规格：10~25，按设计图纸要求 3.其他：本清单包含施工图纸、技术规范所需全部工作内容 |  | t | 153.689 | 4107.19 |  | 631229.92
33 | 040901001006 | 现浇构件钢筋 | 1.钢筋种类、规格：HRB400（III级钢筋） 2.钢筋规格：25以外，按设计图纸要求 3.其他：本清单包含施工图纸、技术规范所需全部工作内容 |  | t | 18.319 | 4011.86 |  | 73493.26
34 | 040901001007 | 现浇构件钢筋 | 1.钢筋种类、规格：HPB300（I级钢筋） 2.钢筋规格：φ10以外，按设计图纸要求 3.其他：本清单包含施工图纸、技术规范所需全部工作内容 |  | t | 0.23 | 4231.71 |  | 973.29
|  | 桥面及附属工程 | [6 empty] | 1102010.77
|  | 调平层 | [6 empty] | 120857.46
35 | 040303019001 | 桥面铺装 | 1.部位：桥面调平层 2.混凝土强度等级：C50防水混凝土，P6 3.厚度：10cm 4.综合考虑：构件截面形式、尺寸、预留孔洞、施工高度、混凝土拌和要求、骨料粒径及因施工工艺需要掺外加剂、泵送混凝土增加费用 5.其他：本清单包含施工图纸、技术规范所需全部工作内容 |  | m2 | 1747 | 69.18 |  | 120857.46
|  | 车行道铺装 | [6 empty] | 346010.82
36 | 040309010001 | 防水层 | 1、1.5mm聚氨酯防水涂料 2、防水涂料施工前对混凝土表面进行铣刨,增强混凝土与防水涂料之间的粘结力 3、其他：本清单包含施工图纸、技术规范所需全部工作内容 |  | m2 | 1747 | 39.25 |  | 68569.75
37 | 040203006014 | 沥青混凝土 | 1、4cm细粒式改性沥青砼AC-13C 2、其他：本清单包含施工图纸、技术规范所需全部工作内容 |  | m2 | 1747 | 66.07 |  | 115424.29
38 | 040203006015 | 沥青混凝土 | 1、6cm中粒式沥青砼AC-20C 2、其他：本清单包含施工图纸、技术规范所需全部工作内容 |  | m2 | 1747 | 86.94 |  | 151884.18
39 | 040203003007 | 透层、粘层 | 1.材料品种:喷洒乳化沥青PC-3 2.喷油量:0.4-0.6L/㎡ 3.其他:本清单包含施工图纸、技术规范所需全部工作内容 |  | m2 | 3494 | 2.48 |  | 8665.12
40 | 040203003008 | 透层、粘层 | 1.材料品种:0.7mm~1.0mm细砂过渡层 2.厚度：2mm 3.其他:本清单包含施工图纸、技术规范所需全部工作内容 |  | m2 | 1747 | 0.84 |  | 1467.48
|  | 伸缩缝 | [6 empty] | 24000.62
41 | 040309007001 | 桥梁伸缩装置 | 1.伸缩缝规格型号：D80型 2.混凝土强度等级：C50钢纤维混凝土，钢纤维含量为60~70kg/m3 3.综合考虑：构件截面形式、尺寸、掺外加剂、泵送混凝土增加费用、砼浇筑方式、钢筋规格、连接方式、安装部位 4.综合考虑其他增加费 5.其他：本清单包含施工图纸、技术规范所需全部工作内容 |  | m | 30.4 | 583.31 |  | 17732.62
42 | 040309007002 | 桥梁伸缩装置 | 1.部位：人行道伸缩缝 2.伸缩缝规格型号：不锈钢板(L+490)*250*4 3.综合考虑：连接方式、安装部位 4.综合考虑其他材料增加费 5.其他：本清单包含施工图纸、技术规范所需全部工作内容 |  | m | 25 | 250.72 |  | 6268
|  | 人行道 | [6 empty] | 156938.35
43 | 040304003001 | 预制混凝土板 | 1.部位：桥面人行道 2.构件代号、名称:预制人行道板 3.混凝土强度等级：C30商品混凝土 4.综合考虑：构件截面形式、尺寸、预留孔洞、施工高度、混凝土拌和要求、骨料粒径及因施工工艺需要掺外加剂、泵送混凝土增加费用 5.其他：本清单包含施工图纸、技术规范所需全部工作内容 |  | m3 | 31.3 | 1901.18 |  | 59506.93
44 | 040304002001 | 现浇混凝土支墩 | 1.部位：人行道 2.构件代号、名称:现浇人行道支墩 3.混凝土强度等级：C30商品混凝土 4.综合考虑：构件截面形式、尺寸、预留孔洞、施工高度、混凝土拌和要求、骨料粒径及因施工工艺需要掺外加剂、泵送混凝土增加费用 5.其他：本清单包含施工图纸、技术规范所需全部工作内容 |  | m3 | 63.6 | 735.95 |  | 46806.42
45 | 040204002004 | 人行道块料铺设 | 1.块料品种、规格：3cm花岗岩砖 2.30cm厚M12.5水泥砂浆 3.其他：本清单包含施工图纸、技术规范所需全部工作内容 |  | m2 | 400 | 124.68 |  | 49872
46 | 040205006001 | 黄黑警示线 | 1.黄黑警示线 2.其他：本清单包含施工图纸、技术规范所需全部工作内容 |  | m2 | 60 | 12.55 |  | 753
|  | 防撞墙、防撞护栏 | [6 empty] | 147486.41
|  | 混凝土防撞墙 | [6 empty] | 33580.16
47 | 040303018001 | 混凝土防撞墙 | 1.部位：防撞墙 2.混凝土强度等级：C30商品混凝土 3.综合考虑：构件截面形式、尺寸、施工高度、混凝土拌和要求、骨料粒径及因施工工艺需要掺外加剂、泵送混凝土增加费用 4.其他：本清单包含施工图纸、技术规范所需全部工作内容 |  | m3 | 40.1 | 804.24 |  | 32250.02
48 | 040308003001 | 镶贴面层 | 1、部位：防撞墙伸缩缝处 2、5mm不锈钢板 3、综合考虑连接件费用 4、外露部分需刷红丹两道，并刷白漆两道 5、其他：本清单包含施工图纸、技术规范所需全部工作内容 |  | m2 | 2 | 665.07 |  | 1330.14
|  | 防撞护栏 | [6 empty] | 113906.25
49 | 040303002003 | 混凝土基础 | 1、部位：金属防撞护栏基础 2、混凝土强度等级：C40商品混凝土 3、其他：本清单包含施工图纸、技术规范所需全部工作内容 |  | m3 | 8.75 | 591.71 |  | 5177.46
50 | 040303024005 | 混凝土其他构件 | 1、部位：金属防撞护栏路缘石 2、混凝土强度等级：C30商品混凝土 3、其他：本清单包含施工图纸、技术规范所需全部工作内容 |  | m3 | 8.75 | 756.89 |  | 6622.79
51 | 040309001001 | 金属栏杆 | 1.金属梁柱式防撞护栏 2.高度：1000mm 3.立柱：立柱壁板□387*8*1000、□100*8*1000；立柱座板：□320*14*440、□320*14*360等 4.节段横梁：横梁方钢100*6等 5.横梁拼接段：方钢80*6等 6.综合考虑加劲板、端封板、连接件、螺栓等费用 7.其他：本清单包含施工图纸、技术规范所需全部工作内容 |  | m | 100 | 1021.06 |  | 102106
|  | 桥上栏杆 | [6 empty] | 65398.98
52 | 040309001002 | 金属栏杆 | 1、高度：1100mm 2、扶手：φ89x3镀锌钢管 3、栏杆：60x30x3镀锌方钢管（横向）、80x40x4镀锌方钢管（纵向）、30x30x3镀锌方钢管（纵向） 4、本栏杆采用方钢材质,要用热镀锌进行防锈处理,厚度要达到0.05mm,所有钢构件 (预埋件除外)表面喷涂黑色氟碳漆,需喷涂两层,每层厚度不小于30μm。 5、栏杆喷漆之前,必须把底材处理干净,除油污,打磨一遍,做一道环氧磷酸锌底漆,再做氟碳漆,以便于氟碳漆的附着,防止脱落。 6.其他：本清单包含施工图纸、技术规范所需全部工作内容 |  | m | 150 | 393.45 |  | 59017.5
53 | 040901009001 | 预埋铁件 | 1.部位：栏杆预埋铁件 2.其他：本清单包含施工图纸、技术规范所需全部工作内容 |  | t | 0.8074 | 7903.74 |  | 6381.48
|  | 桥台搭板 | [6 empty] | 114454.74
54 | 040305001006 | 垫层 | 1.部位：桥台搭板底碎石垫层（350mm厚） 2.综合考虑石料规格、拌和方式、摊铺方式、养护方式、材料运距等 3.包括拌和、运输、铺筑、找平、碾压、养护、材料及材料运输等 4.其他：本清单包含施工图纸、技术规范所需全部工作内容 |  | m3 | 124.92 | 293.4 |  | 36651.53
55 | 040303020001 | 混凝土桥头搭板 | 1.部位：桥台搭板 2.混凝土强度等级：C30混凝土 3.综合考虑：构件截面形式、尺寸、施工高度、混凝土拌和要求、骨料粒径及因施工工艺需要掺外加剂、泵送混凝土增加费用 4..其他：本清单包含施工图纸、技术规范所需全部工作内容 |  | m3 | 124.92 | 608.34 |  | 75993.83
56 | 040309007003 | 伸缩缝 | 1.桥台背墙与桥台搭板间灌缝 2.其他：本清单包含施工图纸、技术规范所需全部工作内容 |  | m2 | 4 | 153.44 |  | 613.76
57 | 040201021001 | 土工合成材料 | 1.玻纤格栅 2.其他：本清单包含施工图纸、技术规范所需全部工作内容 |  | m2 | 178.45 | 6.7 |  | 1195.62
|  | 堤岸恢复 | [6 empty] | 89953.92
58 | 040305005002 | 六棱实心砖 | 1.100mm厚六棱实心砖 2、其他：本清单包含施工图纸、技术规范所需全部工作内容 |  | m2 | 873 | 80.73 |  | 70477.29
59 | 040305005003 | 砂砾垫层 | 1.100mm砂砾垫层 2、其他：本清单包含施工图纸、技术规范所需全部工作内容 |  | m2 | 873 | 22.31 |  | 19476.63
|  | 土石方工程 | [6 empty] | 36909.47
60 | 040101002002 | 挖沟槽土方 | 1.土壤类别：综合考虑 2.挖土深度：综合考虑 3.其他:本清单包含施工图纸、技术规范所需全部工作内容 |  | m3 | 116 | 9.52 |  | 1104.32
61 | 040103001006 | 回填方（桥台位置） | 1.填方材料品种:场内土方利用 2.填土材料需符合设计图纸的要求 3.压实度要满足设计图纸的要求 4.场内运输:综合考虑 5.其他：本清单包含施工图纸、技术规范所需全部工作内容 |  | m3 | 48 | 19.61 |  | 941.28
62 | 040103001007 | 回填方（锥坡位置） | 1.填方材料品种:场内土方利用 2.填土材料需符合设计图纸的要求 3.压实度要满足设计图纸的要求 4.场内运输:综合考虑垂直运输高度、土方的转堆及土方场内运输距离 5.其他:本清单包含施工图纸、技术规范所需全部工作内容 |  | m3 | 329.15 | 21.85 |  | 7191.93
63 | 040103002001 | 余方弃置 | 1.废弃料品种:土方 2.运距:15km 3.其他：本清单包含施工图纸、技术规范所需全部工作内容 |  | m3 | 645.505 | 40.44 |  | 26104.22
64 | 040103002002 | 余方弃置 | 1.废弃料品种:石方 2.运距:15km 3.其他：本清单包含施工图纸、技术规范所需全部工作内容 |  | m3 | 23.88 | 65.65 |  | 1567.72
|  | 乌涌左支涌中桥 | [6 empty] | 5960266.47
|  | 上部结构 | [6 empty] | 1653879.35
65 | 040304001002 | 预制混凝土梁 | 1.名称：预制箱梁（含预制堵头板） 2.混凝土强度等级：C50商品混凝土 3.综合考虑：模板、构件截面形式、尺寸、施工高度、混凝土拌和要求、骨料粒径及因施工工艺需要掺外加剂、泵送混凝土增加费用。综合考虑预制、安装、运输过程的其他增加费。 4.运距：30km以内 5.其他：本清单包含施工图纸、技术规范所需全部工作内容 |  | m3 | 525.6 | 2186.94 |  | 1149455.66
66 | 040901006002 | 后张法预应力钢筋(钢丝束、钢绞线) | 1.部位：预应力箱梁 2.种类：预应力钢绞线 3.规格：φs15.2 4.锚具：按设计图纸要求 5.预应力管道：φ55金属波纹管 6.压浆料：详图纸 7.综合考虑：钢绞线张拉形式、锚具规格、锚垫板、中梁边梁差异等 8.其他：本清单包含施工图纸、技术规范所需全部工作内容 |  | t | 19.16 | 12788.96 |  | 245036.47
67 | 040303011002 | 混凝土箱梁 | 1.名称、部位：湿接缝 2.混凝土强度等级：C50商品混凝土 3.其他：本清单包含施工图纸、技术规范所需全部工作内容 |  | m3 | 75.6 | 696.53 |  | 52657.67
68 | 040303024006 | 混凝土其他构件 | 1.部位：支座垫石 2.混凝土强度等级：C50商品混凝土 3.综合考虑：构件截面形式、尺寸、施工高度、混凝土拌和要求、骨料粒径及因施工工艺需要掺外加剂、泵送混凝土增加费用 4.其他：本清单包含施工图纸、技术规范所需全部工作内容 |  | m3 | 4.22 | 726.41 |  | 3065.45
69 | 040303024007 | 混凝土其他构件 | 1.部位：支座调平楔形块 2.混凝土强度等级：C50混凝土 3.综合考虑：构件截面形式、尺寸、施工高度、混凝土拌和要求、骨料粒径及因施工工艺需要掺外加剂、泵送混凝土增加费用 4.其他：本清单包含施工图纸、技术规范所需全部工作内容 |  | m3 | 1 | 1015.9 |  | 1015.9
70 | 040309004005 | 橡胶支座 | 1.材质：板式橡胶支座 2.型号规格：GYZ 450×99 3.综合考虑：制作、运输、定位、固定、焊接等 4.其他：本清单包含施工图纸、技术规范所需全部工作内容 |  | 个 | 48 | 1528.09 |  | 73348.32
71 | 040309004006 | 减震橡胶垫块 | 1.材质：减震橡胶垫块 2.型号规格：1600*200*10mm 3.综合考虑：制作、运输、定位、固定、焊接等 4.其他：本清单包含施工图纸、技术规范所需全部工作内容 |  | 个 | 4 | 310.72 |  | 1242.88
72 | 040309004007 | 减震橡胶垫块 | 1.材质：减震橡胶垫块 2.型号规格：1200*200*10mm 3.综合考虑：制作、运输、定位、固定、焊接等 4.其他：本清单包含施工图纸、技术规范所需全部工作内容 |  | 个 | 4 | 233.04 |  | 932.16
73 | 040309004008 | 减震橡胶垫块 | 1.材质：减震橡胶垫块 2.型号规格：250*250*10mm 3.综合考虑：制作、运输、定位、固定、焊接等 4.其他：本清单包含施工图纸、技术规范所需全部工作内容 |  | 个 | 96 | 60.69 |  | 5826.24
74 | 040901010003 | 防落梁装置 | 1.桥台处防落梁装置 2.含可调型防松锚具（7孔）、上承压板、弹簧、下承压板、橡胶垫块、中空式阻尼器、预埋钢板、活动端保护罩、环氧喷涂钢绞线、热缩保护罩、固定端保护罩等费用 3.其他：本清单包含施工图纸、技术规范所需全部工作内容 |  | 套 | 20 | 4604.73 |  | 92094.6
75 | 040901010004 | 防落梁装置 | 1、桥墩处防落梁装置 2、含可调型防松锚具（3孔）、上承压板、弹簧、下承压板、橡胶垫块、PVC保护管、预埋钢板、活动端保护罩、环氧喷涂钢绞线、热缩保护罩、固定端保护罩等费用 3.其他：本清单包含施工图纸、技术规范所需全部工作内容 |  | 套 | 10 | 2920.4 |  | 29204
|  | 下部结构 | [6 empty] | 2301973.19
|  | 桥台、桥墩桩基工程 | [6 empty] | 2050947.1
76 | 040301004004 | 钻孔灌注桩-实桩 | 1.桩类别：钻孔灌注桩 2.桩长：综合考虑 3.桩径：Φ1200mm 4.混凝土强度等级：C35水下商品砼浇筑 5.成孔方法：钻孔 6.综合考虑超灌、泥浆外运、泥浆沉淀池费用 7.其他：本清单包含施工图纸、技术规范所需全部工作内容 8.钢护筒费用另行列项计取 |  | m | 777 | 1258.76 |  | 978056.52
77 | 040301004005 | 钻孔灌注桩-空桩 | 1.桩类别：钻孔灌注桩 2.桩长：综合考虑 3.桩径：Φ1200mm 4.其他：本清单包含施工图纸、技术规范所需全部工作内容 |  | m | 3 | 528.7 |  | 1586.1
78 | 040901004004 | 钢筋笼 | 1.钢筋种类、规格:现浇构件钢筋HRB300φ10以内 2.其他：本清单包含施工图纸、技术规范所需全部工作内容 |  | t | 12.59 | 4556.06 |  | 57360.8
79 | 040901004005 | 钢筋笼 | 1.钢筋种类、规格:现浇构件钢筋HRB400φ25外 2.其他：本清单包含施工图纸、技术规范所需全部工作内容 |  | t | 68.6 | 4554.04 |  | 312407.14
80 | 040901004006 | 钢筋笼 | 1.钢筋种类、规格:现浇构件钢筋HRB400φ12~25 2.其他：本清单包含施工图纸、技术规范所需全部工作内容 |  | t | 5.05 | 4452.09 |  | 22483.05
81 | 粤040301016003 | 入岩增加费 | 1.岩石类别:中风化 2.桩身直径:Φ1200mm 3.入岩深度及其他情况:根据图纸及地勘报告等综合考虑 4.其他：本清单包含施工图纸、技术规范所需全部工作内容 5.清单工程量按照入岩中风化层的实际发生工程量算 |  | m3 | 40.02 | 747.51 |  | 29915.35
82 | 粤040301016004 | 入岩增加费 | 1.岩石类别:微风化 2.桩身直径:Φ1200mm 3.入岩深度及其他情况:根据图纸及地勘报告等综合考虑 4.其他：本清单包含施工图纸、技术规范所需全部工作内容 5.清单工程量按照入岩微风化层的实际发生工程量算 |  | m3 | 44.63 | 1067.86 |  | 47658.59
83 | 040301012002 | 声测管 | 1.声测管预埋 2.材质、规格型号：综合考虑 3.综合考虑管制作、管件连接、下管方式、机具安装、移动、拆除、刷油、排障、场内运输等一切相关费用 4.综合考虑管埋设机械 5.其他：本清单包含施工图纸、技术规范所需全部工作内容 |  | t | 6.4 | 5462.21 |  | 34958.14
84 | 010301004002 | 截(凿)桩头 | 1.桩类型:钻孔灌注桩 2.桩头截面、高度:截面φ1200mm，截桩头长度1m 3.混凝土强度等级:C35水下混凝土 4.有无钢筋:有钢筋 5.其他：本清单包含施工图纸、技术规范所需全部工作内容 |  | m3 | 20.35 | 413.08 |  | 8406.18
85 | 040307007003 | 钢护筒 | 1.材质:钢护筒埋设与拆除 2.埋设位置：陆上 3.埋设深度：综合考虑 4.其他：本清单包含施工图纸、技术规范所需全部工作内容 |  | t | 13.2 | 2272.83 |  | 30001.36
86 | 040307007004 | 钢护筒 | 1.材质:钢护筒埋设 2.埋设位置：水上 3.埋设深度：综合考虑 4.其他：本清单包含施工图纸、技术规范所需全部工作内容 |  | t | 67.3 | 7847.16 |  | 528113.87
|  | 桥墩 | [6 empty] | 60623.95
87 | 040303005004 | 混凝土墩(台)身 | 1.部位：桥墩 2.混凝土强度等级：C30商品混凝土 3.综合考虑：构件截面形式、尺寸、施工高度、混凝土拌和要求、骨料粒径及因施工工艺需要掺外加剂、泵送混凝土增加费用 4.其他：本清单包含施工图纸、技术规范所需全部工作内容 |  | m3 | 16.2 | 598.88 |  | 9701.86
88 | 040303007003 | 混凝土墩(台)盖梁 | 1.部位：桥墩盖梁 2.混凝土强度等级：C35商品混凝土 3.综合考虑：构件截面形式、尺寸、施工高度、混凝土拌和要求、骨料粒径及因施工工艺需要掺外加剂、泵送混凝土增加费用 4.其他：本清单包含施工图纸、技术规范所需全部工作内容 |  | m3 | 83.6 | 599.09 |  | 50083.92
89 | 040303005005 | 混凝土墩(台)身 | 1.部位：桥墩挡块 2.混凝土强度等级：C35商品混凝土 3.综合考虑：构件截面形式、尺寸、施工高度、混凝土拌和要求、骨料粒径及因施工工艺需要掺外加剂、泵送混凝土增加费用 4.其他：本清单包含施工图纸、技术规范所需全部工作内容 |  | m3 | 1.44 | 582.06 |  | 838.17
|  | 桥台 | [6 empty] | 148925.08
90 | 040303007004 | 混凝土墩(台)盖梁 | 1.部位：桥台盖梁 2.混凝土强度等级：C35商品混凝土 3.综合考虑：构件截面形式、尺寸、施工高度、混凝土拌和要求、骨料粒径及因施工工艺需要掺外加剂、泵送混凝土增加费用 4.其他：本清单包含施工图纸、技术规范所需全部工作内容 |  | m3 | 168.87 | 596.1 |  | 100663.41
91 | 040303005006 | 混凝土墩(台)身 | 1.部位：桥台背墙、耳墙、挡土板、挡块 2.混凝土强度等级：C35商品混凝土 3.综合考虑：构件截面形式、尺寸、施工高度、混凝土拌和要求、骨料粒径及因施工工艺需要掺外加剂、泵送混凝土增加费用 4.其他：本清单包含施工图纸、技术规范所需全部工作内容 |  | m3 | 82.04 | 588.27 |  | 48261.67
|  | 桥台锥坡 | [6 empty] | 41477.06
92 | 040305005004 | 护坡 | 1.100mm厚六棱实心砖 2.其他：本清单包含施工图纸、技术规范所需全部工作内容 |  | m2 | 393.93 | 80.73 |  | 31801.97
93 | 040303002004 | 混凝土基础 | 1.C20片石混凝土护脚 2.其他：本清单包含施工图纸、技术规范所需全部工作内容 |  | m3 | 19.28 | 501.82 |  | 9675.09
|  | 钢筋工程 | [6 empty] | 1064329.88
94 | 040901002002 | 预制构件钢筋 | 1.钢筋种类、规格：HRB400（III级钢筋） 2.钢筋规格：10~25，按设计图纸要求 3.其他：本清单包含施工图纸、技术规范所需全部工作内容 |  | t | 100.05 | 4107.19 |  | 410924.36
95 | 040901001008 | 现浇构件钢筋 | 1.钢筋种类、规格：HRB400（III级钢筋） 2.钢筋规格：10~25，按设计图纸要求 3.其他：本清单包含施工图纸、技术规范所需全部工作内容 |  | t | 141.72 | 4107.19 |  | 582070.97
96 | 040901001009 | 现浇构件钢筋 | 1.钢筋种类、规格：HRB400（III级钢筋） 2.钢筋规格：25以外，按设计图纸要求 3.其他：本清单包含施工图纸、技术规范所需全部工作内容 |  | t | 16.5 | 4011.86 |  | 66195.69
97 | 040901001010 | 现浇构件钢筋 | 1.钢筋种类、规格：HPB300（I级钢筋） 2.钢筋规格：φ10以内，按设计图纸要求 3.其他：本清单包含施工图纸、技术规范所需全部工作内容 |  | t | 0.89 | 4632.86 |  | 4123.25
98 | 040901001011 | 现浇构件钢筋 | 1.钢筋种类、规格：HPB300（I级钢筋） 2.钢筋规格：φ10以外，按设计图纸要求 3.其他：本清单包含施工图纸、技术规范所需全部工作内容 |  | t | 0.24 | 4231.71 |  | 1015.61
|  | 桥面及附属工程 | [6 empty] | 940084.05
|  | 调平层 | [6 empty] | 101141.16
99 | 040303019002 | 桥面铺装 | 1.部位：桥面调平层 2.混凝土强度等级：C50防水混凝土，P6 3.厚度：10cm 4.综合考虑：构件截面形式、尺寸、预留孔洞、施工高度、混凝土拌和要求、骨料粒径及因施工工艺需要掺外加剂、泵送混凝土增加费用 5.其他：本清单包含施工图纸、技术规范所需全部工作内容 |  | m2 | 1462 | 69.18 |  | 101141.16
|  | 车行道铺装 | [6 empty] | 289563.72
100 | 040309010002 | 防水层 | 1.1.5mm聚氨酯防水涂料 2.防水涂料施工前对混凝土表面进行铣刨,增强混凝土与防水涂料之间的粘结力 3.其他：本清单包含施工图纸、技术规范所需全部工作内容 |  | m2 | 1462 | 39.25 |  | 57383.5
101 | 040203006016 | 沥青混凝土 | 1.4cm细粒式改性沥青砼AC-13C 2.其他：本清单包含施工图纸、技术规范所需全部工作内容 |  | m2 | 1462 | 66.07 |  | 96594.34
102 | 040203006017 | 沥青混凝土 | 1.6cm中粒式沥青砼AC-20C 2.其他：本清单包含施工图纸、技术规范所需全部工作内容 |  | m2 | 1462 | 86.94 |  | 127106.28
103 | 040203003009 | 透层、粘层 | 1.材料品种:喷洒乳化沥青PC-3 2.喷油量:0.4-0.6L/㎡ 3.其他:本清单包含施工图纸、技术规范所需全部工作内容 |  | m2 | 2924 | 2.48 |  | 7251.52
104 | 040203003010 | 透层、粘层 | 1.材料品种:0.7mm~1.0mm细砂过渡层 2.厚度：2mm 3.其他:本清单包含施工图纸、技术规范所需全部工作内容 |  | m2 | 1462 | 0.84 |  | 1228.08
|  | 伸缩缝 | [6 empty] | 24808.78
105 | 040309007004 | 桥梁伸缩装置 | 1.伸缩缝规格型号：D80型 2.混凝土强度等级：C50钢纤维混凝土，钢纤维含量为60~70kg/m3 3.综合考虑：构件截面形式、尺寸、掺外加剂、泵送混凝土增加费用、砼浇筑方式、钢筋规格、连接方式、安装部位 4.综合考虑其他增加费 5.其他：本清单包含施工图纸、技术规范所需全部工作内容 |  | m | 31.2 | 586.22 |  | 18290.06
106 | 040309007005 | 桥梁伸缩装置 | 1.部位：人行道伸缩缝 2.伸缩缝规格型号：不锈钢板(L+490)*250*4 3.综合考虑：连接方式、安装部位 4.综合考虑其他材料增加费 5.其他：本清单包含施工图纸、技术规范所需全部工作内容 |  | m | 26 | 250.72 |  | 6518.72
|  | 人行道 | [6 empty] | 120417.28
107 | 040304003002 | 预制混凝土板 | 1.部位：桥面人行道 2.构件代号、名称:预制人行道板 3.混凝土强度等级：C30商品混凝土 4.综合考虑：构件截面形式、尺寸、预留孔洞、施工高度、混凝土拌和要求、骨料粒径及因施工工艺需要掺外加剂、泵送混凝土增加费用 5.其他：本清单包含施工图纸、技术规范所需全部工作内容 |  | m3 | 25.72 | 1784.8 |  | 45905.06
108 | 040304002002 | 现浇混凝土支墩 | 1.部位：人行道 2.构件代号、名称:现浇人行道支墩 3.混凝土强度等级：C30商品混凝土 4.综合考虑：构件截面形式、尺寸、预留孔洞、施工高度、混凝土拌和要求、骨料粒径及因施工工艺需要掺外加剂、泵送混凝土增加费用 5.其他：本清单包含施工图纸、技术规范所需全部工作内容 |  | m3 | 50.88 | 735.95 |  | 37445.14
109 | 040204002005 | 人行道块料铺设 | 1.块料品种、规格：3cm花岗岩砖 2.30cm厚M12.5水泥砂浆 3.其他：本清单包含施工图纸、技术规范所需全部工作内容 |  | m2 | 290 | 124.68 |  | 36157.2
110 | 040205006002 | 黄黑警示线 | 1.黄黑警示线 2.其他：本清单包含施工图纸、技术规范所需全部工作内容 |  | m2 | 72.5 | 12.55 |  | 909.88
|  | 防撞墙、防撞护栏 | [6 empty] | 123768.04
|  | 混凝土防撞墙 | [6 empty] | 27146.24
111 | 040303018002 | 混凝土防撞护栏 | 1.部位：防撞墙 2.混凝土强度等级：C30商品混凝土 3.综合考虑：构件截面形式、尺寸、施工高度、混凝土拌和要求、骨料粒径及因施工工艺需要掺外加剂、泵送混凝土增加费用 4.其他：本清单包含施工图纸、技术规范所需全部工作内容 |  | m3 | 32.1 | 804.24 |  | 25816.1
112 | 040308003002 | 镶贴面层 | 1、部位：防撞墙伸缩缝处 2、5mm不锈钢板 3、综合考虑连接件费用 4、外露部分需刷红丹两道，并刷白漆两道 5、其他：本清单包含施工图纸、技术规范所需全部工作内容 |  | m2 | 2 | 665.07 |  | 1330.14
|  | 防撞护栏 | [6 empty] | 96621.8
113 | 040303002005 | 混凝土基础 | 1、部位：金属防撞护栏基础 2、混凝土强度等级：C40商品混凝土 3、其他：本清单包含施工图纸、技术规范所需全部工作内容 |  | m3 | 7 | 591.71 |  | 4141.97
114 | 040303024008 | 混凝土其他构件 | 1、部位：金属防撞护栏路缘石 2、混凝土强度等级：C30商品混凝土 3、其他：本清单包含施工图纸、技术规范所需全部工作内容 |  | m3 | 7 | 756.89 |  | 5298.23
115 | 040309001003 | 金属栏杆 | 1.金属梁柱式防撞护栏 2.高度：1000mm 3.立柱：立柱壁板□387*8*1000、□100*8*1000；立柱座板：□320*14*440、□320*14*360等 4.节段横梁：横梁方钢100*6等 5.横梁拼接段：方钢80*6等 6.综合考虑加劲板、端封板、连接件、螺栓等费用 7.其他：本清单包含施工图纸、技术规范所需全部工作内容 |  | m | 80 | 1089.77 |  | 87181.6
|  | 桥上栏杆 | [6 empty] | 57044.63
116 | 040309001004 | 金属栏杆 | 1.高度：1100mm 2.扶手：φ89x3镀锌钢管 3.栏杆：60x30x3镀锌方钢管（横向）、80x40x4镀锌方钢管（纵向）、30x30x3镀锌方钢管（纵向） 4.本栏杆采用方钢材质,要用热镀锌进行防锈处理,厚度要达到0.05mm,所有钢构件 (预埋件除外)表面喷涂黑色氟碳漆,需喷涂两层,每层厚度不小于30μm。 5.栏杆喷漆之前,必须把底材处理干净,除油污,打磨一遍,做一道环氧磷酸锌底漆,再做氟碳漆,以便于氟碳漆的附着,防止脱落。 6.其他：本清单包含施工图纸、技术规范所需全部工作内容 |  | m | 120 | 432.56 |  | 51907.2
117 | 040901009002 | 预埋铁件 | 1.部位：栏杆预埋铁件 2.其他：本清单包含施工图纸、技术规范所需全部工作内容 |  | t | 0.65 | 7903.74 |  | 5137.43
|  | 桥台搭板 | [6 empty] | 117507.66
118 | 040305001007 | 垫层 | 1.部位：桥台搭板底碎石垫层（300mm厚） 2.综合考虑石料规格、拌和方式、摊铺方式、养护方式、材料运距等 3.包括拌和、运输、铺筑、找平、碾压、养护、材料及材料运输等 4.其他：本清单包含施工图纸、技术规范所需全部工作内容 |  | m3 | 128.27 | 293.4 |  | 37634.42
119 | 040303020002 | 混凝土桥头搭板 | 1.部位：桥台搭板 2.混凝土强度等级：C30混凝土 3.综合考虑：构件截面形式、尺寸、施工高度、混凝土拌和要求、骨料粒径及因施工工艺需要掺外加剂、泵送混凝土增加费用 4..其他：本清单包含施工图纸、技术规范所需全部工作内容 |  | m3 | 128.27 | 608.34 |  | 78031.77
120 | 040309007006 | 伸缩缝 | 1.桥台背墙与桥台搭板间灌缝 2.其他：本清单包含施工图纸、技术规范所需全部工作内容 |  | m2 | 4 | 153.44 |  | 613.76
121 | 040201021002 | 土工合成材料 | 1.玻纤格栅 2.其他：本清单包含施工图纸、技术规范所需全部工作内容 |  | m2 | 183.24 | 6.7 |  | 1227.71
|  | 堤岸恢复 | [6 empty] | 81195.52
122 | 040305005005 | 六棱实心砖 | 1.100mm厚六棱实心砖 2.其他：本清单包含施工图纸、技术规范所需全部工作内容 |  | m2 | 788 | 80.73 |  | 63615.24
123 | 040305005006 | 砂砾垫层 | 1.100mm砂砾垫层 2.其他：本清单包含施工图纸、技术规范所需全部工作内容 |  | m2 | 788 | 22.31 |  | 17580.28
|  | 土石方工程 | [6 empty] | 24637.26
124 | 040101002003 | 挖沟槽土方 | 1.土壤类别：综合考虑 2.挖土深度：综合考虑 3.其他:本清单包含施工图纸、技术规范所需全部工作内容 |  | m3 | 116 | 9.52 |  | 1104.32
125 | 040103001008 | 回填方（桥台位置） | 1.填方材料品种:场内土方利用 2.填土材料需符合设计图纸的要求 3.压实度要满足设计图纸的要求 4.场内运输:综合考虑 5.其他：本清单包含施工图纸、技术规范所需全部工作内容 |  | m3 | 48 | 19.61 |  | 941.28
126 | 040103001009 | 回填方（锥坡位置） | 1.填方材料品种:场内土方利用 2.填土材料需符合设计图纸的要求 3.压实度要满足设计图纸的要求 4.场内运输:综合考虑 5.其他:本清单包含施工图纸、技术规范所需全部工作内容 |  | m3 | 711.6 | 21.85 |  | 15548.46
127 | 040103002003 | 余方弃置 | 1.废弃料品种:土方 2.运距:15km 3.其他：本清单包含施工图纸、技术规范所需全部工作内容 |  | m3 | 141.128 | 40.44 |  | 5707.22
128 | 040103002004 | 余方弃置 | 1.废弃料品种:石方 2.运距:15km 3.其他：本清单包含施工图纸、技术规范所需全部工作内容 |  | m3 | 20.35 | 65.65 |  | 1335.98
|  | K2+252.6青年圳小桥 | [6 empty] | 2719294.19
|  | 上部结构 | [6 empty] | 521922.22
129 | 040303012001 | 混凝土连续板 | 1.名称、部位：现浇空心板 2.混凝土强度等级：C50商品混凝土 3.空心孔通过预埋PVC管成孔 4.其他：本清单包含施工图纸、技术规范所需全部工作内容 |  | m3 | 516 | 663.05 |  | 342133.8
130 | 040901006003 | 后张法预应力钢筋(钢丝束、钢绞线) | 1.部位：现浇空心板 2.种类：预应力钢绞线 3.规格：φs15.2 4.锚具：按设计图纸要求 5.预应力管道：φ55金属波纹管 6.压浆料：详图纸 7.综合考虑：钢绞线张拉形式、锚具规格、锚垫板、中梁边梁差异等 8.其他：本清单包含施工图纸、技术规范所需全部工作内容 |  | t | 11.9554 | 10988.08 |  | 131366.89
131 | 040303024009 | 混凝土其他构件 | 1.部位：支座垫石 2.混凝土强度等级：C50商品混凝土 3.综合考虑：构件截面形式、尺寸、施工高度、混凝土拌和要求、骨料粒径及因施工工艺需要掺外加剂、泵送混凝土增加费用 4.其他：本清单包含施工图纸、技术规范所需全部工作内容 |  | m3 | 5.83 | 726.41 |  | 4234.97
132 | 040303024010 | 混凝土其他构件 | 1.部位：支座调平楔形块 2.混凝土强度等级：C50混凝土 3.综合考虑：构件截面形式、尺寸、施工高度、混凝土拌和要求、骨料粒径及因施工工艺需要掺外加剂、泵送混凝土增加费用 4.其他：本清单包含施工图纸、技术规范所需全部工作内容 |  | m3 | 1 | 1015.9 |  | 1015.9
133 | 040309004009 | 橡胶支座 | 1.材质：板式橡胶支座 2.型号规格：GBZJ300×250×52(CR)支座 3.综合考虑：制作、运输、定位、固定、焊接等 4.其他：本清单包含施工图纸、技术规范所需全部工作内容 |  | 个 | 114 | 378.69 |  | 43170.66
|  | 下部结构 | [6 empty] | 947537.1
|  | 桥台桩基工程 | [6 empty] | 787708.03
134 | 040301004006 | 钻孔灌注桩-实桩 | 1.桩类别：钻孔灌注桩 2.桩长：综合考虑 3.桩径：Φ1200mm 4.混凝土强度等级：C35水下商品砼浇筑 5.成孔方法：钻孔 6.综合考虑超灌、泥浆外运、泥浆沉淀池费用 7.其他：本清单包含施工图纸、技术规范所需全部工作内容 8.钢护筒费用另行列项计取 |  | m | 380 | 1272.84 |  | 483679.2
135 | 040301004007 | 钻孔灌注桩-空桩 | 1.桩类别：钻孔灌注桩 2.桩长：综合考虑 3.桩径：Φ1200mm 4.其他：本清单包含施工图纸、技术规范所需全部工作内容 |  | m | 16 | 528.7 |  | 8459.2
136 | 040901004007 | 钢筋笼 | 1.钢筋种类、规格:现浇构件钢筋HRB300φ10以内 2.其他：本清单包含施工图纸、技术规范所需全部工作内容 |  | t | 8.72 | 4556.06 |  | 39728.84
137 | 040901004008 | 钢筋笼 | 1.钢筋种类、规格:现浇构件钢筋HRB400φ12-25 2.其他：本清单包含施工图纸、技术规范所需全部工作内容 |  | t | 2.24 | 4452.09 |  | 9972.68
138 | 040901004009 | 钢筋笼 | 1.钢筋种类、规格:现浇构件钢筋HRB400φ25外 2.其他：本清单包含施工图纸、技术规范所需全部工作内容 |  | t | 40.24 | 4554.04 |  | 183254.57
139 | 040301012003 | 声测管 | 1.声测管预埋 2.材质、规格型号：综合考虑 3.综合考虑管制作、管件连接、下管方式、机具安装、移动、拆除、刷油、排障、场内运输等一切相关费用 4.综合考虑管埋设机械 5.其他：本清单包含施工图纸、技术规范所需全部工作内容 |  | t | 2.73 | 5462.21 |  | 14911.83
140 | 010301004003 | 截(凿)桩头 | 1.桩类型:钻孔灌注桩 2.桩头截面、高度:截面φ1200mm，截桩头长度1m 3.混凝土强度等级:C35水下混凝土 4.有无钢筋:有钢筋 5.其他：本清单包含施工图纸、技术规范所需全部工作内容 |  | m3 | 18.09 | 413.08 |  | 7472.62
141 | 040307007005 | 钢护筒 | 1.材质:钢护筒埋设与拆除 2.埋设位置：陆上 3.埋设深度：综合考虑 4.其他：本清单包含施工图纸、技术规范所需全部工作内容 |  | t | 17.7 | 2272.83 |  | 40229.09
|  | 桥台 | [6 empty] | 159829.07
142 | 040303007005 | 混凝土墩(台)盖梁 | 1.部位：桥台盖梁 2.混凝土强度等级：C35商品混凝土 3.综合考虑：构件截面形式、尺寸、施工高度、混凝土拌和要求、骨料粒径及因施工工艺需要掺外加剂、泵送混凝土增加费用 4.其他：本清单包含施工图纸、技术规范所需全部工作内容 |  | m3 | 188.08 | 596.1 |  | 112114.49
143 | 040303005007 | 混凝土墩(台)身 | 1.部位：桥台背墙、耳墙、挡土板、挡块 2.混凝土强度等级：C35商品混凝土 3.综合考虑：构件截面形式、尺寸、施工高度、混凝土拌和要求、骨料粒径及因施工工艺需要掺外加剂、泵送混凝土增加费用 4.其他：本清单包含施工图纸、技术规范所需全部工作内容 |  | m3 | 81.11 | 588.27 |  | 47714.58
|  | 钢筋工程 | [6 empty] | 685461.78
144 | 040901001012 | 现浇构件钢筋 | 1.钢筋种类、规格：HRB400（III级钢筋） 2.钢筋规格：10~25，按设计图纸要求 3.其他：本清单包含施工图纸、技术规范所需全部工作内容 |  | t | 166.447 | 4107.19 |  | 683629.45
145 | 040901001013 | 现浇构件钢筋 | 1.钢筋种类、规格：HPB300（I级钢筋） 2.钢筋规格：φ10以外，按设计图纸要求 3.其他：本清单包含施工图纸、技术规范所需全部工作内容 |  | t | 0.433 | 4231.71 |  | 1832.33
|  | 桥面及附属工程 | [6 empty] | 564373.09
|  | 调平层 | [6 empty] | 68903.28
146 | 040303019003 | 桥面铺装 | 1.部位：桥面调平层 2.混凝土强度等级：C50防水混凝土，P6 3.厚度：10cm 4.综合考虑：构件截面形式、尺寸、预留孔洞、施工高度、混凝土拌和要求、骨料粒径及因施工工艺需要掺外加剂、泵送混凝土增加费用 5.其他：本清单包含施工图纸、技术规范所需全部工作内容 |  | m2 | 996 | 69.18 |  | 68903.28
|  | 车行道铺装 | [6 empty] | 197248.44
147 | 040309010003 | 防水层 | 1.1.5mm聚氨酯防水涂料 2.防水涂料施工前对混凝土表面进行铣刨,增强混凝土与防水涂料之间的粘结力 3.其他：本清单包含施工图纸、技术规范所需全部工作内容 |  | m2 | 996 | 39.25 |  | 39093
148 | 040203006018 | 沥青混凝土 | 1.4cm细粒式改性沥青砼AC-13C 2.其他：本清单包含施工图纸、技术规范所需全部工作内容 |  | m2 | 996 | 66.07 |  | 65805.72
149 | 040203006019 | 沥青混凝土 | 1.6cm中粒式沥青砼AC-20C 2.其他：本清单包含施工图纸、技术规范所需全部工作内容 |  | m2 | 996 | 86.94 |  | 86592.24
150 | 040203003011 | 透层、粘层 | 1.材料品种:喷洒乳化沥青PC-3 2.喷油量:0.4-0.6L/㎡ 3.其他:本清单包含施工图纸、技术规范所需全部工作内容 |  | m2 | 1932 | 2.48 |  | 4791.36
151 | 040203003012 | 透层、粘层 | 1.材料品种:0.7mm~1.0mm细砂过渡层 2.厚度：2mm 3.其他:本清单包含施工图纸、技术规范所需全部工作内容 |  | m2 | 996 | 0.97 |  | 966.12
|  | 伸缩缝 | [6 empty] | 27161.75
152 | 040309007007 | 桥梁伸缩装置 | 1.伸缩缝规格型号：D40型 2.混凝土强度等级：C50钢纤维混凝土，钢纤维含量为60~70kg/m3 3.综合考虑：构件截面形式、尺寸、掺外加剂、泵送混凝土增加费用、砼浇筑方式、钢筋规格、连接方式、安装部位 4.综合考虑其他增加费 5.其他：本清单包含施工图纸、技术规范所需全部工作内容 |  | m | 38.2 | 514.14 |  | 19640.15
153 | 040309007008 | 桥梁伸缩装置 | 1.部位：人行道伸缩缝 2.伸缩缝规格型号：不锈钢板(L+490)*250*4 3.综合考虑：连接方式、安装部位 4.综合考虑其他材料增加费 5.其他：本清单包含施工图纸、技术规范所需全部工作内容 |  | m | 30 | 250.72 |  | 7521.6
|  | 人行道 | [6 empty] | 52208.46
154 | 040304003003 | 预制混凝土板 | 1.部位：桥面人行道 2.构件代号、名称:预制人行道板 3.混凝土强度等级：C30商品混凝土 4.综合考虑：构件截面形式、尺寸、预留孔洞、施工高度、混凝土拌和要求、骨料粒径及因施工工艺需要掺外加剂、泵送混凝土增加费用 5.其他：本清单包含施工图纸、技术规范所需全部工作内容 |  | m3 | 12.85 | 1559.1 |  | 20034.44
155 | 040304002003 | 现浇混凝土支墩 | 1.部位：人行道 2.构件代号、名称:现浇人行道支墩 3.混凝土强度等级：C30商品混凝土 4.综合考虑：构件截面形式、尺寸、预留孔洞、施工高度、混凝土拌和要求、骨料粒径及因施工工艺需要掺外加剂、泵送混凝土增加费用 5.其他：本清单包含施工图纸、技术规范所需全部工作内容 |  | m3 | 20.35 | 735.95 |  | 14976.58
156 | 040204002006 | 人行道块料铺设 | 1.块料品种、规格：3cm花岗岩砖 2.30cm厚M12.5水泥砂浆 3.其他：本清单包含施工图纸、技术规范所需全部工作内容 |  | m2 | 136 | 124.68 |  | 16956.48
157 | 040205006003 | 黄黑警示线 | 1.黄黑警示线 2.其他：本清单包含施工图纸、技术规范所需全部工作内容 |  | m2 | 19.2 | 12.55 |  | 240.96
|  | 防撞墙、防撞护栏 | [6 empty] | 53171.46
|  | 混凝土防撞墙 | [6 empty] | 11624.41
158 | 040303018003 | 混凝土防撞护栏 | 1.部位：防撞墙 2.混凝土强度等级：C30商品混凝土 3.综合考虑：构件截面形式、尺寸、施工高度、混凝土拌和要求、骨料粒径及因施工工艺需要掺外加剂、泵送混凝土增加费用 4.其他：本清单包含施工图纸、技术规范所需全部工作内容 |  | m3 | 12.8 | 804.24 |  | 10294.27
159 | 040308003003 | 镶贴面层 | 1、部位：防撞墙伸缩缝处 2、5mm不锈钢板 3、综合考虑连接件费用 4、外露部分需刷红丹两道，并刷白漆两道 5、其他：本清单包含施工图纸、技术规范所需全部工作内容 |  | m2 | 2 | 665.07 |  | 1330.14
|  | 防撞护栏 | [6 empty] | 41547.05
160 | 040303002006 | 混凝土基础 | 1、部位：金属防撞护栏基础 2、混凝土强度等级：C40商品混凝土 3、其他：本清单包含施工图纸、技术规范所需全部工作内容 |  | m3 | 2.8 | 591.71 |  | 1656.79
161 | 040303024011 | 混凝土其他构件 | 1、部位：金属防撞护栏路缘石 2、混凝土强度等级：C30商品混凝土 3、其他：本清单包含施工图纸、技术规范所需全部工作内容 |  | m3 | 2.85 | 756.89 |  | 2157.14
162 | 040309001005 | 金属栏杆 | 1.金属梁柱式防撞护栏 2.高度：1000mm 3.立柱：立柱壁板□387*8*1000、□100*8*1000；立柱座板：□320*14*440、□320*14*360等 4.节段横梁：横梁方钢100*6等 5.横梁拼接段：方钢80*6等 6.综合考虑加劲板、端封板、连接件、螺栓等费用 7.其他：本清单包含施工图纸、技术规范所需全部工作内容 |  | m | 32 | 1179.16 |  | 37733.12
|  | 桥上栏杆 | [6 empty] | 23287.29
163 | 040309001006 | 金属栏杆 | 1.高度：1100mm 2.扶手：φ89x3镀锌钢管 3.栏杆：60x30x3镀锌方钢管（横向）、80x40x4镀锌方钢管（纵向）、30x30x3镀锌方钢管（纵向） 4.本栏杆采用方钢材质,要用热镀锌进行防锈处理,厚度要达到0.05mm,所有钢构件 (预埋件除外)表面喷涂黑色氟碳漆,需喷涂两层,每层厚度不小于30μm。 5.栏杆喷漆之前,必须把底材处理干净,除油污,打磨一遍,做一道环氧磷酸锌底漆,再做氟碳漆,以便于氟碳漆的附着,防止脱落。 6.其他：本清单包含施工图纸、技术规范所需全部工作内容 |  | m | 48 | 442.34 |  | 21232.32
164 | 040901009003 | 预埋铁件 | 1.部位：栏杆预埋铁件 2.其他：本清单包含施工图纸、技术规范所需全部工作内容 |  | t | 0.258 | 7965.01 |  | 2054.97
|  | 桥台搭板 | [6 empty] | 121552.21
165 | 040305001008 | 垫层 | 1.部位：桥台搭板底碎石垫层（350mm厚） 2.综合考虑石料规格、拌和方式、摊铺方式、养护方式、材料运距等 3.包括拌和、运输、铺筑、找平、碾压、养护、材料及材料运输等 4.其他：本清单包含施工图纸、技术规范所需全部工作内容 |  | m3 | 76.65 | 293.4 |  | 22489.11
166 | 040303020003 | 混凝土桥头搭板 | 1.部位：桥台搭板 2.混凝土强度等级：C30混凝土 3.综合考虑：构件截面形式、尺寸、施工高度、混凝土拌和要求、骨料粒径及因施工工艺需要掺外加剂、泵送混凝土增加费用 4..其他：本清单包含施工图纸、技术规范所需全部工作内容 |  | m3 | 159.7 | 608.34 |  | 97151.9
167 | 040309007009 | 伸缩缝 | 1.桥台背墙与桥台搭板间灌缝 2.其他：本清单包含施工图纸、技术规范所需全部工作内容 |  | m2 | 2.5 | 153.44 |  | 383.6
168 | 040201021003 | 土工合成材料 | 1.玻纤格栅 2.其他：本清单包含施工图纸、技术规范所需全部工作内容 |  | m2 | 228 | 6.7 |  | 1527.6
|  | 土石方工程 | [6 empty] | 20840.2
169 | 040101002004 | 挖沟槽土方 | 1.土壤类别：综合考虑 2.挖土深度：综合考虑 3.其他:本清单包含施工图纸、技术规范所需全部工作内容 |  | m3 | 127.288 | 9.52 |  | 1211.78
170 | 040103001010 | 回填方（桥台位置） | 1.填方材料品种:场内土方利用 2.填土材料需符合设计图纸的要求 3.压实度要满足设计图纸的要求 4.场内运输:综合考虑 5.其他：本清单包含施工图纸、技术规范所需全部工作内容 |  | m3 | 54.55 | 19.61 |  | 1069.73
171 | 040103002005 | 余方弃置 | 1.废弃料品种:土方 2.运距:15km 3.其他：本清单包含施工图纸、技术规范所需全部工作内容 |  | m3 | 429.552 | 40.44 |  | 17371.08
172 | 040103002006 | 余方弃置 | 1.废弃料品种:石方 2.运距:15km 3.其他：本清单包含施工图纸、技术规范所需全部工作内容 |  | m3 | 18.09 | 65.65 |  | 1187.61
|  | K2+099.3青年圳小桥 | [6 empty] | 2391402.74
|  | 上部结构 | [6 empty] | 440555.67
173 | 040303012002 | 混凝土连续板 | 1.名称、部位：现浇空心板 2.混凝土强度等级：C50商品混凝土 3.空心孔通过预埋PVC管成孔 4.其他：本清单包含施工图纸、技术规范所需全部工作内容 |  | m3 | 455 | 659.98 |  | 300290.9
174 | 040901006004 | 后张法预应力钢筋(钢丝束、钢绞线) | 1.部位：现浇空心板 2.种类：预应力钢绞线 3.规格：φs15.2 4.锚具：按设计图纸要求 5.预应力管道：φ55金属波纹管 6.压浆料：详图纸 7.综合考虑：钢绞线张拉形式、锚具规格、锚垫板、中梁边梁差异等 8.其他：本清单包含施工图纸、技术规范所需全部工作内容 |  | t | 8.5928 | 11085.03 |  | 95251.45
175 | 040303024012 | 混凝土其他构件 | 1.部位：支座垫石 2.混凝土强度等级：C50商品混凝土 3.综合考虑：构件截面形式、尺寸、施工高度、混凝土拌和要求、骨料粒径及因施工工艺需要掺外加剂、泵送混凝土增加费用 4.其他：本清单包含施工图纸、技术规范所需全部工作内容 |  | m3 | 5.83 | 726.41 |  | 4234.97
176 | 040303024013 | 混凝土其他构件 | 1.部位：支座调平楔形块 2.混凝土强度等级：C50混凝土 3.综合考虑：构件截面形式、尺寸、施工高度、混凝土拌和要求、骨料粒径及因施工工艺需要掺外加剂、泵送混凝土增加费用 4.其他：本清单包含施工图纸、技术规范所需全部工作内容 |  | m3 | 1 | 1015.9 |  | 1015.9
177 | 040309004010 | 橡胶支座 | 1.材质：板式橡胶支座 2.型号规格：GBZJ300×250×52(CR)支座 3.综合考虑：制作、运输、定位、固定、焊接等 4.其他：本清单包含施工图纸、技术规范所需全部工作内容 |  | 个 | 105 | 378.69 |  | 39762.45
|  | 下部结构 | [6 empty] | 707591.92
|  | 桥台桩基工程 | [6 empty] | 558628.72
178 | 040301004008 | 钻孔灌注桩-实桩 | 1.桩类别：钻孔灌注桩 2.桩长：综合考虑 3.桩径：Φ1200mm 4.混凝土强度等级：C35水下商品砼浇筑 5.成孔方法：钻孔 6.综合考虑超灌、泥浆外运、泥浆沉淀池费用 7.其他：本清单包含施工图纸、技术规范所需全部工作内容 8.钢护筒费用另行列项计取 |  | m | 238.15 | 1301.69 |  | 309997.47
179 | 040301004009 | 钻孔灌注桩-空桩 | 1.桩类别：钻孔灌注桩 2.桩长：综合考虑 3.桩径：Φ1200mm 4.其他：本清单包含施工图纸、技术规范所需全部工作内容 |  | m | 15 | 528.7 |  | 7930.5
180 | 040901004010 | 钢筋笼 | 1.钢筋种类、规格:现浇构件钢筋HRB300φ10以内 2.其他：本清单包含施工图纸、技术规范所需全部工作内容 |  | t | 5.78 | 4556.06 |  | 26334.03
181 | 040901004011 | 钢筋笼 | 1.钢筋种类、规格:现浇构件钢筋HRB400φ12-25 2.其他：本清单包含施工图纸、技术规范所需全部工作内容 |  | t | 1.4 | 4452.09 |  | 6232.93
182 | 040901004012 | 钢筋笼 | 1.钢筋种类、规格:现浇构件钢筋HRB400φ25外 2.其他：本清单包含施工图纸、技术规范所需全部工作内容 |  | t | 26.55 | 4554.04 |  | 120909.76
183 | 粤040301016005 | 入岩增加费 | 1.岩石类别:微风化 2.桩身直径:Φ1200mm 3.入岩深度及其他情况:根据图纸及地勘报告等综合考虑 4.其他：本清单包含施工图纸、技术规范所需全部工作内容 5.清单工程量按照入岩微风化层的实际发生工程量算 |  | m3 | 30.94 | 1067.86 |  | 33039.59
184 | 040301012004 | 声测管 | 1.声测管预埋 2.材质、规格型号：综合考虑 3.综合考虑管制作、管件连接、下管方式、机具安装、移动、拆除、刷油、排障、场内运输等一切相关费用 4.综合考虑管埋设机械 5.其他：本清单包含施工图纸、技术规范所需全部工作内容 |  | t | 1.73 | 5462.21 |  | 9449.62
185 | 010301004004 | 截(凿)桩头 | 1.桩类型:钻孔灌注桩 2.桩头截面、高度:截面φ1200mm，截桩头长度1m 3.混凝土强度等级:C35水下混凝土 4.有无钢筋:有钢筋 5.其他：本清单包含施工图纸、技术规范所需全部工作内容 |  | m3 | 16.96 | 413.08 |  | 7005.84
186 | 040307007006 | 钢护筒 | 1.材质:钢护筒埋设与拆除 2.埋设位置：陆上 3.埋设深度：综合考虑 4.其他：本清单包含施工图纸、技术规范所需全部工作内容 |  | t | 16.6 | 2272.83 |  | 37728.98
|  | 桥台 | [6 empty] | 148963.2
187 | 040303007006 | 混凝土墩(台)盖梁 | 1.部位：桥台盖梁 2.混凝土强度等级：C35商品混凝土 3.综合考虑：构件截面形式、尺寸、施工高度、混凝土拌和要求、骨料粒径及因施工工艺需要掺外加剂、泵送混凝土增加费用 4.其他：本清单包含施工图纸、技术规范所需全部工作内容 |  | m3 | 174.49 | 596.1 |  | 104013.49
188 | 040303005008 | 混凝土墩(台)身 | 1.部位：桥台背墙、耳墙、挡土板、挡块 2.混凝土强度等级：C35商品混凝土 3.综合考虑：构件截面形式、尺寸、施工高度、混凝土拌和要求、骨料粒径及因施工工艺需要掺外加剂、泵送混凝土增加费用 4.其他：本清单包含施工图纸、技术规范所需全部工作内容 |  | m3 | 76.41 | 588.27 |  | 44949.71
|  | 钢筋工程 | [6 empty] | 672058.28
189 | 040901001014 | 现浇构件钢筋 | 1.钢筋种类、规格：HRB400（III级钢筋） 2.钢筋规格：10~25，按设计图纸要求 3.其他：本清单包含施工图纸、技术规范所需全部工作内容 |  | t | 163.13 | 4107.19 |  | 670005.9
190 | 040901001015 | 现浇构件钢筋 | 1.钢筋种类、规格：HPB300（I级钢筋） 2.钢筋规格：φ10以外，按设计图纸要求 3.其他：本清单包含施工图纸、技术规范所需全部工作内容 |  | t | 0.485 | 4231.71 |  | 2052.38
|  | 桥面及附属工程 | [6 empty] | 571196.87
|  | 调平层 | [6 empty] | 59909.88
191 | 040303019004 | 桥面铺装 | 1.部位：桥面调平层 2.混凝土强度等级：C50防水混凝土，P6 3.厚度：10cm 4.综合考虑：构件截面形式、尺寸、预留孔洞、施工高度、混凝土拌和要求、骨料粒径及因施工工艺需要掺外加剂、泵送混凝土增加费用 5.其他：本清单包含施工图纸、技术规范所需全部工作内容 |  | m2 | 866 | 69.18 |  | 59909.88
|  | 车行道铺装 | [6 empty] | 171651.94
192 | 040309010004 | 防水层 | 1.1.5mm聚氨酯防水涂料 2.防水涂料施工前对混凝土表面进行铣刨,增强混凝土与防水涂料之间的粘结力。 3.其他：本清单包含施工图纸、技术规范所需全部工作内容 |  | m2 | 866 | 39.25 |  | 33990.5
193 | 040203006020 | 沥青混凝土 | 1.4cm细粒式改性沥青砼AC-13C 2.其他：本清单包含施工图纸、技术规范所需全部工作内容 |  | m2 | 866 | 66.07 |  | 57216.62
194 | 040203006021 | 沥青混凝土 | 1.6cm中粒式沥青砼AC-20C 2.其他：本清单包含施工图纸、技术规范所需全部工作内容 |  | m2 | 866 | 86.94 |  | 75290.04
195 | 040203003013 | 透层、粘层 | 1.材料品种:喷洒乳化沥青PC-3 2.喷油量:0.4-0.6L/㎡ 3.其他:本清单包含施工图纸、技术规范所需全部工作内容 |  | m2 | 1732 | 2.48 |  | 4295.36
196 | 040203003014 | 透层、粘层 | 1.材料品种:0.7mm~1.0mm细砂过渡层 2.厚度：2mm 3.其他:本清单包含施工图纸、技术规范所需全部工作内容 |  | m2 | 886 | 0.97 |  | 859.42
|  | 伸缩缝 | [6 empty] | 30736.25
197 | 040309007010 | 桥梁伸缩装置 | 1.伸缩缝规格型号：D40型 2.混凝土强度等级：C50钢纤维混凝土，钢纤维含量为60~70kg/m3 3.综合考虑：构件截面形式、尺寸、掺外加剂、泵送混凝土增加费用、砼浇筑方式、钢筋规格、连接方式、安装部位 4.综合考虑其他增加费 5.其他：本清单包含施工图纸、技术规范所需全部工作内容 |  | m | 39.9 | 512.7 |  | 20456.73
198 | 040309007011 | 桥梁伸缩装置 | 1.部位：人行道伸缩缝 2.伸缩缝规格型号：不锈钢板(L+490)*250*4 3.综合考虑：连接方式、安装部位 4.综合考虑其他材料增加费 5.其他：本清单包含施工图纸、技术规范所需全部工作内容 |  | m | 41 | 250.72 |  | 10279.52
|  | 人行道 | [6 empty] | 47284.11
199 | 040304003004 | 预制混凝土板 | 1.部位：桥面人行道 2.构件代号、名称:预制人行道板 3.混凝土强度等级：C30商品混凝土 4.综合考虑：构件截面形式、尺寸、预留孔洞、施工高度、混凝土拌和要求、骨料粒径及因施工工艺需要掺外加剂、泵送混凝土增加费用 5.其他：本清单包含施工图纸、技术规范所需全部工作内容 |  | m3 | 8.848 | 2101.65 |  | 18595.4
200 | 040304002004 | 现浇混凝土支墩 | 1.部位：人行道 2.构件代号、名称:现浇人行道支墩 3.混凝土强度等级：C30商品混凝土 4.综合考虑：构件截面形式、尺寸、预留孔洞、施工高度、混凝土拌和要求、骨料粒径及因施工工艺需要掺外加剂、泵送混凝土增加费用 5.其他：本清单包含施工图纸、技术规范所需全部工作内容 |  | m3 | 20.352 | 735.95 |  | 14978.05
201 | 040204002007 | 人行道块料铺设 | 1.块料品种、规格：3cm花岗岩砖 2.30cm厚M12.5水泥砂浆 3.其他：本清单包含施工图纸、技术规范所需全部工作内容 |  | m2 | 107.4 | 124.68 |  | 13390.63
202 | 040205006004 | 黄黑警示线 | 1.黄黑警示线 2.其他：本清单包含施工图纸、技术规范所需全部工作内容 |  | m2 | 25.5 | 12.55 |  | 320.03
|  | 防撞墙、防撞护栏 | [6 empty] | 52556.49
|  | 混凝土防撞墙 | [6 empty] | 11624.41
203 | 040303018004 | 混凝土防撞护栏 | 1.部位：防撞墙 2.混凝土强度等级：C30商品混凝土 3.综合考虑：构件截面形式、尺寸、施工高度、混凝土拌和要求、骨料粒径及因施工工艺需要掺外加剂、泵送混凝土增加费用 4.其他：本清单包含施工图纸、技术规范所需全部工作内容 |  | m3 | 12.8 | 804.24 |  | 10294.27
204 | 040308003004 | 镶贴面层 | 1、部位：防撞墙伸缩缝处 2、5mm不锈钢板 3、综合考虑连接件费用 4、外露部分需刷红丹两道，并刷白漆两道 5、其他：本清单包含施工图纸、技术规范所需全部工作内容 |  | m2 | 2 | 665.07 |  | 1330.14
|  | 防撞护栏 | [6 empty] | 40932.08
205 | 040303002007 | 混凝土基础 | 1、部位：金属防撞护栏基础 2、混凝土强度等级：C40商品混凝土 3、其他：本清单包含施工图纸、技术规范所需全部工作内容 |  | m3 | 2.8 | 591.71 |  | 1656.79
206 | 040303024014 | 混凝土其他构件 | 1、部位：金属防撞护栏路缘石 2、混凝土强度等级：C30商品混凝土 3、其他：本清单包含施工图纸、技术规范所需全部工作内容 |  | m3 | 2.93 | 756.89 |  | 2217.69
207 | 040309001007 | 金属栏杆 | 1.金属梁柱式防撞护栏 2.高度：1000mm 3.立柱：立柱壁板□387*8*1000、□100*8*1000；立柱座板：□320*14*440、□320*14*360等 4.节段横梁：横梁方钢100*6等 5.横梁拼接段：方钢80*6等 6.综合考虑加劲板、端封板、连接件、螺栓等费用 7.其他：本清单包含施工图纸、技术规范所需全部工作内容 |  | m | 32 | 1158.05 |  | 37057.6
|  | 桥上栏杆 | [6 empty] | 25780.05
208 | 040309001008 | 金属栏杆 | 1、高度：1100mm 2、扶手：φ89x3镀锌钢管 3、栏杆：60x30x3镀锌方钢管（横向）、80x40x4镀锌方钢管（纵向）、30x30x3镀锌方钢管（纵向） 4、本栏杆采用方钢材质,要用热镀锌进行防锈处理,厚度要达到0.05mm,所有钢构件 (预埋件除外)表面喷涂黑色氟碳漆,需喷涂两层,每层厚度不小于30μm。 5、栏杆喷漆之前,必须把底材处理干净,除油污,打磨一遍,做一道环氧磷酸锌底漆,再做氟碳漆,以便于氟碳漆的附着,防止脱落。 |  | m | 53.1 | 442.93 |  | 23519.58
209 | 040901009004 | 预埋铁件 | 1.部位：栏杆预埋铁件 2.其他：本清单包含施工图纸、技术规范所需全部工作内容 |  | t | 0.286 | 7903.74 |  | 2260.47
|  | 桥台搭板 | [6 empty] | 148402.67
210 | 040305001009 | 垫层 | 1.部位：桥台搭板底碎石垫层（350mm厚） 2.综合考虑石料规格、拌和方式、摊铺方式、养护方式、材料运距等 3.包括拌和、运输、铺筑、找平、碾压、养护、材料及材料运输等 4.其他：本清单包含施工图纸、技术规范所需全部工作内容 |  | m3 | 158.37 | 293.4 |  | 46465.76
211 | 040303020004 | 混凝土桥头搭板 | 1.部位：桥台搭板 2.混凝土强度等级：C30混凝土 3.综合考虑：构件截面形式、尺寸、施工高度、混凝土拌和要求、骨料粒径及因施工工艺需要掺外加剂、泵送混凝土增加费用 4..其他：本清单包含施工图纸、技术规范所需全部工作内容 |  | m3 | 164.12 | 608.34 |  | 99840.76
212 | 040309007012 | 伸缩缝 | 1.桥台背墙与桥台搭板间灌缝 2.其他：本清单包含施工图纸、技术规范所需全部工作内容 |  | m2 | 2.66 | 153.44 |  | 408.15
213 | 040201021004 | 土工合成材料 | 1.玻纤格栅 2.其他：本清单包含施工图纸、技术规范所需全部工作内容 |  | m2 | 251.94 | 6.7 |  | 1688
|  | 旧桥拆除 | [6 empty] | 13248.84
214 | 041001008009 | 拆除混凝土结构 | 1.旧桥拆除 2.拆除沥青砼面层、钢筋砼垫层、空心板等 3.其他：本清单包含施工图纸、技术规范所需全部工作内容 |  | m3 | 71.5 | 171.67 |  | 12274.41
215 | 011609001001 | 栏杆、栏板拆除 | 1.旧桥镀锌钢管栏杆拆除 2.综合考虑栏杆支座等零星构件 3.其他：本清单包含施工图纸、技术规范所需全部工作内容 |  | m | 33.52 | 29.07 |  | 974.43
|  | 土石方工程 | [6 empty] | 21626.64
216 | 040101002005 | 挖沟槽土方 | 1.土壤类别：综合考虑 2.挖土深度：综合考虑 3.其他:本清单包含施工图纸、技术规范所需全部工作内容 |  | m3 | 128.1 | 9.52 |  | 1219.51
217 | 040103001011 | 回填方（桥台位置） | 1.填方材料品种:场内土方利用 2.填土材料需符合设计图纸的要求 3.压实度要满足设计图纸的要求 4.场内运输:综合考虑 5.其他：本清单包含施工图纸、技术规范所需全部工作内容 |  | m3 | 54.9 | 19.61 |  | 1076.59
218 | 040103002007 | 余方弃置 | 1.废弃料品种:土方 2.运距:15km 3.其他：本清单包含施工图纸、技术规范所需全部工作内容 |  | m3 | 334.4 | 40.44 |  | 13523.14
219 | 040103002008 | 余方弃置 | 1.废弃料品种:石方、拆除废弃料 2.运距:15km 3.其他：本清单包含施工图纸、技术规范所需全部工作内容 |  | m3 | 88.46 | 65.65 |  | 5807.4
|  | 措施项目 | [6 empty] | 2181052.56
220 | 粤011701008001 | 综合钢脚手架（桥墩用） | 1.搭设高度：满足设计图纸要求 2.部位：桥墩 3.其他:本清单包含图纸、技术规范所需全部工作内容 |  | m2 | 303.2 | 15.42 |  | 4675.34
221 | 041102040001 | 桥涵支架 右支涌、左支涌 | 1.部位:桥墩盖梁 2.支架类型:满堂支架 3.其他:本清单包含图纸、技术规范所需全部工作内容 |  | m3 | 1195.2814 | 35.24 |  | 42121.72
222 | 041102040002 | 桥涵支架 K2+099.3青年圳小桥、K2+252.6青年圳小桥 | 1.部位:现浇板 2.支架类型:满堂支架 3.其他:本清单包含图纸、技术规范所需全部工作内容 |  | m3 | 7087.8864 | 35.03 |  | 248288.66
223 | 041103001001 | 钢板桩围堰 | 1.部位：钢板桩围堰（乌涌右支涌中桥） 2.材质：9m SPU400*125 钢板桩、HW250x250*9*14mm腰梁、φ219*8钢管支撑及连接件 3.基础、垫层：吸泥至封底砼底标高，浇筑C25砼封底 4.拆除方式：自行考虑 5.其他：本清单包含施工图纸、技术规范所需全部工作内容 6.按“项”计量，费用包干使用 |  | 项 | 1 | 229876.82 |  | 229876.82
224 | 041102002007 | 基础模板 | 1.构件类型：基础模板 2.其他：本清单包含施工图纸、技术规范所需全部工作内容 |  | m2 | 63.52 | 54.88 |  | 3485.98
225 | 041102003001 | 人行道支墩模板 | 1.构件类型：人行道支墩模板 2.其他：本清单包含施工图纸、技术规范所需全部工作内容 |  | m2 | 1184.4 | 28.14 |  | 33329.02
226 | 041102005001 | 背墙、耳墙、挡土板、挡块模板 | 1.构件类型：背墙、耳墙、挡土板、挡块模板 2.其他：本清单包含施工图纸、技术规范所需全部工作内容 |  | m2 | 874 | 99.06 |  | 86578.44
227 | 041102005002 | 墩柱模板 | 1.构件类型：桥墩模板 2.其他：本清单包含施工图纸、技术规范所需全部工作内容 |  | m2 | 97.96 | 140.97 |  | 13809.42
228 | 041102007001 | 桥墩盖梁模板 | 1.构件类型：桥墩盖梁模板 2.其他：本清单包含施工图纸、技术规范所需全部工作内容 |  | m2 | 381.03 | 112.21 |  | 42755.38
229 | 041102007002 | 桥台盖梁模板 | 1.构件类型：桥台盖梁模板 2.其他：本清单包含施工图纸、技术规范所需全部工作内容 |  | m2 | 1441.57 | 122.51 |  | 176606.74
230 | 041102014001 | 空心板模板 | 1.构件类型：空心板模板 2.其他：本清单包含施工图纸、技术规范所需全部工作内容 |  | m2 | 1862 | 83.04 |  | 154620.48
231 | 041102013001 | 湿接缝模板 | 1.构件类型：湿接缝模板 2.其他：本清单包含施工图纸、技术规范所需全部工作内容 |  | m2 | 1089.5 | 99.82 |  | 108753.89
232 | 041102021001 | 支座垫石、支座调平楔形块模板 | 1.构件类型：支座垫石、支座调平楔形块模板 2.其他：本清单包含施工图纸、技术规范所需全部工作内容 |  | m2 | 53.76 | 58.77 |  | 3159.48
233 | 041102014002 | 桥头搭板模板 | 1.构件类型：桥头搭板模板 2.其他：本清单包含施工图纸、技术规范所需全部工作内容 |  | m2 | 85.6 | 46.84 |  | 4009.5
234 | 041102019001 | 防撞护栏模板 | 1.构件类型：防撞护栏模板 2.其他：本清单包含施工图纸、技术规范所需全部工作内容 |  | m2 | 544.5 | 107.9 |  | 58751.55
235 | 041102013002 | 桥墩系梁模板 | 1.构件类型：桥墩系梁模板 2.其他：本清单包含施工图纸、技术规范所需全部工作内容 |  | m2 | 94.52 | 85.76 |  | 8106.04
236 | 010606006001 | 水中钢便桥（乌涌右支涌中桥） | 1.部位：水中钢便桥（乌涌右支涌中桥） 2.材质：φ630*8mm钢管桩、横桥向H58.8型主梁、顺桥向I30b工字钢分布梁、1cm钢板横向铺满等 3.拆除方式：自行考虑 4.其他：本清单包含施工图纸、技术规范所需全部工作内容 5.按“项”计量，费用包干使用 |  | 项 | 1 | 487280.22 |  | 487280.22
237 | 010606006002 | 水中钢便桥（乌涌左支涌中桥） | 1、部位：水中钢便桥（乌涌左支涌中桥） 2、材质：φ630*8mm钢管桩、横桥向H58.8型主梁、顺桥向I30b工字钢分布梁、1cm钢板横向铺满等 3、拆除方式：自行考虑 4、其他：本清单包含施工图纸、技术规范所需全部工作内容 5、按“项”计量，费用包干使用 |  | 项 | 1 | 474843.88 |  | 474843.88
合 计 | [8 empty] | 19686801.69
注：为计取规费等的使用，可在表中增设其中：“定额人工费”。
表—08

## 表-11 总价措施项目清单与计价表
总价措施项目清单与计价表
工程名称：桥梁工程 | [5 empty] | 标段： |  | 第 1 页 共 1 页
序号 | 项目编码 | 项目名称 | 计算基础 | 费率 (%) | 金额 (元) |  | 调整 费率(%) |  | 调整后 金额(元) | 备注
1 | LSSGCSF00002 | 绿色施工安全防护措施费 | 分部分项人工费+分部分项机具费 | 14.5 | 794916.65 |  |  |  |  | 以分部分项的人工费与施工机具费之和为计算基础；以专业工程类型 区分不同费率计算； 单独场地平整工程费率为4.35%； 道路、管网工程费率为16.50%； 桥涵、隧道、水处理构筑物工程费率为14.50%； 分部分项工程总费用在300 万元以内（含300 万元）的项目按基本费率乘以1.20；
2 | 粤041109009002 | 文明工地增加费 | 分部分项人工费+分部分项机具费 | 0 | [5 empty] | 以分部分项的人工费与施工机具费之和为计算基础；市级文明工地0.60%；省级文明工地1.20%
3 | 041109002002 | 夜间施工增加费 |  | 20 | [5 empty] | 以夜间施工项目人工费的20%计算
4 | 041109005002 | 交通疏解员增加费 |  | 15 | [5 empty] | 按照项目分部分项人工费的15%计算（有方案的按照方案计算）， 结算时据实结算。
5 | 041108001002 | 地下管线交叉降效费 |  | 0 | [5 empty] | 按实际发生或经批准的施工方案计算
6 | 粤041109008002 | 赶工措施费 | 分部分项人工费+分部分项机具费 | 0 | [5 empty] | 赶工措施费=（1-δ）*分部分项的（人工费+施工机具费）*0.30 （0.8≤δ＜1 式中：δ=合同工期/定额工期）
7 | QTFY00000002 | 其他费用 | [7 empty] | 按实际发生或经批准的施工组织设计方案计算
合 计 |  |  |  |  | 794916.65
编制人（造价人员）： | [5 empty] | 复核人（造价工程师）：
表-11

## 表-12 其他项目清单与计价汇总表
其他项目清单与计价汇总表
工程名称：桥梁工程 |  |  | 标段： |  | 第 1 页 共 1 页
序号 | 项目名称 | 金额（元） |  | 结算金额（元） |  | 备注
1 | 暂列金额 | 1750574.91 |  |  |  | 明细详见表-12-1
2 | 暂估价
2.1 | 材料暂估价 | — |  |  |  | 明细详见表-12-2
2.2 | 专业工程暂估价 |  |  |  |  | 明细详见表-12-3
3 | 计日工 |  |  |  |  | 明细详见表-12-4
4 | 总承包服务费 |  |  |  |  | 明细详见表-12-5
5 | 预算包干费 | 328931.03
6 | 工程优质费
7 | 概算幅度差
8 | 现场签证费用
9 | 索赔费用
10 | 其他费用
| 合 计 | 2079505.94 |  |  |  | —
注：材料（工程设备）暂估单价进入清单项目综合单价，此处不汇总。
表—12

## 表-12-1 暂列金额表
暂列金额明细表
工程名称：桥梁工程 |  |  | 标段： |  | 第 1 页 共 1 页
序号 | 名称 | 计量单位 |  | 暂定金额（元） |  | 备注
1 | 暂列金额 |  |  | 1750574.91
合 计 |  |  |  | 1750574.91 |  | —
注：此表由招标人填写，如不能详列，也可只列暂列金额总额，投标人应将上述暂列金额计入投标总价中。
表—12—1

## 表-13 规费、税金项目清单与计价表
规费、税金项目清单与计价表
工程名称：桥梁工程 |  |  | 标段： |  |  | 第 1 页 共 1 页
序号 | 项目名称 | 计算基础 |  | 计算基数 | 计算费率 (%) |  | 金额(元)
1 | 增值税销项税额 | 分部分项合计+措施合计+其他项目 |  | 22561224.28 | 9 |  | 2030510.19
合 计 | [6 empty] | 2030510.19
编制人（造价人员）： |  |  | 复核人（造价工程师）：
表—13