## 表-04 单位工程招标控制价汇总表
单位工程招标控制价汇总表
工程名称：照明工程 |  |  | 标段： | 第 1 页 共 1 页
序号 | 汇总内容 | 金额:(元) |  |  | 其中：暂估价(元)
1 | 分部分项合计 | 4452445.80
1.1 | 照明工程 | 3496127.90
1.2 | 丰乐北路 路灯迁移 | 252798.95
1.3 | 土石方工程 | 703518.95
2 | 措施合计 | 479322.49
2.1 | 绿色施工安全防护措施费 | 453411.44
2.2 | 其他措施费 | 25911.05
3 | 其他项目 | 572002.04 |  |  | －
3.1 | 暂列金额 | 445244.58
3.2 | 暂估价
3.3 | 计日工
3.4 | 总承包服务费
3.5 | 预算包干费 | 126757.46
3.6 | 工程优质费
3.7 | 概算幅度差
3.8 | 索赔费用
3.9 | 现场签证费用
3.10 | 其他费用
4 | 税前工程造价 | 5503770.33
5 | 增值税销项税额 | 495339.33 |  |  | －
6 | 总造价 | 5999109.66
7 | 人工费 | 1039098.35
招标控制价合计=1+2+3+5 |  | 5,999,109.66 |  |  | 0.00
注：本表适用于单位工程招标控制价或投标报价的汇总，如无单位工程划分，单项工程也使用本表汇总
表—04

## 表-08 分部分项工程和单价措施项目清单与计价表
分部分项工程和单价措施项目清单与计价表
工程名称：照明工程 |  |  |  | 标段： |  |  |  | 第 1 页 共 1 页
序号 | 项目编码 | 项目名称 | 项目特征描述 |  | 计量单位 | 工程量 | 金额（元）
[7 empty] | 综合单价 |  | 综合合价 | 其中
暂估价
|  | 照明工程 | [6 empty] | 3496127.9
1 | 030404017002 | 1#户外路灯配电箱 | 1.名称:1#户外路灯配电箱 2.规格:1AL 3.基础形式、材质、规格:详见路灯配电箱大样图及基础图，满足设计要求 4.安装方式:落地安装 5.配电箱防护等级IP65。箱体用3mm厚304不锈钢板制成; 观察窗装透明有机玻璃,边封橡胶圈 6.接地要求:-40x4不锈钢扁钢、50x50x5不锈钢角铁接地，详见路灯配电箱大样图及基础图 7.其他：本清单包含施工图纸、技术规范所需全部工作内容 |  | 台 | 1 | 9561.69 |  | 9561.69
2 | 030404017003 | 1#2#户外路灯配电箱 | 1.名称:2#户外路灯配电箱 2.规格:2AL 3.基础形式、材质、规格:详见路灯配电箱大样图及基础图，满足设计要求 4.安装方式:落地安装 5.配电箱防护等级IP65。箱体用3mm厚304不锈钢板制成; 观察窗装透明有机玻璃,边封橡胶圈 6.接地要求:-40x4不锈钢扁钢、50x50x5不锈钢角铁接地，详见路灯配电箱大样图及基础图 7.其他：本清单包含施工图纸、技术规范所需全部工作内容 |  | 台 | 1 | 9561.69 |  | 9561.69
3 | 030404016001 | 路灯智能集中控制器 | 1.名称:路灯智能集中控制器 2.规格:路灯智能管理系统，具体参数满足设计要求，需综合考虑二次深化等 3.其他：本清单包含施工图纸、技术规范所需全部工作内容 |  | 台 | 2 | 3533.21 |  | 7066.42
4 | 030412008001 | 三头路灯 | 1.名称:三头路灯 2.灯杆的材质及高度:14米灯杆 3x250W LED灯 3.附件配置:功率因数不小于0.95, 配单灯控制器、防水漏电开关 4.基础形式、浇筑材质:详见路灯基础大样图以及路灯大样图，包含垫层、基础、钢筋、地脚螺栓、预埋铁件、灯座、螺母等综合配套附件 5.接地要求:接地端子及引线 6.其他：本清单包含施工图纸、技术规范所需全部工作内容 |  | 套 | 25 | 9055.19 |  | 226379.75
5 | 030412008002 | 双悬臂路灯 | 1.名称:双悬臂路灯 2.灯杆的材质及高度:14米/6米灯杆 300W+30W LED灯 3.附件配置:功率因数不小于0.95, 配单灯控制器、防水漏电开关IP68电磁式30mA 4.基础形式、浇筑材质:详见路灯基础大样图以及路灯大样图，包含C20垫层、C30基础、钢筋、地脚螺栓、预埋铁件、灯座、螺母等综合配套附件 5.接地要求:接地端子及引线 6.其他：本清单包含施工图纸、技术规范所需全部工作内容 |  | 套 | 137 | 7953.12 |  | 1089577.44
6 | 040504001008 | 电缆过路井 | 1.名称:电缆过路井 2.规格:内壁尺寸: 600mmx800mmx1200mm，配球墨铸铁井盖，具体详见电缆过路井大样图与设计说明要求 3.含井座、井盖、铁算子、渗水沙层200毫米、集水坑、接地等配套附件 4.其他：本清单包含施工图纸、技术规范所需全部工作内容 |  | 座 | 52 | 3351.84 |  | 174295.68
7 | 040504001009 | 电缆手井 | 1.名称:电缆手井 2.规格:内壁尺寸:内壁尺寸: 500mmx600mmx1000mm，配球墨铸铁井盖，具体详见电缆手井大样图与设计说明要求 3.含井座、井盖、铁算子、渗水沙层200毫米、集水坑等配套附件 4.其他：本清单包含施工图纸、技术规范所需全部工作内容 |  | 座 | 111 | 2530.85 |  | 280924.35
8 | 030408001001 | 电力电缆 | 1.名称:电力电缆 2.规格:YJV-1kV-1x25mm2 3.材质:铜芯 4.电压等级(kV):1kv 5.其他：本清单包含施工图纸、技术规范所需全部工作内容 |  | m | 24178.66 | 29.62 |  | 716171.91
9 | 030408001002 | 电力电缆 | 1.名称:电力电缆 2.规格:YJV-1kV-4x35+1x16mm2 3.材质:铜芯 4.电压等级(kV):1kv 5.其他：本清单包含施工图纸、技术规范所需全部工作内容 |  | m | 100 | 126.65 |  | 12665
10 | 030408006001 | 电力电缆头 | 1.名称:电力电缆头 2.规格:35mm2以内 3.材质:铜芯 4.电压等级(kV):1kv 5.其他：本清单包含施工图纸、技术规范所需全部工作内容 |  | 个 | 8 | 163.2 |  | 1305.6
11 | 030411004004 | 电气配线 | 1.名称:电气配线 2.规格:ZR-RVV-450/750V-3x2.5mm2 3.材质:铜芯 4.电压等级(kV):1kv 5.其他：本清单包含施工图纸、技术规范所需全部工作内容 |  | m | 4338 | 5.61 |  | 24336.18
12 | 030411001001 | 电气配管 | 1.名称:电气配管 2.规格:∅75*3.5mm HDPE管 3.配置形式:埋地敷设 4.其他：本清单包含施工图纸、技术规范所需全部工作内容 |  | m | 29082.14 | 18.24 |  | 530458.23
13 | 030411001002 | 电气配管 | 1.名称:电气配管 2.规格:∅100*5mm 玻璃钢管 3.配置形式:埋地敷设 4.其他：本清单包含施工图纸、技术规范所需全部工作内容 |  | m | 8572.69 | 27.35 |  | 234463.07
14 | 030411001003 | 电气配管 | 1.名称:电气配管 2.规格:∅110*5mm PE管 3.配置形式:埋地敷设 4.其他：本清单包含施工图纸、技术规范所需全部工作内容 |  | m | 100 | 29.3 |  | 2930
15 | 030409002001 | 接地干线 | 1.名称:接地干线 2.规格:∅12不锈钢圆钢 3.安装形式:埋地敷设 4.其他：本清单包含施工图纸、技术规范所需全部工作内容 |  | m | 5629.93 | 31.01 |  | 174584.13
16 | 030414011001 | 接地装置 | 1.名称:接地装置调试 接地网 2.其他：本清单包含施工图纸、技术规范所需全部工作内容 |  | 系统 | 1 | 1846.76 |  | 1846.76
|  | 丰乐北路 路灯迁移 | [6 empty] | 252798.95
17 | 030412008003 | 现状路灯迁移 | 1.名称:现状路灯迁移 2.灯杆的材质及高度:现状路灯利用 3.附件配置:功率因数不小于0.95, 配单灯控制器、防水漏电开关 4.基础形式、浇筑材质:详见路灯基础大样图以及路灯大样图，包含垫层、基础、钢筋、地脚螺栓、预埋铁件、灯座、螺母等综合配套附件 5.接地要求:接地端子及引线 6.其他：本清单包含施工图纸、技术规范所需全部工作内容 |  | 套 | 12 | 4855.28 |  | 58263.36
18 | 030408001003 | 电力电缆 | 1.名称:电力电缆 2.规格:YJV-1kV-4x50mm2 3.材质:铜芯 4.电压等级(kV):1kv 5.其他：本清单包含施工图纸、技术规范所需全部工作内容 |  | m | 663.19 | 155.79 |  | 103318.37
19 | 030408006002 | 电力电缆头 | 1.名称:电力电缆头 2.规格:70mm2以内 3.材质:铜芯 4.电压等级(kV):1kv 5.其他：本清单包含施工图纸、技术规范所需全部工作内容 |  | 个 | 2 | 206.88 |  | 413.76
20 | 030411001004 | 电气配管 | 1.名称:电气配管 2.规格:∅75*3.5mm HDPE管 3.配置形式:埋地敷设 4.其他：本清单包含施工图纸、技术规范所需全部工作内容 |  | m | 3917.3 | 18.24 |  | 71451.55
21 | 030409002002 | 接地干线 | 1.名称:接地干线 2.规格:∅12不锈钢圆钢 3.安装形式:埋地敷设 4.其他：本清单包含施工图纸、技术规范所需全部工作内容 |  | m | 564.5 | 31.01 |  | 17505.15
22 | 030414011002 | 接地装置 | 1.名称:接地装置调试 接地网 2.其他：本清单包含施工图纸、技术规范所需全部工作内容 |  | 系统 | 1 | 1846.76 |  | 1846.76
|  | 土石方工程 | [6 empty] | 703518.95
23 | 040101002008 | 挖沟槽土方 | 1.名称:挖沟槽土方 2.土壤类别:一、二类土 3.人工配合机械挖土方 4.其他：本清单包含施工图纸、技术规范所需全部工作内容 |  | m3 | 4801.07 | 9.72 |  | 46666.4
24 | 040503002003 | 回填石屑 | 1.垫层材质、厚度:回填石屑、石粉 2.其他：本清单包含施工图纸、技术规范所需全部工作内容 |  | m3 | 2069.71 | 208.76 |  | 432072.66
25 | 040103001022 | 回填方 | 1.密实度要求:满足设计要求 2.填方材料品种:回填材料及压实度必须满足路基设计的回填要求 3.其他：本清单包含施工图纸、技术规范所需全部工作内容 |  | m3 | 2176.86 | 20.79 |  | 45256.92
26 | 040103002014 | 余方弃置 | 1.废弃料品种:原土 2.运距:15km 3.其他：本清单包含施工图纸、技术规范所需全部工作内容 |  | m3 | 2297.681 | 43.11 |  | 99053.03
27 | 040103001023 | 照明排管混凝土包封 | 1.名称:照明排管混凝土包封 2.混凝土强度:C20砼包封 3.其他：本清单包含施工图纸、技术规范所需全部工作内容 |  | m3 | 119.19 | 675.14 |  | 80469.94
|  | 措施项目 | [6 empty] | 25911.05
28 | 041102001003 | 垫层模板 | 1.构件类型：垫层 |  | m2 | 141.84 | 40.54 |  | 5750.19
29 | 041102035002 | 基础及包封模板 | 1.基础及包封模板 |  | m2 | 3405.55 | 5.92 |  | 20160.86
合 计 | [8 empty] | 4478356.85
注：为计取规费等的使用，可在表中增设其中：“定额人工费”。
表—08

## 表-11 总价措施项目清单与计价表
总价措施项目清单与计价表
工程名称：照明工程 | [5 empty] | 标段： |  | 第 1 页 共 1 页
序号 | 项目编码 | 项目名称 | 计算基础 | 费率 (%) | 金额 (元) |  | 调整 费率(%) |  | 调整后 金额(元) | 备注
1 | LSSGCSF00009 | 绿色施工安全防护措施费 | 分部分项人工费+分部分项机具费 | 35.77 | 453411.44 |  |  |  |  | 以分部分项的人工费与施工机具费之和为计算基础，费率35.77%
2 | 031301010001 | 安装与生产同时进行增加费用 | 分部分项人工费 | 0 | [5 empty] | 按人工费的10%计算
3 | 031301011001 | 在有害身体健康环境中施工增加费 | 分部分项人工费 | 0 | [5 empty] | 按人工费的10%计算
4 | TSSGBWZJF001 | 在地下（暗）室、设备及大口径管道内等特殊施工部位进行施工增加费 |  | 30 | [5 empty] | 按该部分人工费的30%计算
5 | 粤031302008001 | 赶工措施费 | 分部分项人工费+分部分项机具费 | 0 | [5 empty] | 赶工措施费=（1-δ）*分部分项（人工费+施工机具费）*0.344 （0.8≤δ＜1 式中：δ=合同工期/定额工期）
6 | 031302002001 | 夜间施工增加费 |  | 20 | [5 empty] | 按其夜间施工项目人工费的20%计算
7 | JTGRSGZJF001 | 交通干扰工程施工增加费 |  | 10 | [5 empty] | 按在市政道路上施工项目人工费的10%计算
8 | 粤031302009001 | 文明工地增加费 | 分部分项人工费+分部分项机具费 | 0 | [5 empty] | 以分部分项的人工费与施工机具费之和为计算基础；市级文明工地1.00%；省级文明工地2.00%
9 | DXGXJCJXF001 | 地下管线交叉降效费 | [7 empty] | 按实际发生或经批准的施工方案计算
10 | QTFY00000009 | 其他费用 | [7 empty] | 按实际发生或经批准的施工组织设计方案计算
合 计 |  |  |  |  | 453411.44
编制人（造价人员）： | [5 empty] | 复核人（造价工程师）：
表-11

## 表-12 其他项目清单与计价汇总表
其他项目清单与计价汇总表
工程名称：照明工程 |  |  | 标段： |  | 第 1 页 共 1 页
序号 | 项目名称 | 金额（元） |  | 结算金额（元） |  | 备注
1 | 暂列金额 | 445244.58 |  |  |  | 明细详见表-12-1
2 | 暂估价
2.1 | 材料暂估价 | — |  |  |  | 明细详见表-12-2
2.2 | 专业工程暂估价 |  |  |  |  | 明细详见表-12-3
3 | 计日工 |  |  |  |  | 明细详见表-12-4
4 | 总承包服务费 |  |  |  |  | 明细详见表-12-5
5 | 预算包干费 | 126757.46
6 | 工程优质费
7 | 概算幅度差
8 | 现场签证费用
9 | 索赔费用
10 | 其他费用
| 合 计 | 572002.04 |  |  |  | —
注：材料（工程设备）暂估单价进入清单项目综合单价，此处不汇总。
表—12

## 表-12-1 暂列金额表
暂列金额明细表
工程名称：照明工程 |  |  | 标段： |  | 第 1 页 共 1 页
序号 | 名称 | 计量单位 |  | 暂定金额（元） |  | 备注
1 | 暂列金额 |  |  | 445244.58
合 计 |  |  |  | 445244.58 |  | —
注：此表由招标人填写，如不能详列，也可只列暂列金额总额，投标人应将上述暂列金额计入投标总价中。
表—12—1

## 表-13 规费、税金项目清单与计价表
规费、税金项目清单与计价表
工程名称：照明工程 |  |  | 标段： |  |  | 第 1 页 共 1 页
序号 | 项目名称 | 计算基础 |  | 计算基数 | 计算费率 (%) |  | 金额(元)
1 | 增值税销项税额 | 分部分项合计+措施合计+其他项目 |  | 5503770.33 | 9 |  | 495339.33
合 计 | [6 empty] | 495339.33
编制人（造价人员）： |  |  | 复核人（造价工程师）：
表—13