## 表-04 单位工程招标控制价汇总表
单位工程招标控制价汇总表
工程名称：电力工程 |  |  | 标段： | 第 1 页 共 1 页
序号 | 汇总内容 | 金额:(元) |  |  | 其中：暂估价(元)
1 | 分部分项合计 | 14703332.47
1.1 | 电力工程 | 11310290.51
1.2 | 土石方工程 | 3393041.96
2 | 措施合计 | 846248.31
2.1 | 绿色施工安全防护措施费 | 627077.86
2.2 | 其他措施费 | 219170.45
3 | 其他项目 | 1698361.56 |  |  | －
3.1 | 暂列金额 | 1470333.25
3.2 | 暂估价
3.3 | 计日工
3.4 | 总承包服务费
3.5 | 预算包干费 | 228028.31
3.6 | 工程优质费
3.7 | 概算幅度差
3.8 | 索赔费用
3.9 | 现场签证费用
3.10 | 其他费用
4 | 税前工程造价 | 17247942.34
5 | 增值税销项税额 | 1552314.81 |  |  | －
6 | 总造价 | 18800257.15
7 | 人工费 | 2951486.94
招标控制价合计=1+2+3+5 |  | 18,800,257.15 |  |  | 0.00
注：本表适用于单位工程招标控制价或投标报价的汇总，如无单位工程划分，单项工程也使用本表汇总
表—04

## 表-08 分部分项工程和单价措施项目清单与计价表
分部分项工程和单价措施项目清单与计价表
工程名称：电力工程 |  |  |  | 标段： |  |  |  | 第 1 页 共 1 页
序号 | 项目编码 | 项目名称 | 项目特征描述 |  | 计量单位 | 工程量 | 金额（元）
[7 empty] | 综合单价 |  | 综合合价 | 其中
暂估价
|  | 电力工程 | [6 empty] | 11310290.51
1 | 030408003001 | 三十线10kV电缆排管（行人） | 1.名称:三十线10kV电缆排管（行人） 2.规格:30根 HDPE t管 d200x8mm 3.垫层、基础:厚度、材料品种、强度等级:C20混凝土垫层100mm厚 4.排管排列形式:电力5行6列 5.不锈钢电缆标志牌、水泥电缆标志桩、管枕、混凝土包封管、接地∅16热镀锌圆钢详见图纸大样图做法 6.其他：本清单包含施工图纸、技术规范所需全部工作内容 |  | m | 2047.54 | 2380.07 |  | 4873288.53
2 | 030408003002 | 十二线10kV过路排管（行车） | 1.名称:十二线10kV过路排管（行车） 2.规格:12根 HDPE f管 d200x10mm 3.垫层、基础:厚度、材料品种、强度等级:C20混凝土垫层100mm厚 4.排管排列形式:电力3行4列 5.不锈钢电缆标志牌、水泥电缆标志桩、管枕、混凝土包封管、接地∅16热镀锌圆钢详见图纸大样图做法 6.其他：本清单包含施工图纸、技术规范所需全部工作内容 |  | m | 457.99 | 1666.9 |  | 763423.53
3 | 030408003003 | 二十线10kV过路排管（行车） | 1.名称:二十线10kV过路排管（行车） 2.规格:20根 HDPE t管 d200x8mm 3.垫层、基础:厚度、材料品种、强度等级:C20混凝土垫层100mm厚 4.排管排列形式:电力5行4列 5.不锈钢电缆标志牌、水泥电缆标志桩、管枕、混凝土包封管、接地∅16热镀锌圆钢详见图纸大样图做法 6.其他：本清单包含施工图纸、技术规范所需全部工作内容 |  | m | 515.63 | 2657.64 |  | 1370358.91
4 | 030408003004 | 三十线10kV过路排管（行车） | 1.名称:三十线10kV过路排管（行车） 2.规格:30根 HDPE t管 d200x8mm 3.垫层、基础:厚度、材料品种、强度等级:C20混凝土垫层100mm厚 4.排管排列形式:电力5行6列 5.不锈钢电缆标志牌、水泥电缆标志桩、管枕、混凝土包封管、接地∅16热镀锌圆钢详见图纸大样图做法 6.其他：本清单包含施工图纸、技术规范所需全部工作内容 |  | m | 534.76 | 3901.9 |  | 2086580.04
5 | 040504002001 | 三十孔工作长井（行人） | 1.垫层、基础材质及厚度:10cmC20混凝土 2.混凝土强度等级:C30混凝土 3.规格:井平面尺寸（5780×2410），具体详见三十孔工作长井（行人）大样图 4.井盖、井圈材质及规格:预制钢筋砼盖板（2150×300×150） 5.φ200PVC泄水管内填粗砂 6.不锈钢电缆标志牌、不锈钢通信标志牌、L50×5×2500热镀锌角钢、φ16热镀锌圆钢、抹灰、混凝土垫层、井盖、泄水管等 7.含水平复合支架、相关设施 8.其他：本清单包含施工图纸、技术规范所需全部工作内容 |  | 座 | 32 | 29893.65 |  | 956596.8
6 | 040504002002 | 三十孔+二十孔工作长井（行车） | 1.垫层、基础材质及厚度:10cmC20混凝土 2.混凝土强度等级:C30混凝土 3.规格:井平面尺寸（4300×3500），具体尺寸详见三十孔+二十孔工作长井（行车）大样图 4.井盖、井圈材质及规格:预制钢筋砼盖板（1650×300×150） 5.φ200PVC泄水管内填粗砂 6.不锈钢电缆标志牌、不锈钢通信标志牌、L50×5×2500热镀锌角钢、φ16热镀锌圆钢、抹灰、混凝土垫层、井盖、泄水管等 7.含水平复合支架、相关设施 8.其他：本清单包含施工图纸、技术规范所需全部工作内容 |  | 座 | 18 | 22851.87 |  | 411333.66
7 | 040504002003 | 十二孔+工作长井（行车） | 1.垫层、基础材质及厚度:10cmC20混凝土 2.混凝土强度等级:C30混凝土 3.规格:井平面尺寸（3500×2410），具体尺寸详见十二孔+工作长井（行车）大样图 4.井盖、井圈材质及规格:预制钢筋砼盖板（1650×300×150） 5.φ200PVC泄水管内填粗砂 6.不锈钢电缆标志牌、不锈钢通信标志牌、L50×5×2500热镀锌角钢、φ16热镀锌圆钢、抹灰、混凝土垫层、井盖、泄水管等 7.含水平复合支架、相关设施 8.其他：本清单包含施工图纸、技术规范所需全部工作内容 |  | 座 | 11 | 11849.19 |  | 130341.09
8 | 040504002004 | 三十孔电缆排管三通井 | 1.垫层、基础材质及厚度:10cmC20混凝土 2.混凝土强度等级:C30混凝土 3.规格:井平面尺寸（5240×3660），具体尺寸详见三十孔电缆排管三通井大样图 4.井盖、井圈材质及规格:预制钢筋砼盖板（2150×300×150） 5.φ200PVC泄水管内填粗砂 6.不锈钢电缆标志牌、不锈钢通信标志牌、L50×5×2500热镀锌角钢、φ16热镀锌圆钢、抹灰、混凝土垫层、井盖、泄水管等 7.含水平复合支架、相关设施 8.其他：本清单包含施工图纸、技术规范所需全部工作内容 |  | 座 | 27 | 23290.69 |  | 628848.63
9 | 040504002005 | 三十孔电缆排管光缆盘缆井 | 1.垫层、基础材质及厚度:10cmC20混凝土 2.混凝土强度等级:C30混凝土 3.规格:井平面尺寸（2390×1455），具体尺寸详见三十孔电缆排管光缆盘缆井大样图 4.井盖、井圈材质及规格:预制钢筋砼盖板（2150×300×150） 5.φ200PVC泄水管内填粗砂 6.不锈钢电缆标志牌、不锈钢通信标志牌、L50×5×2500热镀锌角钢、φ16热镀锌圆钢、抹灰、混凝土垫层、井盖、泄水管等 7.含水平复合支架、相关设施 8.其他：本清单包含施工图纸、技术规范所需全部工作内容 |  | 座 | 11 | 8138.12 |  | 89519.32
|  | 土石方工程 | [6 empty] | 3393041.96
10 | 040101002009 | 挖沟槽土方 | 1.名称:挖沟槽土方 2.土壤类别:一、二类土 3.人工配合机械挖土方 4.其他：其他：本清单包含施工图纸、技术规范所需全部工作内容 |  | m3 | 19081.92 | 9.72 |  | 185476.26
11 | 040503002004 | 回填石屑 | 1.垫层材质、厚度:回填石屑、石粉 2.其他：其他：本清单包含施工图纸、技术规范所需全部工作内容 |  | m3 | 11899.0608 | 202.5 |  | 2409559.81
12 | 040103002015 | 余方弃置 | 1.废弃料品种:原土 2.运距:15km 3.其他：其他：本清单包含施工图纸、技术规范所需全部工作内容 |  | m3 | 19081.92 | 41.82 |  | 798005.89
|  | 措施项目 | [6 empty] | 219170.45
13 | 041102035003 | 基础及包封模板 | 1.基础及包封模板 |  | m2 | 572.6 | 53.05 |  | 30376.43
14 | 041102034001 | 池底模板 |  |  | m2 | 571.725 | 55.81 |  | 31907.97
15 | 041102035004 | 池壁(隔墙)模板 |  |  | m2 | 2158.9415 | 67.41 |  | 145534.25
16 | 041102001004 | 垫层模板 | 1.构件类型：垫层 |  | m2 | 283.37 | 40.06 |  | 11351.8
合 计 | [8 empty] | 14922502.92
注：为计取规费等的使用，可在表中增设其中：“定额人工费”。
表—08

## 表-11 总价措施项目清单与计价表
总价措施项目清单与计价表
工程名称：电力工程 | [5 empty] | 标段： |  | 第 1 页 共 1 页
序号 | 项目编码 | 项目名称 | 计算基础 | 费率 (%) | 金额 (元) |  | 调整 费率(%) |  | 调整后 金额(元) | 备注
1 | LSSGCSF00010 | 绿色施工安全防护措施费 | 分部分项人工费+分部分项机具费 | 16.5 | 627077.86 |  |  |  |  | 以分部分项的人工费与施工机具费之和为计算基础，费率35.77%
2 | 031301010002 | 安装与生产同时进行增加费用 | 分部分项人工费 | 0 | [5 empty] | 按人工费的10%计算
3 | 031301011002 | 在有害身体健康环境中施工增加费 | 分部分项人工费 | 0 | [5 empty] | 按人工费的10%计算
4 | TSSGBWZJF002 | 在地下（暗）室、设备及大口径管道内等特殊施工部位进行施工增加费 |  | 30 | [5 empty] | 按该部分人工费的30%计算
5 | 粤031302008002 | 赶工措施费 | 分部分项人工费+分部分项机具费 | 0 | [5 empty] | 赶工措施费=（1-δ）*分部分项（人工费+施工机具费）*0.344 （0.8≤δ＜1 式中：δ=合同工期/定额工期）
6 | 031302002002 | 夜间施工增加费 |  | 20 | [5 empty] | 按其夜间施工项目人工费的20%计算
7 | JTGRSGZJF002 | 交通干扰工程施工增加费 |  | 10 | [5 empty] | 按在市政道路上施工项目人工费的10%计算
8 | 粤031302009002 | 文明工地增加费 | 分部分项人工费+分部分项机具费 | 0 | [5 empty] | 以分部分项的人工费与施工机具费之和为计算基础；市级文明工地1.00%；省级文明工地2.00%
9 | DXGXJCJXF002 | 地下管线交叉降效费 | [7 empty] | 按实际发生或经批准的施工方案计算
10 | QTFY00000010 | 其他费用 | [7 empty] | 按实际发生或经批准的施工组织设计方案计算
合 计 |  |  |  |  | 627077.86
编制人（造价人员）： | [5 empty] | 复核人（造价工程师）：
表-11

## 表-12 其他项目清单与计价汇总表
其他项目清单与计价汇总表
工程名称：电力工程 |  |  | 标段： |  | 第 1 页 共 1 页
序号 | 项目名称 | 金额（元） |  | 结算金额（元） |  | 备注
1 | 暂列金额 | 1470333.25 |  |  |  | 明细详见表-12-1
2 | 暂估价
2.1 | 材料暂估价 | — |  |  |  | 明细详见表-12-2
2.2 | 专业工程暂估价 |  |  |  |  | 明细详见表-12-3
3 | 计日工 |  |  |  |  | 明细详见表-12-4
4 | 总承包服务费 |  |  |  |  | 明细详见表-12-5
5 | 预算包干费 | 228028.31
6 | 工程优质费
7 | 概算幅度差
8 | 现场签证费用
9 | 索赔费用
10 | 其他费用
| 合 计 | 1698361.56 |  |  |  | —
注：材料（工程设备）暂估单价进入清单项目综合单价，此处不汇总。
表—12

## 表-12-1 暂列金额表
暂列金额明细表
工程名称：电力工程 |  |  | 标段： |  | 第 1 页 共 1 页
序号 | 名称 | 计量单位 |  | 暂定金额（元） |  | 备注
1 | 暂列金额 |  |  | 1470333.25
合 计 |  |  |  | 1470333.25 |  | —
注：此表由招标人填写，如不能详列，也可只列暂列金额总额，投标人应将上述暂列金额计入投标总价中。
表—12—1

## 表-13 规费、税金项目清单与计价表
规费、税金项目清单与计价表
工程名称：电力工程 |  |  | 标段： |  |  | 第 1 页 共 1 页
序号 | 项目名称 | 计算基础 |  | 计算基数 | 计算费率 (%) |  | 金额(元)
1 | 增值税销项税额 | 分部分项合计+措施合计+其他项目 |  | 17247942.34 | 9 |  | 1552314.81
合 计 | [6 empty] | 1552314.81
编制人（造价人员）： |  |  | 复核人（造价工程师）：
表—13