## 表-04 单位工程招标控制价汇总表
单位工程招标控制价汇总表
工程名称：给排水工程 |  |  | 标段： | 第 1 页 共 1 页
序号 | 汇总内容 | 金额:(元) |  |  | 其中：暂估价(元)
1 | 分部分项合计 | 45862986.20
1.1 | 给水工程 | 4382617.10
1.2 | 污水工程 | 3854693.48
1.3 | 雨水工程 | 8874853.78
1.4 | 桥梁给排水 | 19455.17
1.5 | 土石方部分 | 28422263.48
1.6 | 出水口围堰 | 309103.19
2 | 措施合计 | 3615184.69
2.1 | 绿色施工安全防护措施费 | 2765950.57
2.2 | 其他措施费 | 849234.12
3 | 其他项目 | 5592098.83 |  |  | －
3.1 | 暂列金额 | 4586298.62
3.2 | 暂估价
3.3 | 计日工
3.4 | 总承包服务费
3.5 | 预算包干费 | 1005800.21
3.6 | 工程优质费
3.7 | 概算幅度差
3.8 | 索赔费用
3.9 | 现场签证费用
3.10 | 其他费用
4 | 税前工程造价 | 55070269.72
5 | 增值税销项税额 | 4956324.27 |  |  | －
6 | 总造价 | 60026593.99
7 | 人工费 | 10880538.03
招标控制价合计=1+2+3+5 |  | 60,026,593.99 |  |  | 0.00
注：本表适用于单位工程招标控制价或投标报价的汇总，如无单位工程划分，单项工程也使用本表汇总
表—04

## 表-08 分部分项工程和单价措施项目清单与计价表
分部分项工程和单价措施项目清单与计价表
工程名称：给排水工程 |  |  |  | 标段： |  |  |  | 第 1 页 共 1 页
序号 | 项目编码 | 项目名称 | 项目特征描述 |  | 计量单位 | 工程量 | 金额（元）
[7 empty] | 综合单价 |  | 综合合价 | 其中
暂估价
|  | 给水工程 | [6 empty] | 4382617.1
1 | 040501003001 | K9球墨铸铁管 | 1.名称:K9球墨铸铁管 2.材质及规格:球墨铸铁管，DN300 3.接口方式:T型接口橡胶圈承插连接 4.所有埋地给水管道顶部上方300mm处应设置警示带，在防腐层处理前应对铁件内外除锈，喷砂除锈达到Sa2.5级或手工除锈达St3级，防腐内衬水泥砂浆执行ISO4179标准，外喷锌执行ISO8179标准并喷涂沥青涂层，具体详细防腐做法详见给排水设计说明要求 5.综合考虑包含法兰盲板、三通、四通、弯头等配套管件、附件 6.管道检验及试验要求:水压试验、管道进行冲洗和消毒直至满足设计说明要求 7.其他：本清单包含施工图纸、技术规范所需全部工作内容 |  | m | 2668.36 | 330.21 |  | 881119.16
2 | 040501003002 | K9球墨铸铁管 | 1.名称:K9球墨铸铁管 2.材质及规格:球墨铸铁管，DN400 3.接口方式:T型接口橡胶圈承插连接 4.所有埋地给水管道顶部上方300mm处应设置警示带，在防腐层处理前应对铁件内外除锈，喷砂除锈达到Sa2.5级或手工除锈达St3级，防腐内衬水泥砂浆执行ISO4179标准，外喷锌执行ISO8179标准并喷涂沥青涂层，具体详细防腐做法详见给排水设计说明要求 5.综合考虑包含法兰盲板、三通、四通、弯头等配套管件、附件 6.管道检验及试验要求:水压试验、管道进行冲洗和消毒直至满足设计说明要求 7.其他：本清单包含施工图纸、技术规范所需全部工作内容 |  | m | 317.33 | 501.53 |  | 159150.51
3 | 040501003003 | K9球墨铸铁管 | 1.名称:K9球墨铸铁管 2.材质及规格:球墨铸铁管，DN600 3.接口方式:T型接口橡胶圈承插连接 4.所有埋地给水管道顶部上方300mm处应设置警示带，在防腐层处理前应对铁件内外除锈，喷砂除锈达到Sa2.5级或手工除锈达St3级，防腐内衬水泥砂浆执行ISO4179标准，外喷锌执行ISO8179标准并喷涂沥青涂层，具体详细防腐做法详见给排水设计说明要求 5.综合考虑包含法兰盲板、三通、四通、弯头等配套管件、附件 6.管道检验及试验要求:水压试验、管道进行冲洗和消毒直至满足设计说明要求 7.其他：本清单包含施工图纸、技术规范所需全部工作内容 |  | m | 2666.36 | 859.73 |  | 2292349.68
4 | 040501003004 | 给水钢管 | 1.名称:给水钢管 2.材质及规格:钢管，D325x8 3.接口方式:法兰连接 4.所有埋地给水管道顶部上方300mm处应设置警示带，在防腐层处理前应对铁件内外除锈，喷砂除锈达到Sa2.5级或手工除锈达St3级，防腐内衬水泥砂浆执行ISO4179标准，外喷锌执行ISO8179标准并喷涂沥青涂层，具体详细防腐做法详见给排水设计说明要求 5.综合考虑包含法兰盲板、三通、四通、弯头等配套管件、附件 6.管道检验及试验要求:水压试验、管道进行冲洗和消毒直至满足设计说明要求 7.其他：本清单包含施工图纸、技术规范所需全部工作内容 |  | m | 111.45 | 329.04 |  | 36671.51
5 | 040501003005 | 给水钢管 | 1.名称:给水钢管 2.材质及规格:钢管，D630x9 3.接口方式:法兰连接 4.所有埋地给水管道顶部上方300mm处应设置警示带，在防腐层处理前应对铁件内外除锈，喷砂除锈达到Sa2.5级或手工除锈达St3级，防腐内衬普通硅酸盐水泥砂浆，具体详细防腐做法详见给排水设计说明要求 5.综合考虑包含法兰盲板、三通、四通、弯头等配套管件、附件 6.管道检验及试验要求:水压试验、管道进行冲洗和消毒直至满足设计说明要求 7.其他：本清单包含施工图纸、技术规范所需全部工作内容 |  | m | 150.81 | 543.4 |  | 81950.15
6 | 040502005001 | 自动排气阀 | 1.种类:自动排气阀 2.材质及规格:球墨铸铁，DN50 3.连接形式:法兰连接 4.含排气三通D325xD89x8、盘承短管DN300，盘插短管DN300，单盘钢管D219x6，单盘钢管D639x9等配套附件 5.其他：本清单包含施工图纸、技术规范所需全部工作内容 |  | 个 | 7 | 2084.42 |  | 14590.94
7 | 040502005002 | 自动排气阀 | 1.种类:自动排气阀 2.材质及规格:球墨铸铁，DN100 3.连接形式:法兰连接 4.含排气三通D630xD89x9、盘承短管DN600，盘插短管DN600，单盘钢管D630x9，单盘钢管D630x9等配套附件 5.其他：本清单包含施工图纸、技术规范所需全部工作内容 |  | 个 | 9 | 3459.23 |  | 31133.07
8 | 040502005003 | 暗杆方头开关软密封阀门 | 1.种类:暗杆方头开关软密封阀门 2.材质及规格:Q235-B，DN80 3.连接形式:法兰连接 4.含排泥三通、盘承短管、盘插短管、单盘钢管等配套附件 5.其他：本清单包含施工图纸、技术规范所需全部工作内容 |  | 个 | 9 | 1396.43 |  | 12567.87
9 | 040502005004 | 暗杆方头开关软密封阀门 | 1.种类:暗杆方头开关软密封阀门 2.材质及规格:球墨铸铁，DN150 3.连接形式:法兰连接 4.含承插盘三通、法兰盘、闸阀套筒等配套附件 5.其他：本清单包含施工图纸、技术规范所需全部工作内容 |  | 个 | 29 | 1570.46 |  | 45543.34
10 | 040502005005 | 暗杆方头开关软密封阀门 | 1.种类:暗杆方头开关软密封阀门 2.材质及规格:球墨铸铁，DN200 3.连接形式:法兰连接 4.含盘承短管、盘插短管、法兰盘、排泥三通、单盘钢管等配套附件 5.其他：本清单包含施工图纸、技术规范所需全部工作内容 |  | 个 | 9 | 2137.09 |  | 19233.81
11 | 040502005006 | 暗杆方头开关软密封阀门 | 1.种类:暗杆方头开关软密封阀门 2.材质及规格:球墨铸铁，DN300 3.连接形式:法兰连接 4.含盘承短管、盘插短管、法兰盘等配套附件 5.其他：本清单包含施工图纸、技术规范所需全部工作内容 |  | 个 | 22 | 4476.71 |  | 98487.62
12 | 040502005007 | 手动立式蝶阀 | 1.种类:手动立式蝶阀 2.材质及规格:球墨铸铁，DN400 3.连接形式:法兰连接 4.含盘承短管、盘插短管、法兰盘等配套附件 5.其他：本清单包含施工图纸、技术规范所需全部工作内容 |  | 个 | 9 | 6118.58 |  | 55067.22
13 | 040502005008 | 手动立式蝶阀 | 1.种类:手动立式蝶阀 2.材质及规格:球墨铸铁，DN600 3.连接形式:法兰连接 4.含盘承短管、盘插短管、法兰盘等配套附件 5.其他：本清单包含施工图纸、技术规范所需全部工作内容 |  | 个 | 7 | 7670.3 |  | 53692.1
14 | 040502011001 | 双法兰限位伸缩器 | 1.种类:双法兰限位伸缩器 2.材质及规格:球墨铸铁，DN300 3.连接形式:法兰连接 4.含法兰及配套附件 5.其他：本清单包含施工图纸、技术规范所需全部工作内容 |  | 个 | 22 | 1639.17 |  | 36061.74
15 | 040502011002 | 双法兰限位伸缩器 | 1.种类:双法兰限位伸缩器 2.材质及规格:球墨铸铁，DN400 3.连接形式:法兰连接 4.含法兰及配套附件 5.其他：本清单包含施工图纸、技术规范所需全部工作内容 |  | 个 | 9 | 2907.17 |  | 26164.53
16 | 040502011003 | 双法兰限位伸缩器 | 1.种类:双法兰限位伸缩器 2.材质及规格:球墨铸铁，DN600 3.连接形式:法兰连接 4.含法兰及配套附件 5.其他：本清单包含施工图纸、技术规范所需全部工作内容 |  | 个 | 7 | 4263.59 |  | 29845.13
17 | 030901011001 | 防撞型室外地上式消火栓 | 1.安装方式:室外 2.型号、规格:SSF150/65-1.0型 3.附件材质、规格:安装智能消防栓监测终端 4.含弯管底座基础C25砼400x400x100mm或600x600x100mm，具体做法详见13S201,15 5.其他：本清单包含施工图纸、技术规范所需全部工作内容 |  | 套 | 29 | 993.26 |  | 28804.54
18 | 040504001001 | 阀门井2280*2280mm | 1.垫层、基础材质及厚度:混凝土C15垫层、100mm厚 2.砌筑材料品种、规格、强度等级:MU15级砖 3.砂浆强度等级、配合比:M10 4.混凝土强度等级:底板混凝土强度C30 5.含盖板、井盖，具体做法详见BFM-02a~02c 6.井深按设计图纸要求及现场要求综合考虑 7.其他：本清单包含施工图纸、技术规范所需全部工作内容 |  | 座 | 22 | 4375.47 |  | 96260.34
19 | 040504001002 | 蝶阀井 2800 | 1.垫层、基础材质及厚度:混凝土C15垫层、100mm厚 2.砌筑材料品种、规格、强度等级:MU15级砖 3.砂浆强度等级、配合比:M10 4.混凝土强度等级:底板混凝土强度C30 5.含盖板，具体做法详见BFM-03a~03d 6.井深按设计图纸要求及现场要求综合考虑 7.其他：本清单包含施工图纸、技术规范所需全部工作内容 |  | 座 | 16 | 6883.33 |  | 110133.28
20 | 040504001003 | 排气阀井1580*1580mm | 1.垫层、基础材质及厚度:混凝土C15垫层、100mm厚 2.砌筑材料品种、规格、强度等级:MU15级砖 3.砂浆强度等级、配合比:M10 4.混凝土强度等级:底板混凝土强度C30 5.含盖板、井盖，具体做法详见PQ-03a、03b 6.井深按设计图纸要求及现场要求综合考虑 7.其他：本清单包含施工图纸、技术规范所需全部工作内容 |  | 座 | 9 | 2903.8 |  | 26134.2
21 | 040504001004 | 排泥阀井Φ1200 | 1.垫层、基础材质及厚度:混凝土C10垫层、100mm厚 2.砌筑材料品种、规格、强度等级:MU10级砖 3.砂浆强度等级、配合比:M10 4.混凝土强度等级:底板混凝土强度C30 5.含盖板，具体做法详见07MS101-2 6.井深按设计图纸要求及现场要求综合考虑 7.其他：本清单包含施工图纸、技术规范所需全部工作内容 |  | 座 | 18 | 3097.34 |  | 55752.12
22 | 040504001005 | 湿井Φ800 | 1.垫层、基础材质及厚度:混凝土C10垫层、100mm厚 2.砌筑材料品种、规格、强度等级:MU10级砖 3.砂浆强度等级、配合比:M10 4.混凝土强度等级:底板混凝土强度C25，抹灰面:防水水泥砂浆 5.含盖板，具体做法详见07MS101-2 6.井深按设计图纸要求及现场要求综合考虑 7.其他：本清单包含施工图纸、技术规范所需全部工作内容 |  | 座 | 9 | 3332.63 |  | 29993.67
23 | 040504001006 | 湿井Φ1000 | 1.垫层、基础材质及厚度:混凝土C10垫层、100mm厚 2.砌筑材料品种、规格、强度等级:MU10级砖 3.砂浆强度等级、配合比:M10 4.混凝土强度等级:底板混凝土强度C25，抹灰面:防水水泥砂浆 5.含盖板，具体做法详见07MS101-2 6.井深按设计图纸要求及现场要求综合考虑 7.其他：本清单包含施工图纸、技术规范所需全部工作内容 |  | 座 | 9 | 4252.28 |  | 38270.52
24 | 040504007001 | 混凝土支墩 | 1.名称:混凝土支墩 2.混凝土强度等级:C25 3.具体做法详见图集10S505 4.其他：本清单包含施工图纸、技术规范所需全部工作内容 |  | m3 | 284.23 | 435 |  | 123640.05
|  | 污水工程 | [6 empty] | 3854693.48
25 | 040501003006 | C30球墨铸铁管 | 1.名称:C30球墨铸铁管 2.材质及规格:球墨铸铁管，DN500 3.接口方式:T型接口橡胶圈承插连接 4.所有埋地污水管道顶部上方300mm处应设置警示带，在防腐层处理前应对铁件内外除锈，喷砂除锈达到Sa2.5级或手工除锈达St3级，防腐内衬水泥砂浆执行ISO4179标准，外喷锌执行ISO8179标准并喷涂沥青涂层，具体详细防腐做法详见给排水设计说明要求 5.橡胶圈材质为丁腈橡胶（NBR），并满足GB/T21873-2008的要求综合考虑包含管道施工配套附件 6.管道闭水试验直至满足设计说明要求 7.其他：本清单包含施工图纸、技术规范所需全部工作内容 |  | m | 4049.5 | 547.77 |  | 2218194.62
26 | 040501003007 | C30球墨铸铁管 | 1.名称:C30球墨铸铁管 2.材质及规格:球墨铸铁管，DN600 3.接口方式:T型接口橡胶圈承插连接 4.所有埋地污水管道顶部上方300mm处应设置警示带，在防腐层处理前应对铁件内外除锈，喷砂除锈达到Sa2.5级或手工除锈达St3级，防腐内衬水泥砂浆执行ISO4179标准，外喷锌执行ISO8179标准并喷涂沥青涂层，具体详细防腐做法详见给排水设计说明要求 5.橡胶圈材质为丁腈橡胶（NBR），并满足GB/T21873-2008的要求综合考虑包含管道施工配套附件 6.管道闭水试验直至满足设计说明要求 7.其他：本清单包含施工图纸、技术规范所需全部工作内容 |  | m | 70.47 | 743.16 |  | 52370.49
27 | 040501003008 | 焊接钢管 | 1.名称:焊接钢管 2.材质及规格:焊接钢管，D530x9 3.接口方式:焊接 4.内抹水泥砂浆,外设环氧煤沥青加强级防腐，具体详细防腐做法详见给排水设计说明要求 5.含管件，管道闭水试验直至满足设计说明要求 6.其他：本清单包含施工图纸、技术规范所需全部工作内容 |  | m | 41.34 | 404.11 |  | 16705.91
28 | 040502005009 | 铸铁镶铜闸门 | 1.种类:铸铁镶铜闸门 2.材质及规格:铸铁镶铜，DN500,渗水量:正向≤0.72 L/m.hr;反向≤1.25 L/m.h，配套手动启闭机 3.连接形式:法兰连接 4.含盘承短管、盘插短管、法兰盘等配套附件 5.其他：本清单包含施工图纸、技术规范所需全部工作内容 |  | 个 | 4 | 8062.03 |  | 32248.12
29 | 040502008001 | 柔性防水套管(B型) | 1.形式、材质及规格:柔性防水套管(B型)、DN500 2.管内填料材质:按设计要求填充不燃、防水材料 3.其他：本清单包含施工图纸、技术规范所需全部工作内容 |  | 个 | 4 | 1980.65 |  | 7922.6
30 | 040504005001 | 污水检查井或沉泥井(预制装配式钢筋混凝土检查井)φ1200 | 1.井筒规格:污水检查井或沉泥井(预制装配式钢筋混凝土检查井)φ1200 平均深度4.56米 2.详见《预制装配式钢筋混凝土排水检查井,页15》与设计说明要求 3.含井座、井盖、标识铭牌及防坠落网等配套附件 4.其他：本清单包含施工图纸、技术规范所需全部工作内容 |  | 座 | 136 | 9150.17 |  | 1244423.12
31 | 040504005002 | 污水检查井或沉泥井(预制装配式钢筋混凝土检查井)1600×1600 | 1.井筒规格:污水检查井或沉泥井(预制装配式钢筋混凝土检查井)1600×1600 平均深度6.53米 2.详见《预制装配式钢筋混凝土排水检查井,页30》与设计说明要求 3.含井座、井盖、标识铭牌及防坠落网等配套附件 4.其他：本清单包含施工图纸、技术规范所需全部工作内容 |  | 座 | 3 | 20065.66 |  | 60196.98
32 | 040504005003 | 污水倒虹井 | 1.井规格:污水倒虹井6W-17 2.4m*4m,具体做法详见图纸相关大样图与设计说明要求 3.含垫层、井基础、井座、井盖、预制井筒、盖板、钢踏步、标识铭牌、钢格板盖板、不锈钢栏杆及球墨铸铁防坠网等配套附件 4.其他：本清单包含施工图纸、技术规范所需全部工作内容 |  | 座 | 1 | 108298.39 |  | 108298.39
33 | 040504005004 | 污水倒虹井 | 1.井规格:污水倒虹井7W-33 2.4m*4m,具体做法详见图纸相关大样图与设计说明要求 3.含垫层、井基础、井座、井盖、预制井筒、盖板、钢踏步、标识铭牌、钢格板盖板、不锈钢栏杆及球墨铸铁防坠网等配套附件 4.其他：本清单包含施工图纸、技术规范所需全部工作内容 |  | 座 | 1 | 114333.25 |  | 114333.25
|  | 雨水工程 | [6 empty] | 8874853.78
34 | 040501001001 | II级钢筋混凝土管 | 1.垫层、基础材质及厚度:在承载能力达到管道地基支承强度要求的原状土地基或经处理后回填密实的地基上 2.管座材质:120°混凝土基础，混凝土强度等级:C20 3.规格:承插式II级钢筋混凝土管d300，含唯一识别码电子芯片 4.接口方式:O型密封橡胶圈承插连接，1:2水泥砂浆捻缝，加抹三角灰 5.管材质量必须满足《混凝土和钢筋混凝土排水管》（GB/T11836-2023）内相关要求 6.其他：本清单包含施工图纸、技术规范所需全部工作内容 |  | m | 1654.06 | 153.82 |  | 254427.51
35 | 040501001002 | II级钢筋混凝土管 | 1.垫层、基础材质及厚度:在承载能力达到管道地基支承强度要求的原状土地基或经处理后回填密实的地基上 2.管座材质:120°混凝土基础，混凝土强度等级:C20 3.规格:承插式II级钢筋混凝土管d600，含唯一识别码电子芯片 4.接口方式:O型密封橡胶圈承插连接，1:2水泥砂浆捻缝，加抹三角灰 5.管材质量必须满足《混凝土和钢筋混凝土排水管》（GB/T11836-2023）内相关要求 6.其他：本清单包含施工图纸、技术规范所需全部工作内容 |  | m | 1768.23 | 359.23 |  | 635201.26
36 | 040501001003 | II级钢筋混凝土管 | 1.垫层、基础材质及厚度:在承载能力达到管道地基支承强度要求的原状土地基或经处理后回填密实的地基上 2.管座材质:120°混凝土基础，混凝土强度等级:C20 3.规格:承插式II级钢筋混凝土管d800，含唯一识别码电子芯片 4.接口方式:O型密封橡胶圈承插连接，1:2水泥砂浆捻缝，加抹三角灰 5.管材质量必须满足《混凝土和钢筋混凝土排水管》（GB/T11836-2023）内相关要求 6.其他：本清单包含施工图纸、技术规范所需全部工作内容 |  | m | 1342.61 | 596.03 |  | 800235.84
37 | 040501001004 | II级钢筋混凝土管 | 1.垫层、基础材质及厚度:在承载能力达到管道地基支承强度要求的原状土地基或经处理后回填密实的地基上 2.管座材质:120°混凝土基础，混凝土强度等级:C20 3.规格:承插式II级钢筋混凝土管d1000，含唯一识别码电子芯片 4.接口方式:O型密封橡胶圈承插连接，1:2水泥砂浆捻缝，加抹三角灰 5.管材质量必须满足《混凝土和钢筋混凝土排水管》（GB/T11836-2023）内相关要求 6.其他：本清单包含施工图纸、技术规范所需全部工作内容 |  | m | 806.3 | 908.88 |  | 732829.94
38 | 040501001005 | II级钢筋混凝土管 | 1.垫层、基础材质及厚度:在承载能力达到管道地基支承强度要求的原状土地基或经处理后回填密实的地基上 2.管座材质:120°混凝土基础，混凝土强度等级:C20 3.规格:承插式II级钢筋混凝土管d1200，含唯一识别码电子芯片 4.接口方式:O型密封橡胶圈承插连接，1:2水泥砂浆捻缝，加抹三角灰 5.管材质量必须满足《混凝土和钢筋混凝土排水管》（GB/T11836-2023）内相关要求 6.其他：本清单包含施工图纸、技术规范所需全部工作内容 |  | m | 119.31 | 1211.94 |  | 144596.56
39 | 040501001006 | II级钢筋混凝土管 | 1.垫层、基础材质及厚度:在承载能力达到管道地基支承强度要求的原状土地基或经处理后回填密实的地基上 2.管座材质:120°混凝土基础，混凝土强度等级:C20 3.规格:承插式II级钢筋混凝土管d1350，含唯一识别码电子芯片 4.接口方式:企口式接头，1:2水泥砂浆捻缝 5.管材质量必须满足《混凝土和钢筋混凝土排水管》（GB/T11836-2023）内相关要求 6.其他：本清单包含施工图纸、技术规范所需全部工作内容 |  | m | 87.52 | 1478.42 |  | 129391.32
40 | 040501001007 | II级钢筋混凝土管 | 1.垫层、基础材质及厚度:在承载能力达到管道地基支承强度要求的原状土地基或经处理后回填密实的地基上 2.管座材质:120°混凝土基础，混凝土强度等级:C20 3.规格:承插式II级钢筋混凝土管d1500，含唯一识别码电子芯片 4.接口方式:企口式接头，1:2水泥砂浆捻缝 5.管材质量必须满足《混凝土和钢筋混凝土排水管》（GB/T11836-2023）内相关要求 6.其他：本清单包含施工图纸、技术规范所需全部工作内容 |  | m | 20.23 | 1893.55 |  | 38306.52
41 | 040501001008 | II级钢筋混凝土管 | 1.垫层、基础材质及厚度:在承载能力达到管道地基支承强度要求的原状土地基或经处理后回填密实的地基上 2.管座材质:120°混凝土基础，混凝土强度等级:C20 3.规格:承插式II级钢筋混凝土管d1650，含唯一识别码电子芯片 4.接口方式:企口式接头，1:2水泥砂浆捻缝 5.管材质量必须满足《混凝土和钢筋混凝土排水管》（GB/T11836-2023）内相关要求 6.其他：本清单包含施工图纸、技术规范所需全部工作内容 |  | m | 120.4 | 2165.34 |  | 260706.94
42 | 040501001009 | II级钢筋混凝土管 | 1.垫层、基础材质及厚度:在承载能力达到管道地基支承强度要求的原状土地基或经处理后回填密实的地基上 2.管座材质:120°混凝土基础，混凝土强度等级:C20 3.规格:承插式II级钢筋混凝土管d1800，含唯一识别码电子芯片 4.接口方式:企口式接头，1:2水泥砂浆捻缝 5.管材质量必须满足《混凝土和钢筋混凝土排水管》（GB/T11836-2023）内相关要求 6.其他：本清单包含施工图纸、技术规范所需全部工作内容 |  | m | 1191.75 | 2524.07 |  | 3008060.42
43 | 040501001010 | II级钢筋混凝土管 | 1.垫层、基础材质及厚度:在承载能力达到管道地基支承强度要求的原状土地基或经处理后回填密实的地基上 2.管座材质:120°混凝土基础，混凝土强度等级:C20 3.规格:承插式II级钢筋混凝土管d2200，含唯一识别码电子芯片 4.接口方式:企口式接头，1:2水泥砂浆捻缝 5.管材质量必须满足《混凝土和钢筋混凝土排水管》（GB/T11836-2023）内相关要求 6.其他：本清单包含施工图纸、技术规范所需全部工作内容 |  | m | 47.95 | 3881.83 |  | 186133.75
44 | 040504009001 | 环保型双箅雨水口 | 1.规格:环保型双箅雨水口 平均深度1米 2.详见《预制装配式钢筋混凝土雨水口标准图集(试行)》P15~P17与设计说明要求 3.含截污挂篮、成品平式箅子、双组份聚硫、专用滤料、防蚊阀等配套附件，截污挂篮、挂篮支架为可拆卸的分置式成品件(挂篮搁置于支架上) 4.其他：本清单包含施工图纸、技术规范所需全部工作内容 |  | 座 | 158 | 2571.21 |  | 406251.18
45 | 040504005005 | 雨水圆形检查井或沉泥井φ1600 | 1.井筒规格:污水检查井或沉泥井(预制装配式钢筋混凝土检查井)φ1600 平均深度3.29米 2.详见《预制装配式钢筋混凝土排水检查井,页22》与设计说明要求 3.含井座、井盖、标识铭牌及防坠落网等配套附件 4.其他：本清单包含施工图纸、技术规范所需全部工作内容 |  | 座 | 108 | 9828.03 |  | 1061427.24
46 | 040504005006 | 污水检查井或沉泥井(预制装配式钢筋混凝土检查井)1600×1600 | 1.井筒规格:污水检查井或沉泥井(预制装配式钢筋混凝土检查井)1600×1600 平均深度4米 2.详见《预制装配式钢筋混凝土排水检查井,页29、30、31》与设计说明要求 3.含井座、井盖、标识铭牌及防坠落网等配套附件 4.其他：本清单包含施工图纸、技术规范所需全部工作内容 |  | 座 | 36 | 14099.01 |  | 507564.36
47 | 040504005007 | 矩形直线混凝土雨水检查井、沉泥井1900×1100 | 1.井筒规格:矩形直线混凝土雨水检查井、沉泥井1900×1100 平均深度2.89米 2.详见《20S515,页39》与设计说明要求 3.含井座、井盖、预制井筒、盖板、钢踏步、标识铭牌及球墨铸铁防坠网等配套附件 4.其他：本清单包含施工图纸、技术规范所需全部工作内容 |  | 座 | 1 | 5220.71 |  | 5220.71
48 | 040504005008 | 矩形直线混凝土雨水检查井、沉泥井2200×1100 | 1.井筒规格:矩形直线混凝土雨水检查井、沉泥井2200×1100 平均深度5.21米 2.详见《20S515,页39》与设计说明要求 3.含井座、井盖、预制井筒、盖板、钢踏步、标识铭牌及球墨铸铁防坠网等配套附件 4.其他：本清单包含施工图纸、技术规范所需全部工作内容 |  | 座 | 2 | 6409.72 |  | 12819.44
49 | 040504005009 | 矩形直线混凝土雨水检查井、沉泥井2400×1100 | 1.井筒规格:矩形直线混凝土雨水检查井、沉泥井2400×1100 平均深度5.04米 2.详见《20S515,页39》与设计说明要求 3.含井座、井盖、预制井筒、盖板、钢踏步、标识铭牌及球墨铸铁防坠网等配套附件 4.其他：本清单包含施工图纸、技术规范所需全部工作内容 |  | 座 | 30 | 6529.51 |  | 195885.3
50 | 040504005010 | 矩形直线混凝土雨水检查井、沉泥井2900×1100 | 1.井筒规格:矩形直线混凝土雨水检查井、沉泥井2900×1100 平均深度6.09米 2.详见《20S515,页39》与设计说明要求 3.含井座、井盖、预制井筒、盖板、钢踏步、标识铭牌及球墨铸铁防坠网等配套附件 4.其他：本清单包含施工图纸、技术规范所需全部工作内容 |  | 座 | 1 | 7756.22 |  | 7756.22
51 | 040504005011 | 矩形三通混凝土雨水检查井、沉泥井2400×2400 | 1.井筒规格:矩形三通混凝土雨水检查井、沉泥井2400×2400 平均深度4.53米 2.详见《20S515,页59》与设计说明要求 3.含井座、井盖、预制井筒、盖板、钢踏步、标识铭牌及球墨铸铁防坠网等配套附件 4.其他：本清单包含施工图纸、技术规范所需全部工作内容 |  | 座 | 3 | 9028.05 |  | 27084.15
52 | 040504005012 | 矩形三通混凝土雨水检查井、沉泥井3000×3000 | 1.井筒规格:矩形三通混凝土雨水检查井、沉泥井3000×3000 平均深度4.88米 2.详见《20S515,页59》与设计说明要求 3.含井座、井盖、预制井筒、盖板、钢踏步、标识铭牌及球墨铸铁防坠网等配套附件 4.其他：本清单包含施工图纸、技术规范所需全部工作内容 |  | 座 | 12 | 15759.12 |  | 189109.44
53 | 040504005013 | 矩形三通混凝土雨水检查井、沉泥井3700×3700 | 1.井筒规格:矩形三通混凝土雨水检查井、沉泥井3700×3700 平均深度4.24米 2.详见《20S515,页59》与设计说明要求 3.含井座、井盖、预制井筒、盖板、钢踏步、标识铭牌及球墨铸铁防坠网等配套附件 4.其他：本清单包含施工图纸、技术规范所需全部工作内容 |  | 座 | 1 | 25736.17 |  | 25736.17
54 | 040504005014 | 矩形四通混凝土雨水检查井2800×2400 | 1.井筒规格:矩形四通混凝土雨水检查井2800×2400 平均深度2.81米 2.详见《20S515,页80》与设计说明要求 3.含井座、井盖、预制井筒、盖板、钢踏步、标识铭牌及球墨铸铁防坠网等配套附件 4.其他：本清单包含施工图纸、技术规范所需全部工作内容 |  | 座 | 1 | 10237.46 |  | 10237.46
55 | 040504005015 | 矩形四通混凝土雨水检查井3200×2700 | 1.井筒规格:矩形四通混凝土雨水检查井3200×2700 平均深度3.36米 2.详见《20S515,页80》与设计说明要求 3.含井座、井盖、预制井筒、盖板、钢踏步、标识铭牌及球墨铸铁防坠网等配套附件 4.其他：本清单包含施工图纸、技术规范所需全部工作内容 |  | 座 | 1 | 12817.52 |  | 12817.52
56 | 040504005016 | 矩形四通混凝土雨水检查井3600×3000 | 1.井筒规格:矩形四通混凝土雨水检查井3600×3000 平均深度4.77米 2.详见《20S515,页80》与设计说明要求 3.含井座、井盖、预制井筒、盖板、钢踏步、标识铭牌及球墨铸铁防坠网等配套附件 4.其他：本清单包含施工图纸、技术规范所需全部工作内容 |  | 座 | 2 | 17564.95 |  | 35129.9
57 | 040504005017 | 八字形出水口 D800 | 1.规格:八字形出水口 D800 2.详见《20S517,页7》与设计说明要求 3.含复合树脂拍门、预埋带翼环、法兰盘短管、拍门螺塞、拍门、拍门吊环、沥青麻筋填塞外封石棉水泥、回填块石完成八字形出水口配套内容 4.其他：本清单包含施工图纸、技术规范所需全部工作内容 |  | 座 | 2 | 11165.8 |  | 22331.6
58 | 040504005018 | 八字形出水口 D1000 | 1.规格:八字形出水口 D1000 2.详见《20S517,页7》与设计说明要求 3.含复合树脂拍门、预埋带翼环、法兰盘短管、拍门螺塞、拍门、拍门吊环、沥青麻筋填塞外封石棉水泥、回填块石完成八字形出水口配套内容 4.其他：本清单包含施工图纸、技术规范所需全部工作内容 |  | 座 | 1 | 14068.82 |  | 14068.82
59 | 040504005019 | 八字形出水口 D1200 | 1.规格:八字形出水口 D1200 2.详见《20S517,页7》与设计说明要求 3.含复合树脂拍门、预埋带翼环、法兰盘短管、拍门螺塞、拍门、拍门吊环、沥青麻筋填塞外封石棉水泥、回填块石完成八字形出水口配套内容 4.其他：本清单包含施工图纸、技术规范所需全部工作内容 |  | 座 | 1 | 19146.15 |  | 19146.15
60 | 040504005020 | 八字形出水口 D1350 | 1.规格:八字形出水口 D1350 2.详见《20S517,页7》与设计说明要求 3.含复合树脂拍门、预埋带翼环、法兰盘短管、拍门螺塞、拍门、拍门吊环、沥青麻筋填塞外封石棉水泥、回填块石完成八字形出水口配套内容 4.其他：本清单包含施工图纸、技术规范所需全部工作内容 |  | 座 | 1 | 24668.89 |  | 24668.89
61 | 040504005021 | 八字形出水口 D1650 | 1.规格:八字形出水口 D1650 2.详见《20S517,页7》与设计说明要求 3.含复合树脂拍门、预埋带翼环、法兰盘短管、拍门螺塞、拍门、拍门吊环、沥青麻筋填塞外封石棉水泥、回填块石完成八字形出水口配套内容 4.其他：本清单包含施工图纸、技术规范所需全部工作内容 |  | 座 | 1 | 29538.84 |  | 29538.84
62 | 040504005022 | 八字形出水口 D1800 | 1.规格:八字形出水口 D1800 2.详见《20S517,页7》与设计说明要求 3.含复合树脂拍门、预埋带翼环、法兰盘短管、拍门螺塞、拍门、拍门吊环、沥青麻筋填塞外封石棉水泥、回填块石完成八字形出水口配套内容 4.其他：本清单包含施工图纸、技术规范所需全部工作内容 |  | 座 | 1 | 34306.29 |  | 34306.29
63 | 040504005023 | 八字形出水口 D2200 | 1.规格:八字形出水口 D2200 2.详见《20S517,页7》与设计说明要求 3.含复合树脂拍门、预埋带翼环、法兰盘短管、拍门螺塞、拍门、拍门吊环、沥青麻筋填塞外封石棉水泥、回填块石完成八字形出水口配套内容 4.其他：本清单包含施工图纸、技术规范所需全部工作内容 |  | 座 | 1 | 41226.54 |  | 41226.54
64 | 040504005024 | 格宾石笼 | 1.名称:格宾石笼 2.规格:LxBxH=1000x1000x1000 3.含安装及配套附属辅助工作完成格宾石笼安装 4.其他：本清单包含施工图纸、技术规范所需全部工作内容 |  | 个 | 250 | 10.55 |  | 2637.5
|  | 桥梁给排水 | [6 empty] | 19455.17
|  | 乌涌右支涌中桥 | [6 empty] | 8040.71
65 | 040501004001 | 纵向排水管 | 1.名称:纵向排水管 2.材质及规格:PVC、150x150x5mm 3.含弯头、三通等管件 4.其他：本清单包含施工图纸、技术规范所需全部工作内容 |  | m | 96 | 50.8 |  | 4876.8
66 | 040501004002 | 横向泄水管 | 1.名称:横向泄水管 2.材质及规格:PVC、80x160x5mm 3.含弯头、三通等管件 4.其他：本清单包含施工图纸、技术规范所需全部工作内容 |  | m | 24 | 26.11 |  | 626.64
67 | 040503003001 | 泄水棚盖 | 1.名称:泄水棚盖 2.材质及规格:PVC、86x166x18mm 3.其他：本清单包含施工图纸、技术规范所需全部工作内容 |  | 个 | 96 | 11.64 |  | 1117.44
68 | 031002003001 | 定位箍 | 1.名称:定位箍 2.材质及规格:钢材、3x50x616mm 3.其他：本清单包含施工图纸、技术规范所需全部工作内容 |  | 个 | 192 | 6.87 |  | 1319.04
69 | 040103001016 | 碎石盲沟 | 1.名称:碎石盲沟 2.材质及规格:碎石 3.其他：本清单包含施工图纸、技术规范所需全部工作内容 |  | m3 | 0.5 | 201.58 |  | 100.79
|  | 乌涌左支涌中桥 | [6 empty] | 5998.83
70 | 040501004003 | 纵向排水管 | 1.名称:纵向排水管 2.材质及规格:PVC、150x150x5mm 3.含弯头、三通等管件 4.其他：本清单包含施工图纸、技术规范所需全部工作内容 |  | m | 80 | 50.8 |  | 4064
71 | 040501004004 | 横向泄水管 | 1.名称:横向泄水管 2.材质及规格:PVC、80x160x5mm 3.含弯头、三通等管件 4.其他：本清单包含施工图纸、技术规范所需全部工作内容 |  | m | 20 | 26.11 |  | 522.2
72 | 040503003002 | 泄水棚盖 | 1.名称:泄水棚盖 2.材质及规格:PVC、86x166x18mm 3.其他：本清单包含施工图纸、技术规范所需全部工作内容 |  | 个 | 20 | 11.64 |  | 232.8
73 | 031002003002 | 定位箍 | 1.名称:定位箍 2.材质及规格:钢材、3x50x616mm 3.其他：本清单包含施工图纸、技术规范所需全部工作内容 |  | 个 | 160 | 6.87 |  | 1099.2
74 | 040103001017 | 碎石盲沟 | 1.名称:碎石盲沟 2.材质及规格:碎石 3.其他：本清单包含施工图纸、技术规范所需全部工作内容 |  | m3 | 0.4 | 201.58 |  | 80.63
|  | K2+099.3青年圳小桥 | [6 empty] | 2686.96
75 | 040501004005 | 纵向排水管 | 1.名称:纵向排水管 2.材质及规格:PVC、150x150x5mm 3.含弯头、三通等管件 4.其他：本清单包含施工图纸、技术规范所需全部工作内容 |  | m | 32 | 50.8 |  | 1625.6
76 | 040501004006 | 横向泄水管 | 1.名称:横向泄水管 2.材质及规格:PVC、80x160x5mm 3.含弯头、三通等管件 4.其他：本清单包含施工图纸、技术规范所需全部工作内容 |  | m | 8 | 26.11 |  | 208.88
77 | 040503003003 | 泄水棚盖 | 1.名称:泄水棚盖 2.材质及规格:PVC、86x166x18mm 3.其他：本清单包含施工图纸、技术规范所需全部工作内容 |  | 个 | 32 | 11.64 |  | 372.48
78 | 031002003003 | 定位箍 | 1.名称:定位箍 2.材质及规格:钢材、3x50x616mm 3.其他：本清单包含施工图纸、技术规范所需全部工作内容 |  | 个 | 64 | 6.87 |  | 439.68
79 | 040103001018 | 碎石盲沟 | 1.名称:碎石盲沟 2.材质及规格:碎石 3.其他：本清单包含施工图纸、技术规范所需全部工作内容 |  | m3 | 0.2 | 201.58 |  | 40.32
|  | K2+252.6青年圳小桥 | [6 empty] | 2728.67
80 | 040501004007 | 纵向排水管 | 1.名称:纵向排水管 2.材质及规格:PVC、150x150x5mm 3.含弯头、三通等管件 4.其他：本清单包含施工图纸、技术规范所需全部工作内容 |  | m | 32 | 50.8 |  | 1625.6
81 | 040501004008 | 横向泄水管 | 1.名称:横向泄水管 2.材质及规格:PVC、80x160x5mm 3.含弯头、三通等管件 4.其他：本清单包含施工图纸、技术规范所需全部工作内容 |  | m | 32 | 26.11 |  | 835.52
82 | 040503003004 | 泄水棚盖 | 1.名称:泄水棚盖 2.材质及规格:PVC、86x166x18mm 3.其他：本清单包含施工图纸、技术规范所需全部工作内容 |  | 个 | 8 | 11.64 |  | 93.12
83 | 031002003004 | 定位箍 | 1.名称:定位箍 2.材质及规格:钢材、3x50x616mm 3.其他：本清单包含施工图纸、技术规范所需全部工作内容 |  | 个 | 16 | 6.87 |  | 109.92
84 | 040103001019 | 碎石盲沟 | 1.名称:碎石盲沟 2.材质及规格:碎石 3.其他：本清单包含施工图纸、技术规范所需全部工作内容 |  | m3 | 0.32 | 201.58 |  | 64.51
|  | 土石方部分 | [6 empty] | 28422263.48
85 | 040101002007 | 挖沟槽土方 | 1.名称:挖沟槽土方 2.土壤类别:一、二类土 3.人工配合机械挖土方 4.其他：本清单包含施工图纸、技术规范所需全部工作内容 |  | m3 | 92464.55 | 9.43 |  | 871940.71
86 | 040503002001 | 中粗砂垫层 | 1.垫层材质、厚度:中粗砂 2.其他：本清单包含施工图纸、技术规范所需全部工作内容 |  | m3 | 2320.61 | 214.06 |  | 496749.78
87 | 040503002002 | 回填石屑 | 1.垫层材质、厚度:回填石屑 2.其他：本清单包含施工图纸、技术规范所需全部工作内容 |  | m3 | 35192.6 | 201.58 |  | 7094124.31
88 | 040103001020 | 回填方 | 1.密实度要求:满足设计要求 2.填方材料品种:回填材料及压实度必须满足路基设计的回填要求 3.其他：本清单包含施工图纸、技术规范所需全部工作内容 |  | m3 | 40615.98 | 19.41 |  | 788356.17
89 | 040103002012 | 余方弃置 | 1.废弃料品种:原土 2.运距:15km 3.其他：本清单包含施工图纸、技术规范所需全部工作内容 |  | m3 | 45312.733 | 43.11 |  | 1953431.92
90 | 041001009001 | 管道封堵 d1000 | 1.现状管道封堵尺寸：d1000 2.砖砌封堵，M10水泥砂浆砌筑MU20砖厚240mm，井内方向的外壁1:2防水水泥砂浆批荡20mm厚做法详见图纸 3.其他：本清单包含施工图纸、技术规范所需全部工作内容 |  | 处 | 1 | 133.66 |  | 133.66
91 | 041001009002 | 管道封堵 d1650 | 1.现状管道封堵尺寸：d1650 2.砖砌封堵，M10水泥砂浆砌筑MU20砖厚240mm，井内方向的外壁1:2防水水泥砂浆批荡20mm厚做法详见图纸 3.其他：本清单包含施工图纸、技术规范所需全部工作内容 |  | 处 | 2 | 380.01 |  | 760.02
92 | 041001009003 | 管道封堵 d1800 | 1.现状管道封堵尺寸：d1800 2.砖砌封堵，M10水泥砂浆砌筑MU20砖厚240mm，井内方向的外壁1:2防水水泥砂浆批荡20mm厚做法详见图纸 3.其他：本清单包含施工图纸、技术规范所需全部工作内容 |  | 处 | 3 | 443.46 |  | 1330.38
93 | 040803002001 | 现状管线保护 | 1.名称:现状管线保护 2.规格:横向32a槽钢@2000同枕木绑扎固定，纵向32a槽钢(同横向槽钢绑扎固定)，枕木(220×160×2500)；被保护管线木楔体16mm厚钢板，宽度同管道外径，8#钢丝紧绕 3.具体做法详见图纸管线保护大样图做法 4.其他：本清单包含施工图纸、技术规范所需全部工作内容 |  | 处 | 31 | 132.3 |  | 4101.3
94 | 040803002002 | 施工道路下管线保护 | 1.名称:施工道路下管线保护 2.规格:20mm钢板覆盖 3.具体做法详见图纸管线保护大样图做法 4.其他：本清单包含施工图纸、技术规范所需全部工作内容 |  | m2 | 10 | 2468.63 |  | 24686.3
95 | 粤040101006001 | 打拔拉森Ⅲ型钢板桩加对撑 | 1.打拔拉森Ⅲ型钢板桩 2.桩长:6米综合考虑 3.综合考虑φ245*8mm钢管支撑、钢腰梁、钢板、角钢等钢板桩施工配套附件，具体详见图纸大样S-PSJG-05 4.具体做法详见管道基坑支护设计图相关做法 5.其他：本清单包含施工图纸、技术规范所需全部工作内容 |  | t | 4063.68 | 1229.48 |  | 4996213.29
96 | 粤040101006002 | 打拔拉森Ⅲ型钢板桩加对撑 | 1.打拔拉森Ⅲ型钢板桩 2.桩长:9米综合考虑 3.综合考虑φ245*8mm钢管支撑、钢腰梁、钢板、角钢等钢板桩施工配套附件，具体详见图纸大样S-PSJG-05 4.具体做法详见管道基坑支护设计图相关做法 5.其他：本清单包含施工图纸、技术规范所需全部工作内容 |  | t | 3384.18 | 1059.2 |  | 3584523.46
97 | 粤040101006003 | 打拔拉森Ⅲ型钢板桩加对撑 | 1.打拔拉森Ⅲ型钢板桩 2.桩长:12米综合考虑 3.综合考虑φ245*8mm钢管支撑、钢腰梁、钢板、角钢等钢板桩施工配套附件，具体详见图纸大样S-PSJG-05 4.具体做法详见管道基坑支护设计图相关做法 5.其他：本清单包含施工图纸、技术规范所需全部工作内容 |  | t | 3201.84 | 1047.57 |  | 3354151.53
98 | 040201022005 | 排水沟 300x300 | 1.断面尺寸:300x300mm 2.基础、垫层:材料品种、厚度:C20混凝土 3.砌体材料:MU20砖 4.砂浆强度等级:M10水泥砂浆 5.20mm厚DP M20水泥砂浆 抹内壁 6.具体做法详见图号S-PSJG-05 7.其他：本清单包含施工图纸、技术规范所需全部工作内容 |  | m | 48096 | 94.82 |  | 4560462.72
99 | 040201022006 | 平台排水沟 | 1.断面尺寸:详见图纸大样图 2.基础、垫层:材料品种、厚度:C20混凝土 3.砌体材料:MU20砖 4.砂浆强度等级:M10水泥砂浆 5.20mm厚DP M20水泥砂浆 抹内壁 6.具体做法详见图号S-PSJG-05 7.其他：本清单包含施工图纸、技术规范所需全部工作内容 |  | m | 140 | 373.31 |  | 52263.4
100 | 040504001007 | 集水井 | 1.垫层、基础材质及厚度:C20素砼，150mm厚 2.砌筑材料品种、规格、强度等级:MU10灰砂砖砌MU7.5砂浆 3.砂浆强度等级、配合比:1:1水泥砂浆抹面厚2cm 4.具体做法详见图号S-PSJG-05 5.其他：本清单包含施工图纸、技术规范所需全部工作内容 |  | 座 | 1217 | 525.09 |  | 639034.53
|  | 出水口围堰 | [6 empty] | 309103.19
101 | 粤040101006004 | 打拔拉森Ⅲ型钢板桩 | 1.打拔拉森Ⅲ型钢板桩（SP-U400×125×13mm） 2.桩长:6米综合考虑 3.综合考虑φ245*8mm钢管支撑、钢腰梁、钢板、角钢等钢板桩施工配套附件 4.具体做法详见出水口围堰设计图相关做法 5.其他：本清单包含施工图纸、技术规范所需全部工作内容 |  | t | 49.039 | 1232.76 |  | 60453.32
102 | 粤040101006005 | 打拔拉森Ⅲ型钢板桩 | 1.打拔拉森Ⅲ型钢板桩（SP-U400×125×13mm） 2.桩长:9米综合考虑 3.综合考虑φ245*8mm钢管支撑、钢腰梁、钢板、角钢等钢板桩施工配套附件 4.具体做法详见出水口围堰设计图相关做法 5.其他：本清单包含施工图纸、技术规范所需全部工作内容 |  | t | 35.924 | 1060.13 |  | 38084.11
103 | 粤040101006006 | 打拔拉森Ⅲ型钢板桩 | 1.打拔拉森Ⅲ型钢板桩（SP-U400×125×13mm） 2.桩长:12米综合考虑 3.综合考虑φ245*8mm钢管支撑、钢腰梁、钢板、角钢等钢板桩施工配套附件 4.具体做法详见出水口围堰设计图相关做法 5.其他：本清单包含施工图纸、技术规范所需全部工作内容 |  | t | 65.842 | 1070.9 |  | 70510.2
104 | 040101001005 | 挖一般土方 | 1、土壤类别：综合考虑 2、挖土深度：综合考虑 3、场内运输:综合考虑垂直运输高度、土方的转堆及土方场内运输距离 4、其他:本清单包含施工图纸、技术规范所需全部工作内容 |  | m3 | 684.49 | 5.13 |  | 3511.43
105 | 040103001021 | 回填方 | 1.密实度要求:满足设计要求 2.填方材料品种:回填材料及压实度必须满足路基设计的回填要求 3.其他：本清单包含施工图纸、技术规范所需全部工作内容 |  | m3 | 351.38 | 19.41 |  | 6820.29
106 | 040103002013 | 余方弃置 | 1、废弃料品种：土方 2、运距:15km 3、其他:本清单包含施工图纸、技术规范所需全部工作内容 |  | m3 | 280.403 | 40.03 |  | 11224.53
107 | 041103001002 | 围堰 | 1.土袋围堰（利用场内土方） 2.综合考虑拆除清理费用 3.其他:本清单包含施工图纸、技术规范所需全部工作内容 |  | m3 | 476.82 | 248.52 |  | 118499.31
|  | 措施项目 | [6 empty] | 849234.12
108 | 041102001002 | 垫层模板 | 1.构件类型：垫层 |  | m2 | 61.88 | 39.33 |  | 2433.74
109 | 041102002010 | 基础模板 | 1、基础模板 |  | m2 | 6805.672 | 62.32 |  | 424129.48
110 | 041102035001 | 池壁(隔墙)模板 | 1、井圈、井筒、井壁模板 |  | m2 | 3192.2655 | 65.69 |  | 209699.92
111 | 041102036001 | 池盖模板 | 1、井盖模板 |  | m2 | 1372.966 | 99.39 |  | 136459.09
112 | 041101005001 | 井字架 | 1.木制井字架井深(m以内)4 |  | 座 | 111 | 218.49 |  | 24252.39
113 | 041101005002 | 井字架 | 1.木制井字架井深(m以内)6 |  | 座 | 190 | 275.05 |  | 52259.5
合 计 | [8 empty] | 46712220.32
注：为计取规费等的使用，可在表中增设其中：“定额人工费”。
表—08

## 表-11 总价措施项目清单与计价表
总价措施项目清单与计价表
工程名称：给排水工程 | [5 empty] | 标段： |  | 第 1 页 共 1 页
序号 | 项目编码 | 项目名称 | 计算基础 | 费率 (%) | 金额 (元) |  | 调整 费率(%) |  | 调整后 金额(元) | 备注
1 | LSSGCSF00008 | 绿色施工安全防护措施费 | 分部分项人工费+分部分项机具费 | 16.5 | 2765950.57 |  |  |  |  | 以分部分项的人工费与施工机具费之和为计算基础；以专业工程类型 区分不同费率计算； 单独场地平整工程费率为4.35%； 道路、管网工程费率为16.50%； 桥涵、隧道、水处理构筑物工程费率为14.50%； 分部分项工程总费用在300 万元以内（含300 万元）的项目按基本费率乘以1.20；
2 | 粤041109009006 | 文明工地增加费 | 分部分项人工费+分部分项机具费 | 0 | [5 empty] | 以分部分项的人工费与施工机具费之和为计算基础；市级文明工地0.60%；省级文明工地1.20%
3 | 041109002006 | 夜间施工增加费 |  | 20 | [5 empty] | 以夜间施工项目人工费的20%计算
4 | 041109005006 | 交通疏解员增加费 |  | 15 | [5 empty] | 按照项目分部分项人工费的15%计算（有方案的按照方案计算）， 结算时据实结算。
5 | 041108001006 | 地下管线交叉降效费 |  | 0 | [5 empty] | 按实际发生或经批准的施工方案计算
6 | 粤041109008006 | 赶工措施费 | 分部分项人工费+分部分项机具费 | 0 | [5 empty] | 赶工措施费=（1-δ）*分部分项的（人工费+施工机具费）*0.30 （0.8≤δ＜1 式中：δ=合同工期/定额工期）
7 | QTFY00000008 | 其他费用 | [7 empty] | 按实际发生或经批准的施工组织设计方案计算
合 计 |  |  |  |  | 2765950.57
编制人（造价人员）： | [5 empty] | 复核人（造价工程师）：
表-11

## 表-12 其他项目清单与计价汇总表
其他项目清单与计价汇总表
工程名称：给排水工程 |  |  | 标段： |  | 第 1 页 共 1 页
序号 | 项目名称 | 金额（元） |  | 结算金额（元） |  | 备注
1 | 暂列金额 | 4586298.62 |  |  |  | 明细详见表-12-1
2 | 暂估价
2.1 | 材料暂估价 | — |  |  |  | 明细详见表-12-2
2.2 | 专业工程暂估价 |  |  |  |  | 明细详见表-12-3
3 | 计日工 |  |  |  |  | 明细详见表-12-4
4 | 总承包服务费 |  |  |  |  | 明细详见表-12-5
5 | 预算包干费 | 1005800.21
6 | 工程优质费
7 | 概算幅度差
8 | 现场签证费用
9 | 索赔费用
10 | 其他费用
| 合 计 | 5592098.83 |  |  |  | —
注：材料（工程设备）暂估单价进入清单项目综合单价，此处不汇总。
表—12

## 表-12-1 暂列金额表
暂列金额明细表
工程名称：给排水工程 |  |  | 标段： |  | 第 1 页 共 1 页
序号 | 名称 | 计量单位 |  | 暂定金额（元） |  | 备注
1 | 暂列金额 |  |  | 4586298.62
合 计 |  |  |  | 4586298.62 |  | —
注：此表由招标人填写，如不能详列，也可只列暂列金额总额，投标人应将上述暂列金额计入投标总价中。
表—12—1

## 表-13 规费、税金项目清单与计价表
规费、税金项目清单与计价表
工程名称：给排水工程 |  |  | 标段： |  |  | 第 1 页 共 1 页
序号 | 项目名称 | 计算基础 |  | 计算基数 | 计算费率 (%) |  | 金额(元)
1 | 增值税销项税额 | 分部分项合计+措施合计+其他项目 |  | 55070269.72 | 9 |  | 4956324.27
合 计 | [6 empty] | 4956324.27
编制人（造价人员）： |  |  | 复核人（造价工程师）：
表—13