## 表-04 单位工程招标控制价汇总表
单位工程招标控制价汇总表
工程名称：城南路东延线-排水工程 |  |  | 标段： | 第 1 页 共 1 页
序号 | 汇总内容 | 金额:(元) |  |  | 其中：暂估价(元)
1 | 分部分项合计
1.1 | 管道敷设
1.2 | 管道附属构筑物
1.3 | 沟槽土石方
1.4 | 其他
2 | 措施合计
2.1 | 绿色施工安全防护措施费 | 81309.81
2.2 | 其他措施费
3 | 其他项目 |  |  |  | －
3.1 | 暂列金额 | 216949.40
3.2 | 暂估价
3.3 | 计日工
3.4 | 总承包服务费
3.5 | 预算包干费
3.6 | 工程优质费
3.7 | 概算幅度差
3.8 | 索赔费用
3.9 | 现场签证费用
3.10 | 其他费用
4 | 税前工程造价
5 | 增值税销项税额 |  |  |  | －
6 | 总造价
7 | 人工费
合计=1+2+3+4+5 |  |  |  |  | 0.00
表—04

## 表-08.1 分部分项工程和单价措施项目清单与计价表
分部分项工程和单价措施项目清单与计价表
工程名称：城南路东延线-排水工程 |  |  |  |  | 标段： |  |  | 第 1 页 共 4 页
序号 | 项目编码 | 项目名称 | 项目特征描述 | 计量单位 |  | 工程量 | 金额（元）
[7 empty] | 综合单价 |  | 综合合价 | 其中
暂估价
管道敷设
1 | 040501001005 | 混凝土管 | 1.管材：II级钢筋混凝土管 2.规格:D300 3.承插口连接 4.管道闭水试验 5.C15混凝土基础 | m |  | 76.29
2 | 040501001006 | 混凝土管 | 1.管材：II级钢筋混凝土管 2.规格:D600 3.承插口连接 4.管道闭水试验 5.C15混凝土基础 | m |  | 92
3 | 040501001007 | 混凝土管 | 1.管材：II级钢筋混凝土管 2.规格:D1000 3.承插口连接 4.管道闭水试验 5.C15混凝土基础 | m |  | 540.75
4 | 040501001010 | 混凝土管 | 1.管材：II级钢筋混凝土管 2.规格:D400 3.承插口连接 4.管道闭水试验 5.C15混凝土基础 | m |  | 92
5 | 040501001009 | 混凝土管 | 1.管材：II级钢筋混凝土管 2.规格:D700 3.承插口连接 4.管道闭水试验 5.C15混凝土基础 | m |  | 588.41
管道附属构筑物
6 | 040504002005 | 混凝土井 | 1.名称：圆形雨水检查井 2.规格：Φ1000 3.C15混凝土垫层，C30 S6混凝土底板及墙身 C15混凝土流槽 4.φ700混凝土井筒，球墨铸铁井盖DN700mm重型 防坠网 详见20S515,页29 5.深度：3.71m | 座 |  | 8
本页小计
注：为计取规费等的使用，可在表中增设其中：“定额人工费”。
表—08
分部分项工程和单价措施项目清单与计价表
工程名称：城南路东延线-排水工程 |  |  |  |  | 标段： |  |  | 第 2 页 共 4 页
序号 | 项目编码 | 项目名称 | 项目特征描述 | 计量单位 |  | 工程量 | 金额（元）
[7 empty] | 综合单价 |  | 综合合价 | 其中
暂估价
7 | 040504002003 | 混凝土井 | 1.名称：圆形雨水检查井 2.规格：φ1800 3.C15混凝土垫层，C30 S6混凝土底板及墙身 C15混凝土流槽 4.φ700混凝土井筒，球墨铸铁井盖DN700mm重型 防坠网 详见20S515,页29 5.深度：4.28m | 座 |  | 6
8 | 040504002004 | 混凝土井 | 1.名称：方形雨水检查井 2.规格：2000×1500 3.C10混凝土垫层，C30 S6混凝土底板及墙身 C15混凝土流槽 4.φ700混凝土井筒，球墨铸铁井盖DN700mm重型 防坠网 详见20S515,页143 | 座 |  | 4
9 | 040504002006 | 混凝土井 | 1.名称：扇形雨水检查井 2.规格：A=1400，深3m以内 3.C10混凝土垫层，C30 S6混凝土底板及墙身 C15混凝土流槽 4.φ700混凝土井筒，球墨铸铁井盖DN700mm重型 防坠网 详见20S515,页188 | 座 |  | 1
10 | 040504002007 | 混凝土井 | 1.名称：圆形雨水沉泥井 2.规格：φ1500，深3.5m以内 3.C15混凝土垫层，C30 S6混凝土底板及墙身 C15混凝土流槽 4.φ700混凝土井筒，球墨铸铁井盖DN700mm重型 防坠网 详见20S515,页313 | 座 |  | 4
11 | 040504006001 | 砌体出水口 | 1.名称：浆砌片石排出口 2.规格：D=1000 | 座 |  | 1
12 | 040504009001 | 雨水口 | 1.名称：预制平篦式双篦雨水口 2.详见16S518，页43 | 座 |  | 16
本页小计
注：为计取规费等的使用，可在表中增设其中：“定额人工费”。
表—08
分部分项工程和单价措施项目清单与计价表
工程名称：城南路东延线-排水工程 |  |  |  |  | 标段： |  |  | 第 3 页 共 4 页
序号 | 项目编码 | 项目名称 | 项目特征描述 | 计量单位 |  | 工程量 | 金额（元）
[7 empty] | 综合单价 |  | 综合合价 | 其中
暂估价
13 | 040504002013 | 混凝土井 | 1.名称：圆形污水检查井 2.规格：Φ1000 3.C15混凝土垫层，C30 S6混凝土底板及墙身 C15混凝土流槽 4.φ700混凝土井筒，球墨铸铁井盖DN700mm重型 防坠网 详见20S515,页30 | 座 |  | 9
14 | 040504002009 | 混凝土井 | 1.名称：圆形污水水检查井 2.规格：Φ1250 3.C15混凝土垫层，C30 S6混凝土底板及墙身 C15混凝土流槽 4.φ700混凝土井筒，球墨铸铁井盖DN700mm重型 防坠网 详见20S515,页30 | 座 |  | 11
15 | 040504002010 | 混凝土井 | 1.名称：圆形污水水检查井 2.规格：φ1800 3.C15混凝土垫层，C30 S6混凝土底板及墙身 C15混凝土流槽 4.φ700混凝土井筒，球墨铸铁井盖DN700mm重型 防坠网 详见20S515,页29 | 座 |  | 4
16 | 040504002011 | 混凝土井 | 1.名称：方形污水检查井 2.规格：2000×1500，深3.5m以内 3.C10混凝土垫层，C30 S6混凝土底板及墙身 C15混凝土流槽 4.φ700混凝土井筒，球墨铸铁井盖DN700mm重型 防坠网 详见20S515,页148 | 座 |  | 1
沟槽土石方
17 | 040101002001 | 挖沟槽土方 | 1.土壤类别:综合考虑 | m3 |  | 6820
18 | 040103002001 | 余方弃置 | 1.废弃料品种:弃土 2.运距:综合考虑 | m3 |  | 6820
19 | 040103001002 | 回填方 | 1.管沟回填石屑 | m3 |  | 5257
本页小计
注：为计取规费等的使用，可在表中增设其中：“定额人工费”。
表—08
分部分项工程和单价措施项目清单与计价表
工程名称：城南路东延线-排水工程 |  |  |  |  | 标段： |  |  | 第 4 页 共 4 页
序号 | 项目编码 | 项目名称 | 项目特征描述 | 计量单位 |  | 工程量 | 金额（元）
[7 empty] | 综合单价 |  | 综合合价 | 其中
暂估价
20 | 040305001001 | 垫层 | 1.中粗砂垫层 | m3 |  | 217
21 | 040103001003 | 碎石换填 | 1.箱涵段碎石换填 | m3 |  | 49.32
22 | 040501001004 | 箱涵段混凝土包封C25 | 1.名称：箱涵段混凝土包封C25； 2.做法详见图纸； | m3 |  | 2.26
23 | 040501001008 | 雨水连接管包封 | 1.名称：雨水连接管包封； 2.做法详见图纸； 3.混凝土强度等级：C25 | m3 |  | 18.91
24 | 粤040101006001 | 打拔拉森钢板桩 | 1.桩长:SKSP-Ⅲ型 长9m 2.板桩厚度:III型 | t |  | 27.851
其他
25 | 040504002014 | 现状雨污水井降低加 | 1.现状雨污水井降低加固 井筒重建，井圈井盖重复利用 | 座 |  | 8
26 | 040504009002 | 雨水口 | 1.名称：现状雨水口降低加固 | 座 |  | 6
27 | 011707006002 | 现状管道防护 | 1.现状管道防护 2.工20a工字钢 3.详见大样图 | t |  | 1.143
28 | 011707006003 | 现状管道防护 | 1.现状管道防护 2.φ30软质安全绳 3.详见大样图 | t |  | 0.126
措施项目
29 | 041102032001 | 管(渠)道管座模板 | 1.混凝土管基础模板，含包封 | m2 |  | 982.51
30 | 041102001001 | 垫层模板 | 1.垫层模板，木模 | m2 |  | 45.7
31 | 041102001002 | 基础模板 | 1.基础模板，木模 | m2 |  | 49.23
32 | 041102035001 | 池壁(隔墙)模板 | 1.池壁(隔墙)模板 木模 圆形 | m2 |  | 761.2
33 | 041102035002 | 池壁(隔墙)模板 | 1.池壁(隔墙)模板 木模 矩形 | m2 |  | 111.27
本页小计
合 计
注：为计取规费等的使用，可在表中增设其中：“定额人工费”。
表—08

## 表-11 总价措施项目清单与计价表
总价措施项目清单与计价表
工程名称：城南路东延线-排水工程 | [5 empty] | 标段： |  | 第 1 页 共 2 页
序号 | 项目编码 | 项目名称 | 计算基础 | 费率 (%) | 金额 (元) |  | 调整 费率(%) |  | 调整后 金额(元) | 备注
1 | LSSGCSF00001 | 绿色施工安全防护措施费 | 分部分项人工费+分部分项机具费
2 | 粤041109009001 | 文明工地增加费 | 分部分项人工费+分部分项机具费 | 0 | [5 empty] | 以分部分项的人工费与施工机具费之和为计算基础；市级文明工地0.60%；省级文明工地1.20%
3 | 041109002001 | 夜间施工增加费 |  | 20 | [5 empty] | 以夜间施工项目人工费的20%计算
4 | 041109005001 | 交通疏解员增加费 |  | 15 | [5 empty] | 按照项目分部分项人工
编制人（造价人员）： | [5 empty] | 复核人（造价工程师）：
注：1.“计算基础”中安全文明施工费可为“定额基价”、“定额人工费”或“定额人工费+定额机械费”，其他项目可为“定额人工费”或“定额人工费+定额机械费”。 2.按施工方案计算的措施费，若无“计算基础”和“费率”的数值，也可只填“金额”数值，但应在备注栏说明施工方案出处或计算方法。
表-11
总价措施项目清单与计价表
工程名称：城南路东延线-排水工程 | [5 empty] | 标段： |  | 第 2 页 共 2 页
序号 | 项目编码 | 项目名称 | 计算基础 | 费率 (%) | 金额 (元) |  | 调整 费率(%) |  | 调整后 金额(元) | 备注
费的15%计算（有方案的按照方案计算）， 结算时据实结算。
5 | 041108001001 | 地下管线交叉降效费 |  | 0 | [5 empty] | 按实际发生或经批准的施工方案计算
6 | 粤041109008001 | 赶工措施费 | 分部分项人工费+分部分项机具费 | 0 | [5 empty] | 赶工措施费=（1-δ）*分部分项的（人工费+施工机具费）*0.30 （0.8≤δ＜1 式中：δ=合同工期/定额工期）
7 | QTFY00000001 | 其他费用 | [7 empty] | 按实际发生或经批准的施工组织设计方案计算
合 计 |  |  |  |  | 81309.81
编制人（造价人员）： | [5 empty] | 复核人（造价工程师）：
注：1.“计算基础”中安全文明施工费可为“定额基价”、“定额人工费”或“定额人工费+定额机械费”，其他项目可为“定额人工费”或“定额人工费+定额机械费”。 2.按施工方案计算的措施费，若无“计算基础”和“费率”的数值，也可只填“金额”数值，但应在备注栏说明施工方案出处或计算方法。
表-11

## 表-12 其他项目清单与计价汇总表
其他项目清单与计价汇总表
工程名称：城南路东延线-排水工程 |  |  | 标段： |  | 第 1 页 共 1 页
序号 | 项目名称 | 金额（元） |  | 结算金额（元） |  | 备注
1 | 暂列金额 | 216949.40 |  |  |  | 明细详见表-12-1
2 | 暂估价
2.1 | 材料暂估价 | — |  |  |  | 明细详见表-12-2
2.2 | 专业工程暂估价 |  |  |  |  | 明细详见表-12-3
3 | 计日工 |  |  |  |  | 明细详见表-12-4
4 | 总承包服务费 |  |  |  |  | 明细详见表-12-5
5 | 预算包干费
6 | 工程优质费
7 | 概算幅度差
8 | 现场签证费用
9 | 索赔费用
10 | 其他费用
| 合 计 |  |  |  |  | —
注：材料（工程设备）暂估单价进入清单项目综合单价，此处不汇总。
表—12

## 表-12-1 暂列金额表
暂列金额明细表
工程名称：城南路东延线-排水工程 |  |  | 标段： |  | 第 1 页 共 1 页
序号 | 名称 | 计量单位 |  | 暂定金额（元） |  | 备注
1 | 暂列金额 |  |  | 216949.4
合 计 |  |  |  | 216949.4 |  | —
注：此表由招标人填写，如不能详列，也可只列暂列金额总额，投标人应将上述暂列金额计入投标总价中。
表—12—1

## 表-13 规费、税金项目清单与计价表
规费、税金项目清单与计价表
工程名称：城南路东延线-排水工程 |  |  | 标段： |  |  | 第 1 页 共 1 页
序号 | 项目名称 | 计算基础 |  | 计算基数 | 计算费率 (%) |  | 金额(元)
1 | 增值税销项税额 | 分部分项合计+措施合计+其他项目 |  |  | 9
合 计
编制人（造价人员）： |  |  | 复核人（造价工程师）：
表—13