## 表-04 单位工程招标控制价汇总表
单位工程招标控制价汇总表
工程名称：城南路东延线-电力管道 |  |  | 标段： | 第 1 页 共 1 页
序号 | 汇总内容 | 金额:(元) |  |  | 其中：暂估价(元)
1 | 分部分项合计
1.1 | 4孔电缆埋管
1.2 | 沟槽开挖及回填
1.3 | 其他
2 | 措施合计
2.1 | 绿色施工安全防护措施费 | 21661.64
2.2 | 其他措施费
3 | 其他项目 |  |  |  | －
3.1 | 暂列金额 | 62172.64
3.2 | 暂估价
3.3 | 计日工
3.4 | 总承包服务费
3.5 | 预算包干费
3.6 | 工程优质费
3.7 | 概算幅度差
3.8 | 索赔费用
3.9 | 现场签证费用
3.10 | 其他费用
4 | 税前工程造价
5 | 增值税销项税额 |  |  |  | －
6 | 总造价
7 | 人工费
合计=1+2+3+4+5 |  |  |  |  | 0.00
表—04

## 表-08.1 分部分项工程和单价措施项目清单与计价表
分部分项工程和单价措施项目清单与计价表
工程名称：城南路东延线-电力管道 |  |  |  |  | 标段： |  |  | 第 1 页 共 3 页
序号 | 项目编码 | 项目名称 | 项目特征描述 | 计量单位 |  | 工程量 | 金额（元）
[7 empty] | 综合单价 |  | 综合合价 | 其中
暂估价
4孔电缆埋管
1 | 030408003001 | 10kv电缆埋管（BWFRP纤维编绕管2*2Φ150*4mm） | 1.材质:光缆专用管（BWFRP纤维编绕管） 2.规格:4Φ150*4mm 3.敷设方式:埋地 4.垫层材质及厚度:C15商品混凝土、10mm 5.管枕类型:复合材料管枕 6.其他详见设计图纸 | m |  | 575
2 | 030408003002 | 10kv电缆埋管（BWFRP纤维编绕管4Φ150*5.5mm）（车行道） | 1.材质:光缆专用管（BWFRP纤维编绕管） 2.规格:4Φ150*5.5mm 3.敷设方式:埋地 4.垫层材质及厚度:C15商品混凝土、10cm 5.管枕类型:复合材料管枕 6.其他详见设计图纸 | m |  | 90
3 | 040803004001 | 管道包封 | 1.名称:管道混凝土包封 2.混凝土强度等级:C25 | m3 |  | 62.39
4 | 040501004001 | 塑料管 | 1.DN300PVC排水管 | m |  | 200
5 | 040504001001 | 4孔电缆埋管直通井行人 | 1.净空规格:2500*910*960mm 2.垫层、基础材质及厚度:15cm C20素砼 3.梁混凝土强度等级:C25 4.墙体:砌MU15砖 5.盖板材质、规格:C30预制钢筋混凝土、1650*300*100mm；装饰井盖、1782*296*85mm 6.勾缝、抹面要求:1:2水泥防水砂浆 7.砂浆强度等级、配合比:M10水泥砂浆 8.详见设计图纸 | 座 |  | 10
本页小计
注：为计取规费等的使用，可在表中增设其中：“定额人工费”。
表—08
分部分项工程和单价措施项目清单与计价表
工程名称：城南路东延线-电力管道 |  |  |  |  | 标段： |  |  | 第 2 页 共 3 页
序号 | 项目编码 | 项目名称 | 项目特征描述 | 计量单位 |  | 工程量 | 金额（元）
[7 empty] | 综合单价 |  | 综合合价 | 其中
暂估价
6 | 040504001002 | 4孔电缆埋管三通井行人(深度1.35米) | 1.净空规格:2500*910*960mm 2.垫层、基础材质及厚度:15cm C20素砼 3.梁混凝土强度等级:C25 4.墙体:砌MU15砖 5.盖板材质、规格:C30预制钢筋混凝土、1650*300*100mm；装饰井盖、1782*296*85mm 6.勾缝、抹面要求:1:2水泥防水砂浆 7.砂浆强度等级、配合比:M10水泥砂浆 8.详见设计图纸 | 座 |  | 7
7 | 040504001004 | 4孔电缆埋管光缆盘井行人(深度1.35米) | 1.净空规格:875*910*960mm 2.垫层、基础材质及厚度:15cm C20素砼 3.梁混凝土强度等级:C25 4.墙体:砌MU15砖 5.盖板材质、规格:C30预制钢筋混凝土、1650*300*100mm；装饰井盖、1782*296*85mm 6.勾缝、抹面要求:1:2水泥防水砂浆 7.砂浆强度等级、配合比:M10水泥砂浆 8.详见设计图纸 | 座 |  | 3
8 | 040806001001 | 接地极 | 1.角钢接地极L50×5 L=2500 | 根 |  | 47
9 | 040806002001 | 接地母线 | 1.接地母线 | m |  | 665
沟槽开挖及回填
10 | 040101002001 | 挖沟槽土方 | 1.土壤类别:综合考虑 2.挖土深度:按现场情况综合考虑 | m3 |  | 1236.9
11 | 040103001001 | 回填石屑 | 1.密实度要求:按设计及规范要求 2.填方材料品种:石屑 | m3 |  | 698.25
本页小计
注：为计取规费等的使用，可在表中增设其中：“定额人工费”。
表—08
分部分项工程和单价措施项目清单与计价表
工程名称：城南路东延线-电力管道 |  |  |  |  | 标段： |  |  | 第 3 页 共 3 页
序号 | 项目编码 | 项目名称 | 项目特征描述 | 计量单位 |  | 工程量 | 金额（元）
[7 empty] | 综合单价 |  | 综合合价 | 其中
暂估价
12 | 040103002001 | 余方弃置 | 1.废弃料品种:土方 2.运距:综合考虑 | m3 |  | 1236.9
其他
13 | 030410001001 | 迁改电杆 | 1.迁改电杆 | 根 |  | 1
14 | 030411004001 | 0.38KV架空线改造 | 1.0.38KV架空线改造 | m |  | 80
15 | 041001010001 | 拆除电杆 | 1.单杆砼电杆拆除 | 根 |  | 2
16 | 粤R2-1-135 | 电力电缆 电缆(截面mm2以下) 35 | 1.电线拆除 | m |  | 209
措施项目
17 | 041102001001 | 4孔电缆埋管垫层模板 |  | m2 |  | 115
18 | 041102001002 | 4孔电缆埋管混凝土包封模板 |  | m2 |  | 22.94
19 | 041102001003 | 4孔各类井垫层模板 |  | m2 |  | 31.88
20 | 041102013001 | 4孔各类井梁模板 |  | m2 |  | 84.5024
本页小计
合 计
注：为计取规费等的使用，可在表中增设其中：“定额人工费”。
表—08

## 表-11 总价措施项目清单与计价表
总价措施项目清单与计价表
工程名称：城南路东延线-电力管道 | [5 empty] | 标段： |  | 第 1 页 共 2 页
序号 | 项目编码 | 项目名称 | 计算基础 | 费率 (%) | 金额 (元) |  | 调整 费率(%) |  | 调整后 金额(元) | 备注
1 | LSSGCSF00001 | 绿色施工安全防护措施费 | 分部分项人工费+分部分项机具费
2 | 粤041109009001 | 文明工地增加费 | 分部分项人工费+分部分项机具费 | 0 | [5 empty] | 以分部分项的人工费与施工机具费之和为计算基础；市级文明工地0.60%；省级文明工地1.20%
3 | 041109002001 | 夜间施工增加费 |  | 20 | [5 empty] | 以夜间施工项目人工费的20%计算
4 | 041109005001 | 交通疏解员增加费 |  | 15 | [5 empty] | 按照项目分部分项人工
编制人（造价人员）： | [5 empty] | 复核人（造价工程师）：
注：1.“计算基础”中安全文明施工费可为“定额基价”、“定额人工费”或“定额人工费+定额机械费”，其他项目可为“定额人工费”或“定额人工费+定额机械费”。 2.按施工方案计算的措施费，若无“计算基础”和“费率”的数值，也可只填“金额”数值，但应在备注栏说明施工方案出处或计算方法。
表-11
总价措施项目清单与计价表
工程名称：城南路东延线-电力管道 | [5 empty] | 标段： |  | 第 2 页 共 2 页
序号 | 项目编码 | 项目名称 | 计算基础 | 费率 (%) | 金额 (元) |  | 调整 费率(%) |  | 调整后 金额(元) | 备注
费的15%计算（有方案的按照方案计算）， 结算时据实结算。
5 | 041108001001 | 地下管线交叉降效费 |  | 0 | [5 empty] | 按实际发生或经批准的施工方案计算
6 | 粤041109008001 | 赶工措施费 | 分部分项人工费+分部分项机具费 | 0 | [5 empty] | 赶工措施费=（1-δ）*分部分项的（人工费+施工机具费）*0.30 （0.8≤δ＜1 式中：δ=合同工期/定额工期）
7 | QTFY00000001 | 其他费用 | [7 empty] | 按实际发生或经批准的施工组织设计方案计算
合 计 |  |  |  |  | 21661.64
编制人（造价人员）： | [5 empty] | 复核人（造价工程师）：
注：1.“计算基础”中安全文明施工费可为“定额基价”、“定额人工费”或“定额人工费+定额机械费”，其他项目可为“定额人工费”或“定额人工费+定额机械费”。 2.按施工方案计算的措施费，若无“计算基础”和“费率”的数值，也可只填“金额”数值，但应在备注栏说明施工方案出处或计算方法。
表-11

## 表-12 其他项目清单与计价汇总表
其他项目清单与计价汇总表
工程名称：城南路东延线-电力管道 |  |  | 标段： |  | 第 1 页 共 1 页
序号 | 项目名称 | 金额（元） |  | 结算金额（元） |  | 备注
1 | 暂列金额 | 62172.64 |  |  |  | 明细详见表-12-1
2 | 暂估价
2.1 | 材料暂估价 | — |  |  |  | 明细详见表-12-2
2.2 | 专业工程暂估价 |  |  |  |  | 明细详见表-12-3
3 | 计日工 |  |  |  |  | 明细详见表-12-4
4 | 总承包服务费 |  |  |  |  | 明细详见表-12-5
5 | 预算包干费
6 | 工程优质费
7 | 概算幅度差
8 | 现场签证费用
9 | 索赔费用
10 | 消纳费
| 合 计 |  |  |  |  | —
注：材料（工程设备）暂估单价进入清单项目综合单价，此处不汇总。
表—12

## 表-12-1 暂列金额表
暂列金额明细表
工程名称：城南路东延线-电力管道 |  |  | 标段： |  | 第 1 页 共 1 页
序号 | 名称 | 计量单位 |  | 暂定金额（元） |  | 备注
1 | 暂列金额 |  |  | 62172.64
合 计 |  |  |  | 62172.64 |  | —
注：此表由招标人填写，如不能详列，也可只列暂列金额总额，投标人应将上述暂列金额计入投标总价中。
表—12—1

## 表-13 规费、税金项目清单与计价表
规费、税金项目清单与计价表
工程名称：城南路东延线-电力管道 |  |  | 标段： |  |  | 第 1 页 共 1 页
序号 | 项目名称 | 计算基础 |  | 计算基数 | 计算费率 (%) |  | 金额(元)
1 | 增值税销项税额 | 分部分项合计+措施合计+其他项目 |  |  | 9
合 计
编制人（造价人员）： |  |  | 复核人（造价工程师）：
表—13