## 表-04 单位工程招标控制价汇总表
单位工程招标控制价汇总表
工程名称：栖凤路-照明工程 |  |  | 标段： | 第 1 页 共 1 页
序号 | 汇总内容 | 金额:(元) |  |  | 其中：暂估价(元)
1 | 分部分项合计
1.1 | 照明工程
2 | 措施合计
2.1 | 绿色施工安全防护措施费 | 5059.99
2.2 | 其他措施费
3 | 其他项目 |  |  |  | －
3.1 | 暂列金额 | 5867.09
3.2 | 暂估价
3.3 | 计日工
3.4 | 总承包服务费
3.5 | 预算包干费
3.6 | 工程优质费
3.7 | 概算幅度差
3.8 | 索赔费用
3.9 | 现场签证费用
3.10 | 其他费用
4 | 税前工程造价
5 | 增值税销项税额 |  |  |  | －
6 | 总造价
7 | 人工费
合计=1+2+3+4+5 |  |  |  |  | 0.00
表—04

## 表-08.1 分部分项工程和单价措施项目清单与计价表
分部分项工程和单价措施项目清单与计价表
工程名称：栖凤路-照明工程 |  |  |  |  | 标段： |  |  | 第 1 页 共 2 页
序号 | 项目编码 | 项目名称 | 项目特征描述 | 计量单位 |  | 工程量 | 金额（元）
[7 empty] | 综合单价 |  | 综合合价 | 其中
暂估价
照明工程
1 | 040805003002 | 单臂钢杆路灯 | 1.名称:单臂钢杆路灯 2.规格：高13,臂长2.5,LED灯 100W,IP65,内外热镀锌,氟碳喷塑处理 3.详见大样图 | 套 |  | 5
2 | 040101003001 | 挖基坑土方 | 1.土壤类别:综合考虑 | m3 |  | 14.4
3 | 040103001003 | 回填方 | 1.名称：回填土方 | m3 |  | 10.8
4 | 040103002002 | 余方弃置 | 1.废弃料品种:弃土 2.运距:综合考虑 | m3 |  | 3.6
5 | 040303002001 | 混凝土基础 | 1.混凝土强度等级:C25 2.部位:路灯 | m3 |  | 3.6
6 | 040901001001 | 现浇构件钢筋 | 1.材料种类:HPB400 2.钢筋规格:φ25以内 | t |  | 0.207
7 | 040901009001 | 预埋铁件 | 1.材料种类:钢板 | t |  | 0.214
8 | 030408001001 | 电力电缆 | 1.名称：电力电缆 2.规格：VV-1kv-5X16 | m |  | 162
9 | 030411004001 | 配线 | 1.名称：配线 2.规格：RVV-0.5KV3*2.5mm2 | m |  | 110
10 | 030408003001 | 电缆保护管 | 1.名称：电缆保护管 2.规格：Φ80 HDPE δ=3.5mm | m |  | 162
11 | 030408003002 | 电缆保护管 | 1.名称：电缆保护管 2.规格：2xSC100 | m |  | 10
12 | 030414002001 | 送配电装置系统 | 1.10KV外电接入 2.规格 :10KVA | 系统 |  | 1
13 | 040806001001 | 接地极 | 1.角钢接地极＜75*75*5 ，L=2500 | 根 |  | 5
14 | 040205001001 | 人(手)孔井 | 1.名称：过路人井(照明) 2.规格：840*840*1450 3.详见大样图 | 座 |  | 2
15 | 040101002001 | 挖沟槽土方 | 1.土壤类别:综合考虑 | m3 |  | 71.28
16 | 040103001001 | 回填方 | 1.名称：回填石粉 | m3 |  | 30.37
17 | 040103001002 | 回填方 | 1.名称：回填土方 | m3 |  | 40.09
18 | 040103002001 | 余方弃置 | 1.废弃料品种:弃土 2.运距:综合考虑 | m3 |  | 31.19
本页小计
注：为计取规费等的使用，可在表中增设其中：“定额人工费”。
表—08
分部分项工程和单价措施项目清单与计价表
工程名称：栖凤路-照明工程 |  |  |  |  | 标段： |  |  | 第 2 页 共 2 页
序号 | 项目编码 | 项目名称 | 项目特征描述 | 计量单位 |  | 工程量 | 金额（元）
[7 empty] | 综合单价 |  | 综合合价 | 其中
暂估价
措施项目
19 | 031302007001 | 高层施工增加 |  | 项 |  | 1
20 | 031301017001 | 脚手架搭拆费 |  | 项 |  | 1
本页小计
合 计 | [8 empty] | 58670.87
注：为计取规费等的使用，可在表中增设其中：“定额人工费”。
表—08

## 表-11 总价措施项目清单与计价表
总价措施项目清单与计价表
工程名称：栖凤路-照明工程 | [5 empty] | 标段： |  | 第 1 页 共 2 页
序号 | 项目编码 | 项目名称 | 计算基础 | 费率 (%) | 金额 (元) |  | 调整 费率(%) |  | 调整后 金额(元) | 备注
1 | LSSGCSF00001 | 绿色施工安全防护措施费 | 分部分项人工费+分部分项机具费
2 | 031301010001 | 安装与生产同时进行增加费用 | 分部分项人工费 | 0 | [5 empty] | 按人工费的10%计算
3 | 031301011001 | 在有害身体健康环境中施工增加费 | 分部分项人工费 | 0 | [5 empty] | 按人工费的10%计算
4 | TSSGBWZJF001 | 在地下（暗）室、设备及大口径管道内等特殊施工部位进行施工增加费 |  | 30 | [5 empty] | 按该部分人工费的30%计算
5 | 粤031302008001 | 赶工措施费 | 分部分项人工费+分部分项机具费 | 0 | [5 empty] | 赶工措施费=（1-δ）*分部分项（人工费+施工机具费）*0.344 （0.8≤δ＜1 式中：δ=合同工期/定额工期）
6 | 031302002001 | 夜间施工增加费 |  | 20 | [5 empty] | 按其夜间施工项目人工费的20%计算
7 | JTGRSGZJF001 | 交通干扰工程施工增加费 |  | 10 | [5 empty] | 按在市政道路上施工项目人工费的10%计算
8 | 粤031302009001 | 文明工地增加费 | 分部分项人工费+分部分项机具费 | 0 | [5 empty] | 以分部分项的人工费与施工机具费之和为计算基础；市级文明工地1.00%；省级文明工地
编制人（造价人员）： | [5 empty] | 复核人（造价工程师）：
注：1.“计算基础”中安全文明施工费可为“定额基价”、“定额人工费”或“定额人工费+定额机械费”，其他项目可为“定额人工费”或“定额人工费+定额机械费”。 2.按施工方案计算的措施费，若无“计算基础”和“费率”的数值，也可只填“金额”数值，但应在备注栏说明施工方案出处或计算方法。
表-11
总价措施项目清单与计价表
工程名称：栖凤路-照明工程 | [5 empty] | 标段： |  | 第 2 页 共 2 页
序号 | 项目编码 | 项目名称 | 计算基础 | 费率 (%) | 金额 (元) |  | 调整 费率(%) |  | 调整后 金额(元) | 备注
2.00%
9 | DXGXJCJXF001 | 地下管线交叉降效费 | [7 empty] | 按实际发生或经批准的施工方案计算
10 | QTFY00000001 | 其他费用 | [7 empty] | 按实际发生或经批准的施工组织设计方案计算
合 计 |  |  |  |  | 5059.99
编制人（造价人员）： | [5 empty] | 复核人（造价工程师）：
注：1.“计算基础”中安全文明施工费可为“定额基价”、“定额人工费”或“定额人工费+定额机械费”，其他项目可为“定额人工费”或“定额人工费+定额机械费”。 2.按施工方案计算的措施费，若无“计算基础”和“费率”的数值，也可只填“金额”数值，但应在备注栏说明施工方案出处或计算方法。
表-11

## 表-12 其他项目清单与计价汇总表
其他项目清单与计价汇总表
工程名称：栖凤路-照明工程 |  |  | 标段： |  | 第 1 页 共 1 页
序号 | 项目名称 | 金额（元） |  | 结算金额（元） |  | 备注
1 | 暂列金额 | 5867.09 |  |  |  | 明细详见表-12-1
2 | 暂估价
2.1 | 材料暂估价 | — |  |  |  | 明细详见表-12-2
2.2 | 专业工程暂估价 |  |  |  |  | 明细详见表-12-3
3 | 计日工 |  |  |  |  | 明细详见表-12-4
4 | 总承包服务费 |  |  |  |  | 明细详见表-12-5
5 | 预算包干费
6 | 工程优质费
7 | 概算幅度差
8 | 现场签证费用
9 | 索赔费用
10 | 其他费用
| 合 计 |  |  |  |  | —
注：材料（工程设备）暂估单价进入清单项目综合单价，此处不汇总。
表—12

## 表-12-1 暂列金额表
暂列金额明细表
工程名称：栖凤路-照明工程 |  |  | 标段： |  | 第 1 页 共 1 页
序号 | 名称 | 计量单位 |  | 暂定金额（元） |  | 备注
1 | 暂列金额 |  |  | 5867.09
合 计 |  |  |  | 5867.09 |  | —
注：此表由招标人填写，如不能详列，也可只列暂列金额总额，投标人应将上述暂列金额计入投标总价中。
表—12—1

## 表-13 规费、税金项目清单与计价表
规费、税金项目清单与计价表
工程名称：栖凤路-照明工程 |  |  | 标段： |  |  | 第 1 页 共 1 页
序号 | 项目名称 | 计算基础 |  | 计算基数 | 计算费率 (%) |  | 金额(元)
1 | 增值税销项税额 | 分部分项合计+措施合计+其他项目 |  |  | 9
合 计
编制人（造价人员）： |  |  | 复核人（造价工程师）：
表—13