## 表-04 单位工程招标控制价汇总表
单位工程招标控制价汇总表
工程名称：栖凤路-给水工程 |  |  | 标段： | 第 1 页 共 1 页
序号 | 汇总内容 | 金额:(元) |  |  | 其中：暂估价(元)
1 | 分部分项合计
1.1 | 土方工程
1.2 | 管道铺设
1.3 | 管件、阀门及附件安装
1.4 | 支架制作及安装
1.5 | 管道附属构筑物
1.6 | 其他
2 | 措施合计
2.1 | 绿色施工安全防护措施费 | 6624.19
2.2 | 其他措施费
3 | 其他项目 |  |  |  | －
3.1 | 暂列金额 | 15180.70
3.2 | 暂估价
3.3 | 计日工
3.4 | 总承包服务费
3.5 | 预算包干费
3.6 | 工程优质费
3.7 | 概算幅度差
3.8 | 索赔费用
3.9 | 现场签证费用
3.10 | 其他费用
4 | 税前工程造价
5 | 增值税销项税额 |  |  |  | －
6 | 总造价
7 | 人工费
合计=1+2+3+4+5 |  |  |  |  | 0.00
表—04

## 表-08.1 分部分项工程和单价措施项目清单与计价表
分部分项工程和单价措施项目清单与计价表
工程名称：栖凤路-给水工程 |  |  |  |  | 标段： |  |  | 第 1 页 共 3 页
序号 | 项目编码 | 项目名称 | 项目特征描述 | 计量单位 |  | 工程量 | 金额（元）
[7 empty] | 综合单价 |  | 综合合价 | 其中
暂估价
土方工程
1 | 040101002001 | 挖沟槽土方 | 1.土壤类别:综合考虑 | m3 |  | 116.87
2 | 040103001002 | 回填方 | 1.密实度要求:按图纸要求回填 2.填方材料品种:石屑 | m3 |  | 58.82
3 | 040103001004 | 回填方 | 1.填方材料品种:根据设计要求回填（利用挖方回填） | m3 |  | 42.36
4 | 040103001003 | 中粗砂基础 | 1.中粗砂基础 | m3 |  | 10.48
5 | 040103002001 | 余方弃置 | 1.废弃料品种:土方 2.运距:综合考虑 3.其他:具体做法及施工要求详见设计图纸和规范要求 | m3 |  | 74.51
管道铺设
6 | 040501003002 | 球墨铸铁管 DN200 | 1.材质及规格:球墨铸铁管 DN200 2.接口方式:胶圈接口 3.管道试压、消毒及冲洗 4.管道防腐：按设计要求 | m |  | 43
7 | 040501003001 | 球墨铸铁管 DN300 | 1.材质及规格:球墨铸铁管 DN300 2.接口方式:胶圈接口 3.管道试压、消毒及冲洗 4.管道防腐：按设计要求 | m |  | 186
8 | 040501004001 | 排泥湿井溢流管 | 1.材质及规格:HDPE中空壁缠绕管DN300 | m |  | 10
管件、阀门及附件安装
9 | 040502001017 | 二承二插四通 | 1.种类:二承二插四通 2.规格:DN300xDN200 3.接口形式:胶圈接口 | 个 |  | 4
10 | 040502001018 | 一承二插三通消防 | 1.种类:一承二插三通消防 2.规格:DN300xDN100 3.接口形式:胶圈接口 | 个 |  | 1
11 | 040502001012 | 弯头 | 1.种类:弯头22.5° 2.材质及规格:球墨 DN300 3.接口形式:胶圈接口 | 个 |  | 1
12 | 040502001013 | 弯头 | 1.种类:弯头45° 2.材质及规格:球墨 DN300 3.接口形式:胶圈接口 | 个 |  | 1
本页小计
注：为计取规费等的使用，可在表中增设其中：“定额人工费”。
表—08
分部分项工程和单价措施项目清单与计价表
工程名称：栖凤路-给水工程 |  |  |  |  | 标段： |  |  | 第 2 页 共 3 页
序号 | 项目编码 | 项目名称 | 项目特征描述 | 计量单位 |  | 工程量 | 金额（元）
[7 empty] | 综合单价 |  | 综合合价 | 其中
暂估价
13 | 040502001014 | 三通 | 1.种类:排气三通 2.材质及规格:球墨 DN300×100 3.接口形式:胶圈接口 | 个 |  | 2
14 | 040502001015 | 三通 | 1.种类:排泥三通 2.材质及规格:球墨 DN300×150 3.接口形式:胶圈接口 | 个 |  | 2
支架制作及安装
15 | 040503002001 | 混凝土支墩 | 1.混凝土强度等级:C20 | m3 |  | 14.7
管道附属构筑物
16 | 040504002006 | 弹性阀门井1300x1300 | 1.垫层、基础材质及厚度:砼基础 2.混凝土强度等级:C25 3.盖板材质、规格:钢筋砼 4.井盖、井圈材质及规格:Φ700铸铁井盖 5.防渗、防水要求:1:2防水水泥砂浆 6.详:国标《室外给水管道附属构筑物》07MS101-2,页66 | 座 |  | 6
17 | 040504001001 | Φ800排泥湿井 | 1.垫层、基础材质及厚度:砼基础 2.砌筑材料品种、规格、强度等级:MU10级砖 3.勾缝、抹面要求:M10水泥砂浆 4.砂浆强度等级、配合比:M10 5.混凝土强度等级:C25 6.盖板材质、规格:钢筋砼 7.井盖、井圈材质及规格:Φ700铸铁井盖 8.防渗、防水要求:1:2水泥防水砂浆 9.其他:参照国标《室外给水管道附属构筑物》07MS101-2,页58 10.深度：1.12m | 座 |  | 1
本页小计
注：为计取规费等的使用，可在表中增设其中：“定额人工费”。
表—08
分部分项工程和单价措施项目清单与计价表
工程名称：栖凤路-给水工程 |  |  |  |  | 标段： |  |  | 第 3 页 共 3 页
序号 | 项目编码 | 项目名称 | 项目特征描述 | 计量单位 |  | 工程量 | 金额（元）
[7 empty] | 综合单价 |  | 综合合价 | 其中
暂估价
18 | 040504002005 | 排气阀混凝土1200x1200 | 1.垫层、基础材质及厚度:砼基础 2.混凝土强度等级:C25 3.盖板材质、规格:钢筋砼 4.井盖、井圈材质及规格:Φ700铸铁井盖 5.防渗、防水要求:1:2防水水泥砂浆 6.详:国标《室外给水管道附属构筑物》07MS101-2,页162 | 座 |  | 1
19 | 040502010001 | 室外防撞型消火栓（含阀门井） | 1.规格:SS150/65-1.6 2.安装部位、方式:室外浅装 3.消防栓井混凝土等级:C15 | 个 |  | 1
其他
20 | 080601011001 | 标志牌、标桩 | 1.名称:混凝土标志桩 2.混凝土强度等级:C25 | 根 |  | 3
21 | 050307009001 | 标志牌 | 1.名称:不锈钢标志牌 | 个 |  | 6
22 | 040501020001 | 警示(示踪)带铺设 | 1.管道指示带 | m |  | 229
23 | 011707006002 | 现状管道防护 | 1.现状管道防护 2.工20a工字钢 3.详见大样图 | t |  | 11.432
24 | 011707006003 | 现状管道防护 | 1.现状管道防护 2.φ30软质安全绳 3.详见大样图 | t |  | 1.264
措施项目
25 | 041101005001 | 井字架 |  | 座 |  | 19 | 110.31 |  | 2095.89
26 | 041102001001 | 垫层模板 | 1.垫层模板 | m2 |  | 8.08
27 | 041102034001 | 井底模板 | 1.井底模板 | m2 |  | 10
28 | 041102035001 | 井壁 | 1.井壁模板 | m2 |  | 143.64
29 | 041102005001 | 支墩模板 | 1.支墩模板 | m2 |  | 64.68
本页小计
合 计
注：为计取规费等的使用，可在表中增设其中：“定额人工费”。
表—08

## 表-11 总价措施项目清单与计价表
总价措施项目清单与计价表
工程名称：栖凤路-给水工程 | [5 empty] | 标段： |  | 第 1 页 共 2 页
序号 | 项目编码 | 项目名称 | 计算基础 | 费率 (%) | 金额 (元) |  | 调整 费率(%) |  | 调整后 金额(元) | 备注
1 | LSSGCSF00001 | 绿色施工安全防护措施费 | 分部分项人工费+分部分项机具费
2 | 粤041109009001 | 文明工地增加费 | 分部分项人工费+分部分项机具费 | 0 | [5 empty] | 以分部分项的人工费与施工机具费之和为计算基础；市级文明工地0.60%；省级文明工地1.20%
3 | 041109002001 | 夜间施工增加费 |  | 20 | [5 empty] | 以夜间施工项目人工费的20%计算
4 | 041109005001 | 交通疏解员增加费 |  | 15 | [5 empty] | 按照项目分部分项人工
编制人（造价人员）： | [5 empty] | 复核人（造价工程师）：
注：1.“计算基础”中安全文明施工费可为“定额基价”、“定额人工费”或“定额人工费+定额机械费”，其他项目可为“定额人工费”或“定额人工费+定额机械费”。 2.按施工方案计算的措施费，若无“计算基础”和“费率”的数值，也可只填“金额”数值，但应在备注栏说明施工方案出处或计算方法。
表-11
总价措施项目清单与计价表
工程名称：栖凤路-给水工程 | [5 empty] | 标段： |  | 第 2 页 共 2 页
序号 | 项目编码 | 项目名称 | 计算基础 | 费率 (%) | 金额 (元) |  | 调整 费率(%) |  | 调整后 金额(元) | 备注
费的15%计算（有方案的按照方案计算）， 结算时据实结算。
5 | 041108001001 | 地下管线交叉降效费 |  | 0 | [5 empty] | 按实际发生或经批准的施工方案计算
6 | 粤041109008001 | 赶工措施费 | 分部分项人工费+分部分项机具费 | 0 | [5 empty] | 赶工措施费=（1-δ）*分部分项的（人工费+施工机具费）*0.30 （0.8≤δ＜1 式中：δ=合同工期/定额工期）
7 | QTFY00000001 | 其他费用 | [7 empty] | 按实际发生或经批准的施工组织设计方案计算
合 计 |  |  |  |  | 4528.3
编制人（造价人员）： | [5 empty] | 复核人（造价工程师）：
注：1.“计算基础”中安全文明施工费可为“定额基价”、“定额人工费”或“定额人工费+定额机械费”，其他项目可为“定额人工费”或“定额人工费+定额机械费”。 2.按施工方案计算的措施费，若无“计算基础”和“费率”的数值，也可只填“金额”数值，但应在备注栏说明施工方案出处或计算方法。
表-11

## 表-12 其他项目清单与计价汇总表
其他项目清单与计价汇总表
工程名称：栖凤路-给水工程 |  |  | 标段： |  | 第 1 页 共 1 页
序号 | 项目名称 | 金额（元） |  | 结算金额（元） |  | 备注
1 | 暂列金额 | 15180.70 |  |  |  | 明细详见表-12-1
2 | 暂估价
2.1 | 材料暂估价 | — |  |  |  | 明细详见表-12-2
2.2 | 专业工程暂估价 |  |  |  |  | 明细详见表-12-3
3 | 计日工 |  |  |  |  | 明细详见表-12-4
4 | 总承包服务费 |  |  |  |  | 明细详见表-12-5
5 | 预算包干费
6 | 工程优质费
7 | 概算幅度差
8 | 现场签证费用
9 | 索赔费用
10 | 其他费用
| 合 计 |  |  |  |  | —
注：材料（工程设备）暂估单价进入清单项目综合单价，此处不汇总。
表—12

## 表-12-1 暂列金额表
暂列金额明细表
工程名称：栖凤路-给水工程 |  |  | 标段： |  | 第 1 页 共 1 页
序号 | 名称 | 计量单位 |  | 暂定金额（元） |  | 备注
1 | 暂列金额 |  |  | 15180.7
合 计 |  |  |  | 15180.7 |  | —
注：此表由招标人填写，如不能详列，也可只列暂列金额总额，投标人应将上述暂列金额计入投标总价中。
表—12—1

## 表-13 规费、税金项目清单与计价表
规费、税金项目清单与计价表
工程名称：栖凤路-给水工程 |  |  | 标段： |  |  | 第 1 页 共 1 页
序号 | 项目名称 | 计算基础 |  | 计算基数 | 计算费率 (%) |  | 金额(元)
1 | 增值税销项税额 | 分部分项合计+措施合计+其他项目 |  |  | 9
合 计
编制人（造价人员）： |  |  | 复核人（造价工程师）：
表—13