## 封面
广州市海珠区东风村城中村改造项目D34安置地块配套人居环境提升工程第三方检测服务
工 程 量 清 单
| 招 标 人： |  | 广州新中轴海珠片区城市更新有限公司
(单位盖章)
| 造价咨询人： |  | 上海正弘建设工程顾问有限公司
(单位盖章)
年 月 日
封-2

## 扉页
广州市海珠区东风村城中村改造项目D34安置地块配套人居环境提升工程第三方检测服务
工 程 量 清 单
招 标 人： |  | 广州新中轴海珠片区城市更新有限公司 | 造价咨询人： | 上海正弘建设工程顾问有限公司
|  | （单位盖章） |  | (单位资质专用章)
法定代表人 或其授权人： |  |  | 法定代表人 或其授权人：
|  | (签字或盖章) |  | (签字或盖章)
编 制 人： |  |  | 复 核 人：
|  | (造价人员签字盖专用章) |  | (造价工程师签字盖专用章)
编 制 时 间： |  |  | 复 核 时 间：
扉-2

## 扉-3 投标总价扉页
广州市海珠区东风村城中村改造项目D34安置地块配套人居环境提升工程第三方检测服务
投 标 总 价
招 标 人： | 广州新中轴海珠片区城市更新有限公司
工 程 名 称： | 广州市海珠区东风村城中村改造项目D34安置地块配套人居环境提升工程第三方检测服务
投 标 总 价 | （小写）：
（大写）：
投 标 人：
(单位盖章)
法定代表人 或其授权人：
(签字或盖章)
编 制 人：
（造价人员签字盖专用章）
编 制 时 间：
扉-3

## 汇总
工程量清单汇总表
工程名称：广州市海珠区东风村城中村改造项目D34安置地块配套人居环境提升工程第三方检测服务
序号 | 汇总内容 | 金额 | 备注
1 | 材料见证检验
2 | 市政实体检测
3 | 室内环境检测
4 | 结构鉴定
5 | 景观照明
6 | 钢结构检测
合计（元）

## 材料见证检验
材料见证取样工作量清单
序号 | 材料名称 | 检测参数 | 检测频率 | 单位 | 数量 | 综合单价 | 综合合价 | 备注
1 | 水泥 | 标准稠度用水量、凝结时间、安定性(沸煮法)、胶砂强度 、比表面积、氯离子含量 | 按同一生产厂家、同一等级、同一品种、同一批号且连续进场的水泥，袋装水泥不超过200t为一批；散装水泥不超过500t为一批 | 组 | 8
2 | 砂 | 筛分析（颗粒级配）、表观密度、堆积密度、含泥量、泥块含量、有机物含量、氯离子含量 | 用大型工具(如火车、货船或汽车)运输的，以400m3或600t为一批 | 组 | 8
3 | 石 | 筛分析（颗粒级配）、表观密度、堆积密度、紧密密度、含泥量、泥块含量、针片状颗粒含量、压碎值 | 用大型工具(如火车、货船或汽车)运输的，以400m3或600t为一批 | 组 | 8
4 | 掺合料 | 细度、需水量、烧失量、含水量、三氧化硫含量、游离氧化钙含量、安定性 | 同等级、同种类≤200t为一验收批(连续供应) | 组 | 5
5 | 混凝土膨胀剂 | 凝结时间、限制膨胀率(水中7天、空气中21天)、抗压强度、细度、含水率 | 不大于200t为一批， | 组 | 2
6 | 外加剂 | 减水率、泌水率、含气量、凝结时间差、1h坍落度经时变化、1h含气量经时变化、抗压强度比 | 掺量≥1%时，100t为一验收批，掺量＜1%时，50t为一验收批 | 组 | 3
7 | 混凝土 | 配合比验证 | 同一配合比验证一次 | 组 | 3
8 |  | 抗压强度 | 1）每拌制100盘且不超过100m3的同配合比的混凝土，取样次数不得少于一次； 2）每工作班拌制的同配合比的混凝土不足100盘时，其取样次数仍不得少于一次； 3）当一次连续浇筑超过1000m³时，同一配合比的混凝土每200m³取样不得少于一次； 4）每一楼层、同一配合比的混凝土，取样不得少于一次； | 组 | 80
9 |  | 抗折强度 | 每拌制100盘不超过100m3的同配合比的混凝土，其取样不得少于一组 | 组 | 20
10 |  | 抗渗 | 混凝土试件应在浇筑地点随机取样，连续浇筑混凝土每500m3应留置一组（6块）抗渗试块，且每项工程不得小于二组； | 组 | 15
11 |  | 拌合物氯离子 | 同一等级每种配比至少送检一组。 | 组 | 5
12 | 砂浆 | 抗压强度 | 每一检验批且不超过250m3砌体的各种类、各强度等级的砌筑砂浆，每台搅拌机应至少抽查一次，每次至少应制作一组试块 | 组 | 50
13 | 热轧带肋钢筋 | 拉伸、弯曲、最大力伸长率、强屈比、超屈比、重量偏差、反向弯曲 | 按批检验每批重量不大于60t；不足60t按一批计。 | 组 | 20
14 | 热轧光圆钢筋 | 拉伸、弯曲、重量偏差 | 按批检验每批重量不大于60t；不足60t按一批计。 | 组 | 10
15 | 钢筋焊接 | 抗拉强度、伸长率 | 同一台班内，由同一焊工完成的300个同牌号、同直径钢筋焊接接头应作为一批。当同一台班内焊接的接头数量较少，可在一周之内累计计算，累计仍不足300个接头时，应按一批计算 | 组 | 15
16 | 钢筋机械连接 | 拉伸强度 | 同一施工条件下采用同一批材料的同等级、型式、规格的接头以500个为一批不足500的按一个验收批计。 | 组 | 15
17 |  | 残余变形 | 每个规格机械连接送检一组。 | 组 | 5
18 | 钢材型材 | 屈服强度、抗拉强度、断后伸长率、弯曲 | 按同一牌号、同一炉罐号、同一尺寸的钢材组成，不超过60t为一批 | 组 | 10
19 | 钢材型材 | 镀锌层 | 按进场批次取样,每批取样一组。 | 组 | 10
20 | 钢管 | 屈服强度、抗拉强度、断后伸长率、弯曲 | 按同一牌号、同一炉罐号、同一尺寸的钢管组成，不超过60t为一批 | 组 | 5
21 | 蒸压加气混凝土砌块 | 干密度、抗压强度 | 同品种、同规格、同等级的砌块以3万块为一批，不足3万块亦为一批 | 组 | 5
22 | 灰砂砖、实心砖 | 抗压强度、干密度 | 每10万块为一批，不足10 万块按一批计。 | 组 | 5
23 | 聚氨酯防水涂料 | 拉伸性能,干燥时间,固体含量,不透水性,粘结强度,撕裂强度,外观 | 每10t为一批，不足10t按一批抽样 | 组 | 2
24 | 聚合物水泥防水涂料 | 拉伸性能(无处理),固体含量,低温柔性,不透水性,粘结强度（无处理）,外观 | 每10t为一批，不足10t按一批抽样 | 组 | 2
25 | 砌筑砂浆、地面砂浆 | 抗压强度、凝结时间、保水性、2h稠度损失率 | 同一厂家、等级、品种、批号，500t为取一批取一次，不足500t按一批。 | 组 | 5
26 | 抹灰砂浆 | 抗压强度、凝结时间、保水性、2h稠度损失率、粘结强度 | 同一厂家、等级、品种、批号，500t为取一批取一次，不足500t按一批。 | 组 | 5
27 | 防水砂浆 | 抗压强度、凝结时间、保水性、2h稠度损失率、粘结强度、抗渗压力 | 同一厂家、等级、品种、批号，500t为取一批取一次，不足500t按一批。 | 组 | 5
28 | 铝型材 | 韦氏硬度、膜厚、壁厚 | 型材应由同一合金号，供货状态，规格的型材组成，批重不限 | 组 | 10
29 | 铝单板 | 尺寸、涂层厚度、硬度、抗拉强度、伸长率 | 每批应由同一品种、同一颜色、同一生产批次的铝单板组成，每3000㎡为一个检验批，不足3000㎡按一个检验批计算 | 组 | 10
30 | 陶瓷砖 | 表面质量、破坏强度、断裂模数、吸水率 | 按进场批次取样,每批取样一组。 | 组 | 3
31 | 陶瓷砖粘结剂 | 拉伸粘结强度（未处理、浸水处理） | 连续生产，同一配料工艺条件制得的产品为一批。C类产品100t为一批，D类和R类产品10t为一批。不足上述数量时亦作为一批。 | 组 | 2
32 | 石材 | 弯曲强度、吸水率、体积密度 | 按进场批次取样,每批取样一组。 | 组 | 10
33 | 建筑涂料 | 耐碱性、耐洗刷性、涂膜外观、施工性、耐水性、附着力、容器中状态、拉伸性能、粘结强度 | 按进场批次取样,每批取样一组。 | 组 | 10
34 | 腻子 | 在容器中状态、施工性、干燥时间(表干) 、耐碱性、耐水性、粘结强度 | 按进场批次取样,每批取样一组。 | 组 | 5
35 | 砂壁状涂料 | 在容器中状态、施工性、低温稳定性、干燥时间、初期干燥抗裂性、耐水性、耐碱性、粘结强度、涂膜外观 | 按进场批次取样,每批取样一组。 | 组 | 5
36 | 水泥基渗透结晶型防水涂料 | 含水率、细度、施工性、28d抗压强度、湿基面粘结强度、混凝土抗渗性能、混凝土抗渗性能(抗渗压力比-带涂层)、混凝土抗渗性能(抗渗压力比-去除涂层) | 50t为一批 | 组 | 2
37 | 防腐涂料 | 容器中状态、漆膜外观、干燥时间(表、实干)、附着力、耐弯曲性、耐冲击性、耐水性、施工性 | 按进场批次取样,每批取样一组。 | 组 | 2
38 | 防火涂料 | 容器中状态、干燥时间、粘结强度、耐水性、抗压强度 | 按进场批次取样,每批取样一组。 | 组 | 2
39 | 龙骨 | 外观质量、尺寸、镀锌层厚度、涂层铅笔硬度、 | 班产量大于或等于2000m者，以2000m同型号，同规格的轻钢龙骨为一批，班产量小于2000m,以实际产量为一批。 | 组 | 2
40 | 石膏板 | 单位面积质量、含水率、受潮挠度 | 同一类型，同一规格3000块板材按一批计。 | 组 | 2
41 | 干挂石材胶 | 适用期、拉剪强度（不锈钢-不锈钢）、压剪强度（石材-不锈钢） | 按进场批次取样,每批取样一组。 | 组 | 2
42 | 镀锌电焊网 | 硫酸铜试验、焊点抗拉力 | 按建筑面积，2000m2及以下，1组；2000-20000m2，3组；20000m2以上，6组。 | 组 | 2
43 | 装饰装修材料（陶瓷砖、石材） | 放射性 | 按进场批次取样,每批取样一组。 | 组 | 2
44 | 焊接工艺评定（不含加工） | 拉伸、弯曲、冲击 | 按进场批次取样,每批取样一组。 | 组 | 2
45 | 焊接材料（不含加工） | 拉伸、冲击、化学成分分析（8个元素） | 按进场批次取样,每批取样一组。 | 组 | 2
46 | 路面砖 | 抗压（抗折）强度、吸水率 | 同一型号、规格、等级10000件为一批。 | 组 | 10
47 | 路缘石 | 抗压强度、抗折强度、吸水率 | 同一型号、规格、等级20000件为一批。 | 组 | 10
48 | 砂浆配合比 | 配合比验证 | 同一配合比验证一次 | 组 | 8
49 | 无机耐磨地坪材料 | 抗折强度、抗压强度、耐磨 | 同类型产品50t为一批，不足50t按一批计。 | 组 | 2
50 | 透水混凝土配合比 | 配合比设计或验证 | 同一配合比验证一次 | 组 | 2
51 | 透水路面砖和透水路面板 | 抗折强度,透水系数,防滑性 | 以1000m2透水块材为一个批次 | 组 | 4
52 | 标线涂料 | 抗压强度、不粘胎时间、色度性能、密度、耐水性、耐碱性、耐磨性 | 每批次进场检验一次 | 组 | 2
53 | 球墨铸铁管 | 外观、尺寸、布氏硬度 | 按规格批次抽 带标识管段20cm+1个5cm正方形铁块表面磨掉黑漆 | 组 | 2
54 | 衬塑复合压力管 | 外观、尺寸、结合强度、弯曲性能（DN≤50mm）、压扁性能（DN＞50mm）、耐冷热循环（热水用才做，冷水用不做） | 按规格批次抽 1×1m+3×20mm | 组 | 4
55 | 钢塑复合压力管用双热熔管件 | 尺寸、短期静液压 | 按规格批次抽4个，其中3个两端接200mm（公称外径＞75mm接300mm）配套管材 | 组 | 2
56 | 给水用钢丝网增强聚乙烯复合管材 | 外观、尺寸、静液压试验、爆破试验、受开压稳定性 | 按规格批次抽 4×1m | 组 | 2
57 | PP-R给水管材 | 外观、尺寸、纵向回缩率、静液压试验（大于等于200做不了）、简支梁冲击试验 | 按规格批次抽 4×1m | 组 | 4
58 | PP-R给水管件 | 外观、尺寸、液压试验 | 按规格批次抽 9个 | 组 | 4
59 | PE给水管材 | 外观、尺寸、纵向回缩率、拉伸性能(黑色不做)、静液压试验（100h） | 按规格批次抽 4×1m | 组 | 2
60 | PE给水管件 | 外观、尺寸、静液压试验（100h） | 按规格批次抽4个（3个两端接300mm管材的管件+1个管件） | 组 | 2
61 | 金属阀门 | 上密封试验、壳体试验、密封试验 | 按规格批次抽 2个 范围:DN≥20mm、≤200mm | 组 | 4
62 | PVC-U排水管材 | 外观、密度、尺寸、纵向回缩率、维卡软化温度、拉伸性能、落锤冲击试验 | 按规格批次抽 4×1m | 组 | 2
63 | PVC-U排水管件 | 外观、密度、尺寸、烘箱试验、坠落试验、维卡软化温度 | 按规格批次抽 9个 | 组 | 2
64 | PVC-U胶粘剂 | 外观、溶解性、粘度、粘结强度、水压爆破强度 | 按规格批次抽500ml | 组 | 2
65 | 高密度聚乙烯（HDPE）排水管材 | 外观、尺寸、纵向回缩率、环刚度、静液压试验（该试验需在80℃水温下进行165h）静液压我们最大可以做到DN200的 | 按规格批次抽 4×1m | 组 | 2
66 | 高密度聚乙烯（HDPE）排水管件 | 外观、尺寸、烘箱试验、静液压试验（试验条件同管材） | 按规格批次抽6个（其中3个两端接300mm长配套管材） | 组 | 2
67 | 聚乙烯（PE）双壁波纹管 | 外观和尺寸、烘箱试验、纵向回缩率、环刚度（DN≤800）、环柔性、落锤冲击试验 | 按规格批次抽 3×300mm | 组 | 2
68 | 中空壁缠绕管 | 外观和尺寸、纵向回缩率、落锤冲击冲击、环刚度（DN≤800）、环柔性 | 按规格批次抽 3×300mm | 组 | 2
69 | 镀锌线管 | 标志、弯曲试验、抗压性能、电气性能 | 按规格批次抽 9×1.0m（注明轻.中.重） | 组 | 2
70 | 电缆桥架 | 外观、尺寸、承受安全工作荷载时的相对挠度、耐撞击能力、保护电路连续性、防护层厚度、防护层附着力（阳极氧化类不测）、表面电阻率（适用于玻璃钢制桥架、非金属耐火材料制桥架）、体积电阻率（适用于玻璃钢制桥架、非金属耐火材料制桥架） | 按规格批次抽 一根2.5米（样品规格小于2.5米时，按样品全长送检一根）＋2根1.2米中间用连接件接起； | 组 | 2
71 | 配电箱 | 外观、电击防护、保护电路的完整性、内装元件的组合、内部电路和连接、外接导线端子、电气间隙和爬电距离、工频耐受电压 | 按规格批次抽 1个 （需提供说明书、线路图） | 组 | 2
72 | MPP实壁管 | 外观、尺寸、拉伸强度、落锤冲击试验、压扁试验、环刚度 | 按规格批次抽 4×1m | 组 | 2
73 | 电工套管 | 外观、尺寸、抗压性能、弯曲性能（dn≥32不做）、弯扁性能、冲击性能、跌落性能、耐热性能、氧指数、自熄时间、电气性能 | 按规格批次抽 13×1.2m | 组 | 2
74 | 电工套管配件 | 外观、跌落性能、耐热性能、氧指数、自熄时间、电气性能 | 按规格批次抽 9个 | 组 | 2
75 | 电线槽 | 外观、尺寸、负载变形、外负载变形、冲击性能、氧指数、电气性能 | 按规格批次抽 8×1m | 组 | 2
76 | 电线槽配件 | 外观、负载变形、冲击性能、耐热性能、电气性能 | 按规格批次抽 9个 | 组 | 2
77 | PE地下通信用实壁管 | 外观、尺寸、落锤冲击、扁平试验、环刚度、拉伸强度、纵向回缩率 | 按规格批次抽 4×1m | 组 | 2
78 | 通信电缆（网线） | 近端串音功率和、远端串音功率和、回波损耗、护套老化前拉力试验 | 按规格批次抽100米（两端接好接头） | 组 | 2
79 | 电线电缆 | 标志、结构尺寸（按每一芯线芯算）、导体电阻（按每一芯线芯算）、绝缘电阻（按每一芯线芯算）、电压试验（按每一芯线芯算）、绝缘老化前拉力试验、护套老化前拉力试验 | 按规格批次：小截面积（≤10mm2）抽20米；大截面积（＞10mm2）抽15米；导体截面积大于50mm2，抽3m。 | 组 | 5
80 | 漏电断路器 | 标志检查、电击保护、电气间隙、爬电距离、试验装置动作特性、剩余电流动作特性、时间-电流动作特性、温升、耐潮、绝缘电阻、介电强度、耐热试验、灼热丝试验 | 按规格批次 抽3个 | 组 | 3
81 | 小型断路器 | 标志检查、电击保护、电气间隙、爬电距离、时间-电流动作特性、温升、耐潮、绝缘电阻、介电强度、耐热试验、灼热丝试验 | 按规格批次 抽3个 | 组 | 3
82 | 塑壳断路器 | 标志检查、电气间隙、爬电距离、验证过载脱扣器、反时限脱扣试验、瞬时脱扣试验、温升、介电性能 | 按规格批次 抽3个（需提供说明书） | 组 | 3
83 | 面板开关 | 标志检查、防触电保护、温升、电气间隙、爬电距离、耐潮、电气强度、绝缘电阻、通断能力、耐热试验、灼热丝试验 | 按规格批次抽 6个 | 组 | 5
84 | 插头插座/带开关插座 | 标志检查、防触电保护、接地措施、温升、电气间隙、爬电距离、耐潮、电气强度、绝缘电阻、分断容量、耐热试验、灼热丝试验 | 按规格批次抽 6个 | 组 | 5
89 | 耐碱玻璃纤 维网布 | 单位面积质量、断裂强力/拉伸断裂强力/耐碱断裂强力、断裂伸长率、耐碱强力保留率、耐碱性 | 等幅宽2米 | 组 | 2
90 | 实木地板/ 实木复合地板 | 外观质量、尺寸、含水率、漆膜表面附着力、漆膜硬度、表面耐污染、静曲强度、弹性模量 | 10块 | 组 | 2
91 | 防静电活动地板 | 外观、尺寸偏差、对地电阻 | 2块地板、1套支撑 | 组 | 2
92 | 地坪涂料 | VOC；游离甲醛（限水性）；苯（溶剂型、无溶剂型）；甲苯、乙苯、二甲苯总和（溶剂型、无溶剂型）；苯、甲苯、乙苯、二甲苯总和（水性、聚合物水泥复合型）；游离二异氰酸酯（TDI、HDI）（限聚氨酯类）；乙二醇醚及醚酯总和 邻苯二甲酸酯；游离4,4'-二氨基二苯甲烷（MDA）（限环氧类）；可溶性铅；可溶性镉；可溶性铬；可溶性汞；TVOC释放量；甲醛释放量 | 取样量2.0kg | 组 | 2
93 | PVC地板 | 挥发物含量、可溶性铅、可溶性镉 | 每批产品中抽取1卷样品，去掉样品卷最外3层后裁取1m | 组 | 3
94 | 地毯、地毯衬垫 | VOC、游离甲醛 | 送样量1m2 | 组 | 2
95 | 高分子装饰材料 | 甲醛释放量（环境舱法）、TVOC释放量 | 500mm×500mm，4块 | 组 | 3
96 | 木家具 | 甲醛释放量(干燥器法)、可溶性重金属（汞）、可溶性重金属（铅）、可溶性重金属（铬）、可溶性重金属（镉） | 送样量20块（15cm×5cm，需使用石蜡或者塑料薄膜封边） | 组 | 2
97 | 建筑用墙面涂料（水性涂料、水性腻子） | 游离甲醛、苯系物总和含量（苯、甲苯、二甲苯、乙苯）、总铅含量（限色漆和腻子）、可溶性镉含量（限色漆和腻子）、可溶性铬含量（限色漆和腻子）、可溶性汞含量（限色漆和腻子）、VOC含量、乙二醇醚及醚酯总和含量（限装饰板涂料）、卤代烃总和含量（限溶剂型装饰板涂料） | 送样量0.5kg； 同批次产品检验报告的检测项目不全或检测结果不符合设计要求和规范要求时需复验 | 组 | 5
98 | 建筑材料（墙砖） | 放射性 | 送样量4kg； 使用面积大于200m2时，需对不同产品、不同批次进行复验 | 组 | 5
99 | 木板 | 甲醛释放量（环境舱法） | 送样量1m2（500mm×500mm，2块） | 组 | 3
100 | 胶粘剂 | 游离甲醛、VOC、苯、甲苯+二甲苯、甲苯二异氰酸酯*、二氯甲烷*、1,2-二氯乙烷*、1,1,2-三氯乙烷*、三氯乙烯* | 送样量0.5kg； 同批次产品检验报告的检测项目不全或检测结果不符合设计要求和规范要求时需复验 | 组 | 3
101 | 生活饮用水 | 浑浊度、色度、臭和味、肉眼可见物、游离氯、细菌总数、总大肠菌群、pH、铁 | 理化指标：不少于1L 微生物指标：0.5L | 个 | 5
102 | 灯具 | 灯具性能（光色参数、电参数） | 同厂家的照明光源、灯具、照明设备，数量在200套及以下时抽检2套；201~2000套时抽检3套；2000套以上时每增加1000套应增加抽检1套。 | 组 | 3
103 | 回填材料 | 击实试验 | 每种回填材料抽检1组 | 组 | 8
104 | 井盖 | 承载能力、残余变形、安全和便利性 | 每种类型每100个抽检1组。 | 组 | 8
105 | 预制井 | 顶底板承载力 | 30%构件数，不少于10个构件 | 项 | 15
合计

## 市政实体检测
市政实体工作量清单
序号 | 检验项目 | 类别 | 检测参数 | 检测频率 | 单位 | 检测数量 | 综合单价 | 综合合价 | 备注
1 | 园建 | 回填 | 压实度 | 1000m2/3点 | 点 | 150
2 | 机动车道 | 路面结构 | 厚度 | 1000m2/点 | 点 | 15
3 | 交通工程 | 车道标线 | 标线厚度 | 测量范围小于或等于10km，3个100m核查区域，每个核查区域测10处 | 处 | 40
4 |  |  | 反光标线逆反射系数 |  | 处 | 40
5 |  | 反光标志 | 逆反射系数 | 每类型每10块板测1块，每块上检测2种反光膜颜色，每种颜色3处 | 处 | 40
6 |  |  | 厚度，长度宽度或直径 | 每类型每10块板测1块，每块2点 | 点 | 12
7 | 海绵城市 | 路面 | 渗水系数 | 道路全长 间距200m检测1点 | 点 | 8
8 |  | 土壤 | 土壤渗透系数 | 广东省绿色建筑检测标准DBJ/T234-2021 4.6.1 同一类型的透水铺装设施抽检不应少于2处。 | 处 | 8
9 | 路灯基础及交通标志牌基础 | 承载力 | 轻型动力触探 | 每200m2不应少于1孔，且不少于10孔；每个独立基础不少于1孔；基槽每20延米1孔，每孔预计2.1m | m | 84
10 | 给排水工程 | 承载力 | 轻型动力触探 | 每200m2不应少于1孔，且不少于10孔；每个独立基础不少于1孔；基槽每20延米1孔，每孔预计2.1m | m | 571.2
11 |  |  | 重型动力触探 | 每200m2不应少于1孔，且不少于10孔；每个独立基础不少于1孔；基槽每20延米1孔，每孔预计5m | m | 15
12 |  | 压实度 | 压实度 | 1000m2/层/部位/3点 | 点 | 360
13 |  | CCTV | CCTV | 300管以上全检 | m | 860
14 |  | 闭水 | 闭水 | 700管以上抽检1/3，其他全检 | m | 860
15 |  | 水压试验 | 水压试验 | 全检 | m | 500
16 |  | 预制井 | 回弹 | 30%构件数，不少于10个构件 | 构件 | 12
17 |  |  | 混凝土保护层厚度检测 | 2%构件数，不少于5个构件 | 构件 | 8
合计

## 室内环境
室内环境检测工作量清单
序号 | 检验项目 | 检测参数 | 检测频率 | 单位 | 检测数量 | 综合单价 | 综合合价 | 备注
1 | 室内空气污染物含量 | 甲醛、氨、苯、甲苯、二甲苯、氡气、TVOC | 按照《民用建筑工程室内环境污染控制标准》GB50325-2020规定:每个建筑单体抽检量不得少于房间总数的5%，并不得少于3间。 | 点 | 20
合计（元）

## 结构鉴定
结构鉴定项目工作量清单
序号 | 检验项目 | 检测内容 | 检测频率 | 依据规范 | 单位 | 检测 数量 | 综合单价 | 综合合价 | 备注
1 | 结构鉴定 | 结构安全性及抗震鉴定 | 需要改造、加固的建筑，全楼检测 | 《既有建筑鉴定与加固通用规范》（GB55021-2021），《民用建筑可靠性鉴定标准》（GB 50292-2015）《建筑抗震鉴定标准》（GB 50023-2009）； | 平方米 | 5000
|  | 图纸恢复 | 加固项目，设计需要复原图纸的 | / | 平方米 | 5000
合计

## 景观照明
景观照明检测清单
序号 | 检测项目 | 检测参数 | 抽检比例依据 | 单位 | 检测数量 | 综合单价 | 综合合价 | 备注
1 | 配电与照明工程 | 平均照度 | 每种典型功能区检查不少于2处。 | 处 | 24
2 |  | 照度均匀度 | 每种典型功能的场所抽检不应少于2个。 | 处 | 8
3 |  | 一般显色指数 | 每种典型功能的场所抽检不应少于2个。 | 处 | 8
4 |  | 相关色温 |  | 处 | 8
5 |  | 统一眩光值 | 每种典型功能的场所抽检不应少于1个。 | 处 | 4
6 |  | 低压配电系统电源质量 （供电电压偏差、功率因数、电压谐波总畸变率及谐波含有率、谐波电流、三相电压不平衡度） | 全部检测。 | 系统 | 1
合计

## 钢结构检测
钢结构项目工作量清单
序号 | 检验项目 | 检测内容 | 检测频率 | 依据规范 | 单位 | 检测 数量 | 综合单价 | 综合合价 | 备注
1 | 钢结构工程 | 焊缝无损检测 (超声波) | 抽检比例：一级100%，二级20% | 《钢结构工程施工质量验收标准》GB 50205-2020 | 米 | 500 |  |  |  | 0
|  | 防腐涂层厚度 | 按构件数的10%抽检，且不少于3构件 | 《钢结构工程施工质量验收标准》GB 50205-2020 | 构件 | 90
|  | 防火涂层厚度 | 按构件数的10%抽检，且不少于3构件 | 《钢结构工程施工质量验收标准》GB 50205-2020 | 构件 | 90
合计