## 封面
广州市海珠区东风村城中村改造项目D34安置地块西北侧配套道路工程 第三方检测服务
招 标 控 制 价
| 招 标 人： |  | 广州新中轴海珠片区城市更新有限公司
(单位盖章)
| 造价咨询人： |  | 上海正弘建设工程顾问有限公司
(单位盖章)
年 月 日
封-2

## 扉页
广州市海珠区东风村城中村改造项目D34安置地块西北侧配套道路工程 第三方检测服务
招 标 控 制 价
招标控制价 |  | （小写）： | 756721.7
|  | （大写）： | 柒拾伍万陆仟柒佰贰拾壹元柒角整
招 标 人： |  | 广州新中轴海珠片区城市更新有限公司 |  | 造价咨询人： | 上海正弘建设工程顾问有限公司
|  | （单位盖章） |  |  | (单位资质专用章)
法定代表人 或其授权人： |  |  |  | 法定代表人 或其授权人：
|  | (签字或盖章) |  |  | (签字或盖章)
编 制 人： |  |  |  | 复 核 人：
|  | (造价人员签字盖专用章) |  |  | (造价工程师签字盖专用章)
编 制 时 间： |  |  |  | 复 核 时 间：
扉-2

## 汇总
招标控制价汇总表
工程名称：广州市海珠区东风村城中村改造项目D34安置地块西北侧配套道路工程第三方检测服务
序号 | 项目 | 全费用综合合价（元） | 备注
1 | 材料见证检验 | 142861.5
2 | 市政实体检测 | 528552.7
3 | 绿化检测 | 28047.5
4 | 道路照明检测 | 57260
合计（元） |  | 756721.7

## 材料见证检验
材料见证取样工作量清单
序号 | 材料名称 | 检测参数 | 检测频率 | 单位 | 数量 | 全费用综合单价（元） | 全费用综合合价（元） | 备注
1 | 水泥 | 凝结时间、标准稠度用水量、安定性(沸煮法)、胶砂强度、氯离子 | 按同一生产厂家、同一等级、同一品种、同一批号且连续进场的水泥，袋装水泥不超过200t为一批；散装水泥不超过500t为一批 | 组 | 3 | 780 | 2340
2 | 混凝土 | 抗压强度 | 1）每拌制100盘且不超过100m3的同配合比的混凝土，取样次数不得少于一次； 2）每工作班拌制的同配合比的混凝土不足100盘时，其取样次数仍不得少于一次； 3）当一次连续浇筑超过1000m³时，同一配合比的混凝土每200m³取样不得少于一次； 4）每一楼层、同一配合比的混凝土，取样不得少于一次。 | 组 | 20 | 35 | 700
3 | 混凝土 | 抗折强度 | 1）每拌制100盘且不超过100m3的同配合比的混凝土，取样次数不得少于一次； 2）每工作班拌制的同配合比的混凝土不足100盘时，其取样次数仍不得少于一次； 3）当一次连续浇筑超过1000m³时，同一配合比的混凝土每200m³取样不得少于一次； 4）每一楼层、同一配合比的混凝土，取样不得少于一次。 | 组 | 3 | 195 | 585
4 | 砂浆 | 抗压强度 | 每一检验批且不超过250m3砌体的各种类、各强度等级的砌筑砂浆，每台搅拌机应至少抽查一次，每次至少应制作一组试块。 | 组 | 10 | 35 | 350
5 | 热轧带肋钢筋 | 屈服强度、抗拉强度、断后伸长率、弯曲、重量偏差、强屈比、超强比、最大力下总伸长率、反向（反复）弯曲 | 按同一牌号、同一炉罐号、同一尺寸的钢筋组成，不超过60t为一批 | 组 | 14 | 228 | 3192
6 | 热轧光圆钢筋 | 拉伸、弯曲、重量偏差 | 按批检验每批重量不大于60t；不足60t按一批计 | 组 | 2 | 130 | 260
7 | 钢管 | 屈服强度、抗拉 强度、断后伸长 率、弯曲 | 按同一牌号、同一炉罐号、同一尺寸的钢筋组成，不超过60t为一批 | 组 | 3 | 325 | 975
8 | 钢材 | 屈服强度、抗拉强度、断后伸长率 | 按同一牌号、同一炉罐号、同一尺寸的钢筋组成，不超过60t为一批 | 组 | 4 | 97.5 | 390
9 | 钢筋焊接接头 | 拉伸强度 | 同一台班内，由同一焊工完成的300个同牌号、同直径钢筋焊接接头应作为一批。当同一台班内焊接的接头数量较少，可在一周之内累计计算，累计仍不足300个接头时，应按一批计算 | 组 | 8 | 65 | 520
10 | 实心砖 | 抗压强度、密度 | 同一类别、同一规格，同一等级，10万块 为一批， 不足 10万 亦为一批 | 组 | 2 | 325 | 650
11 | 路面砖 | 抗压强度 | 同一类别、同一规格，同一等级，铺装面积3000m2 为一批， 不足 3000 m2 亦为一批 | 组 | 2 | 195 | 390
12 | 路缘石 | 抗折强度、抗压强度 | 同类别、型号、规格、等级以两万件为一批 | 组 | 4 | 390 | 1560
13 | 水泥砂浆配比验证（不含原材料检验） | 配合验证 | 每种配比检验1组 | 组 | 3 | 390 | 1170
14 | 混凝土配比验证（不含原材料检验） | 配比验证 | 每种配比检验1组 | 组 | 2 | 650 | 1300
15 | 透水混凝土配比验证（不含原材料检验） | 配比验证 | 每种配比检验1组 | 组 | 1 | 1950 | 1950
16 | 混凝土拌合物 | 氯离子 | 每种配比检验1组 | 组 | 2 | 1950 | 3900
17 | 石 | 筛分、含泥量、泥块含量、堆积密度、表观密度、针片状含量、压碎指标 | 按进场批次取样,回填料5000m3为一批，每批取样一组 | 组 | 4 | 780 | 3120
18 | 砂 | 筛分、含泥量、泥块含量、堆积密度、表观密度、有机物含量、氯离子 | 按进场批次取样,回填料5000m3为一批，每批取样一组 | 组 | 5 | 780 | 3900
19 | 外加剂 | 减水率、泌水率比、抗压强度比、含气量、凝结时间差、收缩率比 | 按进场批次取样,每批取样一组 | 组 | 2 | 1885 | 3770
20 | 膨胀剂 | 凝结时间、限制膨胀率、抗压强度 | 同一厂家、等级、品种、批号，200t为一批 | 组 | 1 | 1040 | 1040
21 | 粉煤灰 | 细度、需水量比、烧失量、含水量、三氧化硫、安定性 | 同一厂家、等级、品种、批号，200t为一批 | 组 | 2 | 780 | 1560
22 | 矿渣粉 | 流动度比、活性指数、密度、比表面积、三氧化硫、烧失量 | 同一厂家、等级、品种、批号，200t为一批 | 组 | 1 | 1365 | 1365
23 | 焊接工艺评定 | 拉伸、弯曲、冲击 | 同一类型、同一规格送检一组 | 组 | 1 | 1755 | 1755
24 | 焊材复验 | 拉伸、冲击、化学成分分析（8个元素） | 同一类型、同一规格送检一组 | 组 | 1 | 2470 | 2470
25 | 防腐涂料 | 容器中状态、漆膜外观、干燥时间(表、实干)、附着力、耐弯曲性、耐冲击性、耐水性、施工性 | 按进场批次取样,每批取样一组 | 组 | 1 | 845 | 845
26 | 石材 | 弯曲强度、吸水率、体积密度 | 按进场批次取样,每批取样一组 | 组 | 2 | 715 | 1430
27 | 铝板 | 涂膜厚度、型材壁厚、硬度 | 按进场批次取样,每批取样一组 | 组 | 2 | 325 | 650
28 | 标线涂料 | 抗压强度、不粘胎时间、色度性能、耐水性、耐碱性 | 按进场批次取样,每批取样一组 | 组 | 2 | 975 | 1950
29 | 混凝土 | 抗渗性能 | 每一验收批不超过500m3砼 | 组 | 3 | 325 | 975
30 | 螺栓 | 拉力荷载 | 按进场批次取样,每种规格每批取样一组 | 组 | 2 | 1170 | 2340
31 | 透水砖 | 抗压强度、抗折强度、防滑性、透水系数、耐磨性 | 同一型号、规格、等级10000件为一批 | 组 | 2 | 1105 | 2210
33 | 防水卷材 | 拉伸性能、热处理尺寸变化率、低温弯折、不透水性、抗冲击性能、撕裂强度 | 10000m2取样一组 | 组 | 1 | 1300 | 1300
34 | 防水涂料 | 拉伸强度、断裂延伸率、低温柔度、不透水性、固体含量、干燥时间 | 15t取样一组 | 组 | 1 | 910 | 910
35 | 钢筋机械连接 | 抗拉强度 | 同一规格500个接头为一批，不足300个接头时，应按一批计算，每批抽检一组 | 组 | 5 | 65 | 325
36 | 钢筋机械连接 | 抗拉强度、残余变形 | 每种规格相同连接工艺送检一组 | 组 | 2 | 325 | 650
37 | 高强螺栓 | 楔负载试验 | 同一规格同一批号每3000套为一批，每批抽检一组 | 组 | 2 | 1170 | 2340
38 | 球墨铸铁管 | 外观、尺寸、布氏硬度 | 按规格批次抽 带标识管段20cm+1个5cm正方形铁块表面磨掉黑漆 | 组 | 1 | 325 | 325
39 | 衬塑复合压力管 | 外观、尺寸、结合强度、弯曲性能（DN≤50mm）、压扁性能（DN＞50mm）、耐冷热循环 | 按规格批次抽 1×1m+3×20mm | 组 | 2 | 877.5 | 1755
40 | 钢塑复合压力管用双热熔管件 | 尺寸、短期静液压 | 按规格批次抽4个，其中3个两端接200mm（公称外径＞75mm接300mm）配套管材 | 组 | 1 | 455 | 455
41 | 给水用钢丝网增强聚乙烯复合管材 | 外观、尺寸、静液压试验、爆破试验、受开压稳定性 | 按规格批次抽 4×1m | 组 | 1 | 877.5 | 877.5
42 | PVC-U排水管材 | 外观、密度、尺寸、纵向回缩率、维卡软化温度、拉伸性能、落锤冲击试验 | 按规格批次抽 4×1m | 组 | 1 | 819 | 819
43 | PVC-U排水管件 | 外观、密度、尺寸、烘箱试验、坠落试验、维卡软化温度 | 按规格批次抽 9个 | 组 | 1 | 390 | 390
44 | PVC-U胶粘剂 | 外观、溶解性、粘度、粘结强度、水压爆破强度 | 按规格批次抽500ml | 组 | 1 | 910 | 910
45 | 短纤针刺非织造土工布 | 单位面积质量偏差率、厚度偏差率、幅宽偏差率、纵横向撕破强力、顶破强力、垂直渗透系数、纵横向断裂强度、标称断裂强度对应伸长率、等效孔径、刺破强力 | 等幅宽3m长 (收样时需提供标称断裂强度、单位面积质量、厚度、幅宽规格) | 组 | 1 | 2210 | 2210
46 | 玻璃纤维土工格栅 | 断裂强力（纵、横向）、断裂伸长率（纵、横向）、网眼目数、网眼尺寸 | 2m×2m | 组 | 1 | 1300 | 1300
47 | 聚乙烯土工膜 | 拉伸断裂强度、拉伸屈服强度、断裂伸长率、屈服伸长率、直角撕裂负荷、抗穿刺强力、厚度 | 整幅宽, 0.5m长 | 组 | 1 | 1495 | 1495
48 | 塑料排水板 | 宽度、厚度、塑料排水板抗拉强度、滤膜抗拉强度（干拉、湿拉）、滤膜渗透系数、纵向通水量 | 4m | 组 | 1 | 1495 | 1495
49 | 回填材料 | 击实试验 | 每种回填材料抽检1组 | 组 | 2 | 520 | 1040
50 | 底基层 | 击实试验 | 每种回填材料抽检1组 | 组 | 1 | 520 | 520
51 |  | 配合比设计 | 每种回填材料抽检1组 | 组 | 1 | 2275 | 2275
52 |  | 粗集料（筛分、表观相对密度 、吸水率、水洗法＜0.075 mm颗粒含量、坚固性、细长扁平颗粒含量、压碎值、硫酸盐含量、洛杉矶磨耗损失） | 每种材料每批抽检一组（5-10、10-20、 10-30 三组碎石）共3组 | 组 | 2 | 1722.5 | 3445
53 |  | 细集料（筛分、表观相对密度 、含水率、水洗法＜0.075 mm颗粒含量（含泥量）、坚固性、有机质含量、砂当量） | 每种材料一组（0-5石屑）共1组 | 组 | 1 | 1202.5 | 1202.5
54 | 基层 | 击实试验 | 每种回填材料抽检1组 | 组 | 1 | 520 | 520
55 |  | 配合比设计 | 每种回填材料抽检1组 | 组 | 1 | 2275 | 2275
56 |  | 粗集料（筛分、表观相对密度 、吸水率、水洗法＜0.075 mm颗粒含量、坚固性、细长扁平颗粒含量、压碎值、硫酸盐含量、洛杉矶磨耗损失） | 每种材料每批抽检一组（5-10、10-20、 10-30 三组碎石）共3组 | 组 | 2 | 1722.5 | 3445
57 |  | 细集料（筛分、表观相对密度 、含水率、水洗法＜0.075 mm颗粒含量（含泥量）、坚固性、有机质含量、砂当量） | 每种材料一组（0-5石屑）共1组 | 组 | 1 | 1202.5 | 1202.5
58 | 沥青混合料 | 沥青（标准密度、相对密度、针入度、延度、软化点、薄膜加热试验、） | 每一配比检一组/每100t为一批，每批抽检1组 | 组 | 1 | 916.5 | 916.5
59 |  | 改性沥青（标准密度、相对密度、针入度、延度、软化点、薄膜加热试验、） | 每一配比检一组/每50t为一批，每批抽检1组 | 组 | 1 | 981.5 | 981.5
60 |  | 粗集料（筛分、表观相对密度 、吸水率、水洗法＜0.075 mm颗粒含量、坚固性、细长扁平颗粒含量、压碎值、硫酸盐含量、洛杉矶磨耗损失、） | 每一配比检一组/按进场批次抽检 | 组 | 4 | 1722.5 | 6890
61 |  | 细集料（筛分、表观相对密度 、含水率、水洗法＜0.075 mm颗粒含量（含泥量）、坚固性、有机质含量、砂当量、） | 每一配比检一组/按进场批次抽检 | 组 | 3 | 1202.5 | 3607.5
62 |  | 矿粉（筛分、表观相对密度、亲水系数、含水量、） | 每一配比检一组/按进场批次抽检 | 组 | 2 | 585 | 1170
63 |  | 配合比设计 | 每一配比一组 | 组 | 1 | 6500 | 6500
64 |  | 乳化沥青（破乳速度、粒子电荷、筛上残留物（1.18mm）、蒸发残留物（残留物含量）、蒸发残留物 （针入度）、 蒸发残留物（延度）、与粗集料粘附性、） | 100T检测1组 | 组 | 2 | 942.5 | 1885
65 |  | 沥青混合料（马歇尔密度、油石比及矿料级配、马歇尔稳定度及流值、理论相对最大密度、沥青含量） | 每品种每摊铺日抽检1组 | 组 | 6 | 2509 | 15054
66 |  | 沥青混合料（车辙试验） | 每品种每摊铺日抽检1组 | 组 | 2 | 3900 | 7800
67 | 钢筋混凝土排水管 | 尺寸、外压荷载 | 每种类型每种管径每1000个抽签1组 | 组 | 6 | 1300 | 7800
68 | 井盖 | 承载能力、残余变形、安全和便利性 | 每种类型每100个抽检1组。 | 组 | 4 | 980 | 3920
69 | 灯具 | 灯具性能（光色参数、电参数） | 同厂家的照明光源、灯具、照明设备，数量在200套及以下时抽检2套；201~2000套时抽检3套；2000套以上时每增加1000套应增加抽检1套。 | 组 | 2 | 1300 | 2600
70 | 路灯灯引线 | 截面及每芯导体电阻值 | 同厂各种规格总数的10％，且不少于2个规格 | 组 | 3 | 214.5 | 643.5
合计 | [6 empty] | 142861.5

## 市政实体检测
市政实体工作量清单
序号 | 检验项目 | 类别 | 检测参数 | 检测频率 | 单位 | 检测数量 | 全费用综合单价（元） | 全费用综合合价（元） | 备注
1 | 路基 | 路基 | 压实度 | 1000m2/3点 | 点 | 960 | 97.5 | 93600
2 |  |  | 弯沉 | 每车道每20米检测1点 | 点 | 120 | 36.4 | 4368
3 |  | 水泥搅拌桩 | 单桩竖向抗压静载试验（加载≤500KN) | 总桩数0.5%且不少于3根 | 根 | 3 | 5075.2 | 15225.6
4 |  |  | 复合地基平板载荷试验（加载≤500KN) | 总桩数0.5%且不少于3根 | 点 | 3 | 5075.2 | 15225.6
5 |  |  | 桩身完整性 | 总桩数0.5%且不少于3根，每根12m，持力层抽芯1.5m | m | 40.5 | 182 | 7371
6 | 级配碎石下基层 | 级配碎石下基层 | 压实度 | 1000m2/点 | 点 | 17 | 97.5 | 1657.5
7 |  |  | 弯沉 | 每车道每20米检测1点 | 点 | 120 | 36.4 | 4368
8 | 底基层 | 底基层（4%水泥稳定石屑及4%水泥稳定碎石） | 压实度 | 1000m2/点 | 点 | 17 | 97.5 | 1657.5
9 |  |  | 弯沉 | 每车道每20米检测1点 | 点 | 120 | 36.4 | 4368
10 |  |  | 无侧限抗压强度 | 2000m2/组 | 组 | 9 | 325 | 2925
11 | 基层 | 基层（4%水泥稳定碎石及5%水泥稳定级配碎石） | 压实度 | 1000m2/点 | 点 | 34 | 97.5 | 3315
12 |  |  | 弯沉 | 每车道每20米检测1点 | 点 | 120 | 36.4 | 4368
13 |  |  | 无侧限抗压强度 | 2000m2/组 | 组 | 19 | 325 | 6175
14 | 机动车道 | AC-13C | 厚度 | 1000m2/点 | 点 | 17 | 325 | 5525
15 |  | AC-13C | 压实度 | 1000m2/点 | 点 | 17 | 97.5 | 1657.5
16 |  | AC-13C | 弯沉 | 每车道每20米检测1点 | 点 | 120 | 36.4 | 4368
17 |  | AC-20C | 厚度 | 1000m2/点 | 点 | 17 | 325 | 5525
18 |  | AC-20C | 压实度 | 1000m2/点 | 点 | 17 | 97.5 | 1657.5
19 |  | AC-20C | 弯沉 | 每车道每20米检测1点 | 点 | 120 | 36.4 | 4368
20 |  | AC-13C | 平整度 | 每20m检测3点 | 处 | 108 | 19.5 | 2106
21 |  |  | 宽度 | 每40m检测1点 | 点 | 18 | 6.5 | 117
22 |  |  | 纵断面高程 | 每20m检测1点 | 点 | 36 | 9.75 | 351
23 |  |  | 横坡 | 每20m检测6点 | 点 | 108 | 6.5 | 702
24 |  |  | 中线偏位 | 每100m检测1点 | 点 | 8 | 9.75 | 78
25 |  |  | 构造深度 | 道路全长间距200m检测1点 | 点 | 6 | 32.5 | 195
26 |  |  | 摩擦系数 （抗滑性能) | 道路全长 间距200m检测1点 | 点 | 6 | 78 | 468
27 | 人行道 | 水泥混凝土面层 | 厚度 | 每1000m2检测1点 | 点 | 12 | 325 | 3900
28 | 交通工程 | 车道标线 | 标线厚度 | 测量范围小于或等于10km，3个100m核查区域，每个核查区域测10处 | 处 | 30 | 13 | 390
29 |  |  | 反光标线逆反射系数 |  | 处 | 30 | 130 | 3900
30 |  | 反光标志 | 逆反射系数 | 每类型每10块板测1块，每块上检测2种反光膜颜色，每种颜色3处 | 处 | 30 | 130 | 3900
31 |  |  | 厚度，长度宽度或直径 | 每类型每10块板测1块，每块2点 | 点 | 10 | 9.75 | 97.5
32 | 海绵城市 | 路面 | 渗水系数 | 道路全长 间距200m检测1点 | 点 | 6 | 52 | 312
33 |  | 土壤 | 土壤渗透系数 | 广东省绿色建筑检测标准DBJ/T234-2021 4.6.1 同一类型的透水铺装设施抽检不应少于2处。 | 处 | 6 | 325 | 1950
34 | 路灯基础及交通标志牌基础 | 承载力 | 轻型动力触探 | 每200m2不应少于1孔，且不少于10孔；每个独立基础不少于1孔；基槽每20延米1孔，每孔预计2.1m | m | 126 | 130 | 16380
35 | 给排水工程 | 承载力 | 轻型动力触探 | 每200m2不应少于1孔，且不少于10孔；每个独立基础不少于1孔；基槽每20延米1孔，每孔预计2.1m | m | 226.8 | 130 | 29484
36 |  |  | 重型动力触探 | 每200m2不应少于1孔，且不少于10孔；每个独立基础不少于1孔；基槽每20延米1孔，每孔预计2.1m | m | 10 | 227.5 | 2275
37 |  | 压实度 | 压实度 | 1000m2/层/部位/3点 | 点 | 1650 | 97.5 | 160875
38 |  | CCTV | CCTV | 300管以上全检 | m | 1860 | 44.2 | 82212
39 |  | 闭水 | 闭水 | 700管以上抽检1/3，其他全检 | m | 1860 | 9.75 | 18135
40 |  | 水压试验 | 水压试验 | 全检 | m | 500 | 16.25 | 8125
41 |  | 预制井 | 回弹 | 30%构件数，不少于10个构件 | 构件 | 10 | 390 | 3900
42 |  |  | 混凝土保护层厚度检测 | 2%构件数，不少于5个构件 | 构件 | 5 | 195 | 975
合计 | [7 empty] | 528552.7
Note on E22: 001: 最大间隙：每20m（路宽＜9m；1点、路宽9~15m；2点、路宽＞15m；3点）

## 绿化检测
园林绿化检测清单
序号 | 检验项目 | 检测参数 | 检测频率 | 单位 | 检测 数量 | 全费用综合单价（元） | 全费用综合合价（元） | 备注
1 | 种植土 | 水分、pH、EC值（土壤溶液电导率）、土壤质地、有机质、水解性氮、速效钾、有效磷 | 不少于1kg； 客土：每500m³为一个检验批，不少于2批次，每批次抽不少于2个样。 原土：每5000㎡为一个检验批，不少于2批次，每批次抽不少于2个样。 | 组 | 5 | 1137.5 | 5687.5
2 | 有机肥 | 有机质含量、全氮、全磷、全钾、酸碱度、水份 | 干样不少于1.5kg；湿样5kg。按规格批次次不少于2个样。 | 组 | 2 | 1787.5 | 3575
3 | 乔灌木 | 植物病害、虫害、寄生性种子植物 | 乔灌木每100株检查10株，少于20株，全数检查。草坪、地被、花卉按面积抽查10%，4m²为一点，至少5个点，≤30m²全数检查。 | 点 | 47 | 65 | 3055
4 | 地被 |  |  | 点 | 242 | 65 | 15730
合计（元） | [6 empty] | 28047.5

## 道路照明检测
道路照明检测工作量清单
序号 | 检验项目 | 类别 | 检测参数 | 检测频率 | 单位 | 检测数量 | 全费用综合单价（元） | 全费用综合合价（元） | 备注
1 | 照明工程 | 照明质量 | 机动车道平均照度 | 对于同质性的照明路段应检测不少于2个测试段，测试段的选取应具有代表性 | 处 | 6 | 1050 | 6300
2 |  |  | 机动车道照明功率密度 |  | 处 | 6 | 700 | 4200
3 |  |  | 机动车道环境比 |  | 处 | 6 | 560 | 3360
4 |  |  | 机动车道路眩光限制阈值增量 |  | 处 | 3 | 10500 | 31500
5 |  |  | 人行道平均照度 |  | 处 | 6 | 1050 | 6300
6 |  | 接地系统 | 灯杆接地电阻 | 按照总数的20%抽检，当测试数量少于3个时，应全数检测 | 个 | 10 | 560 | 5600
合计 | [7 empty] | 57260