## 表-04 单位工程招标控制价汇总表
单位工程招标控制价汇总表
工程名称：10kV新河线#15杆-#16杆迁改-安装工程 |  |  | 标段： | 第 59 页 共 211 页
序号 | 汇总内容 | 金额:(元) |  |  | 其中：暂估价(元)
1 | 分部分项合计
1.1 | 高压电缆
1.2 | 10KV户外开关台架
1.3 | 电杆增加自动化断路器 1套
1.4 | 直线水泥杆（架空-单回电缆）组装 1套
1.5 | 杆塔设备接地 1套
1.6 | 开关设备接地 1套
1.7 | 拆除部分
1.8 | 其他
2 | 措施合计
2.1 | 绿色施工安全防护措施费 | 11582.52
2.2 | 其他措施费
3 | 其他项目 |  |  |  | －
3.1 | 暂列金额 | 32248.60
3.2 | 暂估价
3.3 | 计日工
3.4 | 总承包服务费
3.5 | 预算包干费
3.6 | 工程优质费
3.7 | 概算幅度差
3.8 | 索赔费用
3.9 | 现场签证费用
3.10 | 其他费用
4 | 税前工程造价
5 | 增值税销项税额 |  |  |  | －
6 | 总造价
7 | 人工费
招标控制价合计=1+2+3+5 |  |  |  |  | 0.00
注：本表适用于单位工程招标控制价或投标报价的汇总，如无单位工程划分，单项工程也使用本表汇总
表—04

## 表-08 分部分项工程和单价措施项目清单与计价表(含措施标题)
分部分项工程和单价措施项目清单与计价表
工程名称：10kV新河线#15杆-#16杆迁改-安装工程 |  |  |  | 标段： |  |  |  | 第 60 页 共 211 页
序号 | 项目编码 | 项目名称 | 项目特征描述 |  | 计量单位 | 工程量 | 金额（元）
[7 empty] | 综合单价 |  | 综合合价 | 其中
暂估价
高压电缆
1 | 030408001006 | 电力电缆 | 1.名称:电力电缆 2.规格:FYZA-YJV22-8.7/15KV-3×300mm2 3.敷设方式、部位:管道敷设 4.电压等级(kV):8.7/15KV |  | m | 142
2 | 030408006012 | 电力电缆头 | 1.名称:10kV全冷缩户外终端头 2.规格:3×300mm2 3.电压等级(kV):8.7/15KV |  | 个 | 2
3 | 030408008005 | 防火堵洞 | 1.名称:防火堵洞 2.材质:防火泥 |  | 处 | 3
4 | 031103030009 | 标志牌 | 1.名称:10kV电缆标牌 2.类别:电缆终端标示牌、电缆中间头、终端头安装信息牌、电缆进、出线属性标志牌、电缆本体标志牌、电缆中间接头标志牌、电缆中间头安装信息牌 |  | 块 | 18
5 | 031103030010 | 标志牌 | 1.名称:10kV电缆地面走向标志 2.规格:铸铁材质、Φ80mm×12mm |  | 块 | 6
6 | 080601011003 | 标志牌、标桩 | 1.名称:电缆标志桩 2.规格:100*100*400mm 3.类别:混凝土材料，标志桩采用四面刻闪电符号，字深2mm |  | 根 | 2
7 | 030414015003 | 电缆试验 | 1.名称:电缆试验 10KV电缆交流耐压试验、泄漏试验 |  | 次 | 1
10KV户外开关台架
8 | 030410001003 | 电杆组立 | 1.名称:锥形高强度水泥杆 2.规格:350mm×12m×204.75kn.m，Z-350×12×U1×BY |  | 根 | 2
本页小计
注：为计取规费等的使用，可在表中增设其中：“定额人工费”。
表—08
分部分项工程和单价措施项目清单与计价表
工程名称：10kV新河线#15杆-#16杆迁改-安装工程 |  |  |  | 标段： |  |  |  | 第 61 页 共 211 页
序号 | 项目编码 | 项目名称 | 项目特征描述 |  | 计量单位 | 工程量 | 金额（元）
[7 empty] | 综合单价 |  | 综合合价 | 其中
暂估价
9 | 030410001004 | 电杆组立 | 1.名称:部分预应力锥形水泥杆 2.规格:Z-190×10×K×BY |  | 根 | 1
10 | 031103030011 | 标志牌 | 1.名称:安健环 2.类别:10kV线路杆号牌、10kV线路警示牌“禁止攀登，高压危险”标志牌 3.规格:详见图纸/设备材料清册 |  | 块 | 6
11 | 031103030012 | 标志牌 | 1.名称:户外电缆台架标志牌 2.类别:“户外隔离开关”标志牌、“禁止攀登，高压危险”标志牌、禁止抛物 高压危险、“当心触电”标志牌 3.规格:详见图纸/设备材料清册 |  | 块 | 7
12 | 031103030013 | 标志牌 | 1.名称:户外开关台架标志牌 2.类别:户外开关标志牌、“户外隔离开关”标志牌、“禁止攀登，高压危险”标志牌、禁止抛物 高压危险、“禁止在电力设备周围2米以内停放机动车或堆放杂物”标志牌、“当心触电”标志牌 3.规格:详见图纸/设备材料清册 |  | 块 | 13
13 | 030410002005 | 横担组装 | 1.名称:Φ350mm单回终端杆组装 2.金具品种规格:详见图纸/设备材料清册 |  | 套 | 2
14 | 030410002006 | 横担组装 | 1.名称:裸导线耐张串组装 2.金具品种规格:详见图纸/设备材料清册 |  | 套 | 6
电杆增加自动化断路器 1套
15 | 030410004003 | 杆上设备 | 1.名称:10kV真空柱上负荷开关自动化成套设备 |  | 台 | 1
16 | 030410004004 | 杆上设备 | 1.名称:10kV配电型避雷器 2.规格:复合外套，YH5WS-17/50，IV级防污，避雷器绝缘罩（SILPD-BLQ） |  | 组 | 2
本页小计
注：为计取规费等的使用，可在表中增设其中：“定额人工费”。
表—08
分部分项工程和单价措施项目清单与计价表
工程名称：10kV新河线#15杆-#16杆迁改-安装工程 |  |  |  | 标段： |  |  |  | 第 62 页 共 211 页
序号 | 项目编码 | 项目名称 | 项目特征描述 |  | 计量单位 | 工程量 | 金额（元）
[7 empty] | 综合单价 |  | 综合合价 | 其中
暂估价
17 | 030410004005 | 杆上设备 | 1.名称:10kV户外隔离开关 2.规格:陶瓷，630A；隔离开关防护罩GW9-10/630A（SILPD-GL-GW9） |  | 组 | 2
18 | 040806002001 | 接地母线 | 1.名称:PT二次线接地线 2.规格:BVR-2.5 |  | m | 5
19 | 030411001001 | 配管 | 1.名称:塑料管 2.材质:PVC 3.规格:φ25 |  | m | 5
20 | 040806002002 | 接地母线 | 1.名称:500V铜芯低压电线 2.规格:BVR-35 |  | m | 2
21 | 040806002003 | 接地母线 | 1.名称:接地扁铁 2.规格:-40x4 |  | m | 30
22 | 030410003003 | 导线架设 | 1.名称:10kV 铝芯交联聚乙烯绝缘架空电缆 2.规格:JKLYJ-70，单芯 |  | km | 0.02
23 | 030410003004 | 导线架设 | 1.名称:10kV 铝芯交联聚乙烯绝缘架空电缆 2.规格:JKLYJ-10-1-240，单芯 |  | km | 0.05
24 | 粤030404037004 | 其他电器接线 | 1.名称:压接式铜线耳 2.接线端子材质、规格:35mm |  | 个 | 6
25 | 粤030404037005 | 其他电器接线 | 1.名称:压接式铜铝过渡线耳 2.接线端子材质、规格:70mm |  | 个 | 20
26 | 粤030404037006 | 其他电器接线 | 1.名称:压接式铜铝过渡线耳 2.接线端子材质、规格:240mm |  | 个 | 18
27 | 030410002007 | 横担组装 | 1.名称:横担组装 2.金具品种规格:详见图纸/设备材料清册 |  | 组 | 29
28 | 030414009002 | 避雷器 | 1.名称:母线、避雷器、电容器调试 避雷器(kV以下) 10 |  | 组 | 2
直线水泥杆（架空-单回电缆）组装 1套
29 | 030410004006 | 杆上设备 | 1.名称:10kV户外隔离开关 2.规格:陶瓷，630A；隔离开关防护罩GW9-10/630A（SILPD-GL-GW9） |  | 组 | 1
本页小计
注：为计取规费等的使用，可在表中增设其中：“定额人工费”。
表—08
分部分项工程和单价措施项目清单与计价表
工程名称：10kV新河线#15杆-#16杆迁改-安装工程 |  |  |  | 标段： |  |  |  | 第 63 页 共 211 页
序号 | 项目编码 | 项目名称 | 项目特征描述 |  | 计量单位 | 工程量 | 金额（元）
[7 empty] | 综合单价 |  | 综合合价 | 其中
暂估价
30 | 030410004007 | 杆上设备 | 1.名称:10kV配电型避雷器 2.规格:复合外套，YH5WS-17/50，IV级防污，避雷器绝缘罩（SILPD-BLQ） |  | 组 | 1
31 | 030410003005 | 导线架设 | 1.名称:10kV 铝芯交联聚乙烯绝缘架空电缆 2.规格:JKLYJ-10-1-240，单芯 3.其他:并沟线夹（铝绞线，钢芯铝绞线用），JB-4 |  | km | 0.04
32 | 030411004003 | 配线 | 1.名称:500V铜芯低压电线 2.规格:BVR-35 |  | m | 20
33 | 粤030404037007 | 其他电器接线 | 1.名称:240mm压接式铜铝过渡线耳 |  | 个 | 9
34 | 粤030404037008 | 其他电器接线 | 1.名称:35mm压接式铜铝过渡线耳 |  | 个 | 12
35 | 030408003002 | 电缆保护管 | 1.名称:电缆保护管 2.材质:镀锌钢管 3.规格:φ150 4.敷设方式:明敷 5.电缆保护管抱箍-40x4x520 |  | m | 3
36 | 030409002008 | 接地母线 | 1.名称:接地扁铁 2.规格:-40x4 |  | m | 5
37 | 030410002008 | 横担组装 | 1.名称:横担组装 2.金具品种规格:详见图纸/设备材料清册 |  | 组 | 14
38 | 030414009003 | 避雷器 | 1.名称:母线、避雷器、电容器调试 避雷器(kV以下) 10 |  | 组 | 1
杆塔设备接地 1套
39 | 030409001005 | 接地极 | 1.名称:角钢垂地极 2.材质:热镀锌 3.规格:∠50×50,L=2M |  | 根 | 8
40 | 030409002009 | 接地母线 | 1.名称:圆钢水平地极 2.材质:热镀锌 3.规格:φ16 |  | m | 40
41 | 030409003005 | 避雷引下线 | 1.名称:圆钢引下线 2.材质:热镀锌 3.规格:φ16 |  | m | 2.5
本页小计
注：为计取规费等的使用，可在表中增设其中：“定额人工费”。
表—08
分部分项工程和单价措施项目清单与计价表
工程名称：10kV新河线#15杆-#16杆迁改-安装工程 |  |  |  | 标段： |  |  |  | 第 64 页 共 211 页
序号 | 项目编码 | 项目名称 | 项目特征描述 |  | 计量单位 | 工程量 | 金额（元）
[7 empty] | 综合单价 |  | 综合合价 | 其中
暂估价
42 | 030409008007 | 等电位端子箱、测试板 | 1.名称:接地连接板 2.材质:热镀锌 3.规格:-5X50X270 |  | 块 | 1
43 | 030414011005 | 接地装置 | 1.名称:接地装置调试 接地网 |  | 系统 | 1
开关设备接地 1套
44 | 030409001006 | 接地极 | 1.名称:角钢垂地极 2.材质:热镀锌 3.规格:∠50×50,L=2M |  | 根 | 14
45 | 030409002010 | 接地母线 | 1.名称:圆钢水平地极 2.材质:热镀锌 3.规格:φ16 |  | m | 60
46 | 030409003006 | 避雷引下线 | 1.名称:圆钢引下线 2.材质:热镀锌 3.规格:φ16 |  | m | 5
47 | 030409008008 | 等电位端子箱、测试板 | 1.名称:接地连接板 2.材质:热镀锌 3.规格:-5X50X270 |  | 块 | 2
48 | 030414011006 | 接地装置 | 1.名称:接地装置调试 接地网 |  | 系统 | 1
拆除部分
49 | 030410003006 | 导线架设 | 1.名称:拆除高压导线 2.规格:LGJ-240 |  | km | 0.285
50 | 041001010002 | 拆除电杆 | 1.名称:拆除电杆 2.规格尺寸:190*12m |  | 根 | 2
51 | 030410002009 | 横担组装 | 1.名称:拆除电杆金具 |  | 组 | 2
其他
52 | 031301018007 | 其他措施 | 1.名称:电流定值费 |  | 项 | 1
53 | 031301018009 | 其他措施 | 1.名称:配电线路单回路带负荷断开线路耐张杆引(流)线 |  | 次 | 1
措施项目
| 2 | 措施其他项目
54 | 031302007003 | 高层施工增加 |  |  | 项 | 1
55 | 031301017003 | 脚手架搭拆费 |  |  | 项 | 1
本页小计
合 计
注：为计取规费等的使用，可在表中增设其中：“定额人工费”。
表—08

## 表-11 总价措施项目清单与计价表
总价措施项目清单与计价表
工程名称：10kV新河线#15杆-#16杆迁改-安装工程 | [5 empty] | 标段： |  | 第 65 页 共 211 页
序号 | 项目编码 | 项目名称 | 计算基础 | 费率 (%) | 金额 (元) |  | 调整 费率(%) |  | 调整后 金额(元) | 备注
1 | LSSGCSF00005 | 绿色施工安全防护措施费 | 分部分项人工费+分部分项机具费
2 | 031301010003 | 安装与生产同时进行增加费用 | 分部分项人工费 | 0 | [5 empty] | 按人工费的10%计算
3 | 031301011003 | 在有害身体健康环境中施工增加费 | 分部分项人工费 | 0 | [5 empty] | 按人工费的10%计算
4 | TSSGBWZJF003 | 在地下（暗）室、设备及大口径管道内等特殊施工部位进行施工增加费 |  | 30 | [5 empty] | 按该部分人工费的30%计算
5 | 粤031302008003 | 赶工措施费 | 分部分项人工费+分部分项机具费 | 0 | [5 empty] | 赶工措施费=（1-δ）*分部分项（人工费+施工机具费）*0.344 （0.8≤δ＜1 式中：δ=合同工期/定额工期）
6 | 031302002003 | 夜间施工增加费 |  | 20 | [5 empty] | 按其夜间施工项目人工费的20%计算
7 | JTGRSGZJF003 | 交通干扰工程施工增加费 |  | 10 | [5 empty] | 按在市政道路上施工项目人工费的10%计算
8 | 粤031302009003 | 文明工地增加费 | 分部分项人工费+分部分项机具费 | 0 | [5 empty] | 以分部分项的人工费与施工机具费之和为计算基础；市级文明工地1.00%；省级文明工地2.00%
9 | DXGXJCJXF003 | 地下管线交叉降效费 | [7 empty] | 按实际发生或经批准的施工方案计
编制人（造价人员）： | [5 empty] | 复核人（造价工程师）：
表-11
总价措施项目清单与计价表
工程名称：10kV新河线#15杆-#16杆迁改-安装工程 | [5 empty] | 标段： |  | 第 66 页 共 211 页
序号 | 项目编码 | 项目名称 | 计算基础 | 费率 (%) | 金额 (元) |  | 调整 费率(%) |  | 调整后 金额(元) | 备注
算
10 | QTFY00000005 | 其他费用 | [7 empty] | 按实际发生或经批准的施工组织设计方案计算
合 计
编制人（造价人员）： | [5 empty] | 复核人（造价工程师）：
表-11

## 表-12 其他项目清单与计价汇总表
其他项目清单与计价汇总表
工程名称：10kV新河线#15杆-#16杆迁改-安装工程 |  |  | 标段： |  | 第 67 页 共 211 页
序号 | 项目名称 | 金额（元） |  | 结算金额（元） |  | 备注
1 | 暂列金额 | 32248.60 |  |  |  | 明细详见表-12-1
2 | 暂估价
2.1 | 材料暂估价 | — |  |  |  | 明细详见表-12-2
2.2 | 专业工程暂估价 |  |  |  |  | 明细详见表-12-3
3 | 计日工 |  |  |  |  | 明细详见表-12-4
4 | 总承包服务费 |  |  |  |  | 明细详见表-12-5
5 | 预算包干费
6 | 工程优质费
7 | 概算幅度差
8 | 现场签证费用
9 | 索赔费用
10 | 其他费用
| 合 计 |  |  |  |  | —
注：材料（工程设备）暂估单价进入清单项目综合单价，此处不汇总。
表—12

## 表-13 规费、税金项目清单与计价表
规费、税金项目清单与计价表
工程名称：10kV新河线#15杆-#16杆迁改-安装工程 |  |  | 标段： |  |  | 第 68 页 共 211 页
序号 | 项目名称 | 计算基础 |  | 计算基数 | 计算费率 (%) |  | 金额(元)
1 | 增值税销项税额 | 分部分项合计+措施合计+其他项目 |  |  | 9
合 计
编制人（造价人员）： |  |  | 复核人（造价工程师）：
表—13