## 表-04 单位工程招标控制价汇总表
单位工程招标控制价汇总表
工程名称：10kV新河线外坡支线#4-#5杆迁改-安装工程 |  |  | 标段： | 第 84 页 共 211 页
序号 | 汇总内容 | 金额:(元) |  |  | 其中：暂估价(元)
1 | 分部分项合计
1.1 | 高压电缆
1.2 | 10KV户外开关台架
1.3 | 直线水泥杆（架空-单回电缆）组装 2套
1.4 | 杆塔设备接地 2套
1.5 | 拆除部分
1.6 | 其他
2 | 措施合计
2.1 | 绿色施工安全防护措施费 | 9804.71
2.2 | 其他措施费
3 | 其他项目 |  |  |  | －
3.1 | 暂列金额 | 22852.34
3.2 | 暂估价
3.3 | 计日工
3.4 | 总承包服务费
3.5 | 预算包干费
3.6 | 工程优质费
3.7 | 概算幅度差
3.8 | 索赔费用
3.9 | 现场签证费用
3.10 | 其他费用
4 | 税前工程造价
5 | 增值税销项税额 |  |  |  | －
6 | 总造价
7 | 人工费
招标控制价合计=1+2+3+5 |  |  |  |  | 0.00
注：本表适用于单位工程招标控制价或投标报价的汇总，如无单位工程划分，单项工程也使用本表汇总
表—04

## 表-08 分部分项工程和单价措施项目清单与计价表(含措施标题)
分部分项工程和单价措施项目清单与计价表
工程名称：10kV新河线外坡支线#4-#5杆迁改-安装工程 |  |  |  | 标段： |  |  |  | 第 85 页 共 211 页
序号 | 项目编码 | 项目名称 | 项目特征描述 |  | 计量单位 | 工程量 | 金额（元）
[7 empty] | 综合单价 |  | 综合合价 | 其中
暂估价
高压电缆
1 | 030408001007 | 电力电缆 | 1.名称:电力电缆 2.规格:FYZA-YJV22-8.7/15KV-3×300mm2 3.敷设方式、部位:管道敷设 4.电压等级(kV):8.7/15KV |  | m | 149
2 | 030408006013 | 电力电缆头 | 1.名称:10kV全冷缩户外终端头 2.规格:3×300mm2 3.电压等级(kV):8.7/15KV |  | 个 | 2
3 | 030408008006 | 防火堵洞 | 1.名称:防火堵洞 2.材质:防火泥 |  | 处 | 2
4 | 031103030014 | 标志牌 | 1.名称:10kV电缆标牌 2.类别:电缆终端标示牌、电缆中间头、终端头安装信息牌、电缆进、出线属性标志牌、电缆本体标志牌、电缆中间接头标志牌、电缆中间头安装信息牌 |  | 块 | 17
5 | 031103030015 | 标志牌 | 1.名称:10kV电缆地面走向标志 2.规格:铸铁材质、Φ80mm×12mm |  | 块 | 6
6 | 031103030016 | 标志牌 | 1.名称:10kV电缆地面走向标志 2.规格:铸铁材质、Φ80mm×12mm |  | 块 | 2
7 | 030414015004 | 电缆试验 | 1.名称:电缆试验 10KV电缆交流耐压试验、泄漏试验 |  | 次 | 1
10KV户外开关台架
8 | 030410001006 | 电杆组立 | 1.名称:锥形高强度水泥杆 2.规格:350mm×12m×204.75kn.m，Z-350×12×U1×BY |  | 根 | 2
本页小计
注：为计取规费等的使用，可在表中增设其中：“定额人工费”。
表—08
分部分项工程和单价措施项目清单与计价表
工程名称：10kV新河线外坡支线#4-#5杆迁改-安装工程 |  |  |  | 标段： |  |  |  | 第 86 页 共 211 页
序号 | 项目编码 | 项目名称 | 项目特征描述 |  | 计量单位 | 工程量 | 金额（元）
[7 empty] | 综合单价 |  | 综合合价 | 其中
暂估价
9 | 031103030017 | 标志牌 | 1.名称:安健环 2.类别:10kV线路杆号牌、10kV线路警示牌“禁止攀登，高压危险”标志牌 3.规格:详见图纸/设备材料清册 |  | 块 | 4
10 | 031103030018 | 标志牌 | 1.名称:户外电缆台架标志牌 2.类别:“户外隔离开关”标志牌、“禁止攀登，高压危险”标志牌、禁止抛物 高压危险、“当心触电”标志牌 3.规格:详见图纸/设备材料清册 |  | 块 | 14
11 | 030410002010 | 横担组装 | 1.名称:Φ350mm单回终端杆组装 2.金具品种规格:详见图纸/设备材料清册 |  | 套 | 2
12 | 030410002011 | 横担组装 | 1.名称:裸导线耐张串组装 2.金具品种规格:详见图纸/设备材料清册 |  | 套 | 6
直线水泥杆（架空-单回电缆）组装 2套
13 | 030410004008 | 杆上设备 | 1.名称:10kV户外隔离开关 2.规格:陶瓷，630A；隔离开关防护罩GW9-10/630A（SILPD-GL-GW9） |  | 组 | 2
14 | 030410004009 | 杆上设备 | 1.名称:10kV配电型避雷器 2.规格:复合外套，YH5WS-17/50，IV级防污，避雷器绝缘罩（SILPD-BLQ） |  | 组 | 2
15 | 030410003007 | 导线架设 | 1.名称:10kV 铝芯交联聚乙烯绝缘架空电缆 2.规格:JKLYJ-10-1-240，单芯 3.其他:并沟线夹（铝绞线，钢芯铝绞线用），JB-4 |  | km | 0.08
16 | 030411004004 | 配线 | 1.名称:500V铜芯低压电线 2.规格:BVR-35 |  | m | 40
本页小计
注：为计取规费等的使用，可在表中增设其中：“定额人工费”。
表—08
分部分项工程和单价措施项目清单与计价表
工程名称：10kV新河线外坡支线#4-#5杆迁改-安装工程 |  |  |  | 标段： |  |  |  | 第 87 页 共 211 页
序号 | 项目编码 | 项目名称 | 项目特征描述 |  | 计量单位 | 工程量 | 金额（元）
[7 empty] | 综合单价 |  | 综合合价 | 其中
暂估价
17 | 粤030404037009 | 其他电器接线 | 1.名称:240mm压接式铜铝过渡线耳 |  | 个 | 18
18 | 粤030404037010 | 其他电器接线 | 1.名称:35mm压接式铜铝过渡线耳 |  | 个 | 24
19 | 030408003003 | 电缆保护管 | 1.名称:电缆保护管 2.材质:镀锌钢管 3.规格:φ150 4.敷设方式:明敷 5.电缆保护管抱箍-40x4x520 |  | m | 6
20 | 030409002011 | 接地母线 | 1.名称:接地扁铁 2.规格:-40x4 |  | m | 10
21 | 030410002012 | 横担组装 | 1.名称:横担组装 2.金具品种规格:详见图纸/设备材料清册 |  | 组 | 28
22 | 030414009004 | 避雷器 | 1.名称:母线、避雷器、电容器调试 避雷器(kV以下) 10 |  | 组 | 2
杆塔设备接地 2套
23 | 030409001007 | 接地极 | 1.名称:角钢垂地极 2.材质:热镀锌 3.规格:∠50×50,L=2M |  | 根 | 16
24 | 030409002012 | 接地母线 | 1.名称:圆钢水平地极 2.材质:热镀锌 3.规格:φ16 |  | m | 80
25 | 030409003007 | 避雷引下线 | 1.名称:圆钢引下线 2.材质:热镀锌 3.规格:φ16 |  | m | 5
26 | 030409008009 | 等电位端子箱、测试板 | 1.名称:接地连接板 2.材质:热镀锌 3.规格:-5X50X270 |  | 块 | 2
27 | 030414011007 | 接地装置 | 1.名称:接地装置调试 接地网 |  | 系统 | 2
拆除部分
28 | 030410003008 | 导线架设 | 1.名称:拆除高压导线 2.规格:JKLGYJ-95 |  | km | 0.315
29 | 041001010003 | 拆除电杆 | 1.名称:拆除电杆 2.规格尺寸:190*12m |  | 根 | 2
30 | 030410002013 | 横担组装 | 1.名称:拆除电杆金具 |  | 组 | 2
其他
本页小计
注：为计取规费等的使用，可在表中增设其中：“定额人工费”。
表—08
分部分项工程和单价措施项目清单与计价表
工程名称：10kV新河线外坡支线#4-#5杆迁改-安装工程 |  |  |  | 标段： |  |  |  | 第 88 页 共 211 页
序号 | 项目编码 | 项目名称 | 项目特征描述 |  | 计量单位 | 工程量 | 金额（元）
[7 empty] | 综合单价 |  | 综合合价 | 其中
暂估价
31 | 031301018011 | 其他措施 | 1.名称:电流定值费 |  | 项 | 1
32 | 031301018013 | 其他措施 | 1.名称:配电线路单回路带负荷断开线路耐张杆引(流)线 |  | 次 | 1
措施项目
| 2 | 措施其他项目
33 | 031302007004 | 高层施工增加 |  |  | 项 | 1
34 | 031301017004 | 脚手架搭拆费 |  |  | 项 | 1
本页小计
合 计
注：为计取规费等的使用，可在表中增设其中：“定额人工费”。
表—08

## 表-11 总价措施项目清单与计价表
总价措施项目清单与计价表
工程名称：10kV新河线外坡支线#4-#5杆迁改-安装工程 | [5 empty] | 标段： |  | 第 89 页 共 211 页
序号 | 项目编码 | 项目名称 | 计算基础 | 费率 (%) | 金额 (元) |  | 调整 费率(%) |  | 调整后 金额(元) | 备注
1 | LSSGCSF00007 | 绿色施工安全防护措施费 | 分部分项人工费+分部分项机具费
2 | 031301010004 | 安装与生产同时进行增加费用 | 分部分项人工费 | 0 | [5 empty] | 按人工费的10%计算
3 | 031301011004 | 在有害身体健康环境中施工增加费 | 分部分项人工费 | 0 | [5 empty] | 按人工费的10%计算
4 | TSSGBWZJF004 | 在地下（暗）室、设备及大口径管道内等特殊施工部位进行施工增加费 |  | 30 | [5 empty] | 按该部分人工费的30%计算
5 | 粤031302008004 | 赶工措施费 | 分部分项人工费+分部分项机具费 | 0 | [5 empty] | 赶工措施费=（1-δ）*分部分项（人工费+施工机具费）*0.344 （0.8≤δ＜1 式中：δ=合同工期/定额工期）
6 | 031302002004 | 夜间施工增加费 |  | 20 | [5 empty] | 按其夜间施工项目人工费的20%计算
7 | JTGRSGZJF004 | 交通干扰工程施工增加费 |  | 10 | [5 empty] | 按在市政道路上施工项目人工费的10%计算
8 | 粤031302009004 | 文明工地增加费 | 分部分项人工费+分部分项机具费 | 0 | [5 empty] | 以分部分项的人工费与施工机具费之和为计算基础；市级文明工地1.00%；省级文明工地2.00%
9 | DXGXJCJXF004 | 地下管线交叉降效费 | [7 empty] | 按实际发生或经批准的施工方案计
编制人（造价人员）： | [5 empty] | 复核人（造价工程师）：
表-11
总价措施项目清单与计价表
工程名称：10kV新河线外坡支线#4-#5杆迁改-安装工程 | [5 empty] | 标段： |  | 第 90 页 共 211 页
序号 | 项目编码 | 项目名称 | 计算基础 | 费率 (%) | 金额 (元) |  | 调整 费率(%) |  | 调整后 金额(元) | 备注
算
10 | QTFY00000007 | 其他费用 | [7 empty] | 按实际发生或经批准的施工组织设计方案计算
合 计
编制人（造价人员）： | [5 empty] | 复核人（造价工程师）：
表-11

## 表-12 其他项目清单与计价汇总表
其他项目清单与计价汇总表
工程名称：10kV新河线外坡支线#4-#5杆迁改-安装工程 |  |  | 标段： |  | 第 91 页 共 211 页
序号 | 项目名称 | 金额（元） |  | 结算金额（元） |  | 备注
1 | 暂列金额 | 22852.34 |  |  |  | 明细详见表-12-1
2 | 暂估价
2.1 | 材料暂估价 | — |  |  |  | 明细详见表-12-2
2.2 | 专业工程暂估价 |  |  |  |  | 明细详见表-12-3
3 | 计日工 |  |  |  |  | 明细详见表-12-4
4 | 总承包服务费 |  |  |  |  | 明细详见表-12-5
5 | 预算包干费
6 | 工程优质费
7 | 概算幅度差
8 | 现场签证费用
9 | 索赔费用
10 | 其他费用
| 合 计 |  |  |  |  | —
注：材料（工程设备）暂估单价进入清单项目综合单价，此处不汇总。
表—12

## 表-13 规费、税金项目清单与计价表
规费、税金项目清单与计价表
工程名称：10kV新河线外坡支线#4-#5杆迁改-安装工程 |  |  | 标段： |  |  | 第 92 页 共 211 页
序号 | 项目名称 | 计算基础 |  | 计算基数 | 计算费率 (%) |  | 金额(元)
1 | 增值税销项税额 | 分部分项合计+措施合计+其他项目 |  |  | 9
合 计
编制人（造价人员）： |  |  | 复核人（造价工程师）：
表—13