## 表-04 单位工程招标控制价汇总表
单位工程招标控制价汇总表
工程名称：10kV新河线外坡支线#4-#5杆迁改-市政工程 |  |  | 标段： | 第 96 页 共 211 页
序号 | 汇总内容 | 金额:(元) |  |  | 其中：暂估价(元)
1 | 分部分项合计
1.1 | 2管顶管 105m
1.2 | 1层2列排管行车直线井 2座
1.3 | 台架操作平台硬底化 4m*4m 2个
1.4 | Φ350x12m电杆混凝土杯形基础 2基
2 | 措施合计
2.1 | 绿色施工安全防护措施费 | 6953.76
2.2 | 其他措施费
3 | 其他项目 |  |  |  | －
3.1 | 暂列金额 | 9843.61
3.2 | 暂估价
3.3 | 计日工
3.4 | 总承包服务费
3.5 | 预算包干费
3.6 | 工程优质费
3.7 | 概算幅度差
3.8 | 索赔费用
3.9 | 现场签证费用
3.10 | 其他费用
4 | 税前工程造价
5 | 增值税销项税额 |  |  |  | －
6 | 总造价
7 | 人工费
招标控制价合计=1+2+3+5 |  |  |  |  | 0.00
注：本表适用于单位工程招标控制价或投标报价的汇总，如无单位工程划分，单项工程也使用本表汇总
表—04

## 表-08 分部分项工程和单价措施项目清单与计价表(含措施标题)
分部分项工程和单价措施项目清单与计价表
工程名称：10kV新河线外坡支线#4-#5杆迁改-市政工程 |  |  |  | 标段： |  |  |  | 第 97 页 共 211 页
序号 | 项目编码 | 项目名称 | 项目特征描述 |  | 计量单位 | 工程量 | 金额（元）
[7 empty] | 综合单价 |  | 综合合价 | 其中
暂估价
2管顶管 105m
1 | 040501008005 | 水平导向钻进 | 1.名称:2管顶管 2.材质及规格:HDPE管，PE80，Φ160mm×10mm |  | m | 105
2 | 040103002054 | 余方弃置 | 1.废弃料品种:泥浆 2.运距:3km |  | m3 | 4.22
3 | 040101003003 | 挖基坑土方 | 1.土壤类别:综合 2.挖土深度:2m内 |  | m3 | 4
1层2列排管行车直线井 2座
4 | 040101002023 | 挖沟槽土方 | 1.土壤类别:综合 2.挖土深度:2m内 |  | m3 | 22.42
5 | 040103001017 | 回填方 | 1.填方材料品种:石粉 |  | m3 | 10.4
6 | 040103002052 | 余方弃置 | 1.废弃料品种:原土 2.运距:汽车运距3km |  | m3 | 22.42
7 | 040504002008 | 混凝土井 | 1.名称:1层2列排管行车直线井 2.尺寸:910*1890*1460 3.垫层、基础材质及厚度:C15砼垫层，100mm厚 4.混凝土强度等级:C25砼井壁 5.勾缝、抹面要求:井内及井底1:2水泥砂浆 6.盖板材质、规格:型钢包边盖板 1150*300*150,7块 7.井盖、井圈材质及规格:C25砼井圈 8.其他:橡胶缓冲层1170*2150*5 回字型、电缆、标志牌 菱形,2mm厚不锈钢、井盖板编号牌 丝印 |  | 座 | 2
8 | 040901001027 | 现浇构件钢筋 | 1.材料种类:现浇构件圆钢 φ10外 |  | t | 0.402
9 | 040901001028 | 现浇构件钢筋 | 1.材料种类:现浇构件圆钢 φ10内 |  | t | 0.162
10 | 040901001029 | 现浇构件钢筋 | 1.材料种类:箍筋制作、安装 圆钢 φ10mm内 |  | t | 0.063
11 | 040901009013 | 预埋铁件 | 1.材料种类:镀锌角钢 2.材料规格:∠50*5 |  | t | 0.057
本页小计
注：为计取规费等的使用，可在表中增设其中：“定额人工费”。
表—08
分部分项工程和单价措施项目清单与计价表
工程名称：10kV新河线外坡支线#4-#5杆迁改-市政工程 |  |  |  | 标段： |  |  |  | 第 98 页 共 211 页
序号 | 项目编码 | 项目名称 | 项目特征描述 |  | 计量单位 | 工程量 | 金额（元）
[7 empty] | 综合单价 |  | 综合合价 | 其中
暂估价
台架操作平台硬底化 4m*4m 2个
12 | 010507002003 | 室外地坪 | 1.地坪厚度:200mm 2.混凝土强度等级:C20 |  | m2 | 32
Φ350x12m电杆混凝土杯形基础 2基
13 | 040101002024 | 挖沟槽土方 | 1.土壤类别:综合 2.挖土深度:2m内 |  | m3 | 43.9
14 | 040103001033 | 回填方 | 1.填方材料品种:回填砂 |  | m3 | 1.14
15 | 040103001019 | 回填方 | 1.填方材料品种:原土 |  | m3 | 31.96
16 | 040103002053 | 余方弃置 | 1.废弃料品种:原土 2.运距:汽车运距3km |  | m3 | 11.94
17 | 030410001007 | 电杆组立 | 1.名称:Φ350x12m电杆混凝土杯形基础 2.规格:C25，地面以上砼杆与杯口之间空隙用C10混凝土二次浇灌 |  | 基 | 2
18 | 040901001030 | 现浇构件钢筋 | 1.材料种类:基础工程 钢筋制作 一般钢筋 |  | t | 0.194
措施项目
| 2 | 措施其他项目
19 | 041102001004 | 垫层模板 | 1.构件类型:垫层模板 |  | m2 | 1.66
20 | 041102002004 | 基础模板 | 1.构件类型:基础模板 |  | m2 | 48.8
21 | 041102034004 | 池底模板 | 1.构件类型:池底模板 |  | m2 | 3.61
22 | 041102035004 | 池壁(隔墙)模板 | 1.构件类型:池壁(隔墙)模板 |  | m2 | 27.81
23 | 041102018004 | 压顶模板 | 1.构件类型:井圈模板 |  | m2 | 10.5
本页小计
合 计
注：为计取规费等的使用，可在表中增设其中：“定额人工费”。
表—08

## 表-11 总价措施项目清单与计价表
总价措施项目清单与计价表
工程名称：10kV新河线外坡支线#4-#5杆迁改-市政工程 | [5 empty] | 标段： |  | 第 99 页 共 211 页
序号 | 项目编码 | 项目名称 | 计算基础 | 费率 (%) | 金额 (元) |  | 调整 费率(%) |  | 调整后 金额(元) | 备注
1 | LSSGCSF00008 | 绿色施工安全防护措施费 | 分部分项人工费+分部分项机具费
2 | 粤041109009004 | 文明工地增加费 | 分部分项人工费+分部分项机具费 | 0 | [5 empty] | 以分部分项的人工费与施工机具费之和为计算基础；市级文明工地0.60%；省级文明工地1.20%
3 | 041109002004 | 夜间施工增加费 |  | 20 | [5 empty] | 以夜间施工项目人工费的20%计算
4 | 041109005004 | 交通疏解员增加费 |  | 15 | [5 empty] | 按照项目分部分项人工费的15%计算（有方案的按照方案计算），
编制人（造价人员）： | [5 empty] | 复核人（造价工程师）：
表-11
总价措施项目清单与计价表
工程名称：10kV新河线外坡支线#4-#5杆迁改-市政工程 | [5 empty] | 标段： |  | 第 100 页 共 211 页
序号 | 项目编码 | 项目名称 | 计算基础 | 费率 (%) | 金额 (元) |  | 调整 费率(%) |  | 调整后 金额(元) | 备注
结算时据实结算。
5 | 041108001004 | 地下管线交叉降效费 |  | 0 | [5 empty] | 按实际发生或经批准的施工方案计算
6 | 粤041109008004 | 赶工措施费 | 分部分项人工费+分部分项机具费 | 0 | [5 empty] | 赶工措施费=（1-δ）*分部分项的（人工费+施工机具费）*0.30 （0.8≤δ＜1 式中：δ=合同工期/定额工期）
7 | QTFY00000008 | 其他费用 | [7 empty] | 按实际发生或经批准的施工组织设计方案计算
合 计
编制人（造价人员）： | [5 empty] | 复核人（造价工程师）：
表-11

## 表-12 其他项目清单与计价汇总表
其他项目清单与计价汇总表
工程名称：10kV新河线外坡支线#4-#5杆迁改-市政工程 |  |  | 标段： |  | 第 101 页 共 211 页
序号 | 项目名称 | 金额（元） |  | 结算金额（元） |  | 备注
1 | 暂列金额 | 9843.61 |  |  |  | 明细详见表-12-1
2 | 暂估价
2.1 | 材料暂估价 | — |  |  |  | 明细详见表-12-2
2.2 | 专业工程暂估价 |  |  |  |  | 明细详见表-12-3
3 | 计日工 |  |  |  |  | 明细详见表-12-4
4 | 总承包服务费 |  |  |  |  | 明细详见表-12-5
5 | 预算包干费
6 | 工程优质费
7 | 概算幅度差
8 | 现场签证费用
9 | 索赔费用
10 | 其他费用
| 合 计 |  |  |  |  | —
注：材料（工程设备）暂估单价进入清单项目综合单价，此处不汇总。
表—12

## 表-13 规费、税金项目清单与计价表
规费、税金项目清单与计价表
工程名称：10kV新河线外坡支线#4-#5杆迁改-市政工程 |  |  | 标段： |  |  | 第 102 页 共 211 页
序号 | 项目名称 | 计算基础 |  | 计算基数 | 计算费率 (%) |  | 金额(元)
1 | 增值税销项税额 | 分部分项合计+措施合计+其他项目 |  |  | 9
合 计
编制人（造价人员）： |  |  | 复核人（造价工程师）：
表—13