## 表-04 单位工程招标控制价汇总表
单位工程招标控制价汇总表
工程名称：中德大道东侧市民大道西延线路口低压线路迁改-安装工程 |  |  | 标段： | 第 106 页 共 211 页
序号 | 汇总内容 | 金额:(元) |  |  | 其中：暂估价(元)
1 | 分部分项合计
1.1 | 低压电缆
1.2 | 0.4KV电杆部分
1.3 | 低压四线直线杆重复接地引下 2套
1.4 | 低压重复接地地网 2套
1.5 | 电杆街码四线终端杆安装 2套
1.6 | 低压电缆上杆 2套
1.7 | 拆除部分
2 | 措施合计
2.1 | 绿色施工安全防护措施费 | 5296.89
2.2 | 其他措施费
3 | 其他项目 |  |  |  | －
3.1 | 暂列金额 | 24411.17
3.2 | 暂估价
3.3 | 计日工
3.4 | 总承包服务费
3.5 | 预算包干费
3.6 | 工程优质费
3.7 | 概算幅度差
3.8 | 索赔费用
3.9 | 现场签证费用
3.10 | 其他费用
4 | 税前工程造价
5 | 增值税销项税额 |  |  |  | －
6 | 总造价
7 | 人工费
招标控制价合计=1+2+3+5 |  |  |  |  | 0.00
注：本表适用于单位工程招标控制价或投标报价的汇总，如无单位工程划分，单项工程也使用本表汇总
表—04

## 表-08 分部分项工程和单价措施项目清单与计价表(含措施标题)
分部分项工程和单价措施项目清单与计价表
工程名称：中德大道东侧市民大道西延线路口低压线路迁改-安装工程 |  |  |  | 标段： |  |  |  | 第 107 页 共 211 页
序号 | 项目编码 | 项目名称 | 项目特征描述 |  | 计量单位 | 工程量 | 金额（元）
[7 empty] | 综合单价 |  | 综合合价 | 其中
暂估价
低压电缆
1 | 030408001008 | 电力电缆 | 1.名称:电力电缆 2.规格:ZA-YJV22-0.6/1KV-4×240mm2 3.敷设方式、部位:管道敷设 4.电压等级(kV):0.6/1KV |  | m | 266
2 | 030408006014 | 电力电缆头 | 1.名称:1kV冷缩户外终端头 2.规格:4×240mm2 3.电压等级(kV):0.6/1KV |  | 个 | 2
3 | 030408008007 | 防火堵洞 | 1.名称:防火堵洞 2.材质:防火泥 |  | 处 | 2
4 | 031103030019 | 标志牌 | 1.名称:低压电缆安健环 2.类别:电缆终端标示牌、电缆中间头、终端头安装信息牌、电缆进、出线属性标志牌、电缆本体标志牌、电缆中间接头标志牌、电缆中间头安装信息牌 |  | 块 | 24
0.4KV电杆部分
5 | 030410001008 | 电杆组立 | 1.名称:锥形高强度水泥杆 2.规格:230mm×10m×64.40kn.m |  | 根 | 2
6 | 031103030020 | 标志牌 | 1.名称:0.4kV架空电杆标志牌 2.规格:200*220 |  | 块 | 2
7 | 031103030021 | 标志牌 | 1.名称:0.4kV相序牌 |  | 块 | 8
低压四线直线杆重复接地引下 2套
8 | 030411004005 | 配线 | 1.名称:500V铝芯低压电线 2.规格:（双塑）BLVV-70 3.其他:铝并沟线夹，JBL-16-120A |  | m | 16
9 | 粤030404037011 | 其他电器接线 | 1.名称:压接式铜铝过渡线耳 2.接线端子材质、规格:70mm |  | 个 | 2
10 | 030411001002 | 配管 | 1.名称:塑料管 2.材质:PVC 3.规格:φ32 |  | m | 14
本页小计
注：为计取规费等的使用，可在表中增设其中：“定额人工费”。
表—08
分部分项工程和单价措施项目清单与计价表
工程名称：中德大道东侧市民大道西延线路口低压线路迁改-安装工程 |  |  |  | 标段： |  |  |  | 第 108 页 共 211 页
序号 | 项目编码 | 项目名称 | 项目特征描述 |  | 计量单位 | 工程量 | 金额（元）
[7 empty] | 综合单价 |  | 综合合价 | 其中
暂估价
11 | 030409003008 | 避雷引下线 | 1.名称:圆钢引下线 2.材质:热镀锌 3.规格:φ16 |  | m | 7.6
12 | 030410002014 | 横担组装 | 1.名称:低压四线直线杆重复接地引下金具 2.金具品种规格:详见图纸/设备材料清册 |  | 组 | 2
低压重复接地地网 2套
13 | 030409001008 | 接地极 | 1.名称:角钢垂地极 2.材质:热镀锌 3.规格:∠50×50,L=2M |  | 根 | 14
14 | 030409002013 | 接地母线 | 1.名称:圆钢水平地极 2.材质:热镀锌 3.规格:φ16 |  | m | 60
15 | 030409003009 | 避雷引下线 | 1.名称:圆钢引下线 2.材质:热镀锌 3.规格:φ16 |  | m | 7.6
16 | 030409008010 | 等电位端子箱、测试板 | 1.名称:接地连接板 2.材质:热镀锌 3.规格:-4X40X300 |  | 块 | 2
17 | 030414011008 | 接地装置 | 1.名称:接地装置调试 接地网 |  | 系统 | 2
电杆街码四线终端杆安装 2套
18 | 030410002015 | 横担组装 | 1.名称:电杆街码四线终端杆安装 2.电压等级(kV):1KV 3.瓷瓶型号、规格:EX-1低压轴式绝缘子 4.金具品种规格:详见图纸/设备材料清册 |  | 组 | 2
低压电缆上杆 2套
19 | 030411001003 | 配管 | 1.名称:塑料管 2.材质:PVC 3.规格:φ32 |  | m | 10
20 | 030411004006 | 配线 | 1.名称:500V铜芯低压电线 2.规格:BVR-35 |  | m | 8
本页小计
注：为计取规费等的使用，可在表中增设其中：“定额人工费”。
表—08
分部分项工程和单价措施项目清单与计价表
工程名称：中德大道东侧市民大道西延线路口低压线路迁改-安装工程 |  |  |  | 标段： |  |  |  | 第 109 页 共 211 页
序号 | 项目编码 | 项目名称 | 项目特征描述 |  | 计量单位 | 工程量 | 金额（元）
[7 empty] | 综合单价 |  | 综合合价 | 其中
暂估价
21 | 粤030404037012 | 其他电器接线 | 1.名称:35mm压接式铜铝过渡线耳 |  | 个 | 4
22 | 030408008008 | 防火堵洞 | 1.名称:防火堵洞 2.材质:防火泥 |  | 处 | 2
23 | 040205017001 | 防撞筒(墩) | 1.材料品种:防撞砼墩 2.规格、型号:300*300*300 |  | 个 | 2
24 | 030409003010 | 避雷引下线 | 1.名称:圆钢引下线 2.材质:热镀锌 3.规格:φ16 |  | m | 14
25 | 030408003004 | 电缆保护管 | 1.名称:电缆保护管 2.材质:开边镀锌钢管 3.规格:∅100 b=5mm |  | m | 13
26 | 030409008011 | 等电位端子箱、测试板 | 1.名称:接地连接板 2.材质:镀锌扁铁 3.规格:-40×4×170 |  | 块 | 2
27 | 030410002016 | 横担组装 | 1.名称:低压电缆上杆金具 2.金具品种规格:详见图纸/设备材料清册 |  | 组 | 2
拆除部分
28 | 030410003009 | 导线架设 | 1.名称:拆除低压导线 2.规格:BLV-120 |  | km | 0.868
29 | 041001010004 | 拆除电杆 | 1.名称:拆除电杆 2.规格尺寸:150*8m |  | 根 | 9
措施项目
| 2 | 措施其他项目
30 | 031302007005 | 高层施工增加 |  |  | 项 | 1
31 | 031301017005 | 脚手架搭拆费 |  |  | 项 | 1
本页小计
合 计
注：为计取规费等的使用，可在表中增设其中：“定额人工费”。
表—08

## 表-11 总价措施项目清单与计价表
总价措施项目清单与计价表
工程名称：中德大道东侧市民大道西延线路口低压线路迁改-安装工程 | [5 empty] | 标段： |  | 第 110 页 共 211 页
序号 | 项目编码 | 项目名称 | 计算基础 | 费率 (%) | 金额 (元) |  | 调整 费率(%) |  | 调整后 金额(元) | 备注
1 | LSSGCSF00009 | 绿色施工安全防护措施费 | 分部分项人工费+分部分项机具费
2 | 031301010005 | 安装与生产同时进行增加费用 | 分部分项人工费 | 0 | [5 empty] | 按人工费的10%计算
3 | 031301011005 | 在有害身体健康环境中施工增加费 | 分部分项人工费 | 0 | [5 empty] | 按人工费的10%计算
4 | TSSGBWZJF005 | 在地下（暗）室、设备及大口径管道内等特殊施工部位进行施工增加费 |  | 30 | [5 empty] | 按该部分人工费的30%计算
5 | 粤031302008005 | 赶工措施费 | 分部分项人工费+分部分项机具费 | 0 | [5 empty] | 赶工措施费=（1-δ）*分部分项（人工费+施工机具费）*0.344 （0.8≤δ＜1 式中：δ=合同工期/定额工期）
6 | 031302002005 | 夜间施工增加费 |  | 20 | [5 empty] | 按其夜间施工项目人工费的20%计算
7 | JTGRSGZJF005 | 交通干扰工程施工增加费 |  | 10 | [5 empty] | 按在市政道路上施工项目人工费的10%计算
8 | 粤031302009005 | 文明工地增加费 | 分部分项人工费+分部分项机具费 | 0 | [5 empty] | 以分部分项的人工费与施工机具费之和为计算基础；市级文明工地1.00%；省级文明工地2.00%
9 | DXGXJCJXF005 | 地下管线交叉降效费 | [7 empty] | 按实际发生或经批准的施工方案计
编制人（造价人员）： | [5 empty] | 复核人（造价工程师）：
表-11
总价措施项目清单与计价表
工程名称：中德大道东侧市民大道西延线路口低压线路迁改-安装工程 | [5 empty] | 标段： |  | 第 111 页 共 211 页
序号 | 项目编码 | 项目名称 | 计算基础 | 费率 (%) | 金额 (元) |  | 调整 费率(%) |  | 调整后 金额(元) | 备注
算
10 | QTFY00000009 | 其他费用 | [7 empty] | 按实际发生或经批准的施工组织设计方案计算
合 计
编制人（造价人员）： | [5 empty] | 复核人（造价工程师）：
表-11

## 表-12 其他项目清单与计价汇总表
其他项目清单与计价汇总表
工程名称：中德大道东侧市民大道西延线路口低压线路迁改-安装工程 |  |  | 标段： |  | 第 112 页 共 211 页
序号 | 项目名称 | 金额（元） |  | 结算金额（元） |  | 备注
1 | 暂列金额 | 24411.17 |  |  |  | 明细详见表-12-1
2 | 暂估价
2.1 | 材料暂估价 | — |  |  |  | 明细详见表-12-2
2.2 | 专业工程暂估价 |  |  |  |  | 明细详见表-12-3
3 | 计日工 |  |  |  |  | 明细详见表-12-4
4 | 总承包服务费 |  |  |  |  | 明细详见表-12-5
5 | 预算包干费
6 | 工程优质费
7 | 概算幅度差
8 | 现场签证费用
9 | 索赔费用
10 | 其他费用
| 合 计 |  |  |  |  | —
注：材料（工程设备）暂估单价进入清单项目综合单价，此处不汇总。
表—12

## 表-13 规费、税金项目清单与计价表
规费、税金项目清单与计价表
工程名称：中德大道东侧市民大道西延线路口低压线路迁改-安装工程 |  |  | 标段： |  |  | 第 113 页 共 211 页
序号 | 项目名称 | 计算基础 |  | 计算基数 | 计算费率 (%) |  | 金额(元)
1 | 增值税销项税额 | 分部分项合计+措施合计+其他项目 |  |  | 9
合 计
编制人（造价人员）： |  |  | 复核人（造价工程师）：
表—13