## 总概算表(单位元)
工程部分招标控制价总表
工程名称： |  | 增城区新塘镇白石村前站建设工程设备采购及安装
序号 | 工程或费用名称 |  | 建安工程费(元) | 设备购置费(元) | 独立费用 (元) | 合计(元) | 占静态投资比例(%)
一 | 设备采购及安装工程
1 | 设备采购及安装工程
二 | 第四部分 施工临时工程
1 | 十 安全生产措施费
2 | 十一 其他临时工程费
五 | 第五部分 独立费用
1 | 建设管理费
2 | 招标业务费
3 | 经济技术咨询费
4 | 工程建设监理费
5 | 工程造价咨询服务费
6 | 联合试运转费
7 | 生产准备费
8 | 科研勘测设计费
9 | 其他
一至五部分投资合计
基本预备费
静态投资

## 设备及安装工程费用表(格式一)
设备及安装工程招标控制价表
工程名称： |  | 增城区新塘镇白石村前站建设工程设备采购及安装
序号 | 工程或费用名称 |  | 单位 | 数量 | 单价(元) |  | 合计(元) |  | 采用定额
[5 empty] | 设备费 | 安装费 | 设备费 | 安装费
设备采购及安装工程
设备采购及安装工程
一体化泵闸配套水泵
1 | 一体化泵闸（潜水全贯流泵，设计流量：2.45m3/s（单台流量），设计扬程：2.89m，最高扬程：3.98m,P=160kw，电压380V;闸门孔口尺寸（宽*高）：5.0m×4.3m,工作闸门尺寸：B×H=5.6m*4.5*0.6m） |  | 套 | 2 |  |  |  |  | [Y03009]
2 | 拍门(DN1100) |  | 套 | 4 |  |  |  |  | [Y11050]
3 | 闸门预埋件(含工作闸门门槽、启闭机固定预埋件) |  | 套 | 2 |  |  |  |  | [Y11051]
4 | 卷扬机(QP-2×200KN-9m) |  | 套 | 2 |  |  |  |  | [Y10032]
5 | 水泵电缆收缆装置 |  | 套 | 4
6 | 泵闸控制柜 |  | 台 | 2 |  |  |  |  | [Y07051]
7 | 静压式液位计(量程：0-10m,精度：0.5%) |  | 个 | 4
8 | 手拉葫芦(HS-D-5000A型) |  | 套 | 2
9 | 泵闸护栏 |  | 套 | 2
泵闸计算机控制系统
1 | 操作员工作站 |  | 台 | 1
2 | 控制台 |  | 套 | 1
3 | LCU柜(PLC控制回路，10寸触控操作面板) |  | 套 | 1 |  |  |  |  | [Y07050]
4 | 工业交换机(24电口，4光口) |  | 套 | 1
5 | 同步时钟(北斗/GPS时钟) |  | 台 | 1
设备及安装工程招标控制价表
工程名称： |  | 增城区新塘镇白石村前站建设工程设备采购及安装
序号 | 工程或费用名称 |  | 单位 | 数量 | 单价(元) |  | 合计(元) |  | 采用定额
[5 empty] | 设备费 | 安装费 | 设备费 | 安装费
6 | 网络打印机 |  | 台 | 1
7 | 光缆(单模 8 芯铠装) |  | 米 | 200 |  |  |  |  | C5-2-67
8 | 网线(超六类屏蔽双绞线) |  | 米 | 200 |  |  |  |  | C5-2-49
9 | 信号线(ZRKVV-14x1.5) |  | 米 | 200 |  |  |  |  | [Y07066]
10 | 控制线(ZRKVV-3x2.5) |  | 米 | 200 |  |  |  |  | [Y07065]
11 | 线槽(200*100*1.5) |  | 米 | 200 |  |  |  |  | C4-11-151
12 | 软件(含系统操作软件、组态软件、运行数据库等) |  | 套 | 1
13 | 防火墙 |  | 套 | 1 |  |  |  |  | C5-1-90
安全监测自动化系统
1 | 工作站(工控机) |  | 台 | 1
2 | 工业级485转USB |  | 台 | 1 |  |  |  |  | C5-1-77
3 | 软件（BGKlogger） |  | 套 | 1
4 | 数据采集模块(MCU)BGK-Micro-pro(24路) |  | 套 | 1
5 | 四芯专用信号电缆（BGK02-250V6） |  | 米 | 1090 |  |  |  |  | [Y07065]
6 | 通讯电缆（ZC-RVVSP-500V-2×1.0） |  | 米 | 100 |  |  |  |  | [Y07065]
7 | 镀锌钢管（DN50×3.0mm） |  | 米 | 100 |  |  |  |  | C4-8-55
8 | 电缆线槽（100×70mm,板厚2.0mm, 配安装附件） |  | 米 | 50 |  |  |  |  | C4-11-151
9 | 振弦式渗压计（BGK-4500S(振弦式)） |  | 套 | 24
合 计

## 临时工程费用表(格式一)
临时工程招标控制价表
工程名称： |  | 增城区新塘镇白石村前站建设工程设备采购及安装
序号 | 工程或费用名称 |  | 单位 | 数量 | 单价(元) | 合计(元) | 采用定额
第四部分 施工临时工程
| 十 安全生产措施费 |  | 元
| 十一 其他临时工程费 |  | 元
| 合 计 |  | 元

## 主要材料预算价格汇总表
主要材料预算价格汇总表
工程名称： |  | 增城区新塘镇白石村前站建设工程设备采购及安装
序号 | 名称及规格 |  | 单位 | 预算价格(元) | 其 中
[5 empty] | 原价 | 运杂费 | 运输保险费 | 采购及保管费
1 | 柴油 0# |  | kg
2 | 汽油 92# |  | kg
3 | 汽油 (机械用) |  | kg
4 | 柴油 (机械用) |  | kg

## 其他材料预算价格汇总表
其他材料预算价格汇总表
工程名称： |  | 增城区新塘镇白石村前站建设工程设备采购及安装
序号 | 名称及规格 |  | 单位 | 预算价格(元)
1 | 技工 (机械用) |  | 工日
2 | 技工 |  | 工日
3 | 普工 |  | 工日
4 | 人工费 |  | 元
5 | 型钢 |  | kg
6 | 镀锌低碳钢丝 φ1.2～2.5 |  | kg
7 | 镀锌低碳钢丝 φ2.5～4.0 |  | kg
8 | 扁钢 30×4 |  | kg
9 | 镀锌扁钢 |  | kg
10 | 钢板 |  | kg
11 | 橡胶板 |  | kg
12 | 塑料带 20mm×40mm |  | 卷
13 | 棉纱头 |  | kg
14 | 白布 |  | kg
15 | 铜接地端子带螺栓 DT-6mm2 |  | 十套
16 | 半圆头镀锌螺栓 M2～5×15～50 |  | 十套
17 | 镀锌螺栓 M10～12×70～75 |  | 套
18 | 镀锌螺栓 M8×100 |  | 套
19 | 低碳钢焊条 综合 |  | kg
20 | 电焊条 |  | kg
21 | 钢锯条 |  | 条
22 | 垫铁 |  | kg
23 | 板枋材 |  | m3
24 | 油漆 |  | kg
25 | 调合漆 |  | kg
26 | 沥青清漆 |  | kg
27 | 多功能上光清洁剂 |  | 盒
28 | 氧气 |  | m3
其他材料预算价格汇总表
工程名称： |  | 增城区新塘镇白石村前站建设工程设备采购及安装
序号 | 名称及规格 |  | 单位 | 预算价格(元)
29 | 乙炔气 |  | kg
30 | 乙炔气 |  | m3
31 | 钢管 DN50×3.0mm |  | m
32 | 塑料软管 |  | kg
33 | 玻璃钢管 D33～40 |  | m
34 | 管件 |  | 个
35 | 防火墙设备 |  | 台
36 | 电气绝缘胶带 18mm×10m×0.13mm |  | 卷
37 | 双色多股铜芯聚氯乙烯 绝缘软导线 BVR-6mm2 |  | m
38 | 铜芯聚氯乙烯绝缘导线 BV-6mm2 |  | m
39 | 控制电缆 ZRKVV-14x1.5 |  | m
40 | 控制电缆 ZRKVV-3x2.5 |  | m
41 | 控制电缆 BGK02-250V6 |  | m
42 | 控制电缆 ZC-RVVSP-500V-2×1.0 |  | m
43 | 光缆 单模 8 芯铠装 |  | m
44 | 网线(超六类屏蔽双绞线) |  | m
45 | 电缆托板 |  | 块
46 | 金属线槽 |  | m
47 | 金属线槽 100×70mm,板厚2.0mm |  | m
48 | 铜端子 6mm2 |  | 个
49 | 胶木线夹 |  | 个
50 | 镀锌电缆卡子 2×35 |  | 个
51 | 集线器 |  | 台(套)
52 | 脱脂棉 |  | kg
53 | 电 |  | kw.h
54 | 标志牌 |  | 个
55 | 维护费 |  | 元
56 | 电 (机械用) |  | kw.h
其他材料预算价格汇总表
工程名称： |  | 增城区新塘镇白石村前站建设工程设备采购及安装
序号 | 名称及规格 |  | 单位 | 预算价格(元)
57 | 其他材料费 |  | 元 | 1
58 | 校验费 |  | 元 | 1

## 施工机械台班费汇总表
施工机械台班费汇总表
工程名称： |  | 增城区新塘镇白石村前站建设工程设备采购及安装
序号 | 名称及规格 |  | 台班费(元) | 第一类费用 | 第二类费用 | 其 中
[6 empty] | 人工 | 风 | 水 | 电 | 柴油 | 汽油
1 | 载重汽车 载重量5t
2 | 汽车起重机 起重量5t
3 | 汽车起重机 起重量16t
4 | 卷扬机 单筒慢速 起重量5t
5 | 桥式起重机
6 | 电焊机 交流 25～30kVA
7 | 普通车床 直径400～600mm
8 | 摇臂钻床 直径35～50mm
9 | 牛头刨床 B=650mm

## 设备价格汇总表
设备价格汇总表
工程名称： |  | 增城区新塘镇白石村前站建设工程设备采购及安装
序号 | 名称及规格 |  | 单位 | 预算价格(元) | 备注
1 | 拍门 |  | 1套
2 | LCU柜 PLC控制回路，10寸触控操作面板 |  | 1台
3 | 一体化泵闸 设备自重18t |  | 1台
4 | 卷扬式启闭机 设备自重 5t |  | 1台
5 | 控制保护设备 控制保护台 宽度2m |  | 1台
6 | 闸门埋设件 每套埋件自重 ≤3t |  | 1t