## 封面
荔湾区陆居路AF020210酒店地块规划道路工程
工
程
量
清
单
投标单位：
日期：

## 清单说明
荔湾区陆居路AF020210酒店地块规划道路工程
工程量清单说明
一 | 工程范围
1 | 本次招标范围为陆居路酒店地块规划道路工程。主要建设内容包括市政道路工程、交通工程、排水工程、照明及电力管沟工程等。 1.市政道路工程：包括但不限于土石方工程、软基处理工程、边坡防护、路基辗压夯实、石粉层（或级配碎石等）、稳定层、结构层、沥青面层施工及沥青道路两侧路缘石；人行道铺装、拆除路面及拆除建筑； 2.交通工程：包括但不限于交通标线、标记、交通标志杆、标志牌及交通疏解； 3.排水工程：包括但不限于雨水管、污水管、废水管至红线外市政排水口的相关管道及检查井、生态树池排水系统、打拔钢板桩及管道土方工程； 4.照明及电力管沟工程：包括但不限于电力管道、管井、路灯、路灯配管配线等施工；
二 | 编制依据
1 | 本合同的工程量计算规则以《建设工程工程量清单计价规范》GB50500-2013及附录为准，如与本合同及本清单的《工程量清单计量计价规则》矛盾，则以本合同及本清单的《工程量清单计量计价规则》为准。
三 | 报价说明
1 | 本工程执行综合单价包干，包括但不限于完成该工程所需的人工、材料、机械(含进退场)、水电费、管理费、利润、规费、税金，包括检验检测、安全文明施工、施工及技术措施、保证工期与质量的措施费及赶工费、风险金、第三者责任险、通过竣工验收、竣工资料归档等一切与本工程有关的费用。
2 | 税率暂按9%计算,政策有调整时按政策规定调整。
3 | 本工程采用模拟清单招标。
4 | 承包方须充分理解地质报告并自行考察现场，发包方提供的原始地面标高仅供参考，承包方需踏勘现场复核原始地面标高。实际地质、场地条件、原始标高与提供资料有差异时，在报价中综合考虑，不另外计费。
5 | 满足施工所需的施工道路回填砖渣、硬化及其拆除清运，施工期间符合各监管部门要求的施工工作面施工扬尘处理(覆盖绿网、洒水等)、用工实名制、绿化施工等费用。在报价中综合考虑，不另外计费。
6 | 因土方车辆行走损坏市政道路时，修复费用在报价中综合考虑，不另外计费。
7 | 施工完毕后，施工单位应根据甲方的要求对期间所设置场内的临时设施、临时道路进行拆除清运，相关费用在报价中综合考虑，不另外计费。
8 | 本工程所有外运土方、污泥，承包方必须自行联系政府规定合法弃土地点，从工地清运出去，不论距离远近和运输过程中发生的环保费、城市卫生费等开支在报价中综合考虑，不另外计费。
9 | 承包方应充分考虑停电、停水、二次搬运、施工场地不足、成品保护等所需措施的一切费用和工期，各种可能因素影响施工所增加的费用在报价中综合考虑，不另外计费。
10 | 在本工程施工期间，市场及政策的变化在报价中综合考虑，不另外计费。
11 | 承包方报价时应详细理解报价清单，如有疑问应及时要求发包方进行澄清，如未提出疑问，发包方认为承包方报价时已充分理解招标文件，报价已考虑相关因素，结算时不做调整。
12 | 安全生产费用为不可竞争费，承包方需在保障安全、施工需要前提下，投入不少于国家及行业法律、法规、规范要求的资金。
13 | 暂列金额是指发包方由于在招标时不能确定某部分工程的工程量、规格参数及综合单价时，在清单中加入一个暂列金额。承包方报价时，“暂列金额”不得修改。合同履行过程中由承包人申请，发包方以预算、签证审批或其他书面形式确认具体工程量、规格参数、综合单价或包干总价，取代暂列金额。对于最终未取代使用部分暂列金额，将从结算总价中扣除，承包方不得提出任何补偿。
四 | 甲供（甲指乙供）材料、设备计价说明
1 | 甲供材料、甲指乙供材料、认质认价、甲限品牌材料的定义： 1）甲供材料：指由发包人直接负责采购、承包人负责施工的材料、设备，该材料、设备由发包人与供货方直接签订采购合同； 2）甲指乙供材料：指发包人委托承包人采购的材料，发包人指定该材料设备的品牌、型号、供货厂家、单价，该材料、设备费用（含税）包含在承包人合同中，由承包人与供货方签订采购合同后至发包人备案； 3）认质认价：指由乙方负责采购的材料、设备，发包人在合同中暂定该材料（设备）的价格，签订合同后由承包人申报该材料设备的质量、品牌、规格、价格、供货商，经发包人书面确认后，承包人按发包人的约定进行采购。 4）甲限品牌材料：指由发包人在招标时限定品牌范围的材料、设备，承包人在投标时进行报价，后期承包人在限定的品牌范围内进行采购。
2 | 甲供材料费用（含损耗）不计入本合同价格（如果根据税务要求，甲供材料设备需要由询价方、承包方、供货商签订三方合同，承包方需无条件做好签订合同、开票、配合付款等工作，相关费用已含于甲供材料采保费中，采保费2%计取，结算时根据甲方确认的材料单价按实调整）。 无论投标报价时清单中的损耗量是多少，甲供材料的损耗量以工程所在地截止投标日期的最新定额约定的损耗量为准。
3 | 招标人甲指乙供材料:工程量清单中列出各种甲指乙供材料的品牌范围、规格、单价，无论市场价格如何波动，相应的综合单价不再调整。若甲定乙供材料后期集采价格有调整，则按实际集采价（不含税）计取主材价价差,调差=工程量*（新集采价-招标清单集采价）*(1+损耗)*（1+税率），甲定乙供材料主材价价差不参与上下浮，费用详见询价人指定价格费用表。合同履行过程中如有超出询价人甲定乙供材料价格清单及工程量清单的材料，报价人应提前至少二个月书面告知询价人，以免影响询价和供货。
4 | 给排水塑料管及其管件为甲供，但管件费用（直通、弯头、三通、胶圈等）计入清单辅材费，结算时扣除甲供的管件费用，管件扣除费用=管件税前价*（1+工程增值税）。直管超领费用=（施工方领取的甲供材税前总费用-管件税前费用-结算工程量*2018广东定额消耗量*税前集采价）*（1+工程增值税）。甲供材采保费=（结算工程量*2018广东定额消耗量*税前集采价）*2%*（1+工程增值税)
五 | 合同调差计算方法
1 | 1、本工程只对搅拌桩中的水泥调差，调整价差=水泥结算工程量（不计损耗）×（施工期间工程所在地水泥对应标号的信息价算术平均值-调差基准期工程所在地水泥对应标号的信息价），信息价采用不含税信息价，9%的增值税另计。为方便计算，此处水泥结算工程量=搅拌桩实桩桩长*设计要求最小水泥掺入量。施工期按施工记录为准。 2、调差基准期：2025年6月份 3、调差采用工地所在地信息价：广州信息价
六 | 签证变更说明
1 | 招标范围外的定价原则： 1、本工程量清单中有相似子清单项，按相似清单项换算后的确定价格；若本工程量清单中无相似的清单项，则套定额确定价格，具体原则如下：消耗量按《广东省市政工程预算定额》（2018版），人工、材料、机械台班价格按施工当月广州地区信息价执行，按《工程定额计价办法》取费后土建及装饰工程下浮10%。计价程序表详本清单所附《定额计价程序表》 2、签证工程引用已有清单单价时，本工程可调差材料执行相应调差原则，若施工期信息价未及时发布，则采用已发布最新一期信息价计算。
七 | 特殊事项补充说明
1 | 本工程现场没有搭建项目部和生活区临建的场地，承包方自行解决，相关费用综合考虑在报价内，不另计费。
2 | 排水及电力管道土方开挖、石屑回填、垫层在“土方工程”清单计算，电力管道混凝土包封在电力管道综合单价中考虑
3 | 本项目用地红线围墙已由其他专业完成施工，规划道路施工过程中，如需进行额外围蔽，相关费用于报价时综合考虑，不另行计算（但交通疏解发生的围蔽及相关事项按清单计算）。
4 | 本次施工路段报建、材料送检承接单位在报价时综合考虑。道路检测由询价人另行委托。
5 | 本工程暂包含酒店地块内规划支路一中的南半幅路，后续招标方权根据项目情况，另行委托。

## 工程量清单计量计价规则
工程量清单计算计价规则
序号 | 项目编码 | 项目名称 | 计量 单位 | 计算计价规则 | 工作内容
一 | 土石方工程
1 |  | 挖一般土方 | m3 | 1.一般土方工程按本项执行：底宽小于等于7米且底长大于3倍底宽为沟槽；底长小于等于3倍底宽且底面积小于等于150平方米为基坑；超出以上范围归为一般土方 2.按开挖前后标高差的天然密实体积计算，不计放坡、不加系数、不计工作面，不分方法，相关费用在综合单价中综合考虑 3.综合考虑场地情况，非甲方要求的不管何种因素引起的土方转运均包含在综合单价中 | 1.土方开挖 2.围护(挡土板)及拆除 3.堆放于开挖面周边 4.其他
2 |  | 挖一般石方 | m3 | 1.一般石方工程按本项执行：底宽小于等于7米且底长大于3倍底宽为沟槽；底长小于等于3倍底宽且底面积小于等于150平方米为基坑；超出以上范围归为一般石方 2.按开挖前后标高差的天然密实体积计算，不计放坡、不加系数、不计工作面，不分方法，相关费用在综合单价中综合考虑 3.综合考虑场地情况，非甲方要求的不管何种因素引起的土方转运均包含在综合单价中 | 1.土方开挖 2.围护(挡土板)及拆除 3.堆放于开挖面周边 4.其他
4 |  | 挖基坑、沟槽等土方 | m3 | 1.一般土方工程以外的土方开挖均按本项执行 2.管道开挖按图示开挖剖面乘以中心长度的天然密实体积计算。 | 1.土方开挖 2.挡土板及拆除（如需钢板桩另算） 3.堆放于开挖面周边 4.其他
5 |  | 场内一般土方回填 | m3 | 1.按图示尺寸以密实体积计算（包括堆坡造型回填土方体积）； 2.如需使用小型机械而引起的降效在综合单价中考虑 | 1.回填 2.碾压、夯实 3.其他
6 |  | 外购一般土方及回填 | m3 | 1.按图示尺寸以密实体积计算（包括堆坡造型回填土方体积）； 2.如需使用小型机械而引起的降效在综合单价中考虑 | 1.外购土方、运输、回填 2.碾压、夯实 3.其他
5 |  | 管沟土方回填 | m3 | 1.管沟回填按挖方体积减去埋设的管道外形体积(包括基础、垫层、石屑中砂回填量等)，不扣除井位，井位置亦不加宽(构筑物时按挖方体积减去埋设的构筑物体积、石屑中砂回填量等) 2.如需使用小型机械而引起的降效在综合单价中考虑 | 1.回填 2.碾压、夯实 3.其他
6 |  | 土（石）方场内运输 | m3 | 1.按挖方体积减利用的回填土体积计算 2.适用于询价人土石方平衡要求的引起的场内运输 | 1.从场地内一点运输至场地内另一点堆放 2.基坑底至基坑顶的垂直运输
7 |  | 土（石）方外运 | m3 | 1.按挖方体积减利用的回填土体积计算 2.土石方外运及排放需满足政府一切管制要求，相关费用如土石方排放费等在综合单价中考虑 | 1.从场地内运输至场地外堆放 2.基坑底至基坑顶的垂直运输
8 |  | 中砂垫层 | m3 | 1.按图纸截面要求乘以垫层厚度以密实体积计算(构筑物时按垫层面积乘以厚度计算) 2.回填前的挖土方(如有）另计，不含于本综合单价内 | 1.回填 2.碾压、夯实 3.场内外运输 4.其他
9 |  | 石粉垫层 | m3 | 1.按图纸截面要求乘以垫层厚度以密实体积计算(构筑物时按垫层面积乘以厚度计算) 2.回填前的挖土方(如有）另计，不含于本综合单价内 | 1.回填 2.碾压、夯实 3.场内外运输 4.其他
10 |  | 砾石砂垫层 | m3 | 1.按图纸截面要求乘以垫层厚度以密实体积计算(构筑物时按垫层面积乘以厚度计算) 2.回填前的挖土方(如有）另计，不含于本综合单价内 | 1.回填 2.碾压、夯实 3.场内外运输 4.其他
11 |  | 中砂回填 | m3 | 1.按图纸截面（要求乘以回填深度减去埋设的管道外形体积以密实体积计算，不扣除井位，井位置亦不加宽(构筑物时按垫层面积乘以回填深度减去埋设的构筑物体积以密实体积计算) 2.回填前的挖土方(如有）另计，不含于本综合单价内 | 1.回填 2.碾压、夯实 3.场内外运输 4.其他
12 |  | 石屑回填 | m3 | 1.按图纸截面要求乘以回填深度减去埋设的管道外形体积以密实体积计算，不扣除井位，井位置亦不加宽(构筑物时按垫层面积乘以回填深度减去埋设的构筑物体积以密实体积计算) 2.回填前的挖土方(如有）另计，不含于本综合单价内 | 1.回填 2.碾压、夯实 3.场内外运输 4.其他
13 |  | 种植土回(换)填 | m3 | 1.按图示尺寸以密实体积计算（包括堆坡造型回填土方体积）； 2.如需使用小型机械而引起的降效在综合单价中考虑 | 1.回填 2.碾压、夯实 3.其他
17 |  | 钢板桩 | t | 1.按设计图示尺寸以重量计算，支撑不另计算工程量，损耗在含税单价中考虑 2.综合考虑钢板桩打、拔、运输，支撑及其他费用 | 打拔钢板桩、运输、材料费、租金、机械费（含进退场）等
二 | 道路工程
1 |  | 水泥石屑稳定层 | m3 | 1.按设计图示尺寸以体积计算 | 1.拌合 2.铺筑 3.找平 4.碾压 5.养护
2 |  | 水泥碎石稳定层 | m3 | 1.按设计图示尺寸以体积计算 | 1.拌合 2.铺筑 3.找平 4.碾压 5.养护
3 |  | 混凝土基层 | m2 | 1.按设计图示尺寸以面积计算，不扣除各种井所占面积 2.模板在综合单价中考虑，不另计 | 1.基层铺筑 2.伸缝缩缝施工 3.模板制作安装 4.养护 5.其他
4 |  | 混凝土路面 | m2 | 1.按设计图示尺寸以面积计算，不扣除各种井所占面积 2.模板在综合单价中考虑，不另计 | 1.面层铺筑 2.伸缝缩缝施工 3.模板制作安装 4.刻防滑纹 5.养护 6.其他
5 |  | 混凝土基层、面层每增减1cm | m2 | 1.按设计图示尺寸以面积计算，不扣除各种井所占面积 2.模板在综合单价中考虑，不另计 | 1.基层、面层铺筑 2.伸缝缩缝施工 3.模板制作安装 4.刻防滑纹 5.养护 6.其他
6 |  | 钢筋制安 | t | 1.按设计图示钢筋（网）长度（面积）乘单位理论重量计算，任何因理论重量与运到工地的实际重量有误差的，不予补偿 2.钢筋长度按钢筋中心线计算 3.所有连接（包括绑扎搭接、焊接、机械连接等）在综合单价中综合考虑，不另计算(包括绑扎搭接的工程量不另计算) 4.设计图纸如为Φ6钢筋，无论市场是否能购买到，均按Φ6计算，不按Φ6.5调整 | 1.钢筋制作、运输、安装
7 |  | 下封层 | m2 | 1.按设计图示尺寸以面积计算，不扣除各种井所占面积 | 1.铺筑 2.碾压
8 |  | 透层 | m2 | 1.按设计图示尺寸以面积计算，不扣除各种井所占面积 | 1.乳化沥青透层
9 |  | 粘层 | m2 | 1.按设计图示尺寸以面积计算，不扣除各种井所占面积 | 1.乳化沥青粘层
10 |  | 沥青混凝土 | m2 | 1.按设计图示尺寸以面积计算，不扣除各种井所占面积 | 1.铺筑 2.碾压
11 |  | 安砌侧（平、缘）石 | m | 1.按设计图示中心线长度计算 2.模板在综合单价中考虑，不另计 | 1.垫层、基础铺筑 2.侧（平、缘）石安砌
12 |  | 铁艺护栏 | m | 按设计图示以长度计算 | 1.土方开挖及回填 2.基础浇筑 3.模板制安 4.护栏安装
13 |  | 车止石 | 个 | 按设计图示数量计算 | 1.土方开挖及回填 2.基础浇筑 3.模板制安 4.车止石安装
14 |  | 土工格栅 | m2 | 1.按设计图示尺寸以面积计算，不扣除各种井所占面积 | 1.平整 2.铺装土工格栅
15 |  | 砖砌挡墙 | m3 | 1.按设计图示尺寸以体积计算，综合考虑墙体不同厚度 2.无论砂浆厚度及配合比如何设计和变更，综合单价均不作调整 | 1.砂浆制作、运输 2.砌筑 3.刮缝 4.材料运输 5.其他
13 |  | 块料铺设 | m2 | 1.按设计图示尺寸以面积计算，不扣除各种井所占面积 | 1.整形碾压 2.垫层基础铺筑 3.块料铺设
三 | 排水工程
1 |  | 塑料排水管 | m | 1.按设计图示管道中心线以长度计算【圆形井扣除（井内径-0.3m）/矩形井扣顺管道方向井内净空尺寸】 2.所有管道的管件等均计入单价 3.综合单价中含穿非混凝土构件的套管制作及安装，不再另计 | 1.管道安装 2.管件安装 3.塑料卡固定 4.阻火圈安装5.闭水试验
2 |  | 过路套管 | m | 1.按设计图示以长度计算 | 1.制作 2.安装
3 |  | 砌筑井 | 座 | 按设计图示数量“座”计算 | 1.垫层铺筑 2.定型井 3.混凝土制作 4.勾缝 5.抹面 6.井圈、井盖安装 7.盖板安装 8.过梁制作安装 9.砂浆制作 10.爬梯制作安装 11.其他
4 |  | 预制混凝土井 | 座 | 按设计图示数量“座”计算 | 1.垫层铺设 2.塑料井 3.井座井盖制 4.其他配件
5 |  | 雨水口 | 座 | 按设计图示数量“座”计算 | 1.垫层铺设 2.混凝土制作 3.定型井 4.勾缝 5.抹面 6.雨水篦子安装 7.砂浆制作 8.其他
6 |  | 玻璃钢化粪池/隔油池 | m3 | 1.按有效容积以“m3”计算 | 1.按图纸设计要求 2.土石方工程另行计算 3.垫层另行计算
7 |  | 顶板排水暗沟 | m | 1.按设计图示排水沟中心线以长度“m”计算 2.无论砂浆厚度及配合比如何设计和变更，综合单价均不作调整 | 1.按图纸设计要求 2.排水沟暗沟两侧砌筑、钢筋混凝土预制盖板制作安装等以及排水暗沟内砂浆抹灰等
8 |  | 混凝土雨水管敷设 | m | 1.按设计图示中心线长度以延长米计算【圆形井扣除（井内径-0.3m）/矩形井扣顺管道方向井内净空尺寸】 2.管道的管件等均计入单价 | 1.管道安装 2.管件安装 3.闭水试验
9 |  | 钢塑复合管 | m | 1.按设计图示管道中心线以长度计算【圆形井扣除（井内径-0.3m）/矩形井扣顺管道方向井内净空尺寸】 2.管道的管件等均计入单价 3.综合单价中含穿非混凝土构件的套管制作及安装，不再另计 | 1.管道安装 2.管件安装 3.闭水试验
10 |  | 各类阀门 | 个 | 按设计图示数量计算 | 1.安装（包含法兰等各配件） 2.电气接线 3.调试
11 |  | 塑料检查井 | 座 | 按设计图示数量“座”计算 | 1.垫层铺设 2.塑料井 3.井座井盖制 4.其他配件
12 |  | 不锈钢水池 | 座 | 1.按设计图示尺寸以“座”计算 | 1.按图纸设计要求 2.土石方工程另行计算 3.垫层另行计算
四 | 给水工程
1 |  | 塑料给水管 | m | 1.按设计图示管道中心线以长度计算 2.所有管道的管件等均计入单价 3、综合单价中含穿非混凝土构件的套管制作及安装，不再另计 | 1.管道安装 2.管件安装 3.塑料卡固定 4.阻火圈安装 5.压力试验 6.吹扫、冲洗
2 |  | 各类阀门 | 个 | 按设计图示数量计算 | 1.安装（包含法兰等各配件） 2.电气接线 3.调试
3 |  | 砌筑水表井 | 座 | 1.按设计图示尺寸以“座”计算 | 1.垫层铺筑 2.定型井 3.混凝土制作 4.勾缝 5.抹面 6.井圈、井盖安装 7.盖板安装 8.过梁制作安装 9.砂浆制作 10.爬梯制作安装 11.其他
4 |  | 球墨铸铁管 | m | 1.按设计图示管道中心线以长度计算 2.所有管道的管件、油漆等均计入单价 3、综合单价中含穿非混凝土构件的套管制作及安装，不再另计 | 1.管道安装 2.管件安装 3.通水试验
5 |  | 水表 | 组 | 1.按设计图示数量计算 | 1.水表组装 2.含附件配置
五 | 综合管线工程
1 |  | 埋地管 | m | 1.按设计图示中心线长度以延长米计算 | 1.管道铺设 2.其他
2 |  | 镀锌钢管 | m | 1.按设计图示管道中心线以长度计算 | 1.管道安装 2.其他
3 |  | 砌筑手孔井 | 座 | 1.按设计图示尺寸以“座”计算 | 1.垫层铺筑 2.定型井 3.混凝土制作 4.勾缝 5.抹面 6.井圈、井盖安装 7.盖板安装 8.过梁制作安装 9.砂浆制作 10.其他
4 |  | 砌筑工井 | 座 | 1.按设计图示尺寸以“座”计算 | 1.垫层铺筑 2.砌块井壁 3.混凝土制作 4.勾缝 5.抹面 6.井圈安装 7.盖板安装 8.过梁制作安装 9.砂浆制作 10.爬梯制作安装 11.其他
六 | 软基处理
1 |  | 混凝土基层 | m2 | 1.按设计图示尺寸以体积计算 2.模板在综合单价中考虑，不另计 | 1.基层铺筑 2.伸缝缩缝施工 3.模板制作安装 4.养护 5.其他
2 |  | 搅拌桩（实桩） | m | 1.按设计桩顶标高至桩底长度计算 2.水泥投放量在单价中综合考虑 | 1.水泥浆制作 2.搅拌、喷水泥浆 3.打桩前导沟开挖 4.搅拌桩置换出的土方处理 5.其他
3 |  | 搅拌桩（空桩） | m | 1.按设计桩顶标高至实际地面标高长度计算
七 | 路灯工程
1 |  | 路灯 | 套 | 1.按设计图示尺寸以“套”计算 | 1.灯具安装 2.含附件配置
2 |  | 接地 | m | 1.按设计图示中心线长度以延长米计算 | 1.制作安装 2.接地调试
3 |  | 电力电缆 | m | 1.具体数量按图纸及当地最新定额工程量计算规则计算数量。 2.电缆敷设不分部位、不分水平或竖直方向，综合考虑电井、竖井空间、封闭空间，电缆敷设均执行同一单价 3.中间接头的供货和安装含于综合单价中，不另计。 4.16mm2以下（含）电缆终端头的供货和安装含于综合单价中，不另计。 5.电缆中间头的费用综合含在电缆敷设费用中。 6.各类电缆（包括矿物绝缘电缆）的支架综合含在电缆敷设费用中。 | 1.电缆敷设 2.揭(盖)盖板 3.支架制作及安装
八 | 交通工程
1 |  | 道路面热熔标线 | m2/个 | 按设计图示尺寸以面积或个数计算（详见清单） | 1.清扫 2.放样 3.画线 4.护线
2 |  | 标志杆 | 套 | 按设计图示数量计算 | 1.土方开挖及回填 2.基础浇捣 3.标杆制作、安装
3 |  | 标志牌 | 套 | 按设计图示数量计算 | 1.标志牌制安
3 |  | 围蔽设施 | m | 按设计图示尺寸以长度计算 | 1、1.土方开挖及回填 2.基础模板制安、钢筋制安及结构浇筑 3.围蔽制安、喷淋系统、照明系统 4.使用完毕后清理
九 | 交通工程
6 |  | 180°管道C15混凝土基础 | m3 | 1.按设计图示尺寸以体积计算，不扣除伸入基础的桩头所占体积； 2.随捣随抹光、原浆收平拉细毛面等表面处理综合考虑，不另计算； 3.泵送费含在混凝土综合单价中 | 1.混凝土种类：商品混凝土 2.混凝土强度等级：C15 3.工作内容：混凝土制作、运输、泵送、浇灌、振捣、养护、原浆收光、打磨平整、清理、找补等

## 造价汇总表
工程报价汇总表
工程名称：荔湾区陆居路AF020210酒店地块规划道路工程
序号 | 名称 | 建筑面积(m2) | 投标报价 |  |  |  | 备注
|  |  | 不含税价 | 增值税合价 （税金9%） | 含税造价 | 含税单方造价 （元/m2）
1 | 土石方及道路工程 | 1850 | 0 | 0 | 0 | 0
2 | 交通工程 | 1850 | 0 | 0 | 0 | 0
3 | 排水工程 | 1850 | 0 | 0 | 0 | 0
4 | 照明及电力管沟工程 | 1850 | 0 | 0 | 0 | 0
5 | 打、拔拉森钢板桩 | 1850 | 0 | 0 | 0 | 0
6 | 软基处理 | 1850 | 0 | 0 | 0 | 0
| 合计 | 1850 | 0 | 0 | 0 | 0

## 土石方及道路工程
土石方及道路工程计价表
工程名称：荔湾区陆居路AF020210酒店地块规划道路工程
序号 | 项目编码 | 项目名称 | 项目特征 | 计量 单位 | 工程量 A | 人工机械费(元)B | 主材费（元）C 含损耗 | 辅材费(元)D | 其他(元)E=（B+C+D)* | 不含税单价F=B+C+D+E | 不含税合价G=A*F | 备注
填报税率
一 | 土石方工程
1 | 广东补001 | 挖一般土方 | 1.土壤类别：普氏一至四类土壤（含砖渣） 2.挖土深度：综合考虑 3.开挖方式：机械或人工综合考虑 4.路床整形 | m3 | 555 |  |  |  | 0 | 0 | 0
2 | 广东补002 | 挖基坑、沟槽等土方 | 1.土壤类别：普氏一至四类土壤 2.挖土深度：综合考虑 3.开挖方式：机械或人工综合考虑 | m3 | 5309 |  |  |  | 0 | 0 | 0
3 | 广东补003 | 场内一般土方回填 | 1.密实度要求：达到设计要求 2.填方材料品种：达到设计要求 3.填方粒径要求：达到设计要求 4.填方来源、运距：场内 5.包含碾压、夯实、路床整形 | m3 | 555 |  |  |  | 0 | 0 | 0
4 | 广东补004 | 管沟土方回填 | 1.密实度要求：达到设计要求 2.填方材料品种：达到设计要求 3.填方粒径要求：达到设计要求 4.填方来源、运距：场内 5.包含碾压、夯实 | m3 | 3496.81 |  |  |  | 0 | 0 | 0
5 | 广东补005 | 土方外运 | 1.外运运距：投标人综合考虑 | m3 | 650.01 |  |  |  | 0 | 0 | 0
6 | 广东补072 | 中砂回填 | 1.密实度要求：达到设计要求 2.填方材料品种：达到设计要求 3.填方粒径要求：达到设计要求 4.填方来源、运距：综合考虑 5.包含碾压、夯实 | m3 | 158.6 |  |  |  | 0 | 0 | 0
7 | 广东补006 | 石屑回填 | 1.密实度要求：达到设计要求 2.填方材料品种：达到设计要求 3.填方粒径要求：达到设计要求 4.填方来源、运距：综合考虑 5.包含碾压、夯实 | m3 | 1162.18 |  |  |  | 0 | 0 | 0
二 | 道路工程
1 | 广东补007 | 水泥碎石稳定层 | 1.位置：机动车道 2.水泥含量：4% 3.厚度:综合考虑 | m3 | 185 |  |  |  | 0 | 0 | 0
2 | 广东补008 | 水泥碎石稳定层 | 1.位置：机动车道 2.水泥含量：5% 3.厚度:综合考虑 | m3 | 185 |  |  |  | 0 | 0 | 0
3 |  | 混凝土基层 | 1.混凝土种类：商品砼 2.厚度：20 cm 3.混凝土强度等级：C25 4.养生方式：水养生 5.伸缝缩缝施工 6.按规范及图纸要求完成本分项工程的一切工作内容 | m2 | 1850 |  |  |  | 0 | 0 | 0
4 | 广东补009 | 透层 | 1.位置：机动车道 2.材料品种、规格：机械喷洒道路用乳化沥青（PC-2）透层油 3.喷洒量：1.0L/m2 | m2 | 1480 |  |  |  | 0 | 0 | 0
5 | 广东补010 | 粘层 | 1.位置：机动车道 2.材料品种、规格：机械喷洒道路用乳化沥青（PC-3）透层油 3.喷洒量：0.5L/m2 | m2 | 1480 |  |  |  | 0 | 0 | 0
6 | 广东补011 | 下封层 | 1.位置：机动车道 2.材料品种、规格：SBS改性热沥青同步撒布瓜米石 3.用量：SBS改性热沥青为1.4~1.6kg/m2、瓜米石规格为4.75mm~9.5mm | m2 | 1480 |  |  |  | 0 | 0 | 0
7 | 广东补012 | 沥青混凝土 | 1.位置：机动车道 2.沥青品种：细粒式改性沥青混凝土 AC-13C 3.厚度：4cm 4.按规范及图纸要求完成本分项工程的一切工作内容 | m2 | 1480 |  |  |  | 0 | 0 | 0
8 | 广东补013 | 沥青混凝土 | 1.位置：机动车道 2.沥青品种：中粒式沥青混凝土 AC-20C 3.厚度：6cm 4.按规范及图纸要求完成本分项工程的一切工作内容 | m2 | 1480 |  |  |  | 0 | 0 | 0
9 | 广东补014 | 块料铺设面层 | 1.位置：人行道 2.材料品种、规格：60*30*8cm砂基透水砖 | m2 | 333 |  |  |  | 0 | 0 | 0
10 | 广东补015 | 块料铺设面层 | 1.位置：人行道 2.材料品种、规格：30*30*8cm盲道砖 | m2 | 37 |  |  |  | 0 | 0 | 0
11 | 广东补016 | 块料铺设调平层 | 1.位置：人行道 2.材料品种、规格：M10水泥砂浆 3.厚度：2cm | m2 | 667.05 |  |  |  | 0 | 0 | 0
12 | 广东补017 | 水泥碎石稳定层 | 1.位置：人行道 2.水泥含量：5% 3.厚度:综合考虑 | m3 | 74 |  |  |  | 0 | 0 | 0
13 | 广东补018 | 安砌仿花岗岩压条 | 1.材料品种、规格：仿花岗岩压条 100*15*16cm 2.按规范及图纸要求完成本分项工程的一切工作内容 | m | 300 |  |  |  | 0 | 0 | 0
14 | 广东补019 | 安砌仿花岗岩低侧石 | 1.材料品种、规格：仿花岗岩低侧石 100*15*30cm 2.按规范及图纸要求完成本分项工程的一切工作内容 | m | 300 |  |  |  | 0 | 0 | 0
15 | 广东补020 | 安砌仿花岗岩平石 | 1.材料品种、规格：仿花岗岩平石 100*25*12cm 2.按规范及图纸要求完成本分项工程的一切工作内容 | m | 600 |  |  |  | 0 | 0 | 0
16 | 广东补021 | 安砌花岗岩压条 | 1.材料品种、规格：1500*150*160mm芝麻灰烧面花岗岩压条 2.按规范及图纸要求完成本分项工程的一切工作内容 | m | 150 |  |  |  | 0 | 0 | 0
17 | 广东补022 | 混凝土基座 | 1.位置：侧石、压条基座 2.混凝土种类：商品砼 3.混凝土强度等级：C20 4.按规范及图纸要求完成本分项工程的一切工作内容 | m3 | 36 |  |  |  | 0 | 0 | 0
18 | 广东补023 | 人行道铁艺护栏 | 1.材料品种、规格：黑色铁艺栏杆，包括但不限于65*65*5mm、50*50*3mm、30*30*1.2mm、25*25*1.2mm、20*20*1.2mm黑色镀锌方通面喷黑色氟碳漆，1.2mm厚木棉花图案镀锌钢板； 2.基础：膨胀螺栓及预埋铁件； 3.高度：1200mm 4.按规范及图纸要求完成本分项工程的一切工作内容 | m | 300 |  |  |  | 0 | 0 | 0
19 | 广东补024 | 铸铁车止石 | 1.材料品种、规格：黑色铸铁、7mm 2.基础、垫层：C25混凝土基础 3.高度：755mm 4.按规范及图纸要求完成本分项工程的一切工作内容 | 个 | 10 |  |  |  | 0 | 0 | 0
20 | 广东补025 | 土工格栅 | 1.位置：机动车道 2.铺设层数：1层 3.材料品种、规格：TGSG4040型双向土工格栅 | m2 | 60 |  |  |  | 0 | 0 | 0
|  | 合计 | [8 empty] | 0

## 交通工程
交通工程计价表
工程名称：荔湾区陆居路AF020210酒店地块规划道路工程
序号 | 项目编码 | 项目名称 | 项目特征 | 计量 单位 | 工程量 A | 人工机械费(元)B | 主材费（元）C 含损耗 | 辅材费(元)D | 其他(元)E=（B+C+D)* | 不含税单价F=B+C+D+E | 不含税合价G=A*F | 备注
[9 empty] | 0% |  |  |  | 填报税率
一 | 交通标线
1 | 广东补026 | 标线 | 1.位置：车道边缘线、车行道分界线、禁停黄线、中心线、导向车道线、导流带边缘线 2.材料品种、规格：热熔型反光环保涂料、线宽15cm，线厚1.8mm | m2 | 62.67 |  |  |  | 0 | 0 | 0
2 | 广东补027 | 标记 | 1.位置：地面文字 2.材料品种、规格：热熔型反光环保涂料、按国标，厚1.8mm | m2 | 3.12 |  |  |  | 0 | 0 | 0
3 | 广东补028 | 标线 | 1.位置：停止线 2.材料品种、规格：热熔型反光环保涂料、线宽40cm，线厚1.8mm | m2 | 1.79 |  |  |  | 0 | 0 | 0
4 | 广东补029 | 标线 | 1.位置：人行横道线 2.材料品种、规格：热熔型反光环保涂料、线宽40cm，线厚1.8mm | m2 | 41.37 |  |  |  | 0 | 0 | 0
5 | 广东补030 | 标记 | 1.位置：导向箭头 2.材料品种、规格：热熔型反光环保涂料、长6m，线厚1.8mm | 个 | 7 |  |  |  | 0 | 0 | 0
二 | 交通标志
1 | 广东补031 | 标志杆 | 1.材料品种、规格：立柱式标志杆 φ114mmx6mmx5150mm 2.钢筋及铁件制作安装 3.油漆防腐处理:热镀锌处理 4.基础及基座保护层 5.具体做法及要求详见设计图纸及规范要求 | 套 | 3 |  |  |  | 0 | 0 | 0
2 | 广东补032 | 标志杆 | 1.材料品种、规格：立柱式标志杆 φ89mmx4mmx2600mm 2.钢筋及铁件制作安装 3.油漆防腐处理:热镀锌处理 4.基础及基座保护层 5.具体做法及要求详见设计图纸及规范要求 | 套 | 5 |  |  |  | 0 | 0 | 0
3 | 广东补033 | 标志杆 | 1.材料品种、规格：立柱式标志杆 φ89mmx4mmx4350mm 2.钢筋及铁件制作安装 3.油漆防腐处理:热镀锌处理 4.基础及基座保护层 5.具体做法及要求详见设计图纸及规范要求 | 套 | 2 |  |  |  | 0 | 0 | 0
4 | 广东补034 | 标志杆 | 1.材料品种、规格：路名牌 2.钢管及铁件制作安装 3.油漆防腐处理:热镀锌处理 4.基础及基座保护层 5.具体做法及要求详见设计图纸及规范要求 | 套 | 1 |  |  |  | 0 | 0 | 0
5 | 广东补035 | 标志板 | 1.材料品种、规格：3004铝合金板材，1m*2m 2.板面反光膜等级:国标V类反光膜 3.含滑动槽铝、抱箍、抱箍底衬、滑动螺栓等小配件的制作安装 4.具体做法及要求详见设计图纸及规范要求 | 块 | 3 |  |  |  | 0 | 0 | 0
6 | 广东补036 | 标志板 | 1.材料品种、规格：3004铝合金板材，1.2m*2.4m 2.板面反光膜等级:国标V类反光膜 3.含滑动槽铝、抱箍、抱箍底衬、滑动螺栓等小配件的制作安装 4.具体做法及要求详见设计图纸及规范要求 | 块 | 1 |  |  |  | 0 | 0 | 0
7 | 广东补037 | 标志板 | 1.材料品种、规格：3004铝合金板材，圆形 直径D=80cm 2.板面反光膜等级:国标V类反光膜 3.含滑动槽铝、抱箍、抱箍底衬、滑动螺栓等小配件的制作安装 4.具体做法及要求详见设计图纸及规范要求 | 块 | 4 |  |  |  | 0 | 0 | 0
8 | 广东补038 | 标志板 | 1.材料品种、规格：3004铝合金板材，长方形双面 64cm*44cm 2.板面反光膜等级:国标V类反光膜 3.含滑动槽铝、抱箍、抱箍底衬、滑动螺栓等小配件的制作安装 4.具体做法及要求详见设计图纸及规范要求 | 块 | 5 |  |  |  | 0 | 0 | 0
三 | 交通疏解
1 | 广东补039 | 围蔽设施 | 1.施工工期：综合考虑 2.根据《广州市建设工程绿色施工围蔽指导图集（V2.0版）》规定，本项目采用采用“装配式钢结构A2”围蔽设施 3.包含喷淋系统、照明系统、施工完毕拆除清理等 4.具体做法详见图纸说明 | m | 100 |  |  |  | 0 | 0 | 0
2 | 广东补040 | 标志杆 | 1.材料品种、规格：立柱式标志杆 φ102mm*10mm*5150mm 2.钢筋及铁件制作安装 3.油漆防腐处理:热镀锌处理 4.基础及基座保护层 5.施工完毕后拆除 6.具体做法及要求详见设计图纸及规范要求 | 套 | 1 |  |  |  | 0 | 0 | 0
3 | 广东补041 | 标志杆 | 1.材料品种、规格：立柱式标志杆 φ83mm*8mm*4350mm 2.钢筋及铁件制作安装 3.油漆防腐处理:热镀锌处理 4.基础及基座保护层 5.施工完毕后拆除 6.具体做法及要求详见设计图纸及规范要求 | 套 | 2 |  |  |  | 0 | 0 | 0
4 | 广东补042 | 标志板 | 1.材料品种、规格：3004铝合金板材，1m*2m 2.板面反光膜等级:国标IV类反光膜 3.含滑动槽铝、抱箍、抱箍底衬、滑动螺栓等小配件的制作安装 4.施工完毕后拆除 5.具体做法及要求详见设计图纸及规范要求 | 块 | 1 |  |  |  | 0 | 0 | 0
5 | 广东补043 | 标志板 | 1.材料品种、规格：3004铝合金板材，三角形 A=70cm 2.板面反光膜等级:国标IV类反光膜 3.含滑动槽铝、抱箍、抱箍底衬、滑动螺栓等小配件的制作安装 4.施工完毕后拆除 5.具体做法及要求详见设计图纸及规范要求 | 块 | 2 |  |  |  | 0 | 0 | 0
6 | 广东补044 | 标志板 | 1.材料品种、规格：3004铝合金板材，长方形 60cm*40cm 2.板面反光膜等级:国标IV类反光膜 3.含滑动槽铝、抱箍、抱箍底衬、滑动螺栓等小配件的制作安装 4.施工完毕后拆除 5.具体做法及要求详见设计图纸及规范要求 | 块 | 2 |  |  |  | 0 | 0 | 0
|  | 合计 | [8 empty] | 0

## 排水工程
排水工程计价表
工程名称：荔湾区陆居路AF020210酒店地块规划道路工程
序号 | 项目编码 | 项目名称 | 项目特征 | 计量 单位 | 工程量 A | 人工机械费(元)B | 主材费（元）C 含损耗 | 辅材费(元)D | 其他(元)E=（B+C+D)* | 不含税单价F=B+C+D+E | 不含税合价G=A*F | 备注
[9 empty] | 0% |  |  |  | 填报税率
一 | 雨水系统
1 | 广东补045 | 检查井 | Φ1200mm预制圆形混凝土雨水检查井 1.井深：H=1.5-2m内 2.井盖、井圈：含超重型铸铁井盖、井圈供货及安装 3.其他：踏步、井字架、防坠网等 4.按规范及图纸要求完成本分项工程的一切工作内容 5.做法详见广州市预制装配式钢筋混凝土 排水检查井页15 | 座 | 1 |  |  |  | 0 | 0 | 0
2 | 广东补046 | 检查井 | Φ1200mm预制圆形混凝土雨水检查井 1.井深：H=1.5-2m内 2.井盖、井圈：含重型铸铁井盖、井圈供货及安装 3.其他：踏步、井字架、防坠网等 4.按规范及图纸要求完成本分项工程的一切工作内容 5.做法详见广州市预制装配式钢筋混凝土 排水检查井页15 | 座 | 1 |  |  |  | 0 | 0 | 0
3 | 广东补047 | 检查井 | Φ1200mm预制圆形混凝土雨水检查井 1.井深：H=2-3m内 2.井盖、井圈：含重型铸铁井盖、井圈供货及安装 3.其他：踏步、井字架、防坠网等 4.按规范及图纸要求完成本分项工程的一切工作内容 5.做法详见广州市预制装配式钢筋混凝土 排水检查井页15 | 座 | 2 |  |  |  | 0 | 0 | 0
4 | 广东补048 | 检查井 | Φ1600mm预制圆形混凝土雨水检查井 1.井深：H=1.5-2m内 2.井盖、井圈：含超重型铸铁井盖、井圈供货及安装 3.其他：踏步、井字架、防坠网等 4.按规范及图纸要求完成本分项工程的一切工作内容 5.做法详见广州市预制装配式钢筋混凝土 排水检查井页22 | 座 | 1 |  |  |  | 0 | 0 | 0
5 | 广东补049 | 检查井 | Φ1600mm预制圆形混凝土雨水检查井 1.井深：H=2-3m内 2.井盖、井圈：含超重型铸铁井盖、井圈供货及安装 3.其他：踏步、井字架、防坠网等 4.按规范及图纸要求完成本分项工程的一切工作内容 5.做法详见广州市预制装配式钢筋混凝土 排水检查井页22 | 座 | 2 |  |  |  | 0 | 0 | 0
6 | 广东补050 | 检查井 | 1600*1600预制矩形混凝土四通雨水检查井 1.井深：H=2-3m内 2.井盖、井圈：含超重型铸铁井盖、井圈供货及安装 3.其他：踏步、井字架、防坠网等 4.按规范及图纸要求完成本分项工程的一切工作内容 5.做法详见广州市预制装配式钢筋混凝土 排水检查井页30 | 座 | 1 |  |  |  | 0 | 0 | 0
7 | 广东补051 | 沉泥井 | 预制圆形混凝土雨水沉泥井 Φ1600 1.井深：H-2-3m内 2.井盖、井圈：含超重型铸铁井盖、井圈供货及安装 3.其他：踏步、井字架、防坠网等 4.按规范及图纸要求完成本分项工程的一切工作内容 5.做法详见广州市预制装配式钢筋混凝土 排水检查井页22 | 座 | 1 |  |  |  | 0 | 0 | 0
8 | 广东补052 | 沉泥井 | 预制圆形混凝土雨水沉泥井 Φ1600 1.井深：H=3-3.5m内 2.井盖、井圈：含超重型铸铁井盖、井圈供货及安装 3.其他：踏步、井字架、防坠网等 4.按规范及图纸要求完成本分项工程的一切工作内容 5.做法详见广州市预制装配式钢筋混凝土 排水检查井页22 | 座 | 1 |  |  |  | 0 | 0 | 0
9 | 广东补053 | 双篦环保雨水口 | 1.名称:环保型双箅联合式雨水口 2.规格:1360x430mm 3.雨水篦子及圈口材质、型号、规格:成品铸铁平箅 750x500mm 4.垫层、基础材质及厚度:C15混凝土垫层 5.其他:含截污挂篮、支架等 6.其他说明:详见《广州市预制装配式钢筋混凝土雨水口标准图集》 7.按规范及图纸要求完成本分项工程的一切工作内容 | 座 | 11 |  |  |  | 0 | 0 | 0
10 | 广东补054 | 排出口 | 1.雨水排出口（接800管） 2.做法详见02S517页7 | 座 | 0 |  |  |  | 0 | 0 | 0
11 | 广东补055 | 拍门井 | 1.拍门井 2.做法详见S-P-18 | 座 | 0 |  |  |  | 0 | 0 | 0
12 | 广东补056 | 钢筋混凝土雨水管敷设 | 1.材质及规格：钢筋混凝土承插管D300 2.连接形式：承插连接 3.铺设深度：达到设计要求 4.管道检验及试验要求：闭水试验 5.按规范及图纸要求完成本分项工程的一切工作内容 | m | 50 |  |  |  | 0 | 0 | 0
13 | 广东补057 | 钢筋混凝土雨水管敷设 | 1.材质及规格：钢筋混凝土承插管D600 2.连接形式：承插连接 3.铺设深度：达到设计要求 4.管道检验及试验要求：闭水试验 5.按规范及图纸要求完成本分项工程的一切工作内容 | m | 40 |  |  |  | 0 | 0 | 0
14 | 广东补058 | 钢筋混凝土雨水管敷设 | 1.材质及规格：钢筋混凝土承插管D800 2.连接形式：承插连接 3.铺设深度：达到设计要求 4.管道检验及试验要求：闭水试验 5.按规范及图纸要求完成本分项工程的一切工作内容 | m | 30 |  |  |  | 0 | 0 | 0
15 | 广东补059 | 钢筋混凝土雨水管敷设 | 1.材质及规格：钢筋混凝土承插管D1000 2.连接形式：承插连接 3.铺设深度：达到设计要求 4.管道检验及试验要求：闭水试验 5.按规范及图纸要求完成本分项工程的一切工作内容 | m | 40 |  |  |  | 0 | 0 | 0
16 | 广东补060 | HDPE双壁波纹管 | 1.材质及规格：HDPE双壁波纹管DN200 2.连接形式：承插连接 3.铺设深度：达到设计要求 4.管道检验及试验要求：闭水试验 5.按规范及图纸要求完成本分项工程的一切工作内容 | m | 120 |  |  |  | 0 | 0 | 0 | 甲供
17 | 广东补061 | HDPE双壁波纹管 | 1.材质及规格：HDPE双壁波纹管DN300 2.连接形式：承插连接 3.铺设深度：达到设计要求 4.管道检验及试验要求：闭水试验 5.按规范及图纸要求完成本分项工程的一切工作内容 | m | 40 |  |  |  | 0 | 0 | 0 | 甲供
18 | 广东补062 | 180°管道C15混凝土基础 | 1.混凝土种类：商品混凝土 2.混凝土强度等级：C15 3.工作内容：混凝土制作、运输、泵送、浇灌、振捣、养护、原浆收光、打磨平整、清理、找补等 | m3 | 50 |  |  |  | 0 | 0 | 0
二 | 污水系统
1 | 广东补063 | 检查井 | Φ1000mm预制圆形混凝土污水检查井 1.井深：H=2-3m内 2.井盖、井圈：含超重型铸铁井盖、井圈供货及安装 3.其他：踏步、井字架、防坠网等 4.按规范及图纸要求完成本分项工程的一切工作内容 5.做法详见广州市预制装配式钢筋混凝土 排水检查井页8 | 座 | 4 |  |  |  | 0 | 0 | 0
2 | 广东补064 | 检查井 | Φ1000mm预制圆形混凝土污水检查井 1.井深：H=2-3m内 2.井盖、井圈：含重型铸铁井盖、井圈供货及安装 3.其他：踏步、井字架、防坠网等 4.按规范及图纸要求完成本分项工程的一切工作内容 5.做法详见广州市预制装配式钢筋混凝土 排水检查井页8 | 座 | 3 |  |  |  | 0 | 0 | 0
3 | 广东补065 | 检查井 | Φ1000mm预制圆形混凝土污水检查井 1.井深：H=3-4m内 2.井盖、井圈：含超重型铸铁井盖、井圈供货及安装 3.其他：踏步、井字架、防坠网等 4.按规范及图纸要求完成本分项工程的一切工作内容 5.做法详见广州市预制装配式钢筋混凝土 排水检查井页8 | 座 | 1 |  |  |  | 0 | 0 | 0
4 | 广东补066 | 检查井 | Φ1000mm预制圆形混凝土污水检查井 1.井深：H=3-4m内 2.井盖、井圈：含重型铸铁井盖、井圈供货及安装 3.其他：踏步、井字架、防坠网等 4.按规范及图纸要求完成本分项工程的一切工作内容 5.做法详见广州市预制装配式钢筋混凝土 排水检查井页8 | 座 | 1 |  |  |  | 0 | 0 | 0
5 | 广东补067 | 检查井 | Φ1200mm预制圆形混凝土污水检查井 1.井深：H=3-4m内 2.井盖、井圈：含超重型铸铁井盖、井圈供货及安装 3.其他：踏步、井字架、防坠网等 4.按规范及图纸要求完成本分项工程的一切工作内容 5.做法详见广州市预制装配式钢筋混凝土 排水检查井页15 | 座 | 1 |  |  |  | 0 | 0 | 0
6 | 广东补068 | 检查井 | Φ1200mm预制圆形混凝土污水检查井 1.井深：H=4-5m内 2.井盖、井圈：含超重型铸铁井盖、井圈供货及安装 3.其他：踏步、井字架、防坠网等 4.按规范及图纸要求完成本分项工程的一切工作内容 5.做法详见广州市预制装配式钢筋混凝土 排水检查井页15 | 座 | 2 |  |  |  | 0 | 0 | 0
7 | 广东补069 | 检查井 | 预制方形混凝土污水检查井1600*1600 1.井深：H=3-4m内 2.井盖、井圈：含超重型铸铁井盖、井圈供货及安装 3.其他：踏步、井字架、防坠网等 4.按规范及图纸要求完成本分项工程的一切工作内容 5.做法详见广州市预制装配式钢筋混凝土 排水检查井页30 | 座 | 1 |  |  |  | 0 | 0 | 0
8 | 广东补070 | 球墨铸铁管污水管敷设 | 1.材质及规格：球墨铸铁管DN500 2.连接形式：承插连接 3.铺设深度：达到设计要求 4.管道检验及试验要求：闭水试验 5.按规范及图纸要求完成本分项工程的一切工作内容 | m | 110 |  |  |  | 0 | 0 | 0
9 | 广东补071 | 球墨铸铁管污水管敷设 | 1.材质及规格：球墨铸铁管DN600 2.连接形式：承插连接 3.铺设深度：达到设计要求 4.管道检验及试验要求：闭水试验 5.按规范及图纸要求完成本分项工程的一切工作内容 | m | 62 |  |  |  | 0 | 0 | 0
|  | 合计 | [8 empty] | 0

## 照明及电力管沟工程
照明及电力管沟工程计价表
工程名称：荔湾区陆居路AF020210酒店地块规划道路工程
序号 | 项目编码 | 项目名称 | 项目特征 | 计量 单位 | 工程量 A | 人工机械费(元)B | 主材费（元）C 含损耗 | 辅材费(元)D | 其他(元)E=（B+C+D)* | 不含税单价F=B+C+D+E | 不含税合价G=A*F | 备注
[9 empty] | 0% |  |  |  | 填报税率
一 | 照明工程
1 | 广东补073 | 双臂路灯 | 1.名称：双臂路灯 2.规格型号：双臂路灯 H=10/5m挑臂 H=2/1m LED灯160/75W,带灯控制器 3.测定、划线、打眼、埋螺栓 4.路灯含基础安装 5.接线、接焊包头 6.电气系统调试 7.按规范及图纸要求完成本分项工程的一切工作内容 | 套 | 6 |  |  |  | 0 | 0 | 0 | 暂定主材价
2 | 广东补074 | 两光投光灯 | 1.名称：两光投光灯 2.规格型号：H=12m/5m LED灯2x160W/75W,带灯控制器 3.测定、划线、打眼、埋螺栓 4.路灯含基础安装 5.接线、接焊包头 6.电气系统调试 7.按规范及图纸要求完成本分项工程的一切工作内容 | 套 | 1 |  |  |  | 0 | 0 | 0 | 暂定主材价
3 | 广东补075 | 电力电缆 | 1.名称：电力电缆 2.规格型号：YJV-0.6/1kV-16 3.电缆供应、安装、电缆头制作安装，敷设方式及部位综合考虑 4.按规范及图纸要求完成本分项工程的一切工作内容 | m | 1560 |  |  |  | 0 | 0 | 0 | 甲供
4 | 广东补076 | 电力电缆 | 1.名称：电力电缆 2.规格型号：YJV-0.6/1kV-10 3.电缆供应、安装、电缆头制作安装，敷设方式及部位综合考虑 4.按规范及图纸要求完成本分项工程的一切工作内容 | m | 1040 |  |  |  | 0 | 0 | 0 | 甲供
5 | 广东补077 | 电力电缆 | 1.名称：电力电缆 2.规格型号：RVV-0.3/0.5KV-2.5 3.电缆供应、安装、电缆头制作安装，敷设方式及部位综合考虑 4.按规范及图纸要求完成本分项工程的一切工作内容 | m | 359.75 |  |  |  | 0 | 0 | 0 | 甲供
6 | 广东补078 | 电气配管 | 1.规格：HDPE DN75 2.埋地敷设 3.按规范及图纸要求完成本分项工程的一切工作内容 | m | 520 |  |  |  | 0 | 0 | 0
7 | 广东补079 | 电气配管 | 1.规格：过路热镀锌钢管DN80/4mm 2.埋地敷设 3.按规范及图纸要求完成本分项工程的一切工作内容 | m | 50 |  |  |  | 0 | 0 | 0
8 | 广东补080 | 电气配管 | 1.规格：SC25 2.埋地敷设 3.按规范及图纸要求完成本分项工程的一切工作内容 | m | 80 |  |  |  | 0 | 0 | 0
9 | 广东补081 | 接线井 | 1.规格：路灯接线井0.6*0.6*1.3m，装饰盖板 2.按规范及图纸要求完成本分项工程的一切工作内容 | 座 | 10 |  |  |  | 0 | 0 | 0
10 | 广东补082 | 接地 | 1.规格：路灯接地线Φ12热镀锌圆钢 2.埋地敷设 3.按规范及图纸要求完成本分项工程的一切工作内容 | m | 274.5 |  |  |  | 0 | 0 | 0
11 | 广东补083 | 接地 | 1.规格：热镀锌接地角钢 L50x50x5 L=2500mm 2.埋地敷设 3.按规范及图纸要求完成本分项工程的一切工作内容 | 根 | 6 |  |  |  | 0 | 0 | 0
二 | 电力管沟工程
1 | 广东补084 | 8孔电力排管 | 1.名称：8孔电力排管,HDPE200/8，2行X4列 2.埋地敷设、含混凝土包封 3.按规范及图纸要求完成本分项工程的一切工作内容 | m | 260 |  |  |  | 0 | 0 | 0
2 | 广东补085 | 6孔电力排管 | 1.名称：6孔电力排管，HDPE200/8，2行X3列 2.埋地敷设、含混凝土包封 3.按规范及图纸要求完成本分项工程的一切工作内容 | m | 12.14 |  |  |  | 0 | 0 | 0
3 | 广东补086 | 八线电缆排管直通井 | 1.尺寸规格：L2500*W1910*H1800 2.垫层：C15混凝土垫层 3.砌筑材料品种、规格、强度等级：Mb10水泥砂浆砌MU25砖 4.勾缝、抹面要求：井壁内外用1:2.5水泥砂浆抹面厚10mm 5.井盖、井圈：供货及安装 6.含电井排水管PVC20 7.按规范及图纸要求完成本分项工程的一切工作内容 | 座 | 5 |  |  |  | 0 | 0 | 0
4 | 广东补087 | 八线电缆排管直线长井 | 1.尺寸规格：L6780*W2650*H1800 2.垫层：C15混凝土垫层 3.砌筑材料品种、规格、强度等级：Mb10水泥砂浆砌MU25砖 4.勾缝、抹面要求：井壁内外用1:2.5水泥砂浆抹面厚10mm 5.井盖、井圈：供货及安装 6.含电井排水管PVC20 7.按规范及图纸要求完成本分项工程的一切工作内容 | 座 | 1 |  |  |  | 0 | 0 | 0
5 | 广东补088 | 八线电缆排管三通井 | 1.尺寸规格：L4460*W2650*H1800 2.垫层：C15混凝土垫层 3.砌筑材料品种、规格、强度等级：Mb10水泥砂浆砌MU25砖 4.勾缝、抹面要求：井壁内外用1:2.5水泥砂浆抹面厚10mm 5.井盖、井圈：供货及安装 6.含电井排水管PVC20 7.按规范及图纸要求完成本分项工程的一切工作内容 | 座 | 1 |  |  |  | 0 | 0 | 0
6 | 广东补089 | 八线电缆排管光缆盘缆井 | 1.尺寸规格：L1715*W2650*H1800 2.垫层：C15混凝土垫层 3.砌筑材料品种、规格、强度等级：Mb10水泥砂浆砌MU25砖 4.勾缝、抹面要求：井壁内外用1:2.5水泥砂浆抹面厚10mm 5.井盖、井圈：供货及安装 6.含电井排水管PVC20 7.按规范及图纸要求完成本分项工程的一切工作内容 | 座 | 1 |  |  |  | 0 | 0 | 0
7 | 广东补090 | 接地干线 | 1.名称：接地干线 2.规格型号：Φ16热镀锌圆钢 3.按规范及图纸要求完成本分项工程的一切工作内容 | m | 307.44 |  |  |  | 0 | 0 | 0
8 | 广东补091 | 接地极 | 1.名称：接地极 2.规格型号：热镀锌接地角钢 L50x50x5 L=2500mm 3.按规范及图纸要求完成本分项工程的一切工作内容 | 根 | 8 |  |  |  | 0 | 0 | 0
|  | 合计 | [8 empty] | 0

## 钢板桩工程
打、拔拉森钢板桩工程计价表
工程名称：荔湾区陆居路AF020210酒店地块规划道路工程
序号 | 项目编码 | 项目名称 | 项目特征 | 计量 单位 | 工程量 A | 人工机械费(元)B | 主材费 （元）C 含损耗 | 辅材费 (元)D | 其他(元)E=（B+C+D)* | 不含税单价F=B+C+D+E | 不含税合价G=A*F | 备注
[9 empty] | 0% |  |  |  | 填报税率
1 | 广东补092 | B型沟槽支护 | 1.支护类型：B型（6米Ⅲ型拉森钢板桩+钢管支撑） 2.适用深度2.0≤H≤4 3.打、拔钢板桩及桩间支撑 4.按一个月内考虑 5.按规范及图纸要求完成本分项工程的一切工作内容 | t | 50 |  |  |  | 0 | 0 | 0
2 | 广东补093 | E型沟槽支护 | 1.支护类型：E型（9米Ⅳ型拉森钢板桩+钢管支撑） 2.适用深度4<H≤5.5 3.打、拔钢板桩及桩间支撑 4.按一个月内考虑 5.按规范及图纸要求完成本分项工程的一切工作内容 | t | 50 |  |  |  | 0 | 0 | 0
合计 | [10 empty] | 0

## 软基处理
软基处理工程计价表
工程名称：荔湾区陆居路AF020210酒店地块规划道路工程
序号 | 项目编码 | 项目名称 | 项目特征 | 计量 单位 | 工程量 A | 人工机械费(元)B | 主材费（元）C 含损耗 | 辅材费(元)D | 其他(元)E=（B+C+D)* | 不含税单价F=B+C+D+E | 不含税合价G=A*F | 备注
[9 empty] | 0% |  |  |  | 填报税率
一 | 软基处理工程
1 | 广东补094 | 搅拌桩（实桩） | 1.地层情况：综合考虑 2.桩长：综合考虑 3.桩截面尺寸：桩直径500 4.水泥强度等级、掺量：每米喷入42.5级复合硅酸盐水泥80kg | m | 1600 |  |  |  | 0 | 0 | 0
2 | 广东补095 | 搅拌桩（空桩） | 1.地层情况：综合考虑 2.桩长：综合考虑 3.桩截面尺寸：桩直径500 | m | 133.3333 |  |  |  | 0 | 0 | 0
3 | 广东补096 | 级配碎石褥垫层 | 1.级配碎石 粒径小于20mm | m3 | 90 |  |  |  | 0 | 0 | 0
4 | 广东补097 | 土工格栅 | 1.铺设层数：1层 2.材料品种、规格：TGSG5050型双向土工格栅 3.固定：采用U型钉锚固 4.工程量按投影面积 | m2 | 300 |  |  |  | 0 | 0 | 0
|  | 合计 | [8 empty] | 0

## 变更工程计费表
市政工程定额计价程序表
序号 | 费用名称 | 取费基数 | 费率(%)
1 | 分部分项工程费 | 1.1+1.2
1.1 | 定额分部分项工程费 | 1.1.1+1.1.2+1.1.3+1.1.4
1.1.1 | 人工费 | 分部分项人工费
1.1.2 | 材料费 | 分部分项材料费+分部分项主材费+分部分项设备费
1.1.3 | 机械费 | 分部分项机械费
1.1.4 | 管理费 | 分部分项管理费
1.2 | 利润 | 人工费+施工机具费 | 15%
2 | 措施项目费 | 2.1+2.2
2.1 | 绿色施工安全防护措施费 | 人工费+施工机具费 | 不计算
2.2 | 其他措施项目费 |  | 只计算模板
3 | 其他项目费 | 3.1+3.2+3.3
3.1 | 总承包服务费 |  | 不计算
3.2 | 预算包干费 | 人工费+施工机具费 | 不计算
3.3 | 工程优质费 |  | 按合同相关条款执行
4 | 税前工程造价 | 1+2+3
4.1 | 其中：甲供材料
4.2 | 其中：甲定价材料
5 | 下浮工程造价（甲供、甲定价材料除外） | (4-4.1-4.2） | -10%
6 | 增值税销项税额 | （4+5） | 9%
7 | 含税工程造价 | 4+5+6
8 | 独立费
9 | 甲供材料超领扣款 |  | 按合同相关条款执行
10 | 工程造价总计 | 7+8+9
注：1、如施工期间，政府相关费率调整，则上述税率相应调整：

## 主要材料品牌选用表
主要材料品牌选用表
序号 | 材料名称 | 选用品牌
1 | 塑料线管 | 联塑、雄塑、永高或同等档次品牌
2 | 塑料管、排水管材 | 联塑、雄塑、永高或同等档次品牌
3 | 钢塑管 | 广钢、珠江、富力通或同等档次品牌
4 | 镀锌钢管 | 广钢、珠江、富力通或同等档次品牌
5 | 钢筋 | 广钢、韶钢、唐钢、裕丰、株钢、柳钢、马钢、邯郸钢铁、首钢、承德新钒钛股份、萍乡钢铁、涟源钢铁
6 | 阀门、橡胶接头 | 广州佳福斯、广东永泉或同等档次品牌
7 | 预制混凝土成品化粪池、玻璃钢成品化粪池 | 乙供
8 | 市政井盖 | 乙供
中标人如增加报价材料，可自行另列项送板报价，上表无描述到的主要材料但施工实际有需求的材料，中标人在施工前应办理乙供材料审批程序并经审批满足要求后方能使用。