## 封-1 招标工程量清单封面
| 暖通工程 |  |  | 工程
招 标 工 程 量 清 单
|  | 招 标 人： | 广州市花都区狮岭镇新庄经济联合社
(单位盖章)
造价咨询人：
(单位盖章)
年 月 日
封-1

## 扉-1 招标工程量清单扉页
| 暖通工程 |  |  |  | 工程
招 标 工 程 量 清 单
招 标 人： |  | 广州市花都区狮岭镇新庄经济联合社 | 造价咨询人：
|  | （单位盖章） |  | (单位资质专用章)
法定代表人 或其授权人： |  |  | 法定代表人 或其授权人：
|  | (签字或盖章) |  | (签字或盖章)
编 制 人： |  |  | 复 核 人：
|  | (造价人员签字盖专用章) |  | (造价工程师签字盖专用章)
编制时间： |  |  | 复核时间：
扉-1

## 表-04 单位工程招标控制价汇总表
单位工程招标控制价汇总表
工程名称：暖通工程 |  | 标段： |  | 第 1 页 共 1 页
序号 | 汇总内容 |  | 金额:(元) |  | 其中：暂估价(元)
1 | 分部分项合计
1.1 | 通风系统
2 | 措施合计
2.1 | 绿色施工安全防护措施费
2.2 | 其他措施费
3 | 其他项目
3.1 | 暂列金额
3.2 | 暂估价
3.3 | 计日工
3.4 | 总承包服务费
3.5 | 预算包干费
3.6 | 工程优质费
3.7 | 概算幅度差
3.8 | 索赔费用
3.9 | 现场签证费用
3.10 | 其他费用
4 | 税前工程造价
5 | 增值税销项税额
6 | 总造价
7 | 人工费
招标控制价合计=1+2+3+5
注：本表适用于单位工程招标控制价或投标报价的汇总，如无单位工程划分，单项工程也使用本表汇总
表—04

## 表-08 分部分项工程和单价措施项目清单与计价表
分部分项工程和单价措施项目清单与计价表
工程名称：暖通工程 |  |  |  | 标段： |  |  |  | 第 1 页 共 7 页
序号 | 项目编码 | 项目名称 | 项目特征描述 |  | 计量单位 | 工程量 | 金额（元）
[7 empty] | 综合单价 |  | 综合合价 | 其中
暂估价
通风系统
1 | 030108003017 | 轴流通风机 | 1.名称:管道式排风机PF-1F-01~PF-1F-02 2.规格:风量:参考电功率:3.0KW,12000M3/H,P=400PA 3.减振底座形式、数量:弹簧减震器 4.其他:含支吊架制作安装、除锈刷漆 5.安装方式:吊装 6.具体工作内容及要求应按设计图纸、招标文件相关规定、施工规范及技术要求等综合考虑 |  | 台 | 2
2 | 030108003018 | 轴流通风机 | 1.名称:管道式排风机PF-1F-03 2.规格:风量:参考电功率:0.18KW,1000M3/H,P=320PA 3.减振底座形式、数量:弹簧减震器 4.其他:含支吊架制作安装、除锈刷漆 5.安装方式:吊装 6.具体工作内容及要求应按设计图纸、招标文件相关规定、施工规范及技术要求等综合考虑 |  | 台 | 1
3 | 030108003019 | 轴流通风机 | 1.名称:管道式排风机PF-B1-01 2.规格:风量:参考电功率:1.10KW,5000M3/H,P=300PA 3.减振底座形式、数量:弹簧减震器 4.其他:含支吊架制作安装、除锈刷漆 5.安装方式:吊装 6.具体工作内容及要求应按设计图纸、招标文件相关规定、施工规范及技术要求等综合考虑 |  | 台 | 1
本页小计
注：为计取规费等的使用，可在表中增设其中：“定额人工费”。
表—08
分部分项工程和单价措施项目清单与计价表
工程名称：暖通工程 |  |  |  | 标段： |  |  |  | 第 2 页 共 7 页
序号 | 项目编码 | 项目名称 | 项目特征描述 |  | 计量单位 | 工程量 | 金额（元）
[7 empty] | 综合单价 |  | 综合合价 | 其中
暂估价
4 | 030108003020 | 轴流通风机 | 1.名称:管道式排风机SF-B1-01 2.规格:风量:参考电功率:1.10KW,5000M3/H,P=300PA 3.减振底座形式、数量:弹簧减震器 4.其他:含支吊架制作安装、除锈刷漆 5.安装方式:吊装 6.具体工作内容及要求应按设计图纸、招标文件相关规定、施工规范及技术要求等综合考虑 |  | 台 | 1
5 | 030108003007 | 轴流通风机 | 1.名称:边墙排风机CEF-15 2.规格:参考电功率:0.37KW,1500M3/H,全压:190PA 3.具体工作内容及要求应按设计图纸、招标文件相关规定、施工规范及技术要求等综合考虑 |  | 台 | 1
6 | 030108003021 | 轴流通风机 | 1.名称:边墙排风机CEF-20 2.规格:参考电功率:0.37KW,2000M3/H,全压:190PA,带防虫/防鼠网 3.具体工作内容及要求应按设计图纸、招标文件相关规定、施工规范及技术要求等综合考虑 |  | 台 | 1
7 | 030108003022 | 轴流通风机 | 1.名称:边墙排风机CEF-30 2.规格:参考电功率:0.55KW,3000M3/H,全压:166PA 3.具体工作内容及要求应按设计图纸、招标文件相关规定、施工规范及技术要求等综合考虑 |  | 台 | 1
本页小计
注：为计取规费等的使用，可在表中增设其中：“定额人工费”。
表—08
分部分项工程和单价措施项目清单与计价表
工程名称：暖通工程 |  |  |  | 标段： |  |  |  | 第 3 页 共 7 页
序号 | 项目编码 | 项目名称 | 项目特征描述 |  | 计量单位 | 工程量 | 金额（元）
[7 empty] | 综合单价 |  | 综合合价 | 其中
暂估价
8 | 030108003023 | 轴流通风机 | 1.名称:边墙排风机CEF-40 2.规格:参考电功率:0.55KW,4000M3/H,全压:173PA,带防虫/防鼠网 3.具体工作内容及要求应按设计图纸、招标文件相关规定、施工规范及技术要求等综合考虑 |  | 台 | 1
9 | 030108006001 | 其他风机 | 1.名称:天花排气扇 2.规格:参考电功率:0.12KW,L=600M3/H 全压:76PA 3.具体工作内容及要求应按设计图纸、招标文件相关规定、施工规范及技术要求等综合考虑 |  | 台 | 6
10 | 030108006002 | 其他风机 | 1.名称:窗式排气扇BP-02 2.规格:参考电功率:0.05KW,L=200M3/H 全压:76PA 3.具体工作内容及要求应按设计图纸、招标文件相关规定、施工规范及技术要求等综合考虑 |  | 台 | 1
11 | 030108006003 | 其他风机 | 1.名称:窗式排气扇BP-10 2.规格:参考电功率:0.21KW,L=1000M3/H 全压:76PA 3.具体工作内容及要求应按设计图纸、招标文件相关规定、施工规范及技术要求等综合考虑 |  | 台 | 20
12 | 030701003001 | 空调器 | 1.名称:立柜式分体空调AC-3HP 2.规格:电源:220V/50Hz/1φ,Q冷=7200W,Q热=7700W,N=2.05KW,噪音≤44dB(A) ,APF=3.30 3.具体工作内容及要求应按设计图纸、招标文件相关规定、施工规范及技术要求等综合考虑 |  | 台 | 2
本页小计
注：为计取规费等的使用，可在表中增设其中：“定额人工费”。
表—08
分部分项工程和单价措施项目清单与计价表
工程名称：暖通工程 |  |  |  | 标段： |  |  |  | 第 4 页 共 7 页
序号 | 项目编码 | 项目名称 | 项目特征描述 |  | 计量单位 | 工程量 | 金额（元）
[7 empty] | 综合单价 |  | 综合合价 | 其中
暂估价
13 | 030703001014 | 碳钢阀门 | 1.名称:70℃电动防火阀 2.规格:500*500 3.具体工作内容及要求应按设计图纸、招标文件相关规定、施工规范及技术要求等综合考虑 |  | 个 | 3
14 | 030703001050 | 碳钢阀门 | 1.名称:70℃电动防火阀 2.规格:600*300 3.具体工作内容及要求应按设计图纸、招标文件相关规定、施工规范及技术要求等综合考虑 |  | 个 | 3
15 | 030703001051 | 碳钢阀门 | 1.名称:70℃电动防火阀 2.规格:600*600 3.具体工作内容及要求应按设计图纸、招标文件相关规定、施工规范及技术要求等综合考虑 |  | 个 | 1
16 | 030703001052 | 碳钢阀门 | 1.名称:70℃电动防火阀 2.规格:800*400 3.支架形式、材质:支吊架制作安装、除锈刷漆 4.具体工作内容及要求应按设计图纸、招标文件相关规定、施工规范及技术要求等综合考虑 |  | 个 | 1
17 | 030703001053 | 碳钢阀门 | 1.名称:70℃电动防火阀 2.规格:400*200 3.具体工作内容及要求应按设计图纸、招标文件相关规定、施工规范及技术要求等综合考虑 |  | 个 | 1
18 | 030703001054 | 碳钢阀门 | 1.名称:70℃防火阀 2.规格:630*400 3.支架形式、材质:支吊架制作安装、除锈刷漆 4.具体工作内容及要求应按设计图纸、招标文件相关规定、施工规范及技术要求等综合考虑 |  | 个 | 2
本页小计
注：为计取规费等的使用，可在表中增设其中：“定额人工费”。
表—08
分部分项工程和单价措施项目清单与计价表
工程名称：暖通工程 |  |  |  | 标段： |  |  |  | 第 5 页 共 7 页
序号 | 项目编码 | 项目名称 | 项目特征描述 |  | 计量单位 | 工程量 | 金额（元）
[7 empty] | 综合单价 |  | 综合合价 | 其中
暂估价
19 | 030703011013 | 铝及铝合金风口、散流器 | 1.名称:单层百叶风口 2.规格:300X300 3.具体工作内容及要求应按设计图纸、招标文件相关规定、施工规范及技术要求等综合考虑 |  | 个 | 5
20 | 030703011031 | 铝及铝合金风口、散流器 | 1.名称:单层百叶风口 2.规格:400X200 3.具体工作内容及要求应按设计图纸、招标文件相关规定、施工规范及技术要求等综合考虑 |  | 个 | 1
21 | 030703011014 | 铝及铝合金风口、散流器 | 1.名称:单层百叶风口 2.规格:500X500 3.具体工作内容及要求应按设计图纸、招标文件相关规定、施工规范及技术要求等综合考虑 |  | 个 | 8
22 | 030703011032 | 铝及铝合金风口、散流器 | 1.名称:防雨百叶风口 2.规格:500X300 3.具体工作内容及要求应按设计图纸、招标文件相关规定、施工规范及技术要求等综合考虑 |  | 个 | 1
23 | 030703011015 | 铝及铝合金风口、散流器 | 1.名称:防雨百叶风口 2.规格:600X300 3.具体工作内容及要求应按设计图纸、招标文件相关规定、施工规范及技术要求等综合考虑 |  | 个 | 4
24 | 030703011033 | 铝及铝合金风口、散流器 | 1.名称:防雨百叶风口 2.规格:800X400 3.具体工作内容及要求应按设计图纸、招标文件相关规定、施工规范及技术要求等综合考虑 |  | 个 | 1
25 | 030703011016 | 铝及铝合金风口、散流器 | 1.名称:防雨百叶风口 2.规格:2000X500 3.具体工作内容及要求应按设计图纸、招标文件相关规定、施工规范及技术要求等综合考虑 |  | 个 | 2
本页小计
注：为计取规费等的使用，可在表中增设其中：“定额人工费”。
表—08
分部分项工程和单价措施项目清单与计价表
工程名称：暖通工程 |  |  |  | 标段： |  |  |  | 第 6 页 共 7 页
序号 | 项目编码 | 项目名称 | 项目特征描述 |  | 计量单位 | 工程量 | 金额（元）
[7 empty] | 综合单价 |  | 综合合价 | 其中
暂估价
26 | 030702009002 | 弯头导流叶片 | 1.名称:弯头导流叶片 2.具体工作内容及要求应按设计图纸、招标文件相关规定、施工规范及技术要求等综合考虑 |  | m2 | 0.56
27 | 030702008003 | 柔性软风管 | 1.名称:风管软接头 2.具体工作内容及要求应按设计图纸、招标文件相关规定、施工规范及技术要求等综合考虑 |  | m2 | 4.74
28 | 030702001018 | 镀锌钢板 δ=0.5mm | 1.名称:镀锌钢板 2.形状:矩形 3.规格:长边长≤320mm 4.板材厚度:δ=0.5mm 5.接口形式:咬口 6.其他:法兰、支吊架除锈刷油 |  | m2 | 16.84
29 | 030702001019 | 镀锌钢板 δ=0.5mm | 1.名称:镀锌钢板 2.形状:矩形 3.规格:长边长≤450mm 4.板材厚度:δ=0.5mm 5.接口形式:咬口 6.其他:法兰、支吊架除锈刷油 |  | m2 | 10.1
30 | 030702001023 | 镀锌钢板 δ=0.6mm | 1.名称:镀锌钢板 2.形状:矩形 3.规格:长边长≤1000mm 4.板材厚度:δ=0.75mm 5.接口形式:咬口 6.其他:法兰、支吊架除锈刷油 |  | m2 | 119.66
31 | 030702001020 | 镀锌钢板 δ=0.75mm | 1.名称:镀锌钢板 2.形状:矩形 3.规格:长边长≤1000mm 4.板材厚度:δ=0.75mm 5.接口形式:咬口 6.其他:法兰、支吊架除锈刷油 |  | m2 | 43.47
本页小计
注：为计取规费等的使用，可在表中增设其中：“定额人工费”。
表—08
分部分项工程和单价措施项目清单与计价表
工程名称：暖通工程 |  |  |  | 标段： |  |  |  | 第 7 页 共 7 页
序号 | 项目编码 | 项目名称 | 项目特征描述 |  | 计量单位 | 工程量 | 金额（元）
[7 empty] | 综合单价 |  | 综合合价 | 其中
暂估价
32 | 030702001021 | 镀锌钢板 δ=1.0mm | 1.名称:镀锌钢板 2.形状:矩形 3.规格:长边长≤1250mm 4.板材厚度:δ=1.0mm 5.接口形式:咬口 6.其他:法兰、支吊架除锈刷油 |  | m2 | 98.61
33 | 030702001022 | 镀锌钢板 δ=1.0mm | 1.名称:镀锌钢板 2.形状:矩形 3.规格:长边长≤2000mm 4.板材厚度:δ=1.0mm 5.接口形式:咬口 6.其他:法兰、支吊架除锈刷油 |  | m2 | 5
34 | 011210005001 | 固定挡烟垂壁 | 1.名称:固定挡烟垂壁 2.材质:不燃材料 3.具体工作内容及要求应按设计图纸、招标文件相关规定、施工规范及技术要求等综合考虑 |  | m2 | 527.16
35 | 030704001003 | 通风工程检测、调试 | 1.风管工程量:通风工程检测、调试 2.具体工作内容及要求应按设计图纸、招标文件相关规定、施工规范及技术要求等综合考虑 |  | 系统 | 1
通风系统合计
分部分项合计
措施项目
36 | 031302007001 | 高层施工增加 |  |  | 项 | 1
37 | 031301017001 | 脚手架搭拆费 |  |  | 项 | 1
单价措施合计
本页小计
合 计
注：为计取规费等的使用，可在表中增设其中：“定额人工费”。
表—08

## 表-11 总价措施项目清单与计价表
总价措施项目清单与计价表
工程名称：暖通工程 |  |  |  |  | 标段： |  |  | 第 1 页 共 2 页
序号 | 项目编码 | 项目名称 | 计算基础 | 费率 (%) |  | 金额 (元) | 调整费率 (%) |  | 调整后金额 (元) | 备注
1 | LSSGCSF00001 | 绿色施工安全防护措施费 | 分部分项人工费+分部分项机具费 | 35.77 | [5 empty] | 以分部分项的人工费与施工机具费之和为计算基础，费率35.77%
2 | 031301010001 | 安装与生产同时进行增加费用 | 分部分项人工费 | 0 | [5 empty] | 按人工费的10%计算
3 | 031301011001 | 在有害身体健康环境中施工增加费 | 分部分项人工费 | 0 | [5 empty] | 按人工费的10%计算
4 | TSSGBWZJF001 | 在地下（暗）室、设备及大口径管道内等特殊施工部位进行施工增加费 |  | 30 | [5 empty] | 按该部分人工费的30%计算
5 | 粤031302008001 | 赶工措施费 | 分部分项人工费+分部分项机具费 | 0 | [5 empty] | 赶工措施费=（1-δ）*分部分项（人工费+施工机具费）*0.344 （0.8≤δ＜1 式中：δ=合同工期/定额工期）
6 | 031302002001 | 夜间施工增加费 |  | 20 | [5 empty] | 按其夜间施工项目人工费的20%计算
7 | JTGRSGZJF001 | 交通干扰工程施工增加费 |  | 10 | [5 empty] | 按在市政道路上施工项目人工费的10%计算
8 | 粤031302009001 | 文明工地增加费 | 分部分项人工费+分部分项机具费 | 0 | [5 empty] | 以分部分项的人工费与施工机具费之和为计算基础；市级文明工地1.00%；省级文明工地2.00%
9 | DXGXJCJXF001 | 地下管线交叉降效费 | [7 empty] | 按实际发生或经批准的施工方案计算
编制人（造价人员）： |  |  |  |  | 复核人（造价工程师）：
表-11
总价措施项目清单与计价表
工程名称：暖通工程 |  |  |  |  | 标段： |  |  | 第 2 页 共 2 页
序号 | 项目编码 | 项目名称 | 计算基础 | 费率 (%) |  | 金额 (元) | 调整费率 (%) |  | 调整后金额 (元) | 备注
10 | QTFY00000001 | 其他费用 | [7 empty] | 按实际发生或经批准的施工组织设计方案计算
合 计
编制人（造价人员）： |  |  |  |  | 复核人（造价工程师）：
表-11

## 表-12 其他项目清单与计价汇总表
其他项目清单与计价汇总表
工程名称：暖通工程 |  |  | 标段： |  | 第 1 页 共 1 页
序号 | 项目名称 | 金额（元） |  | 结算金额（元） |  | 备注
1 | 暂列金额 | 0.00 |  |  |  | 明细详见表-12-1
2 | 暂估价 | 0.00
2.1 | 材料暂估价 | — |  |  |  | 明细详见表-12-2
2.2 | 专业工程暂估价 | 0.00 |  |  |  | 明细详见表-12-3
3 | 计日工 |  |  |  |  | 明细详见表-12-4
4 | 总承包服务费 |  |  |  |  | 明细详见表-12-5
5 | 预算包干费
6 | 工程优质费
7 | 概算幅度差
8 | 现场签证费用
9 | 索赔费用
10 | 其他费用
合 计 | [5 empty] | —
注：材料（工程设备）暂估单价进入清单项目综合单价，此处不汇总。
表—12

## 表-13 规费、税金项目清单与计价表
规费、税金项目清单与计价表
工程名称：暖通工程 |  |  |  | 标段： |  | 第 1 页 共 1 页
序号 | 项目名称 | 计算基础 | 取费基数 |  | 计算费率 (%) |  | 金额(元)
1 | 增值税销项税额 | 分部分项合计+措施合计+其他项目 |  |  | 9
合 计
编制人（造价人员）： |  |  |  | 复核人（造价工程师）：
表—13

## 表-04 单位工程招标控制价汇总表-1
单位工程招标控制价汇总表
工程名称：暖通工程 |  | 标段： |  | 第 1 页 共 1 页
序号 | 汇总内容 |  | 金额:(元) |  | 其中：暂估价(元)
1 | 分部分项合计
1.1 | 通风系统
2 | 措施合计
2.1 | 绿色施工安全防护措施费
2.2 | 其他措施费
3 | 其他项目
3.1 | 暂列金额
3.2 | 暂估价
3.3 | 计日工
3.4 | 总承包服务费
3.5 | 预算包干费
3.6 | 工程优质费
3.7 | 概算幅度差
3.8 | 索赔费用
3.9 | 现场签证费用
3.10 | 其他费用
4 | 税前工程造价
5 | 增值税销项税额
6 | 总造价
7 | 人工费
招标控制价合计=1+2+3+5
注：本表适用于单位工程招标控制价或投标报价的汇总，如无单位工程划分，单项工程也使用本表汇总
表—04

## 表-08 分部分项工程和单价措施项目清单与计价表-1
分部分项工程和单价措施项目清单与计价表
工程名称：暖通工程 |  |  |  | 标段： |  |  |  | 第 1 页 共 7 页
序号 | 项目编码 | 项目名称 | 项目特征描述 |  | 计量单位 | 工程量 | 金额（元）
[7 empty] | 综合单价 |  | 综合合价 | 其中
暂估价
通风系统
1 | 030108003017 | 轴流通风机 | 1.名称:管道式排风机PF-1F-01~PF-1F-02 2.规格:风量:参考电功率:3.0KW,12000M3/H,P=400PA 3.减振底座形式、数量:弹簧减震器 4.其他:含支吊架制作安装、除锈刷漆 5.安装方式:吊装 6.具体工作内容及要求应按设计图纸、招标文件相关规定、施工规范及技术要求等综合考虑 |  | 台 | 2
2 | 030108003018 | 轴流通风机 | 1.名称:管道式排风机PF-1F-03 2.规格:风量:参考电功率:0.18KW,1000M3/H,P=320PA 3.减振底座形式、数量:弹簧减震器 4.其他:含支吊架制作安装、除锈刷漆 5.安装方式:吊装 6.具体工作内容及要求应按设计图纸、招标文件相关规定、施工规范及技术要求等综合考虑 |  | 台 | 1
3 | 030108003019 | 轴流通风机 | 1.名称:管道式排风机PF-B1-01 2.规格:风量:参考电功率:1.10KW,5000M3/H,P=300PA 3.减振底座形式、数量:弹簧减震器 4.其他:含支吊架制作安装、除锈刷漆 5.安装方式:吊装 6.具体工作内容及要求应按设计图纸、招标文件相关规定、施工规范及技术要求等综合考虑 |  | 台 | 1
本页小计
注：为计取规费等的使用，可在表中增设其中：“定额人工费”。
表—08
分部分项工程和单价措施项目清单与计价表
工程名称：暖通工程 |  |  |  | 标段： |  |  |  | 第 2 页 共 7 页
序号 | 项目编码 | 项目名称 | 项目特征描述 |  | 计量单位 | 工程量 | 金额（元）
[7 empty] | 综合单价 |  | 综合合价 | 其中
暂估价
4 | 030108003020 | 轴流通风机 | 1.名称:管道式排风机SF-B1-01 2.规格:风量:参考电功率:1.10KW,5000M3/H,P=300PA 3.减振底座形式、数量:弹簧减震器 4.其他:含支吊架制作安装、除锈刷漆 5.安装方式:吊装 6.具体工作内容及要求应按设计图纸、招标文件相关规定、施工规范及技术要求等综合考虑 |  | 台 | 1
5 | 030108003007 | 轴流通风机 | 1.名称:边墙排风机CEF-15 2.规格:参考电功率:0.37KW,1500M3/H,全压:190PA 3.具体工作内容及要求应按设计图纸、招标文件相关规定、施工规范及技术要求等综合考虑 |  | 台 | 1
6 | 030108003021 | 轴流通风机 | 1.名称:边墙排风机CEF-20 2.规格:参考电功率:0.37KW,2000M3/H,全压:190PA,带防虫/防鼠网 3.具体工作内容及要求应按设计图纸、招标文件相关规定、施工规范及技术要求等综合考虑 |  | 台 | 1
7 | 030108003022 | 轴流通风机 | 1.名称:边墙排风机CEF-30 2.规格:参考电功率:0.55KW,3000M3/H,全压:166PA 3.具体工作内容及要求应按设计图纸、招标文件相关规定、施工规范及技术要求等综合考虑 |  | 台 | 1
本页小计
注：为计取规费等的使用，可在表中增设其中：“定额人工费”。
表—08
分部分项工程和单价措施项目清单与计价表
工程名称：暖通工程 |  |  |  | 标段： |  |  |  | 第 3 页 共 7 页
序号 | 项目编码 | 项目名称 | 项目特征描述 |  | 计量单位 | 工程量 | 金额（元）
[7 empty] | 综合单价 |  | 综合合价 | 其中
暂估价
8 | 030108003023 | 轴流通风机 | 1.名称:边墙排风机CEF-40 2.规格:参考电功率:0.55KW,4000M3/H,全压:173PA,带防虫/防鼠网 3.具体工作内容及要求应按设计图纸、招标文件相关规定、施工规范及技术要求等综合考虑 |  | 台 | 1
9 | 030108006001 | 其他风机 | 1.名称:天花排气扇 2.规格:参考电功率:0.12KW,L=600M3/H 全压:76PA 3.具体工作内容及要求应按设计图纸、招标文件相关规定、施工规范及技术要求等综合考虑 |  | 台 | 6
10 | 030108006002 | 其他风机 | 1.名称:窗式排气扇BP-02 2.规格:参考电功率:0.05KW,L=200M3/H 全压:76PA 3.具体工作内容及要求应按设计图纸、招标文件相关规定、施工规范及技术要求等综合考虑 |  | 台 | 1
11 | 030108006003 | 其他风机 | 1.名称:窗式排气扇BP-10 2.规格:参考电功率:0.21KW,L=1000M3/H 全压:76PA 3.具体工作内容及要求应按设计图纸、招标文件相关规定、施工规范及技术要求等综合考虑 |  | 台 | 20
12 | 030701003001 | 空调器 | 1.名称:立柜式分体空调AC-3HP 2.规格:电源:220V/50Hz/1φ,Q冷=7200W,Q热=7700W,N=2.05KW,噪音≤44dB(A) ,APF=3.30 3.具体工作内容及要求应按设计图纸、招标文件相关规定、施工规范及技术要求等综合考虑 |  | 台 | 2
本页小计
注：为计取规费等的使用，可在表中增设其中：“定额人工费”。
表—08
分部分项工程和单价措施项目清单与计价表
工程名称：暖通工程 |  |  |  | 标段： |  |  |  | 第 4 页 共 7 页
序号 | 项目编码 | 项目名称 | 项目特征描述 |  | 计量单位 | 工程量 | 金额（元）
[7 empty] | 综合单价 |  | 综合合价 | 其中
暂估价
13 | 030703001014 | 碳钢阀门 | 1.名称:70℃电动防火阀 2.规格:500*500 3.具体工作内容及要求应按设计图纸、招标文件相关规定、施工规范及技术要求等综合考虑 |  | 个 | 3
14 | 030703001050 | 碳钢阀门 | 1.名称:70℃电动防火阀 2.规格:600*300 3.具体工作内容及要求应按设计图纸、招标文件相关规定、施工规范及技术要求等综合考虑 |  | 个 | 3
15 | 030703001051 | 碳钢阀门 | 1.名称:70℃电动防火阀 2.规格:600*600 3.具体工作内容及要求应按设计图纸、招标文件相关规定、施工规范及技术要求等综合考虑 |  | 个 | 1
16 | 030703001052 | 碳钢阀门 | 1.名称:70℃电动防火阀 2.规格:800*400 3.支架形式、材质:支吊架制作安装、除锈刷漆 4.具体工作内容及要求应按设计图纸、招标文件相关规定、施工规范及技术要求等综合考虑 |  | 个 | 1
17 | 030703001053 | 碳钢阀门 | 1.名称:70℃电动防火阀 2.规格:400*200 3.具体工作内容及要求应按设计图纸、招标文件相关规定、施工规范及技术要求等综合考虑 |  | 个 | 1
18 | 030703001054 | 碳钢阀门 | 1.名称:70℃防火阀 2.规格:630*400 3.支架形式、材质:支吊架制作安装、除锈刷漆 4.具体工作内容及要求应按设计图纸、招标文件相关规定、施工规范及技术要求等综合考虑 |  | 个 | 2
本页小计
注：为计取规费等的使用，可在表中增设其中：“定额人工费”。
表—08
分部分项工程和单价措施项目清单与计价表
工程名称：暖通工程 |  |  |  | 标段： |  |  |  | 第 5 页 共 7 页
序号 | 项目编码 | 项目名称 | 项目特征描述 |  | 计量单位 | 工程量 | 金额（元）
[7 empty] | 综合单价 |  | 综合合价 | 其中
暂估价
19 | 030703011013 | 铝及铝合金风口、散流器 | 1.名称:单层百叶风口 2.规格:300X300 3.具体工作内容及要求应按设计图纸、招标文件相关规定、施工规范及技术要求等综合考虑 |  | 个 | 5
20 | 030703011031 | 铝及铝合金风口、散流器 | 1.名称:单层百叶风口 2.规格:400X200 3.具体工作内容及要求应按设计图纸、招标文件相关规定、施工规范及技术要求等综合考虑 |  | 个 | 1
21 | 030703011014 | 铝及铝合金风口、散流器 | 1.名称:单层百叶风口 2.规格:500X500 3.具体工作内容及要求应按设计图纸、招标文件相关规定、施工规范及技术要求等综合考虑 |  | 个 | 8
22 | 030703011032 | 铝及铝合金风口、散流器 | 1.名称:防雨百叶风口 2.规格:500X300 3.具体工作内容及要求应按设计图纸、招标文件相关规定、施工规范及技术要求等综合考虑 |  | 个 | 1
23 | 030703011015 | 铝及铝合金风口、散流器 | 1.名称:防雨百叶风口 2.规格:600X300 3.具体工作内容及要求应按设计图纸、招标文件相关规定、施工规范及技术要求等综合考虑 |  | 个 | 4
24 | 030703011033 | 铝及铝合金风口、散流器 | 1.名称:防雨百叶风口 2.规格:800X400 3.具体工作内容及要求应按设计图纸、招标文件相关规定、施工规范及技术要求等综合考虑 |  | 个 | 1
25 | 030703011016 | 铝及铝合金风口、散流器 | 1.名称:防雨百叶风口 2.规格:2000X500 3.具体工作内容及要求应按设计图纸、招标文件相关规定、施工规范及技术要求等综合考虑 |  | 个 | 2
本页小计
注：为计取规费等的使用，可在表中增设其中：“定额人工费”。
表—08
分部分项工程和单价措施项目清单与计价表
工程名称：暖通工程 |  |  |  | 标段： |  |  |  | 第 6 页 共 7 页
序号 | 项目编码 | 项目名称 | 项目特征描述 |  | 计量单位 | 工程量 | 金额（元）
[7 empty] | 综合单价 |  | 综合合价 | 其中
暂估价
26 | 030702009002 | 弯头导流叶片 | 1.名称:弯头导流叶片 2.具体工作内容及要求应按设计图纸、招标文件相关规定、施工规范及技术要求等综合考虑 |  | m2 | 0.56
27 | 030702008003 | 柔性软风管 | 1.名称:风管软接头 2.具体工作内容及要求应按设计图纸、招标文件相关规定、施工规范及技术要求等综合考虑 |  | m2 | 4.74
28 | 030702001018 | 镀锌钢板 δ=0.5mm | 1.名称:镀锌钢板 2.形状:矩形 3.规格:长边长≤320mm 4.板材厚度:δ=0.5mm 5.接口形式:咬口 6.其他:法兰、支吊架除锈刷油 |  | m2 | 16.84
29 | 030702001019 | 镀锌钢板 δ=0.5mm | 1.名称:镀锌钢板 2.形状:矩形 3.规格:长边长≤450mm 4.板材厚度:δ=0.5mm 5.接口形式:咬口 6.其他:法兰、支吊架除锈刷油 |  | m2 | 10.1
30 | 030702001023 | 镀锌钢板 δ=0.6mm | 1.名称:镀锌钢板 2.形状:矩形 3.规格:长边长≤1000mm 4.板材厚度:δ=0.75mm 5.接口形式:咬口 6.其他:法兰、支吊架除锈刷油 |  | m2 | 119.66
31 | 030702001020 | 镀锌钢板 δ=0.75mm | 1.名称:镀锌钢板 2.形状:矩形 3.规格:长边长≤1000mm 4.板材厚度:δ=0.75mm 5.接口形式:咬口 6.其他:法兰、支吊架除锈刷油 |  | m2 | 43.47
本页小计
注：为计取规费等的使用，可在表中增设其中：“定额人工费”。
表—08
分部分项工程和单价措施项目清单与计价表
工程名称：暖通工程 |  |  |  | 标段： |  |  |  | 第 7 页 共 7 页
序号 | 项目编码 | 项目名称 | 项目特征描述 |  | 计量单位 | 工程量 | 金额（元）
[7 empty] | 综合单价 |  | 综合合价 | 其中
暂估价
32 | 030702001021 | 镀锌钢板 δ=1.0mm | 1.名称:镀锌钢板 2.形状:矩形 3.规格:长边长≤1250mm 4.板材厚度:δ=1.0mm 5.接口形式:咬口 6.其他:法兰、支吊架除锈刷油 |  | m2 | 98.61
33 | 030702001022 | 镀锌钢板 δ=1.0mm | 1.名称:镀锌钢板 2.形状:矩形 3.规格:长边长≤2000mm 4.板材厚度:δ=1.0mm 5.接口形式:咬口 6.其他:法兰、支吊架除锈刷油 |  | m2 | 5
34 | 011210005001 | 固定挡烟垂壁 | 1.名称:固定挡烟垂壁 2.材质:不燃材料 3.具体工作内容及要求应按设计图纸、招标文件相关规定、施工规范及技术要求等综合考虑 |  | m2 | 527.16
35 | 030704001003 | 通风工程检测、调试 | 1.风管工程量:通风工程检测、调试 2.具体工作内容及要求应按设计图纸、招标文件相关规定、施工规范及技术要求等综合考虑 |  | 系统 | 1
通风系统合计
分部分项合计
措施项目
36 | 031302007001 | 高层施工增加 |  |  | 项 | 1
37 | 031301017001 | 脚手架搭拆费 |  |  | 项 | 1
单价措施合计
本页小计
合 计
注：为计取规费等的使用，可在表中增设其中：“定额人工费”。
表—08

## 表-08 分部分项工程和单价措施项目清单与计价表(含措施标题)
分部分项工程和单价措施项目清单与计价表
工程名称：暖通工程 |  |  |  | 标段： |  |  |  | 第 1 页 共 7 页
序号 | 项目编码 | 项目名称 | 项目特征描述 |  | 计量单位 | 工程量 | 金额（元）
[7 empty] | 综合单价 |  | 综合合价 | 其中
暂估价
通风系统
1 | 030108003017 | 轴流通风机 | 1.名称:管道式排风机PF-1F-01~PF-1F-02 2.规格:风量:参考电功率:3.0KW,12000M3/H,P=400PA 3.减振底座形式、数量:弹簧减震器 4.其他:含支吊架制作安装、除锈刷漆 5.安装方式:吊装 6.具体工作内容及要求应按设计图纸、招标文件相关规定、施工规范及技术要求等综合考虑 |  | 台 | 2
2 | 030108003018 | 轴流通风机 | 1.名称:管道式排风机PF-1F-03 2.规格:风量:参考电功率:0.18KW,1000M3/H,P=320PA 3.减振底座形式、数量:弹簧减震器 4.其他:含支吊架制作安装、除锈刷漆 5.安装方式:吊装 6.具体工作内容及要求应按设计图纸、招标文件相关规定、施工规范及技术要求等综合考虑 |  | 台 | 1
3 | 030108003019 | 轴流通风机 | 1.名称:管道式排风机PF-B1-01 2.规格:风量:参考电功率:1.10KW,5000M3/H,P=300PA 3.减振底座形式、数量:弹簧减震器 4.其他:含支吊架制作安装、除锈刷漆 5.安装方式:吊装 6.具体工作内容及要求应按设计图纸、招标文件相关规定、施工规范及技术要求等综合考虑 |  | 台 | 1
本页小计
注：为计取规费等的使用，可在表中增设其中：“定额人工费”。
表—08
分部分项工程和单价措施项目清单与计价表
工程名称：暖通工程 |  |  |  | 标段： |  |  |  | 第 2 页 共 7 页
序号 | 项目编码 | 项目名称 | 项目特征描述 |  | 计量单位 | 工程量 | 金额（元）
[7 empty] | 综合单价 |  | 综合合价 | 其中
暂估价
4 | 030108003020 | 轴流通风机 | 1.名称:管道式排风机SF-B1-01 2.规格:风量:参考电功率:1.10KW,5000M3/H,P=300PA 3.减振底座形式、数量:弹簧减震器 4.其他:含支吊架制作安装、除锈刷漆 5.安装方式:吊装 6.具体工作内容及要求应按设计图纸、招标文件相关规定、施工规范及技术要求等综合考虑 |  | 台 | 1
5 | 030108003007 | 轴流通风机 | 1.名称:边墙排风机CEF-15 2.规格:参考电功率:0.37KW,1500M3/H,全压:190PA 3.具体工作内容及要求应按设计图纸、招标文件相关规定、施工规范及技术要求等综合考虑 |  | 台 | 1
6 | 030108003021 | 轴流通风机 | 1.名称:边墙排风机CEF-20 2.规格:参考电功率:0.37KW,2000M3/H,全压:190PA,带防虫/防鼠网 3.具体工作内容及要求应按设计图纸、招标文件相关规定、施工规范及技术要求等综合考虑 |  | 台 | 1
7 | 030108003022 | 轴流通风机 | 1.名称:边墙排风机CEF-30 2.规格:参考电功率:0.55KW,3000M3/H,全压:166PA 3.具体工作内容及要求应按设计图纸、招标文件相关规定、施工规范及技术要求等综合考虑 |  | 台 | 1
本页小计
注：为计取规费等的使用，可在表中增设其中：“定额人工费”。
表—08
分部分项工程和单价措施项目清单与计价表
工程名称：暖通工程 |  |  |  | 标段： |  |  |  | 第 3 页 共 7 页
序号 | 项目编码 | 项目名称 | 项目特征描述 |  | 计量单位 | 工程量 | 金额（元）
[7 empty] | 综合单价 |  | 综合合价 | 其中
暂估价
8 | 030108003023 | 轴流通风机 | 1.名称:边墙排风机CEF-40 2.规格:参考电功率:0.55KW,4000M3/H,全压:173PA,带防虫/防鼠网 3.具体工作内容及要求应按设计图纸、招标文件相关规定、施工规范及技术要求等综合考虑 |  | 台 | 1
9 | 030108006001 | 其他风机 | 1.名称:天花排气扇 2.规格:参考电功率:0.12KW,L=600M3/H 全压:76PA 3.具体工作内容及要求应按设计图纸、招标文件相关规定、施工规范及技术要求等综合考虑 |  | 台 | 6
10 | 030108006002 | 其他风机 | 1.名称:窗式排气扇BP-02 2.规格:参考电功率:0.05KW,L=200M3/H 全压:76PA 3.具体工作内容及要求应按设计图纸、招标文件相关规定、施工规范及技术要求等综合考虑 |  | 台 | 1
11 | 030108006003 | 其他风机 | 1.名称:窗式排气扇BP-10 2.规格:参考电功率:0.21KW,L=1000M3/H 全压:76PA 3.具体工作内容及要求应按设计图纸、招标文件相关规定、施工规范及技术要求等综合考虑 |  | 台 | 20
12 | 030701003001 | 空调器 | 1.名称:立柜式分体空调AC-3HP 2.规格:电源:220V/50Hz/1φ,Q冷=7200W,Q热=7700W,N=2.05KW,噪音≤44dB(A) ,APF=3.30 3.具体工作内容及要求应按设计图纸、招标文件相关规定、施工规范及技术要求等综合考虑 |  | 台 | 2
本页小计
注：为计取规费等的使用，可在表中增设其中：“定额人工费”。
表—08
分部分项工程和单价措施项目清单与计价表
工程名称：暖通工程 |  |  |  | 标段： |  |  |  | 第 4 页 共 7 页
序号 | 项目编码 | 项目名称 | 项目特征描述 |  | 计量单位 | 工程量 | 金额（元）
[7 empty] | 综合单价 |  | 综合合价 | 其中
暂估价
13 | 030703001014 | 碳钢阀门 | 1.名称:70℃电动防火阀 2.规格:500*500 3.具体工作内容及要求应按设计图纸、招标文件相关规定、施工规范及技术要求等综合考虑 |  | 个 | 3
14 | 030703001050 | 碳钢阀门 | 1.名称:70℃电动防火阀 2.规格:600*300 3.具体工作内容及要求应按设计图纸、招标文件相关规定、施工规范及技术要求等综合考虑 |  | 个 | 3
15 | 030703001051 | 碳钢阀门 | 1.名称:70℃电动防火阀 2.规格:600*600 3.具体工作内容及要求应按设计图纸、招标文件相关规定、施工规范及技术要求等综合考虑 |  | 个 | 1
16 | 030703001052 | 碳钢阀门 | 1.名称:70℃电动防火阀 2.规格:800*400 3.支架形式、材质:支吊架制作安装、除锈刷漆 4.具体工作内容及要求应按设计图纸、招标文件相关规定、施工规范及技术要求等综合考虑 |  | 个 | 1
17 | 030703001053 | 碳钢阀门 | 1.名称:70℃电动防火阀 2.规格:400*200 3.具体工作内容及要求应按设计图纸、招标文件相关规定、施工规范及技术要求等综合考虑 |  | 个 | 1
18 | 030703001054 | 碳钢阀门 | 1.名称:70℃防火阀 2.规格:630*400 3.支架形式、材质:支吊架制作安装、除锈刷漆 4.具体工作内容及要求应按设计图纸、招标文件相关规定、施工规范及技术要求等综合考虑 |  | 个 | 2
本页小计
注：为计取规费等的使用，可在表中增设其中：“定额人工费”。
表—08
分部分项工程和单价措施项目清单与计价表
工程名称：暖通工程 |  |  |  | 标段： |  |  |  | 第 5 页 共 7 页
序号 | 项目编码 | 项目名称 | 项目特征描述 |  | 计量单位 | 工程量 | 金额（元）
[7 empty] | 综合单价 |  | 综合合价 | 其中
暂估价
19 | 030703011013 | 铝及铝合金风口、散流器 | 1.名称:单层百叶风口 2.规格:300X300 3.具体工作内容及要求应按设计图纸、招标文件相关规定、施工规范及技术要求等综合考虑 |  | 个 | 5
20 | 030703011031 | 铝及铝合金风口、散流器 | 1.名称:单层百叶风口 2.规格:400X200 3.具体工作内容及要求应按设计图纸、招标文件相关规定、施工规范及技术要求等综合考虑 |  | 个 | 1
21 | 030703011014 | 铝及铝合金风口、散流器 | 1.名称:单层百叶风口 2.规格:500X500 3.具体工作内容及要求应按设计图纸、招标文件相关规定、施工规范及技术要求等综合考虑 |  | 个 | 8
22 | 030703011032 | 铝及铝合金风口、散流器 | 1.名称:防雨百叶风口 2.规格:500X300 3.具体工作内容及要求应按设计图纸、招标文件相关规定、施工规范及技术要求等综合考虑 |  | 个 | 1
23 | 030703011015 | 铝及铝合金风口、散流器 | 1.名称:防雨百叶风口 2.规格:600X300 3.具体工作内容及要求应按设计图纸、招标文件相关规定、施工规范及技术要求等综合考虑 |  | 个 | 4
24 | 030703011033 | 铝及铝合金风口、散流器 | 1.名称:防雨百叶风口 2.规格:800X400 3.具体工作内容及要求应按设计图纸、招标文件相关规定、施工规范及技术要求等综合考虑 |  | 个 | 1
25 | 030703011016 | 铝及铝合金风口、散流器 | 1.名称:防雨百叶风口 2.规格:2000X500 3.具体工作内容及要求应按设计图纸、招标文件相关规定、施工规范及技术要求等综合考虑 |  | 个 | 2
本页小计
注：为计取规费等的使用，可在表中增设其中：“定额人工费”。
表—08
分部分项工程和单价措施项目清单与计价表
工程名称：暖通工程 |  |  |  | 标段： |  |  |  | 第 6 页 共 7 页
序号 | 项目编码 | 项目名称 | 项目特征描述 |  | 计量单位 | 工程量 | 金额（元）
[7 empty] | 综合单价 |  | 综合合价 | 其中
暂估价
26 | 030702009002 | 弯头导流叶片 | 1.名称:弯头导流叶片 2.具体工作内容及要求应按设计图纸、招标文件相关规定、施工规范及技术要求等综合考虑 |  | m2 | 0.56
27 | 030702008003 | 柔性软风管 | 1.名称:风管软接头 2.具体工作内容及要求应按设计图纸、招标文件相关规定、施工规范及技术要求等综合考虑 |  | m2 | 4.74
28 | 030702001018 | 镀锌钢板 δ=0.5mm | 1.名称:镀锌钢板 2.形状:矩形 3.规格:长边长≤320mm 4.板材厚度:δ=0.5mm 5.接口形式:咬口 6.其他:法兰、支吊架除锈刷油 |  | m2 | 16.84
29 | 030702001019 | 镀锌钢板 δ=0.5mm | 1.名称:镀锌钢板 2.形状:矩形 3.规格:长边长≤450mm 4.板材厚度:δ=0.5mm 5.接口形式:咬口 6.其他:法兰、支吊架除锈刷油 |  | m2 | 10.1
30 | 030702001023 | 镀锌钢板 δ=0.6mm | 1.名称:镀锌钢板 2.形状:矩形 3.规格:长边长≤1000mm 4.板材厚度:δ=0.75mm 5.接口形式:咬口 6.其他:法兰、支吊架除锈刷油 |  | m2 | 119.66
31 | 030702001020 | 镀锌钢板 δ=0.75mm | 1.名称:镀锌钢板 2.形状:矩形 3.规格:长边长≤1000mm 4.板材厚度:δ=0.75mm 5.接口形式:咬口 6.其他:法兰、支吊架除锈刷油 |  | m2 | 43.47
本页小计
注：为计取规费等的使用，可在表中增设其中：“定额人工费”。
表—08
分部分项工程和单价措施项目清单与计价表
工程名称：暖通工程 |  |  |  | 标段： |  |  |  | 第 7 页 共 7 页
序号 | 项目编码 | 项目名称 | 项目特征描述 |  | 计量单位 | 工程量 | 金额（元）
[7 empty] | 综合单价 |  | 综合合价 | 其中
暂估价
32 | 030702001021 | 镀锌钢板 δ=1.0mm | 1.名称:镀锌钢板 2.形状:矩形 3.规格:长边长≤1250mm 4.板材厚度:δ=1.0mm 5.接口形式:咬口 6.其他:法兰、支吊架除锈刷油 |  | m2 | 98.61
33 | 030702001022 | 镀锌钢板 δ=1.0mm | 1.名称:镀锌钢板 2.形状:矩形 3.规格:长边长≤2000mm 4.板材厚度:δ=1.0mm 5.接口形式:咬口 6.其他:法兰、支吊架除锈刷油 |  | m2 | 5
34 | 011210005001 | 固定挡烟垂壁 | 1.名称:固定挡烟垂壁 2.材质:不燃材料 3.具体工作内容及要求应按设计图纸、招标文件相关规定、施工规范及技术要求等综合考虑 |  | m2 | 527.16
35 | 030704001003 | 通风工程检测、调试 | 1.风管工程量:通风工程检测、调试 2.具体工作内容及要求应按设计图纸、招标文件相关规定、施工规范及技术要求等综合考虑 |  | 系统 | 1
通风系统合计
分部分项合计
措施项目
| 2 | 措施其他项目
36 | 031302007001 | 高层施工增加 |  |  | 项 | 1
37 | 031301017001 | 脚手架搭拆费 |  |  | 项 | 1
单价措施合计
本页小计
合 计
注：为计取规费等的使用，可在表中增设其中：“定额人工费”。
表—08

## 表-11 总价措施项目清单与计价表-1
总价措施项目清单与计价表
工程名称：暖通工程 |  |  |  |  | 标段： |  |  | 第 1 页 共 2 页
序号 | 项目编码 | 项目名称 | 计算基础 | 费率 (%) |  | 金额 (元) | 调整费率 (%) |  | 调整后金额 (元) | 备注
1 | LSSGCSF00001 | 绿色施工安全防护措施费 | 分部分项人工费+分部分项机具费 | 35.77 | [5 empty] | 以分部分项的人工费与施工机具费之和为计算基础，费率35.77%
2 | 031301010001 | 安装与生产同时进行增加费用 | 分部分项人工费 | 0 | [5 empty] | 按人工费的10%计算
3 | 031301011001 | 在有害身体健康环境中施工增加费 | 分部分项人工费 | 0 | [5 empty] | 按人工费的10%计算
4 | TSSGBWZJF001 | 在地下（暗）室、设备及大口径管道内等特殊施工部位进行施工增加费 |  | 30 | [5 empty] | 按该部分人工费的30%计算
5 | 粤031302008001 | 赶工措施费 | 分部分项人工费+分部分项机具费 | 0 | [5 empty] | 赶工措施费=（1-δ）*分部分项（人工费+施工机具费）*0.344 （0.8≤δ＜1 式中：δ=合同工期/定额工期）
6 | 031302002001 | 夜间施工增加费 |  | 20 | [5 empty] | 按其夜间施工项目人工费的20%计算
7 | JTGRSGZJF001 | 交通干扰工程施工增加费 |  | 10 | [5 empty] | 按在市政道路上施工项目人工费的10%计算
8 | 粤031302009001 | 文明工地增加费 | 分部分项人工费+分部分项机具费 | 0 | [5 empty] | 以分部分项的人工费与施工机具费之和为计算基础；市级文明工地1.00%；省级文明工地2.00%
9 | DXGXJCJXF001 | 地下管线交叉降效费 | [7 empty] | 按实际发生或经批准的施工方案计算
编制人（造价人员）： |  |  |  |  | 复核人（造价工程师）：
表-11
总价措施项目清单与计价表
工程名称：暖通工程 |  |  |  |  | 标段： |  |  | 第 2 页 共 2 页
序号 | 项目编码 | 项目名称 | 计算基础 | 费率 (%) |  | 金额 (元) | 调整费率 (%) |  | 调整后金额 (元) | 备注
10 | QTFY00000001 | 其他费用 | [7 empty] | 按实际发生或经批准的施工组织设计方案计算
合 计
编制人（造价人员）： |  |  |  |  | 复核人（造价工程师）：
表-11

## 表-12 其他项目清单与计价汇总表-1
其他项目清单与计价汇总表
工程名称：暖通工程 |  |  | 标段： |  | 第 1 页 共 1 页
序号 | 项目名称 | 金额（元） |  | 结算金额（元） |  | 备注
1 | 暂列金额 | 0.00 |  |  |  | 明细详见表-12-1
2 | 暂估价 | 0.00
2.1 | 材料暂估价 | — |  |  |  | 明细详见表-12-2
2.2 | 专业工程暂估价 | 0.00 |  |  |  | 明细详见表-12-3
3 | 计日工 |  |  |  |  | 明细详见表-12-4
4 | 总承包服务费 |  |  |  |  | 明细详见表-12-5
5 | 预算包干费
6 | 工程优质费
7 | 概算幅度差
8 | 现场签证费用
9 | 索赔费用
10 | 其他费用
合 计 | [5 empty] | —
注：材料（工程设备）暂估单价进入清单项目综合单价，此处不汇总。
表—12

## 表-13 规费、税金项目清单与计价表-1
规费、税金项目清单与计价表
工程名称：暖通工程 |  |  |  | 标段： |  | 第 1 页 共 1 页
序号 | 项目名称 | 计算基础 | 取费基数 |  | 计算费率 (%) |  | 金额(元)
1 | 增值税销项税额 | 分部分项合计+措施合计+其他项目 |  |  | 9
合 计
编制人（造价人员）： |  |  |  | 复核人（造价工程师）：
表—13