## 封-1 招标工程量清单封面
| 消防水工程 |  |  | 工程
招 标 工 程 量 清 单
|  | 招 标 人： | 广州市花都区狮岭镇新庄经济联合社
(单位盖章)
造价咨询人：
(单位盖章)
年 月 日
封-1

## 扉-1 招标工程量清单扉页
| 消防水工程 |  |  |  | 工程
招 标 工 程 量 清 单
招 标 人： |  | 广州市花都区狮岭镇新庄经济联合社 | 造价咨询人：
|  | （单位盖章） |  | (单位资质专用章)
法定代表人 或其授权人： |  |  | 法定代表人 或其授权人：
|  | (签字或盖章) |  | (签字或盖章)
编 制 人： |  |  | 复 核 人：
|  | (造价人员签字盖专用章) |  | (造价工程师签字盖专用章)
编制时间： |  |  | 复核时间：
扉-1

## 表-04 单位工程招标控制价汇总表
单位工程招标控制价汇总表
工程名称：消防水工程 |  | 标段： |  | 第 1 页 共 1 页
序号 | 汇总内容 |  | 金额:(元) |  | 其中：暂估价(元)
1 | 分部分项合计
1.1 | 自动喷水灭火系统
1.2 | 消火栓灭火系统
1.3 | 气体灭火系统
1.4 | 消防水泵房
2 | 措施合计
2.1 | 绿色施工安全防护措施费
2.2 | 其他措施费
3 | 其他项目
3.1 | 暂列金额
3.2 | 暂估价
3.3 | 计日工
3.4 | 总承包服务费
3.5 | 预算包干费
3.6 | 工程优质费
3.7 | 概算幅度差
3.8 | 索赔费用
3.9 | 现场签证费用
3.10 | 其他费用
4 | 税前工程造价
5 | 增值税销项税额
6 | 总造价
7 | 人工费
招标控制价合计=1+2+3+5
注：本表适用于单位工程招标控制价或投标报价的汇总，如无单位工程划分，单项工程也使用本表汇总
表—04

## 表-08 分部分项工程和单价措施项目清单与计价表
分部分项工程和单价措施项目清单与计价表
工程名称：消防水工程 |  |  |  | 标段： |  |  |  | 第 1 页 共 24 页
序号 | 项目编码 | 项目名称 | 项目特征描述 |  | 计量单位 | 工程量 | 金额（元）
[7 empty] | 综合单价 |  | 综合合价 | 其中
暂估价
自动喷水灭火系统
1 | 030901001001 | 水喷淋钢管 | 1.安装部位:室内 2.材质、规格:内外壁热镀锌加厚钢管DN25 3.连接形式:螺纹连接 4.压力试验及冲洗设计要求:水压试验、水冲洗 5.具体工作内容及要求应按设计图纸、招标文件相关规定、施工规范及技术要求等综合考虑 |  | m | 1660.59
2 | 030901001002 | 水喷淋钢管 | 1.安装部位:室内 2.材质、规格:内外壁热镀锌加厚钢管DN32 3.连接形式:螺纹连接 4.压力试验及冲洗设计要求:水压试验、水冲洗 5.具体工作内容及要求应按设计图纸、招标文件相关规定、施工规范及技术要求等综合考虑 |  | m | 1169.35
3 | 030901001003 | 水喷淋钢管 | 1.安装部位:室内 2.材质、规格:内外壁热镀锌加厚钢管DN40 3.连接形式:螺纹连接 4.压力试验及冲洗设计要求:水压试验、水冲洗 5.具体工作内容及要求应按设计图纸、招标文件相关规定、施工规范及技术要求等综合考虑 |  | m | 597.64
4 | 030901001004 | 水喷淋钢管 | 1.安装部位:室内 2.材质、规格:内外壁热镀锌加厚钢管DN50 3.连接形式:螺纹连接 4.压力试验及冲洗设计要求:水压试验、水冲洗 5.具体工作内容及要求应按设计图纸、招标文件相关规定、施工规范及技术要求等综合考虑 |  | m | 1128.89
本页小计
注：为计取规费等的使用，可在表中增设其中：“定额人工费”。
表—08
分部分项工程和单价措施项目清单与计价表
工程名称：消防水工程 |  |  |  | 标段： |  |  |  | 第 2 页 共 24 页
序号 | 项目编码 | 项目名称 | 项目特征描述 |  | 计量单位 | 工程量 | 金额（元）
[7 empty] | 综合单价 |  | 综合合价 | 其中
暂估价
5 | 030901001005 | 水喷淋钢管 | 1.安装部位:室内 2.材质、规格:内外壁热镀锌加厚钢管DN65 3.连接形式:沟槽式卡箍连接 4.压力试验及冲洗设计要求:水压试验、水冲洗 5.具体工作内容及要求应按设计图纸、招标文件相关规定、施工规范及技术要求等综合考虑 |  | m | 16.17
6 | 030901001006 | 水喷淋钢管 | 1.安装部位:室内 2.材质、规格:内外壁热镀锌加厚钢管DN80 3.连接形式:沟槽式卡箍连接 4.压力试验及冲洗设计要求:水压试验、水冲洗 5.具体工作内容及要求应按设计图纸、招标文件相关规定、施工规范及技术要求等综合考虑 |  | m | 88.91
7 | 030901001007 | 水喷淋钢管 | 1.安装部位:室内 2.材质、规格:内外壁热镀锌加厚钢管DN100 3.连接形式:沟槽式卡箍连接 4.压力试验及冲洗设计要求:水压试验、水冲洗 5.具体工作内容及要求应按设计图纸、招标文件相关规定、施工规范及技术要求等综合考虑 |  | m | 155.44
8 | 030901001008 | 水喷淋钢管 | 1.安装部位:室内 2.材质、规格:内外壁热镀锌加厚钢管DN150 3.连接形式:沟槽式卡箍连接 4.压力试验及冲洗设计要求:水压试验、水冲洗 5.具体工作内容及要求应按设计图纸、招标文件相关规定、施工规范及技术要求等综合考虑 |  | m | 369.2
本页小计
注：为计取规费等的使用，可在表中增设其中：“定额人工费”。
表—08
分部分项工程和单价措施项目清单与计价表
工程名称：消防水工程 |  |  |  | 标段： |  |  |  | 第 3 页 共 24 页
序号 | 项目编码 | 项目名称 | 项目特征描述 |  | 计量单位 | 工程量 | 金额（元）
[7 empty] | 综合单价 |  | 综合合价 | 其中
暂估价
9 | 031002001004 | 管道支架制安 | 1.材质:型钢 2.管架形式:综合 3.具体工作内容及要求应按设计图纸、招标文件相关规定、施工规范及技术要求等综合考虑 |  | kg | 1570.56
10 | 031201003002 | 金属结构刷油 | 1.名称:金属结构刷油 2.除锈级别:手工除锈 3.涂刷遍数:樟丹两道、灰色调和漆两道 4.具体工作内容及要求应按设计图纸、招标文件相关规定、施工规范及技术要求等综合考虑 |  | kg | 1570.56
11 | 031201001001 | 管道刷油 | 1.名称:管道刷油 2.涂刷遍数:刷樟丹二道,红色调和漆二道 3.4.具体工作内容及要求应按设计图纸、招标文件相关规定、施工规范及技术要求等综合考虑 |  | m2 | 908.16
12 | 031003001003 | 螺纹阀门 | 1.类型:截止阀 2.材质:全铜 3.规格、压力等级:DN25 4.连接形式:螺纹连接 5.具体工作内容及要求应按设计图纸、招标文件相关规定、施工规范及技术要求等综合考虑 |  | 个 | 3
13 | 031003001004 | 螺纹阀门 | 1.类型:截止阀 2.材质:综合考虑 3.规格、压力等级:DN50 4.连接形式:螺纹连接 5.具体工作内容及要求应按设计图纸、招标文件相关规定、施工规范及技术要求等综合考虑 |  | 个 | 10
本页小计
注：为计取规费等的使用，可在表中增设其中：“定额人工费”。
表—08
分部分项工程和单价措施项目清单与计价表
工程名称：消防水工程 |  |  |  | 标段： |  |  |  | 第 4 页 共 24 页
序号 | 项目编码 | 项目名称 | 项目特征描述 |  | 计量单位 | 工程量 | 金额（元）
[7 empty] | 综合单价 |  | 综合合价 | 其中
暂估价
14 | 031003001005 | 螺纹阀门 | 1.类型:自动排气阀 2.材质:全铜 3.规格、压力等级:DN25 4.连接形式:螺纹连接 5.具体工作内容及要求应按设计图纸、招标文件相关规定、施工规范及技术要求等综合考虑 |  | 个 | 3
15 | 031003003003 | 焊接法兰阀门 | 1.类型:信号闸阀 2.材质:综合考虑 3.规格、压力等级:DN80 4.连接形式:法兰连接 5.具体工作内容及要求应按设计图纸、招标文件相关规定、施工规范及技术要求等综合考虑 |  | 个 | 1
16 | 031003003004 | 焊接法兰阀门 | 1.类型:信号闸阀 2.材质:综合考虑 3.规格、压力等级:DN150 4.连接形式:法兰连接 5.具体工作内容及要求应按设计图纸、招标文件相关规定、施工规范及技术要求等综合考虑 |  | 个 | 14
17 | 031003003014 | 焊接法兰阀门 | 1.类型:明杆闸阀 2.材质:综合考虑 3.规格、压力等级:DN100 4.连接形式:法兰连接 5.具体工作内容及要求应按设计图纸、招标文件相关规定、施工规范及技术要求等综合考虑 |  | 个 | 3
18 | 031003003055 | 焊接法兰阀门 | 1.类型:明杆闸阀 2.材质:综合考虑 3.规格、压力等级:DN150 4.连接形式:法兰连接 5.具体工作内容及要求应按设计图纸、招标文件相关规定、施工规范及技术要求等综合考虑 |  | 个 | 2
本页小计
注：为计取规费等的使用，可在表中增设其中：“定额人工费”。
表—08
分部分项工程和单价措施项目清单与计价表
工程名称：消防水工程 |  |  |  | 标段： |  |  |  | 第 5 页 共 24 页
序号 | 项目编码 | 项目名称 | 项目特征描述 |  | 计量单位 | 工程量 | 金额（元）
[7 empty] | 综合单价 |  | 综合合价 | 其中
暂估价
19 | 031003003056 | 焊接法兰阀门 | 1.类型:缓闭止回阀 2.材质:综合考虑 3.规格、压力等级:DN100 4.连接形式:法兰连接 5.具体工作内容及要求应按设计图纸、招标文件相关规定、施工规范及技术要求等综合考虑 |  | 个 | 1
20 | 030901008001 | 试水末端装置 | 1.类型:试水末端装置 2.规格:DN25 3.组装形式:螺纹连接 4.具体工作内容及要求应按设计图纸、招标文件相关规定、施工规范及技术要求等综合考虑 |  | 组 | 4
21 | 030901008002 | 末端试水阀 | 1.类型:末端试水阀 2.规格:DN25 3.组装形式:螺纹连接 4.具体工作内容及要求应按设计图纸、招标文件相关规定、施工规范及技术要求等综合考虑 |  | 组 | 6
22 | 030901006002 | 水流指示器 | 1.类型:水流指示器 2.材质:综合考虑 3.规格、型号:DN80 4.连接形式:法兰连接 5.具体工作内容及要求应按设计图纸、招标文件相关规定、施工规范及技术要求等综合考虑 |  | 个 | 1
23 | 030901006003 | 水流指示器 | 1.类型:水流指示器 2.材质:综合考虑 3.规格、型号:DN150 4.连接形式:法兰连接 5.具体工作内容及要求应按设计图纸、招标文件相关规定、施工规范及技术要求等综合考虑 |  | 个 | 9
本页小计
注：为计取规费等的使用，可在表中增设其中：“定额人工费”。
表—08
分部分项工程和单价措施项目清单与计价表
工程名称：消防水工程 |  |  |  | 标段： |  |  |  | 第 6 页 共 24 页
序号 | 项目编码 | 项目名称 | 项目特征描述 |  | 计量单位 | 工程量 | 金额（元）
[7 empty] | 综合单价 |  | 综合合价 | 其中
暂估价
24 | 031003003077 | 旋流防止器 | 1.类型:旋流防止器 2.材质:综合考虑 3.规格、压力等级:DN100 4.连接形式:法兰连接 5.具体工作内容及要求应按设计图纸、招标文件相关规定、施工规范及技术要求等综合考虑 |  | 个 | 1
25 | 030901007002 | 减压孔板 | 1.材质:碳钢 2.规格:DN150 3.连接形式:综合考虑 4.具体工作内容及要求应按设计图纸、招标文件相关规定、施工规范及技术要求等综合考虑 |  | 个 | 7
26 | 030601004002 | 流量仪表 | 1.名称:流量开关 2.具体工作内容及要求应按设计图纸、招标文件相关规定、施工规范及技术要求等综合考虑 |  | 台 | 1
27 | 030901003003 | 水喷淋(雾)喷头 | 1.类型:68℃直立型喷头 2.规格:标准覆盖面积洒水喷头,快速响应喷头,K=80 3.连接形式:螺纹连接 4.具体工作内容及要求应按设计图纸、招标文件相关规定、施工规范及技术要求等综合考虑 |  | 个 | 2149
28 | 031002003004 | 套管 | 1.名称、类型:刚性防水套管 2.材质:焊接钢管 3.规格:介质管道公称直径DN50(及DN50以内) 4.具体工作内容及要求应按设计图纸、招标文件相关规定、施工规范及技术要求等综合考虑 |  | 个 | 1
本页小计
注：为计取规费等的使用，可在表中增设其中：“定额人工费”。
表—08
分部分项工程和单价措施项目清单与计价表
工程名称：消防水工程 |  |  |  | 标段： |  |  |  | 第 7 页 共 24 页
序号 | 项目编码 | 项目名称 | 项目特征描述 |  | 计量单位 | 工程量 | 金额（元）
[7 empty] | 综合单价 |  | 综合合价 | 其中
暂估价
29 | 031002003005 | 套管 | 1.名称、类型:刚性防水套管 2.材质:焊接钢管 3.规格:介质管道公称直径DN150 4.具体工作内容及要求应按设计图纸、招标文件相关规定、施工规范及技术要求等综合考虑 |  | 个 | 1
30 | 031002003039 | 套管 | 1.名称、类型:一般钢套管 2.材质:焊接钢管 3.规格:介质管道公称直径DN150 4.具体工作内容及要求应按设计图纸、招标文件相关规定、施工规范及技术要求等综合考虑 |  | 个 | 8
31 | 031002003032 | 套管 | 1.名称、类型:一般钢套管 2.材质:焊接钢管 3.规格:介质管道公称直径DN150 4.具体工作内容及要求应按设计图纸、招标文件相关规定、施工规范及技术要求等综合考虑 |  | 个 | 15
32 | 031002003033 | 套管 | 1.名称、类型:柔性防水套管 2.材质:焊接钢管 3.规格:介质管道公称直径DN200 4.具体工作内容及要求应按设计图纸、招标文件相关规定、施工规范及技术要求等综合考虑 |  | 个 | 3
33 | 030905002001 | 水灭火控制装置调试 | 1.类别:水灭火控制装置调试 自动喷水灭火系统 2.具体工作内容及要求应按设计图纸、招标文件相关规定、施工规范及技术要求等综合考虑 |  | 点 | 10
自动喷水灭火系统合计
消火栓灭火系统
本页小计
注：为计取规费等的使用，可在表中增设其中：“定额人工费”。
表—08
分部分项工程和单价措施项目清单与计价表
工程名称：消防水工程 |  |  |  | 标段： |  |  |  | 第 8 页 共 24 页
序号 | 项目编码 | 项目名称 | 项目特征描述 |  | 计量单位 | 工程量 | 金额（元）
[7 empty] | 综合单价 |  | 综合合价 | 其中
暂估价
34 | 030901002009 | 消火栓钢管 | 1.安装部位:室内 2.材质、规格:内外热镀锌加厚钢管DN65 3.连接形式:沟槽式卡箍连接 4.压力试验及冲洗设计要求:水压试验、水冲洗 5.具体工作内容及要求应按设计图纸、招标文件相关规定、施工规范及技术要求等综合考虑 |  | m | 121.97
35 | 030901002011 | 消火栓钢管 | 1.安装部位:室内 2.材质、规格:内外热镀锌加厚钢管DN100 3.连接形式:沟槽式卡箍连接 4.压力试验及冲洗设计要求:水压试验、水冲洗 5.具体工作内容及要求应按设计图纸、招标文件相关规定、施工规范及技术要求等综合考虑 |  | m | 482.53
36 | 030901002012 | 消火栓钢管 | 1.安装部位:室内 2.材质、规格:内外热镀锌加厚钢管DN150 3.连接形式:沟槽式卡箍连接 4.压力试验及冲洗设计要求:水压试验、水冲洗 5.具体工作内容及要求应按设计图纸、招标文件相关规定、施工规范及技术要求等综合考虑 |  | m | 125.36
37 | 030901002014 | 消火栓钢管 | 1.安装部位:室内 2.材质、规格:内外热镀锌加厚钢管DN200 3.连接形式:沟槽式卡箍连接 4.压力试验及冲洗设计要求:水压试验、水冲洗 5.具体工作内容及要求应按设计图纸、招标文件相关规定、施工规范及技术要求等综合考虑 |  | m | 18.44
本页小计
注：为计取规费等的使用，可在表中增设其中：“定额人工费”。
表—08
分部分项工程和单价措施项目清单与计价表
工程名称：消防水工程 |  |  |  | 标段： |  |  |  | 第 9 页 共 24 页
序号 | 项目编码 | 项目名称 | 项目特征描述 |  | 计量单位 | 工程量 | 金额（元）
[7 empty] | 综合单价 |  | 综合合价 | 其中
暂估价
38 | 031002001002 | 管道支架制安 | 1.材质:型钢 2.管架形式:综合 3.具体工作内容及要求应按设计图纸、招标文件相关规定、施工规范及技术要求等综合考虑 |  | kg | 383.16
39 | 031201003003 | 金属结构刷油 | 1.名称:金属结构刷油 2.除锈级别:手工除锈 3.涂刷遍数:樟丹两道、灰色调和漆两道 4.具体工作内容及要求应按设计图纸、招标文件相关规定、施工规范及技术要求等综合考虑 |  | kg | 383.16
40 | 031201001002 | 管道刷油 | 1.名称:管道刷油 2.涂刷遍数:刷樟丹二道,红色调和漆二道 3.4.具体工作内容及要求应按设计图纸、招标文件相关规定、施工规范及技术要求等综合考虑 |  | m2 | 378.31
41 | 031003001001 | 螺纹阀门 | 1.类型:截止阀 2.材质:全铜 3.规格、压力等级:DN25 4.连接形式:螺纹连接 5.具体工作内容及要求应按设计图纸、招标文件相关规定、施工规范及技术要求等综合考虑 |  | 个 | 3
42 | 031003001002 | 螺纹阀门 | 1.类型:自动排气阀 2.材质:全铜 3.规格、压力等级:DN25 4.连接形式:螺纹连接 5.具体工作内容及要求应按设计图纸、招标文件相关规定、施工规范及技术要求等综合考虑 |  | 个 | 2
本页小计
注：为计取规费等的使用，可在表中增设其中：“定额人工费”。
表—08
分部分项工程和单价措施项目清单与计价表
工程名称：消防水工程 |  |  |  | 标段： |  |  |  | 第 10 页 共 24 页
序号 | 项目编码 | 项目名称 | 项目特征描述 |  | 计量单位 | 工程量 | 金额（元）
[7 empty] | 综合单价 |  | 综合合价 | 其中
暂估价
43 | 031003003043 | 焊接法兰阀门 | 1.类型:明杆闸阀 2.材质:综合考虑 3.规格、压力等级:DN100 4.连接形式:法兰连接 5.具体工作内容及要求应按设计图纸、招标文件相关规定、施工规范及技术要求等综合考虑 |  | 个 | 16
44 | 031003003054 | 焊接法兰阀门 | 1.类型:明杆闸阀 2.材质:综合考虑 3.规格、压力等级:DN150 4.连接形式:法兰连接 5.具体工作内容及要求应按设计图纸、招标文件相关规定、施工规范及技术要求等综合考虑 |  | 个 | 3
45 | 031003003050 | 焊接法兰阀门 | 1.类型:缓闭止回阀 2.材质:综合考虑 3.规格、压力等级:DN100 4.连接形式:法兰连接 5.具体工作内容及要求应按设计图纸、招标文件相关规定、施工规范及技术要求等综合考虑 |  | 个 | 1
46 | 031003003053 | 旋流防止器 | 1.类型:旋流防止器 2.材质:不锈钢 3.规格、压力等级:DN100 4.连接形式:法兰连接 5.具体工作内容及要求应按设计图纸、招标文件相关规定、施工规范及技术要求等综合考虑 |  | 个 | 2
47 | 030601004005 | 流量仪表 | 1.名称:流量开关 2.具体工作内容及要求应按设计图纸、招标文件相关规定、施工规范及技术要求等综合考虑 |  | 台 | 1
48 | 030817006003 | 水位计安装 | 1.类型:水位计 2.具体工作内容及要求应按设计图纸、招标文件相关规定、施工规范及技术要求等综合考虑 |  | 组 | 1
本页小计
注：为计取规费等的使用，可在表中增设其中：“定额人工费”。
表—08
分部分项工程和单价措施项目清单与计价表
工程名称：消防水工程 |  |  |  | 标段： |  |  |  | 第 11 页 共 24 页
序号 | 项目编码 | 项目名称 | 项目特征描述 |  | 计量单位 | 工程量 | 金额（元）
[7 empty] | 综合单价 |  | 综合合价 | 其中
暂估价
49 | 031002003022 | 套管 | 1.名称、类型:刚性防水套管 2.材质:焊接钢管 3.规格:介质管道公称直径DN50(及DN50以内) 4.具体工作内容及要求应按设计图纸、招标文件相关规定、施工规范及技术要求等综合考虑 |  | 个 | 2
50 | 031002003030 | 套管 | 1.名称、类型:一般钢套管 2.材质:焊接钢管 3.规格:介质管道公称直径DN100 4.具体工作内容及要求应按设计图纸、招标文件相关规定、施工规范及技术要求等综合考虑 |  | 个 | 1
51 | 031002003031 | 套管 | 1.名称、类型:一般钢套管 2.材质:焊接钢管 3.规格:介质管道公称直径DN150 4.具体工作内容及要求应按设计图纸、招标文件相关规定、施工规范及技术要求等综合考虑 |  | 个 | 48
52 | 030901010005 | 室内消火栓 | 1.类型:乙型单栓带灭火器箱组合式消防柜（1800*700*240） 2.型号、规格:自带消防软管卷盘,内设DN65消火栓（减压稳压栓口）,DN65麻质衬胶水龙带,长25米,水枪喷嘴Φ19,消防软管卷盘一套,具体参见图集15S202 3.具体工作内容及要求应按设计图纸、招标文件相关规定、施工规范及技术要求等综合考虑 |  | 套 | 37
本页小计
注：为计取规费等的使用，可在表中增设其中：“定额人工费”。
表—08
分部分项工程和单价措施项目清单与计价表
工程名称：消防水工程 |  |  |  | 标段： |  |  |  | 第 12 页 共 24 页
序号 | 项目编码 | 项目名称 | 项目特征描述 |  | 计量单位 | 工程量 | 金额（元）
[7 empty] | 综合单价 |  | 综合合价 | 其中
暂估价
53 | 030901010006 | 室内消火栓 | 1.类型:乙型单栓带灭火器箱组合式消防柜（1800*700*240） 2.型号、规格:自带消防软管卷盘,内设DN65消火栓,DN65麻质衬胶水龙带,长25米,水枪喷嘴Φ19,消防软管卷盘一套,具体参见图集15S202 3.具体工作内容及要求应按设计图纸、招标文件相关规定、施工规范及技术要求等综合考虑 |  | 套 | 15
54 | 030901013005 | 灭火器 | 1.类型:手提式磷酸铵盐干粉灭火器 2.规格、型号:MF/ABC4 3.具体工作内容及要求应按设计图纸、招标文件相关规定、施工规范及技术要求等综合考虑 |  | 具 | 70
55 | 030901013006 | 灭火器箱 | 1.形式类型:灭火器放置箱 2.规格、型号:可放置两具MF/ABC4 3.具体工作内容及要求应按设计图纸、招标文件相关规定、施工规范及技术要求等综合考虑 |  | 组 | 35
56 | 030901013007 | 灭火器 | 1.类型:贮压悬挂式超细干粉自动灭火装置 2.规格、型号:FZX-ACF10/1.2(充装量10KG) 3.具体工作内容及要求应按设计图纸、招标文件相关规定、施工规范及技术要求等综合考虑 |  | 具 | 1
本页小计
注：为计取规费等的使用，可在表中增设其中：“定额人工费”。
表—08
分部分项工程和单价措施项目清单与计价表
工程名称：消防水工程 |  |  |  | 标段： |  |  |  | 第 13 页 共 24 页
序号 | 项目编码 | 项目名称 | 项目特征描述 |  | 计量单位 | 工程量 | 金额（元）
[7 empty] | 综合单价 |  | 综合合价 | 其中
暂估价
57 | 031006015002 | 水箱 | 1.类型:成品不锈钢水箱 2.型号、规格:4000X3000X2500mm,运行重量:25T,有效容积18m3 3.具体工作内容及要求应按设计图纸、招标文件相关规定、施工规范及技术要求等综合考虑 |  | 台 | 1
58 | 030901012001 | 消防水泵接合器 | 1.名称:消防水泵接合器 2.安装部位:地上 3.型号、规格:地上式-SQD150 4.具体工作内容及要求应按设计图纸、招标文件相关规定、施工规范及技术要求等综合考虑 |  | 套 | 2
59 | 030905002002 | 水灭火控制装置调试 | 1.类别:水灭火控制装置调试 消火栓灭火系统 2.具体工作内容及要求应按设计图纸、招标文件相关规定、施工规范及技术要求等综合考虑 |  | 点 | 52
消火栓灭火系统合计
气体灭火系统
60 | 030904012001 | 气体灭火控制器 | 1.名称:气体灭火控制器 2.安装形式:壁装 3.具体工作内容及要求应按设计图纸、招标文件相关规定、施工规范及技术要求等综合考虑 |  | 台 | 4
61 | 030703007001 | Ⅰ型泄压装置 | 1.名称:机械泄压口 2.规格:XYK(A) 3.具体工作内容及要求应按设计图纸、招标文件相关规定、施工规范及技术要求等综合考虑 |  | 个 | 4
本页小计
注：为计取规费等的使用，可在表中增设其中：“定额人工费”。
表—08
分部分项工程和单价措施项目清单与计价表
工程名称：消防水工程 |  |  |  | 标段： |  |  |  | 第 14 页 共 24 页
序号 | 项目编码 | 项目名称 | 项目特征描述 |  | 计量单位 | 工程量 | 金额（元）
[7 empty] | 综合单价 |  | 综合合价 | 其中
暂估价
62 | 030902009003 | 柜式七氟丙烷气体灭火装置 | 1.类型:柜式七氟丙烷气体灭火装置 2.型号、规格:充装量:41kg/瓶,共1瓶 3.具体工作内容及要求应按设计图纸、招标文件相关规定、施工规范及技术要求等综合考虑 |  | 套 | 1
63 | 030902009008 | 柜式七氟丙烷气体灭火装置 | 1.类型:柜式七氟丙烷气体灭火装置 2.型号、规格:充装量:55kg/瓶,共1瓶 3.具体工作内容及要求应按设计图纸、招标文件相关规定、施工规范及技术要求等综合考虑 |  | 套 | 1
64 | 030902009005 | 柜式七氟丙烷气体灭火装置 | 1.类型:柜式七氟丙烷气体灭火装置 2.型号、规格:充装量:72kg/瓶,共1瓶 3.具体工作内容及要求应按设计图纸、招标文件相关规定、施工规范及技术要求等综合考虑 |  | 套 | 1
65 | 030902009006 | 柜式七氟丙烷气体灭火装置 | 1.类型:柜式七氟丙烷气体灭火装置 2.型号、规格:充装量:88kg/瓶,共1瓶 3.具体工作内容及要求应按设计图纸、招标文件相关规定、施工规范及技术要求等综合考虑 |  | 套 | 1
66 | 030902009007 | 七氟丙烷药剂 | 1.类型:七氟丙烷药剂 2.型号、规格:HFC-227EA 3.具体工作内容及要求应按设计图纸、招标文件相关规定、施工规范及技术要求等综合考虑 |  | kg | 256
本页小计
注：为计取规费等的使用，可在表中增设其中：“定额人工费”。
表—08
分部分项工程和单价措施项目清单与计价表
工程名称：消防水工程 |  |  |  | 标段： |  |  |  | 第 15 页 共 24 页
序号 | 项目编码 | 项目名称 | 项目特征描述 |  | 计量单位 | 工程量 | 金额（元）
[7 empty] | 综合单价 |  | 综合合价 | 其中
暂估价
67 | 030905004002 | 气体灭火系统装置调试 | 1.试验容器规格:70(L以内) 2.备注:按调试、检验和验收所消耗的试验容器总数计算 3.具体工作内容及要求应按设计图纸、招标文件相关规定、施工规范及技术要求等综合考虑 |  | 点 | 2
68 | 030905004003 | 气体灭火系统装置调试 | 1.试验容器规格:100(L以内) 2.备注:按调试、检验和验收所消耗的试验容器总数计算 3.具体工作内容及要求应按设计图纸、招标文件相关规定、施工规范及技术要求等综合考虑 |  | 点 | 2
气体灭火系统合计
消防水泵房
69 | 030801001007 | 内外热浸镀锌加厚钢管 | 1.安装部位:室内 2.材质、规格:内外壁热镀锌加厚钢管DN50 3.连接形式:螺纹连接 4.压力试验及冲洗设计要求:水压试验、水冲洗 5.具体工作内容及要求应按设计图纸、招标文件相关规定、施工规范及技术要求等综合考虑 |  | m | 29.22
70 | 030801001003 | 内外热浸镀锌加厚钢管 | 1.安装部位:室内 2.材质、规格:内外热浸镀锌加厚钢管 DN65 3.压力等级:1.6MPa 4.连接形式:沟槽连接 5.含沟槽管件 6.压力试验及冲洗设计要求:水压试验、水冲洗 7.具体工作内容及要求应按设计图纸、招标文件相关规定、施工规范及技术要求等综合考虑 |  | m | 23.25
本页小计
注：为计取规费等的使用，可在表中增设其中：“定额人工费”。
表—08
分部分项工程和单价措施项目清单与计价表
工程名称：消防水工程 |  |  |  | 标段： |  |  |  | 第 16 页 共 24 页
序号 | 项目编码 | 项目名称 | 项目特征描述 |  | 计量单位 | 工程量 | 金额（元）
[7 empty] | 综合单价 |  | 综合合价 | 其中
暂估价
71 | 030801001004 | 内外热浸镀锌加厚钢管 | 1.安装部位:室内 2.材质、规格:内外热浸镀锌加厚钢管 DN100 3.压力等级:1.6MPa 4.连接形式:沟槽连接 5.含沟槽管件 6.压力试验及冲洗设计要求:水压试验、水冲洗 7.具体工作内容及要求应按设计图纸、招标文件相关规定、施工规范及技术要求等综合考虑 |  | m | 48.64
72 | 030801001005 | 内外热浸镀锌加厚钢管 | 1.安装部位:室内 2.材质、规格:内外热浸镀锌加厚钢管 DN150 3.压力等级:1.6MPa 4.连接形式:沟槽连接 5.含沟槽管件 6.压力试验及冲洗设计要求:水压试验、水冲洗 7.具体工作内容及要求应按设计图纸、招标文件相关规定、施工规范及技术要求等综合考虑 |  | m | 196.29
73 | 030801001006 | 内外热浸镀锌加厚钢管 | 1.安装部位:室内 2.材质、规格:内外热浸镀锌加厚钢管 DN200 3.压力等级:1.6MPa 4.连接形式:沟槽连接 5.含沟槽管件 6.压力试验及冲洗设计要求:水压试验、水冲洗 7.具体工作内容及要求应按设计图纸、招标文件相关规定、施工规范及技术要求等综合考虑 |  | m | 26.61
74 | 031002001006 | 管道减震支吊架制作安装 | 1.名称:管道减震支吊架制作安装 2.材质:型钢 3.具体工作内容及要求应按设计图纸、招标文件相关规定、施工规范及技术要求等综合考虑 |  | kg | 217.57
本页小计
注：为计取规费等的使用，可在表中增设其中：“定额人工费”。
表—08
分部分项工程和单价措施项目清单与计价表
工程名称：消防水工程 |  |  |  | 标段： |  |  |  | 第 17 页 共 24 页
序号 | 项目编码 | 项目名称 | 项目特征描述 |  | 计量单位 | 工程量 | 金额（元）
[7 empty] | 综合单价 |  | 综合合价 | 其中
暂估价
75 | 031201003004 | 金属结构刷油 | 1.名称:金属结构刷油 2.除锈级别:手工除锈 3.涂刷遍数:樟丹两道、灰色调和漆两道 4.具体工作内容及要求应按设计图纸、招标文件相关规定、施工规范及技术要求等综合考虑 |  | kg | 217.57
76 | 031201001003 | 管道刷油 | 1.名称:管道刷油 2.涂刷遍数:刷樟丹二道,红色调和漆二道 3.具体工作内容及要求应按设计图纸、招标文件相关规定、施工规范及技术要求等综合考虑 |  | m2 | 146.91
77 | 031003001006 | 螺纹阀门 | 1.类型:截止阀 2.材质:全铜 3.规格、压力等级:DN25 4.连接形式:螺纹连接 5.具体工作内容及要求应按设计图纸、招标文件相关规定、施工规范及技术要求等综合考虑 |  | 个 | 14
78 | 031003003058 | 焊接法兰阀门 | 1.类型:安全持压泄压阀 2.材质:综合考虑 3.规格、压力等级:DN150 4.连接形式:法兰连接 5.具体工作内容及要求应按设计图纸、招标文件相关规定、施工规范及技术要求等综合考虑 |  | 个 | 3
79 | 031003003071 | 焊接法兰阀门 | 1.类型:信号闸阀 2.材质:综合考虑 3.规格、压力等级:DN150 4.连接形式:法兰连接 5.具体工作内容及要求应按设计图纸、招标文件相关规定、施工规范及技术要求等综合考虑 |  | 个 | 5
本页小计
注：为计取规费等的使用，可在表中增设其中：“定额人工费”。
表—08
分部分项工程和单价措施项目清单与计价表
工程名称：消防水工程 |  |  |  | 标段： |  |  |  | 第 18 页 共 24 页
序号 | 项目编码 | 项目名称 | 项目特征描述 |  | 计量单位 | 工程量 | 金额（元）
[7 empty] | 综合单价 |  | 综合合价 | 其中
暂估价
80 | 030901004001 | 湿式报警阀 | 1.名称:湿式报警阀 2.型号、规格:DN150 3.具体工作内容及要求应按设计图纸、招标文件相关规定、施工规范及技术要求等综合考虑 |  | 组 | 3
81 | 031003001007 | 螺纹阀门 | 1.类型:截止阀 2.材质:综合考虑 3.规格、压力等级:DN50 4.连接形式:螺纹连接 5.具体工作内容及要求应按设计图纸、招标文件相关规定、施工规范及技术要求等综合考虑 |  | 个 | 12
82 | 031003003074 | 焊接法兰阀门 | 1.类型:明杆闸阀 2.材质:综合考虑 3.规格、压力等级:DN65 4.连接形式:法兰连接 5.具体工作内容及要求应按设计图纸、招标文件相关规定、施工规范及技术要求等综合考虑 |  | 个 | 6
83 | 031003003059 | 焊接法兰阀门 | 1.类型:明杆闸阀 2.材质:综合考虑 3.规格、压力等级:DN100 4.连接形式:法兰连接 5.具体工作内容及要求应按设计图纸、招标文件相关规定、施工规范及技术要求等综合考虑 |  | 个 | 12
84 | 031003003078 | 焊接法兰阀门 | 1.类型:明杆闸阀 2.材质:综合考虑 3.规格、压力等级:DN150 4.连接形式:法兰连接 5.具体工作内容及要求应按设计图纸、招标文件相关规定、施工规范及技术要求等综合考虑 |  | 个 | 31
本页小计
注：为计取规费等的使用，可在表中增设其中：“定额人工费”。
表—08
分部分项工程和单价措施项目清单与计价表
工程名称：消防水工程 |  |  |  | 标段： |  |  |  | 第 19 页 共 24 页
序号 | 项目编码 | 项目名称 | 项目特征描述 |  | 计量单位 | 工程量 | 金额（元）
[7 empty] | 综合单价 |  | 综合合价 | 其中
暂估价
85 | 031003003061 | 焊接法兰阀门 | 1.类型:明杆闸阀 2.材质:综合考虑 3.规格、压力等级:DN200 4.连接形式:法兰连接 5.具体工作内容及要求应按设计图纸、招标文件相关规定、施工规范及技术要求等综合考虑 |  | 个 | 11
86 | 031003010005 | 可曲挠橡胶接头 | 1.类型:可曲挠橡胶接头 2.规格:DN50 3.连接形式:螺纹连接 4.具体工作内容及要求应按设计图纸、招标文件相关规定、施工规范及技术要求等综合考虑 |  | 个 | 8
87 | 031003010002 | 可曲挠橡胶接头 | 1.类型:可曲挠橡胶接头 2.规格:DN150 3.连接形式:法兰连接 4.具体工作内容及要求应按设计图纸、招标文件相关规定、施工规范及技术要求等综合考虑 |  | 个 | 6
88 | 031003010003 | 可曲挠橡胶接头 | 1.类型:可曲挠橡胶接头 2.规格:DN200 3.连接形式:法兰连接 4.具体工作内容及要求应按设计图纸、招标文件相关规定、施工规范及技术要求等综合考虑 |  | 个 | 6
89 | 031003003066 | 水锤消除器 | 1.类型:水锤消除器 2.材质:综合考虑 3.规格、压力等级:DN150 4.连接形式:法兰连接 5.具体工作内容及要求应按设计图纸、招标文件相关规定、施工规范及技术要求等综合考虑 |  | 个 | 3
本页小计
注：为计取规费等的使用，可在表中增设其中：“定额人工费”。
表—08
分部分项工程和单价措施项目清单与计价表
工程名称：消防水工程 |  |  |  | 标段： |  |  |  | 第 20 页 共 24 页
序号 | 项目编码 | 项目名称 | 项目特征描述 |  | 计量单位 | 工程量 | 金额（元）
[7 empty] | 综合单价 |  | 综合合价 | 其中
暂估价
90 | 031003008003 | 除污器(过滤器) | 1.类型:Y型过滤器 2.材质:综合考虑 3.规格、压力等级:DN50 4.连接形式:法兰连接 5.具体工作内容及要求应按设计图纸、招标文件相关规定、施工规范及技术要求等综合考虑 |  | 组 | 4
91 | 031003008001 | 除污器(过滤器) | 1.类型:Y型过滤器 2.材质:综合考虑 3.规格、压力等级:DN150 4.连接形式:法兰连接 5.具体工作内容及要求应按设计图纸、招标文件相关规定、施工规范及技术要求等综合考虑 |  | 组 | 3
92 | 031003008002 | 除污器(过滤器) | 1.类型:Y型过滤器 2.材质:综合考虑 3.规格、压力等级:DN200 4.连接形式:法兰连接 5.具体工作内容及要求应按设计图纸、招标文件相关规定、施工规范及技术要求等综合考虑 |  | 组 | 6
93 | 031003003075 | 焊接法兰阀门 | 1.类型:缓闭止回阀 2.材质:综合考虑 3.规格、压力等级:DN100 4.连接形式:法兰连接 5.具体工作内容及要求应按设计图纸、招标文件相关规定、施工规范及技术要求等综合考虑 |  | 个 | 1
94 | 031003001008 | 螺纹阀门 | 1.类型:消声止回阀 2.材质:综合考虑 3.规格、压力等级:DN50 4.连接形式:螺纹连接 5.具体工作内容及要求应按设计图纸、招标文件相关规定、施工规范及技术要求等综合考虑 |  | 个 | 2
本页小计
注：为计取规费等的使用，可在表中增设其中：“定额人工费”。
表—08
分部分项工程和单价措施项目清单与计价表
工程名称：消防水工程 |  |  |  | 标段： |  |  |  | 第 21 页 共 24 页
序号 | 项目编码 | 项目名称 | 项目特征描述 |  | 计量单位 | 工程量 | 金额（元）
[7 empty] | 综合单价 |  | 综合合价 | 其中
暂估价
95 | 031003003076 | 焊接法兰阀门 | 1.类型:消声止回阀 2.材质:综合考虑 3.规格、压力等级:DN150 4.连接形式:法兰连接 5.具体工作内容及要求应按设计图纸、招标文件相关规定、施工规范及技术要求等综合考虑 |  | 个 | 6
96 | 030804001001 | 吸水喇叭口 DN300 | 1.名称:吸水喇叭口 2.规格:DN200 3.连接方式:沟槽连接 4.具体工作内容及要求应按设计图纸、招标文件相关规定、施工规范及技术要求等综合考虑 |  | 个 | 2
97 | 031002003037 | 套管 | 1.名称、类型:柔性防水套管 2.材质:焊接钢管 3.规格:介质管道公称直径DN150 4.具体工作内容及要求应按设计图纸、招标文件相关规定、施工规范及技术要求等综合考虑 |  | 个 | 7
98 | 031002003038 | 套管 | 1.名称、类型:柔性防水套管 2.材质:焊接钢管 3.规格:介质管道公称直径DN200 4.具体工作内容及要求应按设计图纸、招标文件相关规定、施工规范及技术要求等综合考虑 |  | 个 | 4
99 | 030601004006 | 流量仪表 | 1.名称:流量计 2.具体工作内容及要求应按设计图纸、招标文件相关规定、施工规范及技术要求等综合考虑 |  | 台 | 3
100 | 030601004007 | 流量仪表 | 1.名称:流量测试装置 2.具体工作内容及要求应按设计图纸、招标文件相关规定、施工规范及技术要求等综合考虑 |  | 台 | 3
本页小计
注：为计取规费等的使用，可在表中增设其中：“定额人工费”。
表—08
分部分项工程和单价措施项目清单与计价表
工程名称：消防水工程 |  |  |  | 标段： |  |  |  | 第 22 页 共 24 页
序号 | 项目编码 | 项目名称 | 项目特征描述 |  | 计量单位 | 工程量 | 金额（元）
[7 empty] | 综合单价 |  | 综合合价 | 其中
暂估价
101 | 030601002002 | 压力仪表 | 1.名称:压力测试装置 2.具体工作内容及要求应按设计图纸、招标文件相关规定、施工规范及技术要求等综合考虑 |  | 台 | 3
102 | 030601002003 | 压力仪表 | 1.名称:真空压力表 2.备注:未尽事项详见图纸、招标文件、工程量清单计价说明、国家相关规范等，并综合考虑完成该工艺的所有施工内容，满足设计及规范要求 |  | 台 | 14
103 | 031003003073 | 异径管 | 1.类型:同芯/偏芯异径管 2.材质:综合考虑 3.规格、压力等级:DN50 4.连接形式:法兰连接 5.具体工作内容及要求应按设计图纸、招标文件相关规定、施工规范及技术要求等综合考虑 |  | 个 | 4
104 | 031003003072 | 异径管 | 1.类型:同芯/偏芯异径管 2.材质:综合考虑 3.规格、压力等级:DN150 4.连接形式:法兰连接 5.具体工作内容及要求应按设计图纸、招标文件相关规定、施工规范及技术要求等综合考虑 |  | 个 | 6
105 | 031003003069 | 异径管 | 1.类型:同芯/偏芯异径管 2.材质:综合考虑 3.规格、压力等级:DN200 4.连接形式:法兰连接 5.具体工作内容及要求应按设计图纸、招标文件相关规定、施工规范及技术要求等综合考虑 |  | 个 | 6
106 | 030817006004 | 水位计安装 | 1.类型:磁悬浮液位计 2.具体工作内容及要求应按设计图纸、招标文件相关规定、施工规范及技术要求等综合考虑 |  | 组 | 2
本页小计
注：为计取规费等的使用，可在表中增设其中：“定额人工费”。
表—08
分部分项工程和单价措施项目清单与计价表
工程名称：消防水工程 |  |  |  | 标段： |  |  |  | 第 23 页 共 24 页
序号 | 项目编码 | 项目名称 | 项目特征描述 |  | 计量单位 | 工程量 | 金额（元）
[7 empty] | 综合单价 |  | 综合合价 | 其中
暂估价
107 | 030109001001 | 消火栓泵 | 1.名称:室内消火栓泵 2.规格:Q=30L/S,H=90M,P=55KW 3.减振装置形式、数量:符合图纸设计说明以及规范要求 4.单机试运转要求:电机检查、接线、调试、试运转 5.具体工作内容及要求应按设计图纸、招标文件相关规定、施工规范及技术要求等综合考虑 |  | 套 | 2
108 | 030109001003 | 消火栓泵 | 1.名称:室外消火栓加压泵 2.规格:Q=40L/S,H=40M,P=30KW 3.减振装置形式、数量:符合图纸设计说明以及规范要求 4.单机试运转要求:电机检查、接线、调试、试运转 5.具体工作内容及要求应按设计图纸、招标文件相关规定、施工规范及技术要求等综合考虑 |  | 套 | 2
109 | 030109001002 | 喷淋泵 | 1.名称:喷淋加压泵 2.规格:Q=30L/S,H=90M,P=55KW 3.减振装置形式、数量:符合图纸设计说明以及规范要求 4.单机试运转要求:电机检查、接线、调试、试运转 5.具体工作内容及要求应按设计图纸、招标文件相关规定、施工规范及技术要求等综合考虑 |  | 套 | 2
本页小计
注：为计取规费等的使用，可在表中增设其中：“定额人工费”。
表—08
分部分项工程和单价措施项目清单与计价表
工程名称：消防水工程 |  |  |  | 标段： |  |  |  | 第 24 页 共 24 页
序号 | 项目编码 | 项目名称 | 项目特征描述 |  | 计量单位 | 工程量 | 金额（元）
[7 empty] | 综合单价 |  | 综合合价 | 其中
暂估价
110 | 030109012002 | 增压稳压设备 | 1.名称:稳压泵组 2.规格:Q=1.39L/S,H=95M,P=6KW,一用一备;隔膜式气压罐: 有效容积300L;附件:含闸阀、止回阀、可曲挠橡胶接头、同芯/偏芯异径大小头,具体规格数量详设计图纸说明 3.减振装置形式、数量:符合图纸设计说明以及规范要求 4.单机试运转要求:电机检查、接线、调试、试运转 5.具体工作内容及要求应按设计图纸、招标文件相关规定、施工规范及技术要求等综合考虑 |  | 台 | 2
111 | 010501006001 | C25混凝土基础 | 1.名称:混凝土基础 2.混凝土强度等级:C25 3.具体工作内容及要求应按设计图纸、招标文件相关规定、施工规范及技术要求等综合考虑 |  | m3 | 1.92
消防水泵房合计
分部分项合计
措施项目
112 | 031302007001 | 高层施工增加 |  |  | 项 | 1
113 | 031301017001 | 脚手架搭拆费 |  |  | 项 | 1
单价措施合计
本页小计
合 计
注：为计取规费等的使用，可在表中增设其中：“定额人工费”。
表—08

## 表-11 总价措施项目清单与计价表
总价措施项目清单与计价表
工程名称：消防水工程 |  |  |  |  | 标段： |  |  | 第 1 页 共 2 页
序号 | 项目编码 | 项目名称 | 计算基础 | 费率 (%) |  | 金额 (元) | 调整费率 (%) |  | 调整后金额 (元) | 备注
1 | LSSGCSF00001 | 绿色施工安全防护措施费 | 分部分项人工费+分部分项机具费 | 35.77 | [5 empty] | 以分部分项的人工费与施工机具费之和为计算基础，费率35.77%
2 | 031301010001 | 安装与生产同时进行增加费用 | 分部分项人工费 | 0 | [5 empty] | 按人工费的10%计算
3 | 031301011001 | 在有害身体健康环境中施工增加费 | 分部分项人工费 | 0 | [5 empty] | 按人工费的10%计算
4 | TSSGBWZJF001 | 在地下（暗）室、设备及大口径管道内等特殊施工部位进行施工增加费 |  | 30 | [5 empty] | 按该部分人工费的30%计算
5 | 粤031302008001 | 赶工措施费 | 分部分项人工费+分部分项机具费 | 0 | [5 empty] | 赶工措施费=（1-δ）*分部分项（人工费+施工机具费）*0.344 （0.8≤δ＜1 式中：δ=合同工期/定额工期）
6 | 031302002001 | 夜间施工增加费 |  | 20 | [5 empty] | 按其夜间施工项目人工费的20%计算
7 | JTGRSGZJF001 | 交通干扰工程施工增加费 |  | 10 | [5 empty] | 按在市政道路上施工项目人工费的10%计算
8 | 粤031302009001 | 文明工地增加费 | 分部分项人工费+分部分项机具费 | 0 | [5 empty] | 以分部分项的人工费与施工机具费之和为计算基础；市级文明工地1.00%；省级文明工地2.00%
9 | DXGXJCJXF001 | 地下管线交叉降效费 | [7 empty] | 按实际发生或经批准的施工方案计算
编制人（造价人员）： |  |  |  |  | 复核人（造价工程师）：
表-11
总价措施项目清单与计价表
工程名称：消防水工程 |  |  |  |  | 标段： |  |  | 第 2 页 共 2 页
序号 | 项目编码 | 项目名称 | 计算基础 | 费率 (%) |  | 金额 (元) | 调整费率 (%) |  | 调整后金额 (元) | 备注
10 | QTFY00000001 | 其他费用 | [7 empty] | 按实际发生或经批准的施工组织设计方案计算
合 计
编制人（造价人员）： |  |  |  |  | 复核人（造价工程师）：
表-11

## 表-12 其他项目清单与计价汇总表
其他项目清单与计价汇总表
工程名称：消防水工程 |  |  | 标段： |  | 第 1 页 共 1 页
序号 | 项目名称 | 金额（元） |  | 结算金额（元） |  | 备注
1 | 暂列金额 | 0.00 |  |  |  | 明细详见表-12-1
2 | 暂估价 | 0.00
2.1 | 材料暂估价 | — |  |  |  | 明细详见表-12-2
2.2 | 专业工程暂估价 | 0.00 |  |  |  | 明细详见表-12-3
3 | 计日工 |  |  |  |  | 明细详见表-12-4
4 | 总承包服务费 |  |  |  |  | 明细详见表-12-5
5 | 预算包干费
6 | 工程优质费
7 | 概算幅度差
8 | 现场签证费用
9 | 索赔费用
10 | 其他费用
合 计 | [5 empty] | —
注：材料（工程设备）暂估单价进入清单项目综合单价，此处不汇总。
表—12

## 表-13 规费、税金项目清单与计价表
规费、税金项目清单与计价表
工程名称：消防水工程 |  |  |  | 标段： |  | 第 1 页 共 1 页
序号 | 项目名称 | 计算基础 | 取费基数 |  | 计算费率 (%) |  | 金额(元)
1 | 增值税销项税额 | 分部分项合计+措施合计+其他项目 |  |  | 9
合 计
编制人（造价人员）： |  |  |  | 复核人（造价工程师）：
表—13

## 表-04 单位工程招标控制价汇总表-1
单位工程招标控制价汇总表
工程名称：消防水工程 |  | 标段： |  | 第 1 页 共 1 页
序号 | 汇总内容 |  | 金额:(元) |  | 其中：暂估价(元)
1 | 分部分项合计
1.1 | 自动喷水灭火系统
1.2 | 消火栓灭火系统
1.3 | 气体灭火系统
1.4 | 消防水泵房
2 | 措施合计
2.1 | 绿色施工安全防护措施费
2.2 | 其他措施费
3 | 其他项目
3.1 | 暂列金额
3.2 | 暂估价
3.3 | 计日工
3.4 | 总承包服务费
3.5 | 预算包干费
3.6 | 工程优质费
3.7 | 概算幅度差
3.8 | 索赔费用
3.9 | 现场签证费用
3.10 | 其他费用
4 | 税前工程造价
5 | 增值税销项税额
6 | 总造价
7 | 人工费
招标控制价合计=1+2+3+5
注：本表适用于单位工程招标控制价或投标报价的汇总，如无单位工程划分，单项工程也使用本表汇总
表—04

## 表-08 分部分项工程和单价措施项目清单与计价表-1
分部分项工程和单价措施项目清单与计价表
工程名称：消防水工程 |  |  |  | 标段： |  |  |  | 第 1 页 共 24 页
序号 | 项目编码 | 项目名称 | 项目特征描述 |  | 计量单位 | 工程量 | 金额（元）
[7 empty] | 综合单价 |  | 综合合价 | 其中
暂估价
自动喷水灭火系统
1 | 030901001001 | 水喷淋钢管 | 1.安装部位:室内 2.材质、规格:内外壁热镀锌加厚钢管DN25 3.连接形式:螺纹连接 4.压力试验及冲洗设计要求:水压试验、水冲洗 5.具体工作内容及要求应按设计图纸、招标文件相关规定、施工规范及技术要求等综合考虑 |  | m | 1660.59
2 | 030901001002 | 水喷淋钢管 | 1.安装部位:室内 2.材质、规格:内外壁热镀锌加厚钢管DN32 3.连接形式:螺纹连接 4.压力试验及冲洗设计要求:水压试验、水冲洗 5.具体工作内容及要求应按设计图纸、招标文件相关规定、施工规范及技术要求等综合考虑 |  | m | 1169.35
3 | 030901001003 | 水喷淋钢管 | 1.安装部位:室内 2.材质、规格:内外壁热镀锌加厚钢管DN40 3.连接形式:螺纹连接 4.压力试验及冲洗设计要求:水压试验、水冲洗 5.具体工作内容及要求应按设计图纸、招标文件相关规定、施工规范及技术要求等综合考虑 |  | m | 597.64
4 | 030901001004 | 水喷淋钢管 | 1.安装部位:室内 2.材质、规格:内外壁热镀锌加厚钢管DN50 3.连接形式:螺纹连接 4.压力试验及冲洗设计要求:水压试验、水冲洗 5.具体工作内容及要求应按设计图纸、招标文件相关规定、施工规范及技术要求等综合考虑 |  | m | 1128.89
本页小计
注：为计取规费等的使用，可在表中增设其中：“定额人工费”。
表—08
分部分项工程和单价措施项目清单与计价表
工程名称：消防水工程 |  |  |  | 标段： |  |  |  | 第 2 页 共 24 页
序号 | 项目编码 | 项目名称 | 项目特征描述 |  | 计量单位 | 工程量 | 金额（元）
[7 empty] | 综合单价 |  | 综合合价 | 其中
暂估价
5 | 030901001005 | 水喷淋钢管 | 1.安装部位:室内 2.材质、规格:内外壁热镀锌加厚钢管DN65 3.连接形式:沟槽式卡箍连接 4.压力试验及冲洗设计要求:水压试验、水冲洗 5.具体工作内容及要求应按设计图纸、招标文件相关规定、施工规范及技术要求等综合考虑 |  | m | 16.17
6 | 030901001006 | 水喷淋钢管 | 1.安装部位:室内 2.材质、规格:内外壁热镀锌加厚钢管DN80 3.连接形式:沟槽式卡箍连接 4.压力试验及冲洗设计要求:水压试验、水冲洗 5.具体工作内容及要求应按设计图纸、招标文件相关规定、施工规范及技术要求等综合考虑 |  | m | 88.91
7 | 030901001007 | 水喷淋钢管 | 1.安装部位:室内 2.材质、规格:内外壁热镀锌加厚钢管DN100 3.连接形式:沟槽式卡箍连接 4.压力试验及冲洗设计要求:水压试验、水冲洗 5.具体工作内容及要求应按设计图纸、招标文件相关规定、施工规范及技术要求等综合考虑 |  | m | 155.44
8 | 030901001008 | 水喷淋钢管 | 1.安装部位:室内 2.材质、规格:内外壁热镀锌加厚钢管DN150 3.连接形式:沟槽式卡箍连接 4.压力试验及冲洗设计要求:水压试验、水冲洗 5.具体工作内容及要求应按设计图纸、招标文件相关规定、施工规范及技术要求等综合考虑 |  | m | 369.2
本页小计
注：为计取规费等的使用，可在表中增设其中：“定额人工费”。
表—08
分部分项工程和单价措施项目清单与计价表
工程名称：消防水工程 |  |  |  | 标段： |  |  |  | 第 3 页 共 24 页
序号 | 项目编码 | 项目名称 | 项目特征描述 |  | 计量单位 | 工程量 | 金额（元）
[7 empty] | 综合单价 |  | 综合合价 | 其中
暂估价
9 | 031002001004 | 管道支架制安 | 1.材质:型钢 2.管架形式:综合 3.具体工作内容及要求应按设计图纸、招标文件相关规定、施工规范及技术要求等综合考虑 |  | kg | 1570.56
10 | 031201003002 | 金属结构刷油 | 1.名称:金属结构刷油 2.除锈级别:手工除锈 3.涂刷遍数:樟丹两道、灰色调和漆两道 4.具体工作内容及要求应按设计图纸、招标文件相关规定、施工规范及技术要求等综合考虑 |  | kg | 1570.56
11 | 031201001001 | 管道刷油 | 1.名称:管道刷油 2.涂刷遍数:刷樟丹二道,红色调和漆二道 3.4.具体工作内容及要求应按设计图纸、招标文件相关规定、施工规范及技术要求等综合考虑 |  | m2 | 908.16
12 | 031003001003 | 螺纹阀门 | 1.类型:截止阀 2.材质:全铜 3.规格、压力等级:DN25 4.连接形式:螺纹连接 5.具体工作内容及要求应按设计图纸、招标文件相关规定、施工规范及技术要求等综合考虑 |  | 个 | 3
13 | 031003001004 | 螺纹阀门 | 1.类型:截止阀 2.材质:综合考虑 3.规格、压力等级:DN50 4.连接形式:螺纹连接 5.具体工作内容及要求应按设计图纸、招标文件相关规定、施工规范及技术要求等综合考虑 |  | 个 | 10
本页小计
注：为计取规费等的使用，可在表中增设其中：“定额人工费”。
表—08
分部分项工程和单价措施项目清单与计价表
工程名称：消防水工程 |  |  |  | 标段： |  |  |  | 第 4 页 共 24 页
序号 | 项目编码 | 项目名称 | 项目特征描述 |  | 计量单位 | 工程量 | 金额（元）
[7 empty] | 综合单价 |  | 综合合价 | 其中
暂估价
14 | 031003001005 | 螺纹阀门 | 1.类型:自动排气阀 2.材质:全铜 3.规格、压力等级:DN25 4.连接形式:螺纹连接 5.具体工作内容及要求应按设计图纸、招标文件相关规定、施工规范及技术要求等综合考虑 |  | 个 | 3
15 | 031003003003 | 焊接法兰阀门 | 1.类型:信号闸阀 2.材质:综合考虑 3.规格、压力等级:DN80 4.连接形式:法兰连接 5.具体工作内容及要求应按设计图纸、招标文件相关规定、施工规范及技术要求等综合考虑 |  | 个 | 1
16 | 031003003004 | 焊接法兰阀门 | 1.类型:信号闸阀 2.材质:综合考虑 3.规格、压力等级:DN150 4.连接形式:法兰连接 5.具体工作内容及要求应按设计图纸、招标文件相关规定、施工规范及技术要求等综合考虑 |  | 个 | 14
17 | 031003003014 | 焊接法兰阀门 | 1.类型:明杆闸阀 2.材质:综合考虑 3.规格、压力等级:DN100 4.连接形式:法兰连接 5.具体工作内容及要求应按设计图纸、招标文件相关规定、施工规范及技术要求等综合考虑 |  | 个 | 3
18 | 031003003055 | 焊接法兰阀门 | 1.类型:明杆闸阀 2.材质:综合考虑 3.规格、压力等级:DN150 4.连接形式:法兰连接 5.具体工作内容及要求应按设计图纸、招标文件相关规定、施工规范及技术要求等综合考虑 |  | 个 | 2
本页小计
注：为计取规费等的使用，可在表中增设其中：“定额人工费”。
表—08
分部分项工程和单价措施项目清单与计价表
工程名称：消防水工程 |  |  |  | 标段： |  |  |  | 第 5 页 共 24 页
序号 | 项目编码 | 项目名称 | 项目特征描述 |  | 计量单位 | 工程量 | 金额（元）
[7 empty] | 综合单价 |  | 综合合价 | 其中
暂估价
19 | 031003003056 | 焊接法兰阀门 | 1.类型:缓闭止回阀 2.材质:综合考虑 3.规格、压力等级:DN100 4.连接形式:法兰连接 5.具体工作内容及要求应按设计图纸、招标文件相关规定、施工规范及技术要求等综合考虑 |  | 个 | 1
20 | 030901008001 | 试水末端装置 | 1.类型:试水末端装置 2.规格:DN25 3.组装形式:螺纹连接 4.具体工作内容及要求应按设计图纸、招标文件相关规定、施工规范及技术要求等综合考虑 |  | 组 | 4
21 | 030901008002 | 末端试水阀 | 1.类型:末端试水阀 2.规格:DN25 3.组装形式:螺纹连接 4.具体工作内容及要求应按设计图纸、招标文件相关规定、施工规范及技术要求等综合考虑 |  | 组 | 6
22 | 030901006002 | 水流指示器 | 1.类型:水流指示器 2.材质:综合考虑 3.规格、型号:DN80 4.连接形式:法兰连接 5.具体工作内容及要求应按设计图纸、招标文件相关规定、施工规范及技术要求等综合考虑 |  | 个 | 1
23 | 030901006003 | 水流指示器 | 1.类型:水流指示器 2.材质:综合考虑 3.规格、型号:DN150 4.连接形式:法兰连接 5.具体工作内容及要求应按设计图纸、招标文件相关规定、施工规范及技术要求等综合考虑 |  | 个 | 9
本页小计
注：为计取规费等的使用，可在表中增设其中：“定额人工费”。
表—08
分部分项工程和单价措施项目清单与计价表
工程名称：消防水工程 |  |  |  | 标段： |  |  |  | 第 6 页 共 24 页
序号 | 项目编码 | 项目名称 | 项目特征描述 |  | 计量单位 | 工程量 | 金额（元）
[7 empty] | 综合单价 |  | 综合合价 | 其中
暂估价
24 | 031003003077 | 旋流防止器 | 1.类型:旋流防止器 2.材质:综合考虑 3.规格、压力等级:DN100 4.连接形式:法兰连接 5.具体工作内容及要求应按设计图纸、招标文件相关规定、施工规范及技术要求等综合考虑 |  | 个 | 1
25 | 030901007002 | 减压孔板 | 1.材质:碳钢 2.规格:DN150 3.连接形式:综合考虑 4.具体工作内容及要求应按设计图纸、招标文件相关规定、施工规范及技术要求等综合考虑 |  | 个 | 7
26 | 030601004002 | 流量仪表 | 1.名称:流量开关 2.具体工作内容及要求应按设计图纸、招标文件相关规定、施工规范及技术要求等综合考虑 |  | 台 | 1
27 | 030901003003 | 水喷淋(雾)喷头 | 1.类型:68℃直立型喷头 2.规格:标准覆盖面积洒水喷头,快速响应喷头,K=80 3.连接形式:螺纹连接 4.具体工作内容及要求应按设计图纸、招标文件相关规定、施工规范及技术要求等综合考虑 |  | 个 | 2149
28 | 031002003004 | 套管 | 1.名称、类型:刚性防水套管 2.材质:焊接钢管 3.规格:介质管道公称直径DN50(及DN50以内) 4.具体工作内容及要求应按设计图纸、招标文件相关规定、施工规范及技术要求等综合考虑 |  | 个 | 1
本页小计
注：为计取规费等的使用，可在表中增设其中：“定额人工费”。
表—08
分部分项工程和单价措施项目清单与计价表
工程名称：消防水工程 |  |  |  | 标段： |  |  |  | 第 7 页 共 24 页
序号 | 项目编码 | 项目名称 | 项目特征描述 |  | 计量单位 | 工程量 | 金额（元）
[7 empty] | 综合单价 |  | 综合合价 | 其中
暂估价
29 | 031002003005 | 套管 | 1.名称、类型:刚性防水套管 2.材质:焊接钢管 3.规格:介质管道公称直径DN150 4.具体工作内容及要求应按设计图纸、招标文件相关规定、施工规范及技术要求等综合考虑 |  | 个 | 1
30 | 031002003039 | 套管 | 1.名称、类型:一般钢套管 2.材质:焊接钢管 3.规格:介质管道公称直径DN150 4.具体工作内容及要求应按设计图纸、招标文件相关规定、施工规范及技术要求等综合考虑 |  | 个 | 8
31 | 031002003032 | 套管 | 1.名称、类型:一般钢套管 2.材质:焊接钢管 3.规格:介质管道公称直径DN150 4.具体工作内容及要求应按设计图纸、招标文件相关规定、施工规范及技术要求等综合考虑 |  | 个 | 15
32 | 031002003033 | 套管 | 1.名称、类型:柔性防水套管 2.材质:焊接钢管 3.规格:介质管道公称直径DN200 4.具体工作内容及要求应按设计图纸、招标文件相关规定、施工规范及技术要求等综合考虑 |  | 个 | 3
33 | 030905002001 | 水灭火控制装置调试 | 1.类别:水灭火控制装置调试 自动喷水灭火系统 2.具体工作内容及要求应按设计图纸、招标文件相关规定、施工规范及技术要求等综合考虑 |  | 点 | 10
自动喷水灭火系统合计
消火栓灭火系统
本页小计
注：为计取规费等的使用，可在表中增设其中：“定额人工费”。
表—08
分部分项工程和单价措施项目清单与计价表
工程名称：消防水工程 |  |  |  | 标段： |  |  |  | 第 8 页 共 24 页
序号 | 项目编码 | 项目名称 | 项目特征描述 |  | 计量单位 | 工程量 | 金额（元）
[7 empty] | 综合单价 |  | 综合合价 | 其中
暂估价
34 | 030901002009 | 消火栓钢管 | 1.安装部位:室内 2.材质、规格:内外热镀锌加厚钢管DN65 3.连接形式:沟槽式卡箍连接 4.压力试验及冲洗设计要求:水压试验、水冲洗 5.具体工作内容及要求应按设计图纸、招标文件相关规定、施工规范及技术要求等综合考虑 |  | m | 121.97
35 | 030901002011 | 消火栓钢管 | 1.安装部位:室内 2.材质、规格:内外热镀锌加厚钢管DN100 3.连接形式:沟槽式卡箍连接 4.压力试验及冲洗设计要求:水压试验、水冲洗 5.具体工作内容及要求应按设计图纸、招标文件相关规定、施工规范及技术要求等综合考虑 |  | m | 482.53
36 | 030901002012 | 消火栓钢管 | 1.安装部位:室内 2.材质、规格:内外热镀锌加厚钢管DN150 3.连接形式:沟槽式卡箍连接 4.压力试验及冲洗设计要求:水压试验、水冲洗 5.具体工作内容及要求应按设计图纸、招标文件相关规定、施工规范及技术要求等综合考虑 |  | m | 125.36
37 | 030901002014 | 消火栓钢管 | 1.安装部位:室内 2.材质、规格:内外热镀锌加厚钢管DN200 3.连接形式:沟槽式卡箍连接 4.压力试验及冲洗设计要求:水压试验、水冲洗 5.具体工作内容及要求应按设计图纸、招标文件相关规定、施工规范及技术要求等综合考虑 |  | m | 18.44
本页小计
注：为计取规费等的使用，可在表中增设其中：“定额人工费”。
表—08
分部分项工程和单价措施项目清单与计价表
工程名称：消防水工程 |  |  |  | 标段： |  |  |  | 第 9 页 共 24 页
序号 | 项目编码 | 项目名称 | 项目特征描述 |  | 计量单位 | 工程量 | 金额（元）
[7 empty] | 综合单价 |  | 综合合价 | 其中
暂估价
38 | 031002001002 | 管道支架制安 | 1.材质:型钢 2.管架形式:综合 3.具体工作内容及要求应按设计图纸、招标文件相关规定、施工规范及技术要求等综合考虑 |  | kg | 383.16
39 | 031201003003 | 金属结构刷油 | 1.名称:金属结构刷油 2.除锈级别:手工除锈 3.涂刷遍数:樟丹两道、灰色调和漆两道 4.具体工作内容及要求应按设计图纸、招标文件相关规定、施工规范及技术要求等综合考虑 |  | kg | 383.16
40 | 031201001002 | 管道刷油 | 1.名称:管道刷油 2.涂刷遍数:刷樟丹二道,红色调和漆二道 3.4.具体工作内容及要求应按设计图纸、招标文件相关规定、施工规范及技术要求等综合考虑 |  | m2 | 378.31
41 | 031003001001 | 螺纹阀门 | 1.类型:截止阀 2.材质:全铜 3.规格、压力等级:DN25 4.连接形式:螺纹连接 5.具体工作内容及要求应按设计图纸、招标文件相关规定、施工规范及技术要求等综合考虑 |  | 个 | 3
42 | 031003001002 | 螺纹阀门 | 1.类型:自动排气阀 2.材质:全铜 3.规格、压力等级:DN25 4.连接形式:螺纹连接 5.具体工作内容及要求应按设计图纸、招标文件相关规定、施工规范及技术要求等综合考虑 |  | 个 | 2
本页小计
注：为计取规费等的使用，可在表中增设其中：“定额人工费”。
表—08
分部分项工程和单价措施项目清单与计价表
工程名称：消防水工程 |  |  |  | 标段： |  |  |  | 第 10 页 共 24 页
序号 | 项目编码 | 项目名称 | 项目特征描述 |  | 计量单位 | 工程量 | 金额（元）
[7 empty] | 综合单价 |  | 综合合价 | 其中
暂估价
43 | 031003003043 | 焊接法兰阀门 | 1.类型:明杆闸阀 2.材质:综合考虑 3.规格、压力等级:DN100 4.连接形式:法兰连接 5.具体工作内容及要求应按设计图纸、招标文件相关规定、施工规范及技术要求等综合考虑 |  | 个 | 16
44 | 031003003054 | 焊接法兰阀门 | 1.类型:明杆闸阀 2.材质:综合考虑 3.规格、压力等级:DN150 4.连接形式:法兰连接 5.具体工作内容及要求应按设计图纸、招标文件相关规定、施工规范及技术要求等综合考虑 |  | 个 | 3
45 | 031003003050 | 焊接法兰阀门 | 1.类型:缓闭止回阀 2.材质:综合考虑 3.规格、压力等级:DN100 4.连接形式:法兰连接 5.具体工作内容及要求应按设计图纸、招标文件相关规定、施工规范及技术要求等综合考虑 |  | 个 | 1
46 | 031003003053 | 旋流防止器 | 1.类型:旋流防止器 2.材质:不锈钢 3.规格、压力等级:DN100 4.连接形式:法兰连接 5.具体工作内容及要求应按设计图纸、招标文件相关规定、施工规范及技术要求等综合考虑 |  | 个 | 2
47 | 030601004005 | 流量仪表 | 1.名称:流量开关 2.具体工作内容及要求应按设计图纸、招标文件相关规定、施工规范及技术要求等综合考虑 |  | 台 | 1
48 | 030817006003 | 水位计安装 | 1.类型:水位计 2.具体工作内容及要求应按设计图纸、招标文件相关规定、施工规范及技术要求等综合考虑 |  | 组 | 1
本页小计
注：为计取规费等的使用，可在表中增设其中：“定额人工费”。
表—08
分部分项工程和单价措施项目清单与计价表
工程名称：消防水工程 |  |  |  | 标段： |  |  |  | 第 11 页 共 24 页
序号 | 项目编码 | 项目名称 | 项目特征描述 |  | 计量单位 | 工程量 | 金额（元）
[7 empty] | 综合单价 |  | 综合合价 | 其中
暂估价
49 | 031002003022 | 套管 | 1.名称、类型:刚性防水套管 2.材质:焊接钢管 3.规格:介质管道公称直径DN50(及DN50以内) 4.具体工作内容及要求应按设计图纸、招标文件相关规定、施工规范及技术要求等综合考虑 |  | 个 | 2
50 | 031002003030 | 套管 | 1.名称、类型:一般钢套管 2.材质:焊接钢管 3.规格:介质管道公称直径DN100 4.具体工作内容及要求应按设计图纸、招标文件相关规定、施工规范及技术要求等综合考虑 |  | 个 | 1
51 | 031002003031 | 套管 | 1.名称、类型:一般钢套管 2.材质:焊接钢管 3.规格:介质管道公称直径DN150 4.具体工作内容及要求应按设计图纸、招标文件相关规定、施工规范及技术要求等综合考虑 |  | 个 | 48
52 | 030901010005 | 室内消火栓 | 1.类型:乙型单栓带灭火器箱组合式消防柜（1800*700*240） 2.型号、规格:自带消防软管卷盘,内设DN65消火栓（减压稳压栓口）,DN65麻质衬胶水龙带,长25米,水枪喷嘴Φ19,消防软管卷盘一套,具体参见图集15S202 3.具体工作内容及要求应按设计图纸、招标文件相关规定、施工规范及技术要求等综合考虑 |  | 套 | 37
本页小计
注：为计取规费等的使用，可在表中增设其中：“定额人工费”。
表—08
分部分项工程和单价措施项目清单与计价表
工程名称：消防水工程 |  |  |  | 标段： |  |  |  | 第 12 页 共 24 页
序号 | 项目编码 | 项目名称 | 项目特征描述 |  | 计量单位 | 工程量 | 金额（元）
[7 empty] | 综合单价 |  | 综合合价 | 其中
暂估价
53 | 030901010006 | 室内消火栓 | 1.类型:乙型单栓带灭火器箱组合式消防柜（1800*700*240） 2.型号、规格:自带消防软管卷盘,内设DN65消火栓,DN65麻质衬胶水龙带,长25米,水枪喷嘴Φ19,消防软管卷盘一套,具体参见图集15S202 3.具体工作内容及要求应按设计图纸、招标文件相关规定、施工规范及技术要求等综合考虑 |  | 套 | 15
54 | 030901013005 | 灭火器 | 1.类型:手提式磷酸铵盐干粉灭火器 2.规格、型号:MF/ABC4 3.具体工作内容及要求应按设计图纸、招标文件相关规定、施工规范及技术要求等综合考虑 |  | 具 | 70
55 | 030901013006 | 灭火器箱 | 1.形式类型:灭火器放置箱 2.规格、型号:可放置两具MF/ABC4 3.具体工作内容及要求应按设计图纸、招标文件相关规定、施工规范及技术要求等综合考虑 |  | 组 | 35
56 | 030901013007 | 灭火器 | 1.类型:贮压悬挂式超细干粉自动灭火装置 2.规格、型号:FZX-ACF10/1.2(充装量10KG) 3.具体工作内容及要求应按设计图纸、招标文件相关规定、施工规范及技术要求等综合考虑 |  | 具 | 1
本页小计
注：为计取规费等的使用，可在表中增设其中：“定额人工费”。
表—08
分部分项工程和单价措施项目清单与计价表
工程名称：消防水工程 |  |  |  | 标段： |  |  |  | 第 13 页 共 24 页
序号 | 项目编码 | 项目名称 | 项目特征描述 |  | 计量单位 | 工程量 | 金额（元）
[7 empty] | 综合单价 |  | 综合合价 | 其中
暂估价
57 | 031006015002 | 水箱 | 1.类型:成品不锈钢水箱 2.型号、规格:4000X3000X2500mm,运行重量:25T,有效容积18m3 3.具体工作内容及要求应按设计图纸、招标文件相关规定、施工规范及技术要求等综合考虑 |  | 台 | 1
58 | 030901012001 | 消防水泵接合器 | 1.名称:消防水泵接合器 2.安装部位:地上 3.型号、规格:地上式-SQD150 4.具体工作内容及要求应按设计图纸、招标文件相关规定、施工规范及技术要求等综合考虑 |  | 套 | 2
59 | 030905002002 | 水灭火控制装置调试 | 1.类别:水灭火控制装置调试 消火栓灭火系统 2.具体工作内容及要求应按设计图纸、招标文件相关规定、施工规范及技术要求等综合考虑 |  | 点 | 52
消火栓灭火系统合计
气体灭火系统
60 | 030904012001 | 气体灭火控制器 | 1.名称:气体灭火控制器 2.安装形式:壁装 3.具体工作内容及要求应按设计图纸、招标文件相关规定、施工规范及技术要求等综合考虑 |  | 台 | 4
61 | 030703007001 | Ⅰ型泄压装置 | 1.名称:机械泄压口 2.规格:XYK(A) 3.具体工作内容及要求应按设计图纸、招标文件相关规定、施工规范及技术要求等综合考虑 |  | 个 | 4
本页小计
注：为计取规费等的使用，可在表中增设其中：“定额人工费”。
表—08
分部分项工程和单价措施项目清单与计价表
工程名称：消防水工程 |  |  |  | 标段： |  |  |  | 第 14 页 共 24 页
序号 | 项目编码 | 项目名称 | 项目特征描述 |  | 计量单位 | 工程量 | 金额（元）
[7 empty] | 综合单价 |  | 综合合价 | 其中
暂估价
62 | 030902009003 | 柜式七氟丙烷气体灭火装置 | 1.类型:柜式七氟丙烷气体灭火装置 2.型号、规格:充装量:41kg/瓶,共1瓶 3.具体工作内容及要求应按设计图纸、招标文件相关规定、施工规范及技术要求等综合考虑 |  | 套 | 1
63 | 030902009008 | 柜式七氟丙烷气体灭火装置 | 1.类型:柜式七氟丙烷气体灭火装置 2.型号、规格:充装量:55kg/瓶,共1瓶 3.具体工作内容及要求应按设计图纸、招标文件相关规定、施工规范及技术要求等综合考虑 |  | 套 | 1
64 | 030902009005 | 柜式七氟丙烷气体灭火装置 | 1.类型:柜式七氟丙烷气体灭火装置 2.型号、规格:充装量:72kg/瓶,共1瓶 3.具体工作内容及要求应按设计图纸、招标文件相关规定、施工规范及技术要求等综合考虑 |  | 套 | 1
65 | 030902009006 | 柜式七氟丙烷气体灭火装置 | 1.类型:柜式七氟丙烷气体灭火装置 2.型号、规格:充装量:88kg/瓶,共1瓶 3.具体工作内容及要求应按设计图纸、招标文件相关规定、施工规范及技术要求等综合考虑 |  | 套 | 1
66 | 030902009007 | 七氟丙烷药剂 | 1.类型:七氟丙烷药剂 2.型号、规格:HFC-227EA 3.具体工作内容及要求应按设计图纸、招标文件相关规定、施工规范及技术要求等综合考虑 |  | kg | 256
本页小计
注：为计取规费等的使用，可在表中增设其中：“定额人工费”。
表—08
分部分项工程和单价措施项目清单与计价表
工程名称：消防水工程 |  |  |  | 标段： |  |  |  | 第 15 页 共 24 页
序号 | 项目编码 | 项目名称 | 项目特征描述 |  | 计量单位 | 工程量 | 金额（元）
[7 empty] | 综合单价 |  | 综合合价 | 其中
暂估价
67 | 030905004002 | 气体灭火系统装置调试 | 1.试验容器规格:70(L以内) 2.备注:按调试、检验和验收所消耗的试验容器总数计算 3.具体工作内容及要求应按设计图纸、招标文件相关规定、施工规范及技术要求等综合考虑 |  | 点 | 2
68 | 030905004003 | 气体灭火系统装置调试 | 1.试验容器规格:100(L以内) 2.备注:按调试、检验和验收所消耗的试验容器总数计算 3.具体工作内容及要求应按设计图纸、招标文件相关规定、施工规范及技术要求等综合考虑 |  | 点 | 2
气体灭火系统合计
消防水泵房
69 | 030801001007 | 内外热浸镀锌加厚钢管 | 1.安装部位:室内 2.材质、规格:内外壁热镀锌加厚钢管DN50 3.连接形式:螺纹连接 4.压力试验及冲洗设计要求:水压试验、水冲洗 5.具体工作内容及要求应按设计图纸、招标文件相关规定、施工规范及技术要求等综合考虑 |  | m | 29.22
70 | 030801001003 | 内外热浸镀锌加厚钢管 | 1.安装部位:室内 2.材质、规格:内外热浸镀锌加厚钢管 DN65 3.压力等级:1.6MPa 4.连接形式:沟槽连接 5.含沟槽管件 6.压力试验及冲洗设计要求:水压试验、水冲洗 7.具体工作内容及要求应按设计图纸、招标文件相关规定、施工规范及技术要求等综合考虑 |  | m | 23.25
本页小计
注：为计取规费等的使用，可在表中增设其中：“定额人工费”。
表—08
分部分项工程和单价措施项目清单与计价表
工程名称：消防水工程 |  |  |  | 标段： |  |  |  | 第 16 页 共 24 页
序号 | 项目编码 | 项目名称 | 项目特征描述 |  | 计量单位 | 工程量 | 金额（元）
[7 empty] | 综合单价 |  | 综合合价 | 其中
暂估价
71 | 030801001004 | 内外热浸镀锌加厚钢管 | 1.安装部位:室内 2.材质、规格:内外热浸镀锌加厚钢管 DN100 3.压力等级:1.6MPa 4.连接形式:沟槽连接 5.含沟槽管件 6.压力试验及冲洗设计要求:水压试验、水冲洗 7.具体工作内容及要求应按设计图纸、招标文件相关规定、施工规范及技术要求等综合考虑 |  | m | 48.64
72 | 030801001005 | 内外热浸镀锌加厚钢管 | 1.安装部位:室内 2.材质、规格:内外热浸镀锌加厚钢管 DN150 3.压力等级:1.6MPa 4.连接形式:沟槽连接 5.含沟槽管件 6.压力试验及冲洗设计要求:水压试验、水冲洗 7.具体工作内容及要求应按设计图纸、招标文件相关规定、施工规范及技术要求等综合考虑 |  | m | 196.29
73 | 030801001006 | 内外热浸镀锌加厚钢管 | 1.安装部位:室内 2.材质、规格:内外热浸镀锌加厚钢管 DN200 3.压力等级:1.6MPa 4.连接形式:沟槽连接 5.含沟槽管件 6.压力试验及冲洗设计要求:水压试验、水冲洗 7.具体工作内容及要求应按设计图纸、招标文件相关规定、施工规范及技术要求等综合考虑 |  | m | 26.61
74 | 031002001006 | 管道减震支吊架制作安装 | 1.名称:管道减震支吊架制作安装 2.材质:型钢 3.具体工作内容及要求应按设计图纸、招标文件相关规定、施工规范及技术要求等综合考虑 |  | kg | 217.57
本页小计
注：为计取规费等的使用，可在表中增设其中：“定额人工费”。
表—08
分部分项工程和单价措施项目清单与计价表
工程名称：消防水工程 |  |  |  | 标段： |  |  |  | 第 17 页 共 24 页
序号 | 项目编码 | 项目名称 | 项目特征描述 |  | 计量单位 | 工程量 | 金额（元）
[7 empty] | 综合单价 |  | 综合合价 | 其中
暂估价
75 | 031201003004 | 金属结构刷油 | 1.名称:金属结构刷油 2.除锈级别:手工除锈 3.涂刷遍数:樟丹两道、灰色调和漆两道 4.具体工作内容及要求应按设计图纸、招标文件相关规定、施工规范及技术要求等综合考虑 |  | kg | 217.57
76 | 031201001003 | 管道刷油 | 1.名称:管道刷油 2.涂刷遍数:刷樟丹二道,红色调和漆二道 3.具体工作内容及要求应按设计图纸、招标文件相关规定、施工规范及技术要求等综合考虑 |  | m2 | 146.91
77 | 031003001006 | 螺纹阀门 | 1.类型:截止阀 2.材质:全铜 3.规格、压力等级:DN25 4.连接形式:螺纹连接 5.具体工作内容及要求应按设计图纸、招标文件相关规定、施工规范及技术要求等综合考虑 |  | 个 | 14
78 | 031003003058 | 焊接法兰阀门 | 1.类型:安全持压泄压阀 2.材质:综合考虑 3.规格、压力等级:DN150 4.连接形式:法兰连接 5.具体工作内容及要求应按设计图纸、招标文件相关规定、施工规范及技术要求等综合考虑 |  | 个 | 3
79 | 031003003071 | 焊接法兰阀门 | 1.类型:信号闸阀 2.材质:综合考虑 3.规格、压力等级:DN150 4.连接形式:法兰连接 5.具体工作内容及要求应按设计图纸、招标文件相关规定、施工规范及技术要求等综合考虑 |  | 个 | 5
本页小计
注：为计取规费等的使用，可在表中增设其中：“定额人工费”。
表—08
分部分项工程和单价措施项目清单与计价表
工程名称：消防水工程 |  |  |  | 标段： |  |  |  | 第 18 页 共 24 页
序号 | 项目编码 | 项目名称 | 项目特征描述 |  | 计量单位 | 工程量 | 金额（元）
[7 empty] | 综合单价 |  | 综合合价 | 其中
暂估价
80 | 030901004001 | 湿式报警阀 | 1.名称:湿式报警阀 2.型号、规格:DN150 3.具体工作内容及要求应按设计图纸、招标文件相关规定、施工规范及技术要求等综合考虑 |  | 组 | 3
81 | 031003001007 | 螺纹阀门 | 1.类型:截止阀 2.材质:综合考虑 3.规格、压力等级:DN50 4.连接形式:螺纹连接 5.具体工作内容及要求应按设计图纸、招标文件相关规定、施工规范及技术要求等综合考虑 |  | 个 | 12
82 | 031003003074 | 焊接法兰阀门 | 1.类型:明杆闸阀 2.材质:综合考虑 3.规格、压力等级:DN65 4.连接形式:法兰连接 5.具体工作内容及要求应按设计图纸、招标文件相关规定、施工规范及技术要求等综合考虑 |  | 个 | 6
83 | 031003003059 | 焊接法兰阀门 | 1.类型:明杆闸阀 2.材质:综合考虑 3.规格、压力等级:DN100 4.连接形式:法兰连接 5.具体工作内容及要求应按设计图纸、招标文件相关规定、施工规范及技术要求等综合考虑 |  | 个 | 12
84 | 031003003078 | 焊接法兰阀门 | 1.类型:明杆闸阀 2.材质:综合考虑 3.规格、压力等级:DN150 4.连接形式:法兰连接 5.具体工作内容及要求应按设计图纸、招标文件相关规定、施工规范及技术要求等综合考虑 |  | 个 | 31
本页小计
注：为计取规费等的使用，可在表中增设其中：“定额人工费”。
表—08
分部分项工程和单价措施项目清单与计价表
工程名称：消防水工程 |  |  |  | 标段： |  |  |  | 第 19 页 共 24 页
序号 | 项目编码 | 项目名称 | 项目特征描述 |  | 计量单位 | 工程量 | 金额（元）
[7 empty] | 综合单价 |  | 综合合价 | 其中
暂估价
85 | 031003003061 | 焊接法兰阀门 | 1.类型:明杆闸阀 2.材质:综合考虑 3.规格、压力等级:DN200 4.连接形式:法兰连接 5.具体工作内容及要求应按设计图纸、招标文件相关规定、施工规范及技术要求等综合考虑 |  | 个 | 11
86 | 031003010005 | 可曲挠橡胶接头 | 1.类型:可曲挠橡胶接头 2.规格:DN50 3.连接形式:螺纹连接 4.具体工作内容及要求应按设计图纸、招标文件相关规定、施工规范及技术要求等综合考虑 |  | 个 | 8
87 | 031003010002 | 可曲挠橡胶接头 | 1.类型:可曲挠橡胶接头 2.规格:DN150 3.连接形式:法兰连接 4.具体工作内容及要求应按设计图纸、招标文件相关规定、施工规范及技术要求等综合考虑 |  | 个 | 6
88 | 031003010003 | 可曲挠橡胶接头 | 1.类型:可曲挠橡胶接头 2.规格:DN200 3.连接形式:法兰连接 4.具体工作内容及要求应按设计图纸、招标文件相关规定、施工规范及技术要求等综合考虑 |  | 个 | 6
89 | 031003003066 | 水锤消除器 | 1.类型:水锤消除器 2.材质:综合考虑 3.规格、压力等级:DN150 4.连接形式:法兰连接 5.具体工作内容及要求应按设计图纸、招标文件相关规定、施工规范及技术要求等综合考虑 |  | 个 | 3
本页小计
注：为计取规费等的使用，可在表中增设其中：“定额人工费”。
表—08
分部分项工程和单价措施项目清单与计价表
工程名称：消防水工程 |  |  |  | 标段： |  |  |  | 第 20 页 共 24 页
序号 | 项目编码 | 项目名称 | 项目特征描述 |  | 计量单位 | 工程量 | 金额（元）
[7 empty] | 综合单价 |  | 综合合价 | 其中
暂估价
90 | 031003008003 | 除污器(过滤器) | 1.类型:Y型过滤器 2.材质:综合考虑 3.规格、压力等级:DN50 4.连接形式:法兰连接 5.具体工作内容及要求应按设计图纸、招标文件相关规定、施工规范及技术要求等综合考虑 |  | 组 | 4
91 | 031003008001 | 除污器(过滤器) | 1.类型:Y型过滤器 2.材质:综合考虑 3.规格、压力等级:DN150 4.连接形式:法兰连接 5.具体工作内容及要求应按设计图纸、招标文件相关规定、施工规范及技术要求等综合考虑 |  | 组 | 3
92 | 031003008002 | 除污器(过滤器) | 1.类型:Y型过滤器 2.材质:综合考虑 3.规格、压力等级:DN200 4.连接形式:法兰连接 5.具体工作内容及要求应按设计图纸、招标文件相关规定、施工规范及技术要求等综合考虑 |  | 组 | 6
93 | 031003003075 | 焊接法兰阀门 | 1.类型:缓闭止回阀 2.材质:综合考虑 3.规格、压力等级:DN100 4.连接形式:法兰连接 5.具体工作内容及要求应按设计图纸、招标文件相关规定、施工规范及技术要求等综合考虑 |  | 个 | 1
94 | 031003001008 | 螺纹阀门 | 1.类型:消声止回阀 2.材质:综合考虑 3.规格、压力等级:DN50 4.连接形式:螺纹连接 5.具体工作内容及要求应按设计图纸、招标文件相关规定、施工规范及技术要求等综合考虑 |  | 个 | 2
本页小计
注：为计取规费等的使用，可在表中增设其中：“定额人工费”。
表—08
分部分项工程和单价措施项目清单与计价表
工程名称：消防水工程 |  |  |  | 标段： |  |  |  | 第 21 页 共 24 页
序号 | 项目编码 | 项目名称 | 项目特征描述 |  | 计量单位 | 工程量 | 金额（元）
[7 empty] | 综合单价 |  | 综合合价 | 其中
暂估价
95 | 031003003076 | 焊接法兰阀门 | 1.类型:消声止回阀 2.材质:综合考虑 3.规格、压力等级:DN150 4.连接形式:法兰连接 5.具体工作内容及要求应按设计图纸、招标文件相关规定、施工规范及技术要求等综合考虑 |  | 个 | 6
96 | 030804001001 | 吸水喇叭口 DN300 | 1.名称:吸水喇叭口 2.规格:DN200 3.连接方式:沟槽连接 4.具体工作内容及要求应按设计图纸、招标文件相关规定、施工规范及技术要求等综合考虑 |  | 个 | 2
97 | 031002003037 | 套管 | 1.名称、类型:柔性防水套管 2.材质:焊接钢管 3.规格:介质管道公称直径DN150 4.具体工作内容及要求应按设计图纸、招标文件相关规定、施工规范及技术要求等综合考虑 |  | 个 | 7
98 | 031002003038 | 套管 | 1.名称、类型:柔性防水套管 2.材质:焊接钢管 3.规格:介质管道公称直径DN200 4.具体工作内容及要求应按设计图纸、招标文件相关规定、施工规范及技术要求等综合考虑 |  | 个 | 4
99 | 030601004006 | 流量仪表 | 1.名称:流量计 2.具体工作内容及要求应按设计图纸、招标文件相关规定、施工规范及技术要求等综合考虑 |  | 台 | 3
100 | 030601004007 | 流量仪表 | 1.名称:流量测试装置 2.具体工作内容及要求应按设计图纸、招标文件相关规定、施工规范及技术要求等综合考虑 |  | 台 | 3
本页小计
注：为计取规费等的使用，可在表中增设其中：“定额人工费”。
表—08
分部分项工程和单价措施项目清单与计价表
工程名称：消防水工程 |  |  |  | 标段： |  |  |  | 第 22 页 共 24 页
序号 | 项目编码 | 项目名称 | 项目特征描述 |  | 计量单位 | 工程量 | 金额（元）
[7 empty] | 综合单价 |  | 综合合价 | 其中
暂估价
101 | 030601002002 | 压力仪表 | 1.名称:压力测试装置 2.具体工作内容及要求应按设计图纸、招标文件相关规定、施工规范及技术要求等综合考虑 |  | 台 | 3
102 | 030601002003 | 压力仪表 | 1.名称:真空压力表 2.备注:未尽事项详见图纸、招标文件、工程量清单计价说明、国家相关规范等，并综合考虑完成该工艺的所有施工内容，满足设计及规范要求 |  | 台 | 14
103 | 031003003073 | 异径管 | 1.类型:同芯/偏芯异径管 2.材质:综合考虑 3.规格、压力等级:DN50 4.连接形式:法兰连接 5.具体工作内容及要求应按设计图纸、招标文件相关规定、施工规范及技术要求等综合考虑 |  | 个 | 4
104 | 031003003072 | 异径管 | 1.类型:同芯/偏芯异径管 2.材质:综合考虑 3.规格、压力等级:DN150 4.连接形式:法兰连接 5.具体工作内容及要求应按设计图纸、招标文件相关规定、施工规范及技术要求等综合考虑 |  | 个 | 6
105 | 031003003069 | 异径管 | 1.类型:同芯/偏芯异径管 2.材质:综合考虑 3.规格、压力等级:DN200 4.连接形式:法兰连接 5.具体工作内容及要求应按设计图纸、招标文件相关规定、施工规范及技术要求等综合考虑 |  | 个 | 6
106 | 030817006004 | 水位计安装 | 1.类型:磁悬浮液位计 2.具体工作内容及要求应按设计图纸、招标文件相关规定、施工规范及技术要求等综合考虑 |  | 组 | 2
本页小计
注：为计取规费等的使用，可在表中增设其中：“定额人工费”。
表—08
分部分项工程和单价措施项目清单与计价表
工程名称：消防水工程 |  |  |  | 标段： |  |  |  | 第 23 页 共 24 页
序号 | 项目编码 | 项目名称 | 项目特征描述 |  | 计量单位 | 工程量 | 金额（元）
[7 empty] | 综合单价 |  | 综合合价 | 其中
暂估价
107 | 030109001001 | 消火栓泵 | 1.名称:室内消火栓泵 2.规格:Q=30L/S,H=90M,P=55KW 3.减振装置形式、数量:符合图纸设计说明以及规范要求 4.单机试运转要求:电机检查、接线、调试、试运转 5.具体工作内容及要求应按设计图纸、招标文件相关规定、施工规范及技术要求等综合考虑 |  | 套 | 2
108 | 030109001003 | 消火栓泵 | 1.名称:室外消火栓加压泵 2.规格:Q=40L/S,H=40M,P=30KW 3.减振装置形式、数量:符合图纸设计说明以及规范要求 4.单机试运转要求:电机检查、接线、调试、试运转 5.具体工作内容及要求应按设计图纸、招标文件相关规定、施工规范及技术要求等综合考虑 |  | 套 | 2
109 | 030109001002 | 喷淋泵 | 1.名称:喷淋加压泵 2.规格:Q=30L/S,H=90M,P=55KW 3.减振装置形式、数量:符合图纸设计说明以及规范要求 4.单机试运转要求:电机检查、接线、调试、试运转 5.具体工作内容及要求应按设计图纸、招标文件相关规定、施工规范及技术要求等综合考虑 |  | 套 | 2
本页小计
注：为计取规费等的使用，可在表中增设其中：“定额人工费”。
表—08
分部分项工程和单价措施项目清单与计价表
工程名称：消防水工程 |  |  |  | 标段： |  |  |  | 第 24 页 共 24 页
序号 | 项目编码 | 项目名称 | 项目特征描述 |  | 计量单位 | 工程量 | 金额（元）
[7 empty] | 综合单价 |  | 综合合价 | 其中
暂估价
110 | 030109012002 | 增压稳压设备 | 1.名称:稳压泵组 2.规格:Q=1.39L/S,H=95M,P=6KW,一用一备;隔膜式气压罐: 有效容积300L;附件:含闸阀、止回阀、可曲挠橡胶接头、同芯/偏芯异径大小头,具体规格数量详设计图纸说明 3.减振装置形式、数量:符合图纸设计说明以及规范要求 4.单机试运转要求:电机检查、接线、调试、试运转 5.具体工作内容及要求应按设计图纸、招标文件相关规定、施工规范及技术要求等综合考虑 |  | 台 | 2
111 | 010501006001 | C25混凝土基础 | 1.名称:混凝土基础 2.混凝土强度等级:C25 3.具体工作内容及要求应按设计图纸、招标文件相关规定、施工规范及技术要求等综合考虑 |  | m3 | 1.92
消防水泵房合计
分部分项合计
措施项目
112 | 031302007001 | 高层施工增加 |  |  | 项 | 1
113 | 031301017001 | 脚手架搭拆费 |  |  | 项 | 1
单价措施合计
本页小计
合 计
注：为计取规费等的使用，可在表中增设其中：“定额人工费”。
表—08

## 表-08 分部分项工程和单价措施项目清单与计价表(含措施标题)
分部分项工程和单价措施项目清单与计价表
工程名称：消防水工程 |  |  |  | 标段： |  |  |  | 第 1 页 共 24 页
序号 | 项目编码 | 项目名称 | 项目特征描述 |  | 计量单位 | 工程量 | 金额（元）
[7 empty] | 综合单价 |  | 综合合价 | 其中
暂估价
自动喷水灭火系统
1 | 030901001001 | 水喷淋钢管 | 1.安装部位:室内 2.材质、规格:内外壁热镀锌加厚钢管DN25 3.连接形式:螺纹连接 4.压力试验及冲洗设计要求:水压试验、水冲洗 5.具体工作内容及要求应按设计图纸、招标文件相关规定、施工规范及技术要求等综合考虑 |  | m | 1660.59
2 | 030901001002 | 水喷淋钢管 | 1.安装部位:室内 2.材质、规格:内外壁热镀锌加厚钢管DN32 3.连接形式:螺纹连接 4.压力试验及冲洗设计要求:水压试验、水冲洗 5.具体工作内容及要求应按设计图纸、招标文件相关规定、施工规范及技术要求等综合考虑 |  | m | 1169.35
3 | 030901001003 | 水喷淋钢管 | 1.安装部位:室内 2.材质、规格:内外壁热镀锌加厚钢管DN40 3.连接形式:螺纹连接 4.压力试验及冲洗设计要求:水压试验、水冲洗 5.具体工作内容及要求应按设计图纸、招标文件相关规定、施工规范及技术要求等综合考虑 |  | m | 597.64
4 | 030901001004 | 水喷淋钢管 | 1.安装部位:室内 2.材质、规格:内外壁热镀锌加厚钢管DN50 3.连接形式:螺纹连接 4.压力试验及冲洗设计要求:水压试验、水冲洗 5.具体工作内容及要求应按设计图纸、招标文件相关规定、施工规范及技术要求等综合考虑 |  | m | 1128.89
本页小计
注：为计取规费等的使用，可在表中增设其中：“定额人工费”。
表—08
分部分项工程和单价措施项目清单与计价表
工程名称：消防水工程 |  |  |  | 标段： |  |  |  | 第 2 页 共 24 页
序号 | 项目编码 | 项目名称 | 项目特征描述 |  | 计量单位 | 工程量 | 金额（元）
[7 empty] | 综合单价 |  | 综合合价 | 其中
暂估价
5 | 030901001005 | 水喷淋钢管 | 1.安装部位:室内 2.材质、规格:内外壁热镀锌加厚钢管DN65 3.连接形式:沟槽式卡箍连接 4.压力试验及冲洗设计要求:水压试验、水冲洗 5.具体工作内容及要求应按设计图纸、招标文件相关规定、施工规范及技术要求等综合考虑 |  | m | 16.17
6 | 030901001006 | 水喷淋钢管 | 1.安装部位:室内 2.材质、规格:内外壁热镀锌加厚钢管DN80 3.连接形式:沟槽式卡箍连接 4.压力试验及冲洗设计要求:水压试验、水冲洗 5.具体工作内容及要求应按设计图纸、招标文件相关规定、施工规范及技术要求等综合考虑 |  | m | 88.91
7 | 030901001007 | 水喷淋钢管 | 1.安装部位:室内 2.材质、规格:内外壁热镀锌加厚钢管DN100 3.连接形式:沟槽式卡箍连接 4.压力试验及冲洗设计要求:水压试验、水冲洗 5.具体工作内容及要求应按设计图纸、招标文件相关规定、施工规范及技术要求等综合考虑 |  | m | 155.44
8 | 030901001008 | 水喷淋钢管 | 1.安装部位:室内 2.材质、规格:内外壁热镀锌加厚钢管DN150 3.连接形式:沟槽式卡箍连接 4.压力试验及冲洗设计要求:水压试验、水冲洗 5.具体工作内容及要求应按设计图纸、招标文件相关规定、施工规范及技术要求等综合考虑 |  | m | 369.2
本页小计
注：为计取规费等的使用，可在表中增设其中：“定额人工费”。
表—08
分部分项工程和单价措施项目清单与计价表
工程名称：消防水工程 |  |  |  | 标段： |  |  |  | 第 3 页 共 24 页
序号 | 项目编码 | 项目名称 | 项目特征描述 |  | 计量单位 | 工程量 | 金额（元）
[7 empty] | 综合单价 |  | 综合合价 | 其中
暂估价
9 | 031002001004 | 管道支架制安 | 1.材质:型钢 2.管架形式:综合 3.具体工作内容及要求应按设计图纸、招标文件相关规定、施工规范及技术要求等综合考虑 |  | kg | 1570.56
10 | 031201003002 | 金属结构刷油 | 1.名称:金属结构刷油 2.除锈级别:手工除锈 3.涂刷遍数:樟丹两道、灰色调和漆两道 4.具体工作内容及要求应按设计图纸、招标文件相关规定、施工规范及技术要求等综合考虑 |  | kg | 1570.56
11 | 031201001001 | 管道刷油 | 1.名称:管道刷油 2.涂刷遍数:刷樟丹二道,红色调和漆二道 3.4.具体工作内容及要求应按设计图纸、招标文件相关规定、施工规范及技术要求等综合考虑 |  | m2 | 908.16
12 | 031003001003 | 螺纹阀门 | 1.类型:截止阀 2.材质:全铜 3.规格、压力等级:DN25 4.连接形式:螺纹连接 5.具体工作内容及要求应按设计图纸、招标文件相关规定、施工规范及技术要求等综合考虑 |  | 个 | 3
13 | 031003001004 | 螺纹阀门 | 1.类型:截止阀 2.材质:综合考虑 3.规格、压力等级:DN50 4.连接形式:螺纹连接 5.具体工作内容及要求应按设计图纸、招标文件相关规定、施工规范及技术要求等综合考虑 |  | 个 | 10
本页小计
注：为计取规费等的使用，可在表中增设其中：“定额人工费”。
表—08
分部分项工程和单价措施项目清单与计价表
工程名称：消防水工程 |  |  |  | 标段： |  |  |  | 第 4 页 共 24 页
序号 | 项目编码 | 项目名称 | 项目特征描述 |  | 计量单位 | 工程量 | 金额（元）
[7 empty] | 综合单价 |  | 综合合价 | 其中
暂估价
14 | 031003001005 | 螺纹阀门 | 1.类型:自动排气阀 2.材质:全铜 3.规格、压力等级:DN25 4.连接形式:螺纹连接 5.具体工作内容及要求应按设计图纸、招标文件相关规定、施工规范及技术要求等综合考虑 |  | 个 | 3
15 | 031003003003 | 焊接法兰阀门 | 1.类型:信号闸阀 2.材质:综合考虑 3.规格、压力等级:DN80 4.连接形式:法兰连接 5.具体工作内容及要求应按设计图纸、招标文件相关规定、施工规范及技术要求等综合考虑 |  | 个 | 1
16 | 031003003004 | 焊接法兰阀门 | 1.类型:信号闸阀 2.材质:综合考虑 3.规格、压力等级:DN150 4.连接形式:法兰连接 5.具体工作内容及要求应按设计图纸、招标文件相关规定、施工规范及技术要求等综合考虑 |  | 个 | 14
17 | 031003003014 | 焊接法兰阀门 | 1.类型:明杆闸阀 2.材质:综合考虑 3.规格、压力等级:DN100 4.连接形式:法兰连接 5.具体工作内容及要求应按设计图纸、招标文件相关规定、施工规范及技术要求等综合考虑 |  | 个 | 3
18 | 031003003055 | 焊接法兰阀门 | 1.类型:明杆闸阀 2.材质:综合考虑 3.规格、压力等级:DN150 4.连接形式:法兰连接 5.具体工作内容及要求应按设计图纸、招标文件相关规定、施工规范及技术要求等综合考虑 |  | 个 | 2
本页小计
注：为计取规费等的使用，可在表中增设其中：“定额人工费”。
表—08
分部分项工程和单价措施项目清单与计价表
工程名称：消防水工程 |  |  |  | 标段： |  |  |  | 第 5 页 共 24 页
序号 | 项目编码 | 项目名称 | 项目特征描述 |  | 计量单位 | 工程量 | 金额（元）
[7 empty] | 综合单价 |  | 综合合价 | 其中
暂估价
19 | 031003003056 | 焊接法兰阀门 | 1.类型:缓闭止回阀 2.材质:综合考虑 3.规格、压力等级:DN100 4.连接形式:法兰连接 5.具体工作内容及要求应按设计图纸、招标文件相关规定、施工规范及技术要求等综合考虑 |  | 个 | 1
20 | 030901008001 | 试水末端装置 | 1.类型:试水末端装置 2.规格:DN25 3.组装形式:螺纹连接 4.具体工作内容及要求应按设计图纸、招标文件相关规定、施工规范及技术要求等综合考虑 |  | 组 | 4
21 | 030901008002 | 末端试水阀 | 1.类型:末端试水阀 2.规格:DN25 3.组装形式:螺纹连接 4.具体工作内容及要求应按设计图纸、招标文件相关规定、施工规范及技术要求等综合考虑 |  | 组 | 6
22 | 030901006002 | 水流指示器 | 1.类型:水流指示器 2.材质:综合考虑 3.规格、型号:DN80 4.连接形式:法兰连接 5.具体工作内容及要求应按设计图纸、招标文件相关规定、施工规范及技术要求等综合考虑 |  | 个 | 1
23 | 030901006003 | 水流指示器 | 1.类型:水流指示器 2.材质:综合考虑 3.规格、型号:DN150 4.连接形式:法兰连接 5.具体工作内容及要求应按设计图纸、招标文件相关规定、施工规范及技术要求等综合考虑 |  | 个 | 9
本页小计
注：为计取规费等的使用，可在表中增设其中：“定额人工费”。
表—08
分部分项工程和单价措施项目清单与计价表
工程名称：消防水工程 |  |  |  | 标段： |  |  |  | 第 6 页 共 24 页
序号 | 项目编码 | 项目名称 | 项目特征描述 |  | 计量单位 | 工程量 | 金额（元）
[7 empty] | 综合单价 |  | 综合合价 | 其中
暂估价
24 | 031003003077 | 旋流防止器 | 1.类型:旋流防止器 2.材质:综合考虑 3.规格、压力等级:DN100 4.连接形式:法兰连接 5.具体工作内容及要求应按设计图纸、招标文件相关规定、施工规范及技术要求等综合考虑 |  | 个 | 1
25 | 030901007002 | 减压孔板 | 1.材质:碳钢 2.规格:DN150 3.连接形式:综合考虑 4.具体工作内容及要求应按设计图纸、招标文件相关规定、施工规范及技术要求等综合考虑 |  | 个 | 7
26 | 030601004002 | 流量仪表 | 1.名称:流量开关 2.具体工作内容及要求应按设计图纸、招标文件相关规定、施工规范及技术要求等综合考虑 |  | 台 | 1
27 | 030901003003 | 水喷淋(雾)喷头 | 1.类型:68℃直立型喷头 2.规格:标准覆盖面积洒水喷头,快速响应喷头,K=80 3.连接形式:螺纹连接 4.具体工作内容及要求应按设计图纸、招标文件相关规定、施工规范及技术要求等综合考虑 |  | 个 | 2149
28 | 031002003004 | 套管 | 1.名称、类型:刚性防水套管 2.材质:焊接钢管 3.规格:介质管道公称直径DN50(及DN50以内) 4.具体工作内容及要求应按设计图纸、招标文件相关规定、施工规范及技术要求等综合考虑 |  | 个 | 1
本页小计
注：为计取规费等的使用，可在表中增设其中：“定额人工费”。
表—08
分部分项工程和单价措施项目清单与计价表
工程名称：消防水工程 |  |  |  | 标段： |  |  |  | 第 7 页 共 24 页
序号 | 项目编码 | 项目名称 | 项目特征描述 |  | 计量单位 | 工程量 | 金额（元）
[7 empty] | 综合单价 |  | 综合合价 | 其中
暂估价
29 | 031002003005 | 套管 | 1.名称、类型:刚性防水套管 2.材质:焊接钢管 3.规格:介质管道公称直径DN150 4.具体工作内容及要求应按设计图纸、招标文件相关规定、施工规范及技术要求等综合考虑 |  | 个 | 1
30 | 031002003039 | 套管 | 1.名称、类型:一般钢套管 2.材质:焊接钢管 3.规格:介质管道公称直径DN150 4.具体工作内容及要求应按设计图纸、招标文件相关规定、施工规范及技术要求等综合考虑 |  | 个 | 8
31 | 031002003032 | 套管 | 1.名称、类型:一般钢套管 2.材质:焊接钢管 3.规格:介质管道公称直径DN150 4.具体工作内容及要求应按设计图纸、招标文件相关规定、施工规范及技术要求等综合考虑 |  | 个 | 15
32 | 031002003033 | 套管 | 1.名称、类型:柔性防水套管 2.材质:焊接钢管 3.规格:介质管道公称直径DN200 4.具体工作内容及要求应按设计图纸、招标文件相关规定、施工规范及技术要求等综合考虑 |  | 个 | 3
33 | 030905002001 | 水灭火控制装置调试 | 1.类别:水灭火控制装置调试 自动喷水灭火系统 2.具体工作内容及要求应按设计图纸、招标文件相关规定、施工规范及技术要求等综合考虑 |  | 点 | 10
自动喷水灭火系统合计
消火栓灭火系统
本页小计
注：为计取规费等的使用，可在表中增设其中：“定额人工费”。
表—08
分部分项工程和单价措施项目清单与计价表
工程名称：消防水工程 |  |  |  | 标段： |  |  |  | 第 8 页 共 24 页
序号 | 项目编码 | 项目名称 | 项目特征描述 |  | 计量单位 | 工程量 | 金额（元）
[7 empty] | 综合单价 |  | 综合合价 | 其中
暂估价
34 | 030901002009 | 消火栓钢管 | 1.安装部位:室内 2.材质、规格:内外热镀锌加厚钢管DN65 3.连接形式:沟槽式卡箍连接 4.压力试验及冲洗设计要求:水压试验、水冲洗 5.具体工作内容及要求应按设计图纸、招标文件相关规定、施工规范及技术要求等综合考虑 |  | m | 121.97
35 | 030901002011 | 消火栓钢管 | 1.安装部位:室内 2.材质、规格:内外热镀锌加厚钢管DN100 3.连接形式:沟槽式卡箍连接 4.压力试验及冲洗设计要求:水压试验、水冲洗 5.具体工作内容及要求应按设计图纸、招标文件相关规定、施工规范及技术要求等综合考虑 |  | m | 482.53
36 | 030901002012 | 消火栓钢管 | 1.安装部位:室内 2.材质、规格:内外热镀锌加厚钢管DN150 3.连接形式:沟槽式卡箍连接 4.压力试验及冲洗设计要求:水压试验、水冲洗 5.具体工作内容及要求应按设计图纸、招标文件相关规定、施工规范及技术要求等综合考虑 |  | m | 125.36
37 | 030901002014 | 消火栓钢管 | 1.安装部位:室内 2.材质、规格:内外热镀锌加厚钢管DN200 3.连接形式:沟槽式卡箍连接 4.压力试验及冲洗设计要求:水压试验、水冲洗 5.具体工作内容及要求应按设计图纸、招标文件相关规定、施工规范及技术要求等综合考虑 |  | m | 18.44
本页小计
注：为计取规费等的使用，可在表中增设其中：“定额人工费”。
表—08
分部分项工程和单价措施项目清单与计价表
工程名称：消防水工程 |  |  |  | 标段： |  |  |  | 第 9 页 共 24 页
序号 | 项目编码 | 项目名称 | 项目特征描述 |  | 计量单位 | 工程量 | 金额（元）
[7 empty] | 综合单价 |  | 综合合价 | 其中
暂估价
38 | 031002001002 | 管道支架制安 | 1.材质:型钢 2.管架形式:综合 3.具体工作内容及要求应按设计图纸、招标文件相关规定、施工规范及技术要求等综合考虑 |  | kg | 383.16
39 | 031201003003 | 金属结构刷油 | 1.名称:金属结构刷油 2.除锈级别:手工除锈 3.涂刷遍数:樟丹两道、灰色调和漆两道 4.具体工作内容及要求应按设计图纸、招标文件相关规定、施工规范及技术要求等综合考虑 |  | kg | 383.16
40 | 031201001002 | 管道刷油 | 1.名称:管道刷油 2.涂刷遍数:刷樟丹二道,红色调和漆二道 3.4.具体工作内容及要求应按设计图纸、招标文件相关规定、施工规范及技术要求等综合考虑 |  | m2 | 378.31
41 | 031003001001 | 螺纹阀门 | 1.类型:截止阀 2.材质:全铜 3.规格、压力等级:DN25 4.连接形式:螺纹连接 5.具体工作内容及要求应按设计图纸、招标文件相关规定、施工规范及技术要求等综合考虑 |  | 个 | 3
42 | 031003001002 | 螺纹阀门 | 1.类型:自动排气阀 2.材质:全铜 3.规格、压力等级:DN25 4.连接形式:螺纹连接 5.具体工作内容及要求应按设计图纸、招标文件相关规定、施工规范及技术要求等综合考虑 |  | 个 | 2
本页小计
注：为计取规费等的使用，可在表中增设其中：“定额人工费”。
表—08
分部分项工程和单价措施项目清单与计价表
工程名称：消防水工程 |  |  |  | 标段： |  |  |  | 第 10 页 共 24 页
序号 | 项目编码 | 项目名称 | 项目特征描述 |  | 计量单位 | 工程量 | 金额（元）
[7 empty] | 综合单价 |  | 综合合价 | 其中
暂估价
43 | 031003003043 | 焊接法兰阀门 | 1.类型:明杆闸阀 2.材质:综合考虑 3.规格、压力等级:DN100 4.连接形式:法兰连接 5.具体工作内容及要求应按设计图纸、招标文件相关规定、施工规范及技术要求等综合考虑 |  | 个 | 16
44 | 031003003054 | 焊接法兰阀门 | 1.类型:明杆闸阀 2.材质:综合考虑 3.规格、压力等级:DN150 4.连接形式:法兰连接 5.具体工作内容及要求应按设计图纸、招标文件相关规定、施工规范及技术要求等综合考虑 |  | 个 | 3
45 | 031003003050 | 焊接法兰阀门 | 1.类型:缓闭止回阀 2.材质:综合考虑 3.规格、压力等级:DN100 4.连接形式:法兰连接 5.具体工作内容及要求应按设计图纸、招标文件相关规定、施工规范及技术要求等综合考虑 |  | 个 | 1
46 | 031003003053 | 旋流防止器 | 1.类型:旋流防止器 2.材质:不锈钢 3.规格、压力等级:DN100 4.连接形式:法兰连接 5.具体工作内容及要求应按设计图纸、招标文件相关规定、施工规范及技术要求等综合考虑 |  | 个 | 2
47 | 030601004005 | 流量仪表 | 1.名称:流量开关 2.具体工作内容及要求应按设计图纸、招标文件相关规定、施工规范及技术要求等综合考虑 |  | 台 | 1
48 | 030817006003 | 水位计安装 | 1.类型:水位计 2.具体工作内容及要求应按设计图纸、招标文件相关规定、施工规范及技术要求等综合考虑 |  | 组 | 1
本页小计
注：为计取规费等的使用，可在表中增设其中：“定额人工费”。
表—08
分部分项工程和单价措施项目清单与计价表
工程名称：消防水工程 |  |  |  | 标段： |  |  |  | 第 11 页 共 24 页
序号 | 项目编码 | 项目名称 | 项目特征描述 |  | 计量单位 | 工程量 | 金额（元）
[7 empty] | 综合单价 |  | 综合合价 | 其中
暂估价
49 | 031002003022 | 套管 | 1.名称、类型:刚性防水套管 2.材质:焊接钢管 3.规格:介质管道公称直径DN50(及DN50以内) 4.具体工作内容及要求应按设计图纸、招标文件相关规定、施工规范及技术要求等综合考虑 |  | 个 | 2
50 | 031002003030 | 套管 | 1.名称、类型:一般钢套管 2.材质:焊接钢管 3.规格:介质管道公称直径DN100 4.具体工作内容及要求应按设计图纸、招标文件相关规定、施工规范及技术要求等综合考虑 |  | 个 | 1
51 | 031002003031 | 套管 | 1.名称、类型:一般钢套管 2.材质:焊接钢管 3.规格:介质管道公称直径DN150 4.具体工作内容及要求应按设计图纸、招标文件相关规定、施工规范及技术要求等综合考虑 |  | 个 | 48
52 | 030901010005 | 室内消火栓 | 1.类型:乙型单栓带灭火器箱组合式消防柜（1800*700*240） 2.型号、规格:自带消防软管卷盘,内设DN65消火栓（减压稳压栓口）,DN65麻质衬胶水龙带,长25米,水枪喷嘴Φ19,消防软管卷盘一套,具体参见图集15S202 3.具体工作内容及要求应按设计图纸、招标文件相关规定、施工规范及技术要求等综合考虑 |  | 套 | 37
本页小计
注：为计取规费等的使用，可在表中增设其中：“定额人工费”。
表—08
分部分项工程和单价措施项目清单与计价表
工程名称：消防水工程 |  |  |  | 标段： |  |  |  | 第 12 页 共 24 页
序号 | 项目编码 | 项目名称 | 项目特征描述 |  | 计量单位 | 工程量 | 金额（元）
[7 empty] | 综合单价 |  | 综合合价 | 其中
暂估价
53 | 030901010006 | 室内消火栓 | 1.类型:乙型单栓带灭火器箱组合式消防柜（1800*700*240） 2.型号、规格:自带消防软管卷盘,内设DN65消火栓,DN65麻质衬胶水龙带,长25米,水枪喷嘴Φ19,消防软管卷盘一套,具体参见图集15S202 3.具体工作内容及要求应按设计图纸、招标文件相关规定、施工规范及技术要求等综合考虑 |  | 套 | 15
54 | 030901013005 | 灭火器 | 1.类型:手提式磷酸铵盐干粉灭火器 2.规格、型号:MF/ABC4 3.具体工作内容及要求应按设计图纸、招标文件相关规定、施工规范及技术要求等综合考虑 |  | 具 | 70
55 | 030901013006 | 灭火器箱 | 1.形式类型:灭火器放置箱 2.规格、型号:可放置两具MF/ABC4 3.具体工作内容及要求应按设计图纸、招标文件相关规定、施工规范及技术要求等综合考虑 |  | 组 | 35
56 | 030901013007 | 灭火器 | 1.类型:贮压悬挂式超细干粉自动灭火装置 2.规格、型号:FZX-ACF10/1.2(充装量10KG) 3.具体工作内容及要求应按设计图纸、招标文件相关规定、施工规范及技术要求等综合考虑 |  | 具 | 1
本页小计
注：为计取规费等的使用，可在表中增设其中：“定额人工费”。
表—08
分部分项工程和单价措施项目清单与计价表
工程名称：消防水工程 |  |  |  | 标段： |  |  |  | 第 13 页 共 24 页
序号 | 项目编码 | 项目名称 | 项目特征描述 |  | 计量单位 | 工程量 | 金额（元）
[7 empty] | 综合单价 |  | 综合合价 | 其中
暂估价
57 | 031006015002 | 水箱 | 1.类型:成品不锈钢水箱 2.型号、规格:4000X3000X2500mm,运行重量:25T,有效容积18m3 3.具体工作内容及要求应按设计图纸、招标文件相关规定、施工规范及技术要求等综合考虑 |  | 台 | 1
58 | 030901012001 | 消防水泵接合器 | 1.名称:消防水泵接合器 2.安装部位:地上 3.型号、规格:地上式-SQD150 4.具体工作内容及要求应按设计图纸、招标文件相关规定、施工规范及技术要求等综合考虑 |  | 套 | 2
59 | 030905002002 | 水灭火控制装置调试 | 1.类别:水灭火控制装置调试 消火栓灭火系统 2.具体工作内容及要求应按设计图纸、招标文件相关规定、施工规范及技术要求等综合考虑 |  | 点 | 52
消火栓灭火系统合计
气体灭火系统
60 | 030904012001 | 气体灭火控制器 | 1.名称:气体灭火控制器 2.安装形式:壁装 3.具体工作内容及要求应按设计图纸、招标文件相关规定、施工规范及技术要求等综合考虑 |  | 台 | 4
61 | 030703007001 | Ⅰ型泄压装置 | 1.名称:机械泄压口 2.规格:XYK(A) 3.具体工作内容及要求应按设计图纸、招标文件相关规定、施工规范及技术要求等综合考虑 |  | 个 | 4
本页小计
注：为计取规费等的使用，可在表中增设其中：“定额人工费”。
表—08
分部分项工程和单价措施项目清单与计价表
工程名称：消防水工程 |  |  |  | 标段： |  |  |  | 第 14 页 共 24 页
序号 | 项目编码 | 项目名称 | 项目特征描述 |  | 计量单位 | 工程量 | 金额（元）
[7 empty] | 综合单价 |  | 综合合价 | 其中
暂估价
62 | 030902009003 | 柜式七氟丙烷气体灭火装置 | 1.类型:柜式七氟丙烷气体灭火装置 2.型号、规格:充装量:41kg/瓶,共1瓶 3.具体工作内容及要求应按设计图纸、招标文件相关规定、施工规范及技术要求等综合考虑 |  | 套 | 1
63 | 030902009008 | 柜式七氟丙烷气体灭火装置 | 1.类型:柜式七氟丙烷气体灭火装置 2.型号、规格:充装量:55kg/瓶,共1瓶 3.具体工作内容及要求应按设计图纸、招标文件相关规定、施工规范及技术要求等综合考虑 |  | 套 | 1
64 | 030902009005 | 柜式七氟丙烷气体灭火装置 | 1.类型:柜式七氟丙烷气体灭火装置 2.型号、规格:充装量:72kg/瓶,共1瓶 3.具体工作内容及要求应按设计图纸、招标文件相关规定、施工规范及技术要求等综合考虑 |  | 套 | 1
65 | 030902009006 | 柜式七氟丙烷气体灭火装置 | 1.类型:柜式七氟丙烷气体灭火装置 2.型号、规格:充装量:88kg/瓶,共1瓶 3.具体工作内容及要求应按设计图纸、招标文件相关规定、施工规范及技术要求等综合考虑 |  | 套 | 1
66 | 030902009007 | 七氟丙烷药剂 | 1.类型:七氟丙烷药剂 2.型号、规格:HFC-227EA 3.具体工作内容及要求应按设计图纸、招标文件相关规定、施工规范及技术要求等综合考虑 |  | kg | 256
本页小计
注：为计取规费等的使用，可在表中增设其中：“定额人工费”。
表—08
分部分项工程和单价措施项目清单与计价表
工程名称：消防水工程 |  |  |  | 标段： |  |  |  | 第 15 页 共 24 页
序号 | 项目编码 | 项目名称 | 项目特征描述 |  | 计量单位 | 工程量 | 金额（元）
[7 empty] | 综合单价 |  | 综合合价 | 其中
暂估价
67 | 030905004002 | 气体灭火系统装置调试 | 1.试验容器规格:70(L以内) 2.备注:按调试、检验和验收所消耗的试验容器总数计算 3.具体工作内容及要求应按设计图纸、招标文件相关规定、施工规范及技术要求等综合考虑 |  | 点 | 2
68 | 030905004003 | 气体灭火系统装置调试 | 1.试验容器规格:100(L以内) 2.备注:按调试、检验和验收所消耗的试验容器总数计算 3.具体工作内容及要求应按设计图纸、招标文件相关规定、施工规范及技术要求等综合考虑 |  | 点 | 2
气体灭火系统合计
消防水泵房
69 | 030801001007 | 内外热浸镀锌加厚钢管 | 1.安装部位:室内 2.材质、规格:内外壁热镀锌加厚钢管DN50 3.连接形式:螺纹连接 4.压力试验及冲洗设计要求:水压试验、水冲洗 5.具体工作内容及要求应按设计图纸、招标文件相关规定、施工规范及技术要求等综合考虑 |  | m | 29.22
70 | 030801001003 | 内外热浸镀锌加厚钢管 | 1.安装部位:室内 2.材质、规格:内外热浸镀锌加厚钢管 DN65 3.压力等级:1.6MPa 4.连接形式:沟槽连接 5.含沟槽管件 6.压力试验及冲洗设计要求:水压试验、水冲洗 7.具体工作内容及要求应按设计图纸、招标文件相关规定、施工规范及技术要求等综合考虑 |  | m | 23.25
本页小计
注：为计取规费等的使用，可在表中增设其中：“定额人工费”。
表—08
分部分项工程和单价措施项目清单与计价表
工程名称：消防水工程 |  |  |  | 标段： |  |  |  | 第 16 页 共 24 页
序号 | 项目编码 | 项目名称 | 项目特征描述 |  | 计量单位 | 工程量 | 金额（元）
[7 empty] | 综合单价 |  | 综合合价 | 其中
暂估价
71 | 030801001004 | 内外热浸镀锌加厚钢管 | 1.安装部位:室内 2.材质、规格:内外热浸镀锌加厚钢管 DN100 3.压力等级:1.6MPa 4.连接形式:沟槽连接 5.含沟槽管件 6.压力试验及冲洗设计要求:水压试验、水冲洗 7.具体工作内容及要求应按设计图纸、招标文件相关规定、施工规范及技术要求等综合考虑 |  | m | 48.64
72 | 030801001005 | 内外热浸镀锌加厚钢管 | 1.安装部位:室内 2.材质、规格:内外热浸镀锌加厚钢管 DN150 3.压力等级:1.6MPa 4.连接形式:沟槽连接 5.含沟槽管件 6.压力试验及冲洗设计要求:水压试验、水冲洗 7.具体工作内容及要求应按设计图纸、招标文件相关规定、施工规范及技术要求等综合考虑 |  | m | 196.29
73 | 030801001006 | 内外热浸镀锌加厚钢管 | 1.安装部位:室内 2.材质、规格:内外热浸镀锌加厚钢管 DN200 3.压力等级:1.6MPa 4.连接形式:沟槽连接 5.含沟槽管件 6.压力试验及冲洗设计要求:水压试验、水冲洗 7.具体工作内容及要求应按设计图纸、招标文件相关规定、施工规范及技术要求等综合考虑 |  | m | 26.61
74 | 031002001006 | 管道减震支吊架制作安装 | 1.名称:管道减震支吊架制作安装 2.材质:型钢 3.具体工作内容及要求应按设计图纸、招标文件相关规定、施工规范及技术要求等综合考虑 |  | kg | 217.57
本页小计
注：为计取规费等的使用，可在表中增设其中：“定额人工费”。
表—08
分部分项工程和单价措施项目清单与计价表
工程名称：消防水工程 |  |  |  | 标段： |  |  |  | 第 17 页 共 24 页
序号 | 项目编码 | 项目名称 | 项目特征描述 |  | 计量单位 | 工程量 | 金额（元）
[7 empty] | 综合单价 |  | 综合合价 | 其中
暂估价
75 | 031201003004 | 金属结构刷油 | 1.名称:金属结构刷油 2.除锈级别:手工除锈 3.涂刷遍数:樟丹两道、灰色调和漆两道 4.具体工作内容及要求应按设计图纸、招标文件相关规定、施工规范及技术要求等综合考虑 |  | kg | 217.57
76 | 031201001003 | 管道刷油 | 1.名称:管道刷油 2.涂刷遍数:刷樟丹二道,红色调和漆二道 3.具体工作内容及要求应按设计图纸、招标文件相关规定、施工规范及技术要求等综合考虑 |  | m2 | 146.91
77 | 031003001006 | 螺纹阀门 | 1.类型:截止阀 2.材质:全铜 3.规格、压力等级:DN25 4.连接形式:螺纹连接 5.具体工作内容及要求应按设计图纸、招标文件相关规定、施工规范及技术要求等综合考虑 |  | 个 | 14
78 | 031003003058 | 焊接法兰阀门 | 1.类型:安全持压泄压阀 2.材质:综合考虑 3.规格、压力等级:DN150 4.连接形式:法兰连接 5.具体工作内容及要求应按设计图纸、招标文件相关规定、施工规范及技术要求等综合考虑 |  | 个 | 3
79 | 031003003071 | 焊接法兰阀门 | 1.类型:信号闸阀 2.材质:综合考虑 3.规格、压力等级:DN150 4.连接形式:法兰连接 5.具体工作内容及要求应按设计图纸、招标文件相关规定、施工规范及技术要求等综合考虑 |  | 个 | 5
本页小计
注：为计取规费等的使用，可在表中增设其中：“定额人工费”。
表—08
分部分项工程和单价措施项目清单与计价表
工程名称：消防水工程 |  |  |  | 标段： |  |  |  | 第 18 页 共 24 页
序号 | 项目编码 | 项目名称 | 项目特征描述 |  | 计量单位 | 工程量 | 金额（元）
[7 empty] | 综合单价 |  | 综合合价 | 其中
暂估价
80 | 030901004001 | 湿式报警阀 | 1.名称:湿式报警阀 2.型号、规格:DN150 3.具体工作内容及要求应按设计图纸、招标文件相关规定、施工规范及技术要求等综合考虑 |  | 组 | 3
81 | 031003001007 | 螺纹阀门 | 1.类型:截止阀 2.材质:综合考虑 3.规格、压力等级:DN50 4.连接形式:螺纹连接 5.具体工作内容及要求应按设计图纸、招标文件相关规定、施工规范及技术要求等综合考虑 |  | 个 | 12
82 | 031003003074 | 焊接法兰阀门 | 1.类型:明杆闸阀 2.材质:综合考虑 3.规格、压力等级:DN65 4.连接形式:法兰连接 5.具体工作内容及要求应按设计图纸、招标文件相关规定、施工规范及技术要求等综合考虑 |  | 个 | 6
83 | 031003003059 | 焊接法兰阀门 | 1.类型:明杆闸阀 2.材质:综合考虑 3.规格、压力等级:DN100 4.连接形式:法兰连接 5.具体工作内容及要求应按设计图纸、招标文件相关规定、施工规范及技术要求等综合考虑 |  | 个 | 12
84 | 031003003078 | 焊接法兰阀门 | 1.类型:明杆闸阀 2.材质:综合考虑 3.规格、压力等级:DN150 4.连接形式:法兰连接 5.具体工作内容及要求应按设计图纸、招标文件相关规定、施工规范及技术要求等综合考虑 |  | 个 | 31
本页小计
注：为计取规费等的使用，可在表中增设其中：“定额人工费”。
表—08
分部分项工程和单价措施项目清单与计价表
工程名称：消防水工程 |  |  |  | 标段： |  |  |  | 第 19 页 共 24 页
序号 | 项目编码 | 项目名称 | 项目特征描述 |  | 计量单位 | 工程量 | 金额（元）
[7 empty] | 综合单价 |  | 综合合价 | 其中
暂估价
85 | 031003003061 | 焊接法兰阀门 | 1.类型:明杆闸阀 2.材质:综合考虑 3.规格、压力等级:DN200 4.连接形式:法兰连接 5.具体工作内容及要求应按设计图纸、招标文件相关规定、施工规范及技术要求等综合考虑 |  | 个 | 11
86 | 031003010005 | 可曲挠橡胶接头 | 1.类型:可曲挠橡胶接头 2.规格:DN50 3.连接形式:螺纹连接 4.具体工作内容及要求应按设计图纸、招标文件相关规定、施工规范及技术要求等综合考虑 |  | 个 | 8
87 | 031003010002 | 可曲挠橡胶接头 | 1.类型:可曲挠橡胶接头 2.规格:DN150 3.连接形式:法兰连接 4.具体工作内容及要求应按设计图纸、招标文件相关规定、施工规范及技术要求等综合考虑 |  | 个 | 6
88 | 031003010003 | 可曲挠橡胶接头 | 1.类型:可曲挠橡胶接头 2.规格:DN200 3.连接形式:法兰连接 4.具体工作内容及要求应按设计图纸、招标文件相关规定、施工规范及技术要求等综合考虑 |  | 个 | 6
89 | 031003003066 | 水锤消除器 | 1.类型:水锤消除器 2.材质:综合考虑 3.规格、压力等级:DN150 4.连接形式:法兰连接 5.具体工作内容及要求应按设计图纸、招标文件相关规定、施工规范及技术要求等综合考虑 |  | 个 | 3
本页小计
注：为计取规费等的使用，可在表中增设其中：“定额人工费”。
表—08
分部分项工程和单价措施项目清单与计价表
工程名称：消防水工程 |  |  |  | 标段： |  |  |  | 第 20 页 共 24 页
序号 | 项目编码 | 项目名称 | 项目特征描述 |  | 计量单位 | 工程量 | 金额（元）
[7 empty] | 综合单价 |  | 综合合价 | 其中
暂估价
90 | 031003008003 | 除污器(过滤器) | 1.类型:Y型过滤器 2.材质:综合考虑 3.规格、压力等级:DN50 4.连接形式:法兰连接 5.具体工作内容及要求应按设计图纸、招标文件相关规定、施工规范及技术要求等综合考虑 |  | 组 | 4
91 | 031003008001 | 除污器(过滤器) | 1.类型:Y型过滤器 2.材质:综合考虑 3.规格、压力等级:DN150 4.连接形式:法兰连接 5.具体工作内容及要求应按设计图纸、招标文件相关规定、施工规范及技术要求等综合考虑 |  | 组 | 3
92 | 031003008002 | 除污器(过滤器) | 1.类型:Y型过滤器 2.材质:综合考虑 3.规格、压力等级:DN200 4.连接形式:法兰连接 5.具体工作内容及要求应按设计图纸、招标文件相关规定、施工规范及技术要求等综合考虑 |  | 组 | 6
93 | 031003003075 | 焊接法兰阀门 | 1.类型:缓闭止回阀 2.材质:综合考虑 3.规格、压力等级:DN100 4.连接形式:法兰连接 5.具体工作内容及要求应按设计图纸、招标文件相关规定、施工规范及技术要求等综合考虑 |  | 个 | 1
94 | 031003001008 | 螺纹阀门 | 1.类型:消声止回阀 2.材质:综合考虑 3.规格、压力等级:DN50 4.连接形式:螺纹连接 5.具体工作内容及要求应按设计图纸、招标文件相关规定、施工规范及技术要求等综合考虑 |  | 个 | 2
本页小计
注：为计取规费等的使用，可在表中增设其中：“定额人工费”。
表—08
分部分项工程和单价措施项目清单与计价表
工程名称：消防水工程 |  |  |  | 标段： |  |  |  | 第 21 页 共 24 页
序号 | 项目编码 | 项目名称 | 项目特征描述 |  | 计量单位 | 工程量 | 金额（元）
[7 empty] | 综合单价 |  | 综合合价 | 其中
暂估价
95 | 031003003076 | 焊接法兰阀门 | 1.类型:消声止回阀 2.材质:综合考虑 3.规格、压力等级:DN150 4.连接形式:法兰连接 5.具体工作内容及要求应按设计图纸、招标文件相关规定、施工规范及技术要求等综合考虑 |  | 个 | 6
96 | 030804001001 | 吸水喇叭口 DN300 | 1.名称:吸水喇叭口 2.规格:DN200 3.连接方式:沟槽连接 4.具体工作内容及要求应按设计图纸、招标文件相关规定、施工规范及技术要求等综合考虑 |  | 个 | 2
97 | 031002003037 | 套管 | 1.名称、类型:柔性防水套管 2.材质:焊接钢管 3.规格:介质管道公称直径DN150 4.具体工作内容及要求应按设计图纸、招标文件相关规定、施工规范及技术要求等综合考虑 |  | 个 | 7
98 | 031002003038 | 套管 | 1.名称、类型:柔性防水套管 2.材质:焊接钢管 3.规格:介质管道公称直径DN200 4.具体工作内容及要求应按设计图纸、招标文件相关规定、施工规范及技术要求等综合考虑 |  | 个 | 4
99 | 030601004006 | 流量仪表 | 1.名称:流量计 2.具体工作内容及要求应按设计图纸、招标文件相关规定、施工规范及技术要求等综合考虑 |  | 台 | 3
100 | 030601004007 | 流量仪表 | 1.名称:流量测试装置 2.具体工作内容及要求应按设计图纸、招标文件相关规定、施工规范及技术要求等综合考虑 |  | 台 | 3
本页小计
注：为计取规费等的使用，可在表中增设其中：“定额人工费”。
表—08
分部分项工程和单价措施项目清单与计价表
工程名称：消防水工程 |  |  |  | 标段： |  |  |  | 第 22 页 共 24 页
序号 | 项目编码 | 项目名称 | 项目特征描述 |  | 计量单位 | 工程量 | 金额（元）
[7 empty] | 综合单价 |  | 综合合价 | 其中
暂估价
101 | 030601002002 | 压力仪表 | 1.名称:压力测试装置 2.具体工作内容及要求应按设计图纸、招标文件相关规定、施工规范及技术要求等综合考虑 |  | 台 | 3
102 | 030601002003 | 压力仪表 | 1.名称:真空压力表 2.备注:未尽事项详见图纸、招标文件、工程量清单计价说明、国家相关规范等，并综合考虑完成该工艺的所有施工内容，满足设计及规范要求 |  | 台 | 14
103 | 031003003073 | 异径管 | 1.类型:同芯/偏芯异径管 2.材质:综合考虑 3.规格、压力等级:DN50 4.连接形式:法兰连接 5.具体工作内容及要求应按设计图纸、招标文件相关规定、施工规范及技术要求等综合考虑 |  | 个 | 4
104 | 031003003072 | 异径管 | 1.类型:同芯/偏芯异径管 2.材质:综合考虑 3.规格、压力等级:DN150 4.连接形式:法兰连接 5.具体工作内容及要求应按设计图纸、招标文件相关规定、施工规范及技术要求等综合考虑 |  | 个 | 6
105 | 031003003069 | 异径管 | 1.类型:同芯/偏芯异径管 2.材质:综合考虑 3.规格、压力等级:DN200 4.连接形式:法兰连接 5.具体工作内容及要求应按设计图纸、招标文件相关规定、施工规范及技术要求等综合考虑 |  | 个 | 6
106 | 030817006004 | 水位计安装 | 1.类型:磁悬浮液位计 2.具体工作内容及要求应按设计图纸、招标文件相关规定、施工规范及技术要求等综合考虑 |  | 组 | 2
本页小计
注：为计取规费等的使用，可在表中增设其中：“定额人工费”。
表—08
分部分项工程和单价措施项目清单与计价表
工程名称：消防水工程 |  |  |  | 标段： |  |  |  | 第 23 页 共 24 页
序号 | 项目编码 | 项目名称 | 项目特征描述 |  | 计量单位 | 工程量 | 金额（元）
[7 empty] | 综合单价 |  | 综合合价 | 其中
暂估价
107 | 030109001001 | 消火栓泵 | 1.名称:室内消火栓泵 2.规格:Q=30L/S,H=90M,P=55KW 3.减振装置形式、数量:符合图纸设计说明以及规范要求 4.单机试运转要求:电机检查、接线、调试、试运转 5.具体工作内容及要求应按设计图纸、招标文件相关规定、施工规范及技术要求等综合考虑 |  | 套 | 2
108 | 030109001003 | 消火栓泵 | 1.名称:室外消火栓加压泵 2.规格:Q=40L/S,H=40M,P=30KW 3.减振装置形式、数量:符合图纸设计说明以及规范要求 4.单机试运转要求:电机检查、接线、调试、试运转 5.具体工作内容及要求应按设计图纸、招标文件相关规定、施工规范及技术要求等综合考虑 |  | 套 | 2
109 | 030109001002 | 喷淋泵 | 1.名称:喷淋加压泵 2.规格:Q=30L/S,H=90M,P=55KW 3.减振装置形式、数量:符合图纸设计说明以及规范要求 4.单机试运转要求:电机检查、接线、调试、试运转 5.具体工作内容及要求应按设计图纸、招标文件相关规定、施工规范及技术要求等综合考虑 |  | 套 | 2
本页小计
注：为计取规费等的使用，可在表中增设其中：“定额人工费”。
表—08
分部分项工程和单价措施项目清单与计价表
工程名称：消防水工程 |  |  |  | 标段： |  |  |  | 第 24 页 共 24 页
序号 | 项目编码 | 项目名称 | 项目特征描述 |  | 计量单位 | 工程量 | 金额（元）
[7 empty] | 综合单价 |  | 综合合价 | 其中
暂估价
110 | 030109012002 | 增压稳压设备 | 1.名称:稳压泵组 2.规格:Q=1.39L/S,H=95M,P=6KW,一用一备;隔膜式气压罐: 有效容积300L;附件:含闸阀、止回阀、可曲挠橡胶接头、同芯/偏芯异径大小头,具体规格数量详设计图纸说明 3.减振装置形式、数量:符合图纸设计说明以及规范要求 4.单机试运转要求:电机检查、接线、调试、试运转 5.具体工作内容及要求应按设计图纸、招标文件相关规定、施工规范及技术要求等综合考虑 |  | 台 | 2
111 | 010501006001 | C25混凝土基础 | 1.名称:混凝土基础 2.混凝土强度等级:C25 3.具体工作内容及要求应按设计图纸、招标文件相关规定、施工规范及技术要求等综合考虑 |  | m3 | 1.92
消防水泵房合计
分部分项合计
措施项目
| 2 | 措施其他项目
112 | 031302007001 | 高层施工增加 |  |  | 项 | 1
113 | 031301017001 | 脚手架搭拆费 |  |  | 项 | 1
单价措施合计
本页小计
合 计
注：为计取规费等的使用，可在表中增设其中：“定额人工费”。
表—08

## 表-11 总价措施项目清单与计价表-1
总价措施项目清单与计价表
工程名称：消防水工程 |  |  |  |  | 标段： |  |  | 第 1 页 共 2 页
序号 | 项目编码 | 项目名称 | 计算基础 | 费率 (%) |  | 金额 (元) | 调整费率 (%) |  | 调整后金额 (元) | 备注
1 | LSSGCSF00001 | 绿色施工安全防护措施费 | 分部分项人工费+分部分项机具费 | 35.77 | [5 empty] | 以分部分项的人工费与施工机具费之和为计算基础，费率35.77%
2 | 031301010001 | 安装与生产同时进行增加费用 | 分部分项人工费 | 0 | [5 empty] | 按人工费的10%计算
3 | 031301011001 | 在有害身体健康环境中施工增加费 | 分部分项人工费 | 0 | [5 empty] | 按人工费的10%计算
4 | TSSGBWZJF001 | 在地下（暗）室、设备及大口径管道内等特殊施工部位进行施工增加费 |  | 30 | [5 empty] | 按该部分人工费的30%计算
5 | 粤031302008001 | 赶工措施费 | 分部分项人工费+分部分项机具费 | 0 | [5 empty] | 赶工措施费=（1-δ）*分部分项（人工费+施工机具费）*0.344 （0.8≤δ＜1 式中：δ=合同工期/定额工期）
6 | 031302002001 | 夜间施工增加费 |  | 20 | [5 empty] | 按其夜间施工项目人工费的20%计算
7 | JTGRSGZJF001 | 交通干扰工程施工增加费 |  | 10 | [5 empty] | 按在市政道路上施工项目人工费的10%计算
8 | 粤031302009001 | 文明工地增加费 | 分部分项人工费+分部分项机具费 | 0 | [5 empty] | 以分部分项的人工费与施工机具费之和为计算基础；市级文明工地1.00%；省级文明工地2.00%
9 | DXGXJCJXF001 | 地下管线交叉降效费 | [7 empty] | 按实际发生或经批准的施工方案计算
编制人（造价人员）： |  |  |  |  | 复核人（造价工程师）：
表-11
总价措施项目清单与计价表
工程名称：消防水工程 |  |  |  |  | 标段： |  |  | 第 2 页 共 2 页
序号 | 项目编码 | 项目名称 | 计算基础 | 费率 (%) |  | 金额 (元) | 调整费率 (%) |  | 调整后金额 (元) | 备注
10 | QTFY00000001 | 其他费用 | [7 empty] | 按实际发生或经批准的施工组织设计方案计算
合 计
编制人（造价人员）： |  |  |  |  | 复核人（造价工程师）：
表-11

## 表-12 其他项目清单与计价汇总表-1
其他项目清单与计价汇总表
工程名称：消防水工程 |  |  | 标段： |  | 第 1 页 共 1 页
序号 | 项目名称 | 金额（元） |  | 结算金额（元） |  | 备注
1 | 暂列金额 | 0.00 |  |  |  | 明细详见表-12-1
2 | 暂估价 | 0.00
2.1 | 材料暂估价 | — |  |  |  | 明细详见表-12-2
2.2 | 专业工程暂估价 | 0.00 |  |  |  | 明细详见表-12-3
3 | 计日工 |  |  |  |  | 明细详见表-12-4
4 | 总承包服务费 |  |  |  |  | 明细详见表-12-5
5 | 预算包干费
6 | 工程优质费
7 | 概算幅度差
8 | 现场签证费用
9 | 索赔费用
10 | 其他费用
合 计 | [5 empty] | —
注：材料（工程设备）暂估单价进入清单项目综合单价，此处不汇总。
表—12

## 表-13 规费、税金项目清单与计价表-1
规费、税金项目清单与计价表
工程名称：消防水工程 |  |  |  | 标段： |  | 第 1 页 共 1 页
序号 | 项目名称 | 计算基础 | 取费基数 |  | 计算费率 (%) |  | 金额(元)
1 | 增值税销项税额 | 分部分项合计+措施合计+其他项目 |  |  | 9
合 计
编制人（造价人员）： |  |  |  | 复核人（造价工程师）：
表—13