## 封-1 招标工程量清单封面
| 电气工程 |  |  | 工程
招 标 工 程 量 清 单
|  | 招 标 人： | 广州市花都区狮岭镇新庄经济联合社
(单位盖章)
造价咨询人：
(单位盖章)
年 月 日
封-1

## 扉-1 招标工程量清单扉页
| 电气工程 |  |  |  | 工程
招 标 工 程 量 清 单
招 标 人： |  | 广州市花都区狮岭镇新庄经济联合社 | 造价咨询人：
|  | （单位盖章） |  | (单位资质专用章)
法定代表人 或其授权人： |  |  | 法定代表人 或其授权人：
|  | (签字或盖章) |  | (签字或盖章)
编 制 人： |  |  | 复 核 人：
|  | (造价人员签字盖专用章) |  | (造价工程师签字盖专用章)
编制时间： |  |  | 复核时间：
扉-1

## 表-04 单位工程招标控制价汇总表
单位工程招标控制价汇总表
工程名称：电气工程 |  | 标段： |  | 第 1 页 共 1 页
序号 | 汇总内容 |  | 金额:(元) |  | 其中：暂估价(元)
1 | 分部分项合计
1.1 | 照明配电部分
1.2 | 应急照明部分
1.3 | 动力配电部分
1.4 | 防雷接地部分
1.5 | 柴油发电机部分
2 | 措施合计
2.1 | 绿色施工安全防护措施费
2.2 | 其他措施费
3 | 其他项目
3.1 | 暂列金额
3.2 | 暂估价
3.3 | 计日工
3.4 | 总承包服务费
3.5 | 预算包干费
3.6 | 工程优质费
3.7 | 概算幅度差
3.8 | 索赔费用
3.9 | 现场签证费用
3.10 | 其他费用
4 | 税前工程造价
5 | 增值税销项税额
6 | 总造价
7 | 人工费
招标控制价合计=1+2+3+5
注：本表适用于单位工程招标控制价或投标报价的汇总，如无单位工程划分，单项工程也使用本表汇总
表—04

## 表-08 分部分项工程和单价措施项目清单与计价表
分部分项工程和单价措施项目清单与计价表
工程名称：电气工程 |  |  |  | 标段： |  |  |  | 第 1 页 共 32 页
序号 | 项目编码 | 项目名称 | 项目特征描述 |  | 计量单位 | 工程量 | 金额（元）
[7 empty] | 综合单价 |  | 综合合价 | 其中
暂估价
照明配电部分
1 | 030404017334 | 配电箱 | 1、名称：配电箱GAL 2、规格：综合考虑 3、综合考虑安装方式 4、含系统图开关元器件等安装 5、具体工作内容及要求应按设计图纸、招标文件相关规定、施工规范及技术要求等综合考虑 |  | 台 | 1
2 | 030404017337 | 配电箱 | 1、名称：配电箱RDAL 2、规格：综合考虑 3、综合考虑安装方式 4、含系统图开关元器件等安装 5、具体工作内容及要求应按设计图纸、招标文件相关规定、施工规范及技术要求等综合考虑 |  | 台 | 1
3 | 030404017339 | 配电箱 | 1、名称：配电箱XKAL 2、规格：综合考虑 3、综合考虑安装方式 4、含系统图开关元器件等安装 5、具体工作内容及要求应按设计图纸、招标文件相关规定、施工规范及技术要求等综合考虑 |  | 台 | 1
4 | 030412001001 | 普通灯具 | 1.名称:LED吸顶灯 2.规格:13W,1300LM,IP2X 3.安装形式:综合考虑 4.具体工作内容及要求应按设计图纸、招标文件相关规定、施工规范及技术要求等综合考虑 |  | 套 | 86
5 | 030412005001 | 荧光灯 | 1.名称:LED T5单管支架 2.规格:16W,1500LM,IP20 3.安装形式:综合考虑 4.具体工作内容及要求应按设计图纸、招标文件相关规定、施工规范及技术要求等综合考虑 |  | 套 | 2
本页小计
注：为计取规费等的使用，可在表中增设其中：“定额人工费”。
表—08
分部分项工程和单价措施项目清单与计价表
工程名称：电气工程 |  |  |  | 标段： |  |  |  | 第 2 页 共 32 页
序号 | 项目编码 | 项目名称 | 项目特征描述 |  | 计量单位 | 工程量 | 金额（元）
[7 empty] | 综合单价 |  | 综合合价 | 其中
暂估价
6 | 030412005006 | 荧光灯 | 1.名称:LED T5三防防爆单管应急支架 2.规格:16W,1500LM,IP54,带蓄电池T>30MIN,,设玻璃或其他非燃材料制作的保护罩 3.安装形式:综合考虑 4.具体工作内容及要求应按设计图纸、招标文件相关规定、施工规范及技术要求等综合考虑 |  | 套 | 1
7 | 030412005007 | 荧光灯 | 1.名称:LED T5三防双管应急支架 2.规格:32W,3000LM,IP54,带蓄电池T>30MIN,,设玻璃或其他非燃材料制作的保护罩 3.安装形式:综合考虑 4.具体工作内容及要求应按设计图纸、招标文件相关规定、施工规范及技术要求等综合考虑 |  | 套 | 15
8 | 030412001004 | 普通灯具 | 1.名称:LED面板灯盘,防潮防尘型 2.规格:13W,1300LM 3.安装形式:综合考虑 4.具体工作内容及要求应按设计图纸、招标文件相关规定、施工规范及技术要求等综合考虑 |  | 套 | 38
9 | 030412001003 | 普通灯具 | 1.名称:墙上座灯 2.规格:12W 3.安装形式:综合考虑 4.具体工作内容及要求应按设计图纸、招标文件相关规定、施工规范及技术要求等综合考虑 |  | 套 | 8
10 | 030404034001 | 照明开关 | 1.名称:单联单控开关 2.规格:详见图纸 3.安装形式:综合考虑 4.具体工作内容及要求应按设计图纸、招标文件相关规定、施工规范及技术要求等综合考虑 |  | 个 | 54
本页小计
注：为计取规费等的使用，可在表中增设其中：“定额人工费”。
表—08
分部分项工程和单价措施项目清单与计价表
工程名称：电气工程 |  |  |  | 标段： |  |  |  | 第 3 页 共 32 页
序号 | 项目编码 | 项目名称 | 项目特征描述 |  | 计量单位 | 工程量 | 金额（元）
[7 empty] | 综合单价 |  | 综合合价 | 其中
暂估价
11 | 030404034002 | 照明开关 | 1.名称:双联开关 2.规格:详见图纸 3.安装形式:综合考虑 4.具体工作内容及要求应按设计图纸、招标文件相关规定、施工规范及技术要求等综合考虑 |  | 个 | 15
12 | 030404034003 | 照明开关 | 1.名称:三联开关 2.规格:详见图纸 3.安装形式:综合考虑 4.具体工作内容及要求应按设计图纸、招标文件相关规定、施工规范及技术要求等综合考虑 |  | 个 | 1
13 | 030404034004 | 照明开关 | 1.名称:红外感应延时单极单控开关 2.规格:详见图纸 3.安装形式:综合考虑 4.具体工作内容及要求应按设计图纸、招标文件相关规定、施工规范及技术要求等综合考虑 |  | 个 | 43
14 | 030404035001 | 插座 | 1.名称:安全型二三极暗装插座 2.型号:250V,10A 3.安装方式:综合考虑 4.具体工作内容及要求应按设计图纸、招标文件相关规定、施工规范及技术要求等综合考虑 |  | 个 | 23
15 | 030404035002 | 插座 | 1.名称:三极暗装空调插座 2.型号:250V,16A 3.安装方式:综合考虑 4.具体工作内容及要求应按设计图纸、招标文件相关规定、施工规范及技术要求等综合考虑 |  | 个 | 2
本页小计
注：为计取规费等的使用，可在表中增设其中：“定额人工费”。
表—08
分部分项工程和单价措施项目清单与计价表
工程名称：电气工程 |  |  |  | 标段： |  |  |  | 第 4 页 共 32 页
序号 | 项目编码 | 项目名称 | 项目特征描述 |  | 计量单位 | 工程量 | 金额（元）
[7 empty] | 综合单价 |  | 综合合价 | 其中
暂估价
16 | 030411006002 | 接线盒 | 1.名称:接线盒 2.规格:86*86 3.安装形式:综合考虑 4.具体工作内容及要求应按设计图纸、招标文件相关规定、施工规范及技术要求等综合考虑 |  | 个 | 221
17 | 030411006004 | 接线盒 | 1.名称:开关插座底盒 2.规格:86*86 3.安装形式:综合考虑 4.具体工作内容及要求应按设计图纸、招标文件相关规定、施工规范及技术要求等综合考虑 |  | 个 | 138
18 | 030411004015 | 配线 | 1.名称:配线 2.规格型号:NH-BV2.5mm2 3.配线型式:综合考虑 4.具体工作内容及要求应按设计图纸、招标文件相关规定、施工规范及技术要求等综合考虑 |  | m | 1017.22
19 | 030411004016 | 配线 | 1.名称:配线 2.规格型号:ZR-BV2.5mm2 3.配线型式:综合考虑 4.具体工作内容及要求应按设计图纸、招标文件相关规定、施工规范及技术要求等综合考虑 |  | m | 6709.3
20 | 030411001001 | 配管 | 1.名称:电气配管 2.材质:钢管 3.规格:MT20 4.配置形式:暗敷 5.具体工作内容及要求应按设计图纸、招标文件相关规定、施工规范及技术要求等综合考虑 |  | m | 64.12
本页小计
注：为计取规费等的使用，可在表中增设其中：“定额人工费”。
表—08
分部分项工程和单价措施项目清单与计价表
工程名称：电气工程 |  |  |  | 标段： |  |  |  | 第 5 页 共 32 页
序号 | 项目编码 | 项目名称 | 项目特征描述 |  | 计量单位 | 工程量 | 金额（元）
[7 empty] | 综合单价 |  | 综合合价 | 其中
暂估价
21 | 030411001026 | 配管 | 1.名称:电气配管 2.材质:镀锌钢管 3.规格:SC20 4.配置形式:暗敷 5.具体工作内容及要求应按设计图纸、招标文件相关规定、施工规范及技术要求等综合考虑 |  | m | 295.52
22 | 030411001002 | 配管 | 1.名称:电气配管 2.材质:镀锌钢管 3.规格:SC25 4.配置形式:暗敷 5.具体工作内容及要求应按设计图纸、招标文件相关规定、施工规范及技术要求等综合考虑 |  | m | 58.61
23 | 030411001027 | 配管 | 1.名称:电气配管 2.材质:塑料 3.规格:PC20 4.配置形式:暗敷 5.具体工作内容及要求应按设计图纸、招标文件相关规定、施工规范及技术要求等综合考虑 |  | m | 2089.21
24 | 030411001005 | 配管 | 1.名称:电气配管 2.材质:金属软管 3.规格:DN20 4.配置形式:明敷 5.具体工作内容及要求应按设计图纸、招标文件相关规定、施工规范及技术要求等综合考虑 |  | m | 132.8
25 | 030413002001 | 凿(压)槽 | 1.名称:凿槽及修复 2.规格:70mm*70mm 3.类型:砖结构 4.填充(恢复)方式:水泥砂浆修补 5.具体工作内容及要求应按设计图纸、招标文件相关规定、施工规范及技术要求等综合考虑 |  | m | 468.5
本页小计
注：为计取规费等的使用，可在表中增设其中：“定额人工费”。
表—08
分部分项工程和单价措施项目清单与计价表
工程名称：电气工程 |  |  |  | 标段： |  |  |  | 第 6 页 共 32 页
序号 | 项目编码 | 项目名称 | 项目特征描述 |  | 计量单位 | 工程量 | 金额（元）
[7 empty] | 综合单价 |  | 综合合价 | 其中
暂估价
照明配电部分合计
应急照明部分
26 | 030404017267 | 配电箱 | 1、名称：配电箱1ALE 2、规格：综合考虑 3、综合考虑安装方式 4、含系统图开关元器件等安装 5、具体工作内容及要求应按设计图纸、招标文件相关规定、施工规范及技术要求等综合考虑 |  | 台 | 1
27 | 030404017268 | 配电箱 | 1、名称：配电箱-1ALE 2、规格：综合考虑 3、综合考虑安装方式 4、含系统图开关元器件等安装 5、具体工作内容及要求应按设计图纸、招标文件相关规定、施工规范及技术要求等综合考虑 |  | 台 | 1
28 | 030404017269 | 配电箱 | 1、名称：配电箱1TLE 2、规格：综合考虑 3、综合考虑安装方式 4、含系统图开关元器件等安装 5、具体工作内容及要求应按设计图纸、招标文件相关规定、施工规范及技术要求等综合考虑 |  | 台 | 1
29 | 030404017270 | 配电箱 | 1、名称：配电箱2ALE 2、规格：综合考虑 3、综合考虑安装方式 4、含系统图开关元器件等安装 5、具体工作内容及要求应按设计图纸、招标文件相关规定、施工规范及技术要求等综合考虑 |  | 台 | 1
本页小计
注：为计取规费等的使用，可在表中增设其中：“定额人工费”。
表—08
分部分项工程和单价措施项目清单与计价表
工程名称：电气工程 |  |  |  | 标段： |  |  |  | 第 7 页 共 32 页
序号 | 项目编码 | 项目名称 | 项目特征描述 |  | 计量单位 | 工程量 | 金额（元）
[7 empty] | 综合单价 |  | 综合合价 | 其中
暂估价
30 | 030404017271 | 配电箱 | 1、名称：配电箱3ALE 2、规格：综合考虑 3、综合考虑安装方式 4、含系统图开关元器件等安装 5、具体工作内容及要求应按设计图纸、招标文件相关规定、施工规范及技术要求等综合考虑 |  | 台 | 1
31 | 030404017272 | 配电箱 | 1、名称：配电箱4ALE 2、规格：综合考虑 3、综合考虑安装方式 4、含系统图开关元器件等安装 5、具体工作内容及要求应按设计图纸、招标文件相关规定、施工规范及技术要求等综合考虑 |  | 台 | 1
32 | 030404017273 | 配电箱 | 1、名称：配电箱5ALE 2、规格：综合考虑 3、综合考虑安装方式 4、含系统图开关元器件等安装 5、具体工作内容及要求应按设计图纸、招标文件相关规定、施工规范及技术要求等综合考虑 |  | 台 | 1
33 | 030404017274 | 配电箱 | 1、名称：配电箱6ALE 2、规格：综合考虑 3、综合考虑安装方式 4、含系统图开关元器件等安装 5、具体工作内容及要求应按设计图纸、招标文件相关规定、施工规范及技术要求等综合考虑 |  | 台 | 1
34 | 030404017275 | 配电箱 | 1、名称：配电箱7ALE 2、规格：综合考虑 3、综合考虑安装方式 4、含系统图开关元器件等安装 5、具体工作内容及要求应按设计图纸、招标文件相关规定、施工规范及技术要求等综合考虑 |  | 台 | 1
本页小计
注：为计取规费等的使用，可在表中增设其中：“定额人工费”。
表—08
分部分项工程和单价措施项目清单与计价表
工程名称：电气工程 |  |  |  | 标段： |  |  |  | 第 8 页 共 32 页
序号 | 项目编码 | 项目名称 | 项目特征描述 |  | 计量单位 | 工程量 | 金额（元）
[7 empty] | 综合单价 |  | 综合合价 | 其中
暂估价
35 | 030404017276 | 配电箱 | 1、名称：配电箱8ALE 2、规格：综合考虑 3、综合考虑安装方式 4、含系统图开关元器件等安装 5、具体工作内容及要求应按设计图纸、招标文件相关规定、施工规范及技术要求等综合考虑 |  | 台 | 1
36 | 030404017277 | 配电箱 | 1、名称：配电箱9ALEj1 2、规格：综合考虑 3、综合考虑安装方式 4、含系统图开关元器件等安装 5、具体工作内容及要求应按设计图纸、招标文件相关规定、施工规范及技术要求等综合考虑 |  | 台 | 1
37 | 030412004002 | 装饰灯 | 1.名称:安全出口标志灯 2.规格:A型灯具, 1W,巡检、常亮、频闪 3.安装形式:综合考虑 4.具体工作内容及要求应按设计图纸、招标文件相关规定、施工规范及技术要求等综合考虑 |  | 套 | 9
38 | 030412004003 | 装饰灯 | 1.名称:高位出口标志灯(双面显示) 2.规格:A型灯具, 1W,巡检、常亮、频闪 3.安装形式:综合考虑 4.具体工作内容及要求应按设计图纸、招标文件相关规定、施工规范及技术要求等综合考虑 |  | 套 | 20
39 | 030412004005 | 装饰灯 | 1.名称:楼层显示灯 2.规格:A型灯具, 1W,巡检、常亮 3.安装形式:综合考虑 4.具体工作内容及要求应按设计图纸、招标文件相关规定、施工规范及技术要求等综合考虑 |  | 套 | 23
本页小计
注：为计取规费等的使用，可在表中增设其中：“定额人工费”。
表—08
分部分项工程和单价措施项目清单与计价表
工程名称：电气工程 |  |  |  | 标段： |  |  |  | 第 9 页 共 32 页
序号 | 项目编码 | 项目名称 | 项目特征描述 |  | 计量单位 | 工程量 | 金额（元）
[7 empty] | 综合单价 |  | 综合合价 | 其中
暂估价
40 | 030412004006 | 装饰灯 | 1.名称:疏散出口标志灯 2.规格:A型灯具, 1W,巡检、常亮、频闪 3.安装形式:综合考虑 4.具体工作内容及要求应按设计图纸、招标文件相关规定、施工规范及技术要求等综合考虑 |  | 套 | 52
41 | 030412004007 | 装饰灯 | 1.名称:左向/向右疏散指示灯 2.规格:A型灯具, 1W,巡检、常亮、频闪 3.安装形式:综合考虑 4.具体工作内容及要求应按设计图纸、招标文件相关规定、施工规范及技术要求等综合考虑 |  | 套 | 142
42 | 030412004011 | 装饰灯 | 1.名称:消防应急照明灯具 2.规格:A型灯具, 5W,巡检、开灯、灭灯 3.安装形式:综合考虑 4.具体工作内容及要求应按设计图纸、招标文件相关规定、施工规范及技术要求等综合考虑 |  | 套 | 179
43 | 030411004013 | 配线 | 1.名称:配线 2.规格型号:NH-BV2.5mm2 3.配线型式:综合考虑 4.具体工作内容及要求应按设计图纸、招标文件相关规定、施工规范及技术要求等综合考虑 |  | m | 116.42
44 | 030411004014 | 配线 | 1.名称:配线 2.规格型号:NH-RYS-2x2.5mm2 3.配线型式:综合考虑 4.具体工作内容及要求应按设计图纸、招标文件相关规定、施工规范及技术要求等综合考虑 |  | m | 3705.86
本页小计
注：为计取规费等的使用，可在表中增设其中：“定额人工费”。
表—08
分部分项工程和单价措施项目清单与计价表
工程名称：电气工程 |  |  |  | 标段： |  |  |  | 第 10 页 共 32 页
序号 | 项目编码 | 项目名称 | 项目特征描述 |  | 计量单位 | 工程量 | 金额（元）
[7 empty] | 综合单价 |  | 综合合价 | 其中
暂估价
45 | 030411001025 | 配管 | 1.名称:电气配管 2.材质:镀锌钢管 3.规格:SC20 4.配置形式:暗敷 5.具体工作内容及要求应按设计图纸、招标文件相关规定、施工规范及技术要求等综合考虑 |  | m | 3681.163
46 | 030411001008 | 配管 | 1.名称:电气配管 2.材质:金属软管 3.规格:DN20 4.配置形式:明敷 5.具体工作内容及要求应按设计图纸、招标文件相关规定、施工规范及技术要求等综合考虑 |  | m | 31.6
47 | 030411006003 | 接线盒 | 1.名称:接线盒 2.型号:86型 3.材质:钢制 4.安装形式:暗装 5.具体工作内容及要求应按设计图纸、招标文件相关规定、施工规范及技术要求等综合考虑 |  | 个 | 445
48 | 030413002002 | 凿(压)槽 | 1.名称:凿槽及修复 2.规格:70mm*70mm 3.类型:砖结构 4.填充(恢复)方式:水泥砂浆修补 5.具体工作内容及要求应按设计图纸、招标文件相关规定、施工规范及技术要求等综合考虑 |  | m | 1454.35
应急照明部分合计
动力配电部分
本页小计
注：为计取规费等的使用，可在表中增设其中：“定额人工费”。
表—08
分部分项工程和单价措施项目清单与计价表
工程名称：电气工程 |  |  |  | 标段： |  |  |  | 第 11 页 共 32 页
序号 | 项目编码 | 项目名称 | 项目特征描述 |  | 计量单位 | 工程量 | 金额（元）
[7 empty] | 综合单价 |  | 综合合价 | 其中
暂估价
49 | 030404017293 | 配电箱 | 1、名称：配电箱1AL 2、规格：综合考虑 3、综合考虑安装方式 4、含系统图开关元器件等安装 5、具体工作内容及要求应按设计图纸、招标文件相关规定、施工规范及技术要求等综合考虑 |  | 台 | 1
50 | 030404017294 | 配电箱 | 1、名称：配电箱1DL 2、规格：综合考虑 3、综合考虑安装方式 4、含系统图开关元器件等安装 5、具体工作内容及要求应按设计图纸、招标文件相关规定、施工规范及技术要求等综合考虑 |  | 台 | 1
51 | 030404017295 | 配电箱 | 1、名称：配电箱1ZSL 2、规格：综合考虑 3、综合考虑安装方式 4、含系统图开关元器件等安装 5、具体工作内容及要求应按设计图纸、招标文件相关规定、施工规范及技术要求等综合考虑 |  | 台 | 1
52 | 030404017296 | 配电箱 | 1、名称：配电箱2AL 2、规格：综合考虑 3、综合考虑安装方式 4、含系统图开关元器件等安装 5、具体工作内容及要求应按设计图纸、招标文件相关规定、施工规范及技术要求等综合考虑 |  | 台 | 1
53 | 030404017297 | 配电箱 | 1、名称：配电箱2DL 2、规格：综合考虑 3、综合考虑安装方式 4、含系统图开关元器件等安装 5、具体工作内容及要求应按设计图纸、招标文件相关规定、施工规范及技术要求等综合考虑 |  | 台 | 1
本页小计
注：为计取规费等的使用，可在表中增设其中：“定额人工费”。
表—08
分部分项工程和单价措施项目清单与计价表
工程名称：电气工程 |  |  |  | 标段： |  |  |  | 第 12 页 共 32 页
序号 | 项目编码 | 项目名称 | 项目特征描述 |  | 计量单位 | 工程量 | 金额（元）
[7 empty] | 综合单价 |  | 综合合价 | 其中
暂估价
54 | 030404017298 | 配电箱 | 1、名称：配电箱2ZSL 2、规格：综合考虑 3、综合考虑安装方式 4、含系统图开关元器件等安装 5、具体工作内容及要求应按设计图纸、招标文件相关规定、施工规范及技术要求等综合考虑 |  | 台 | 1
55 | 030404017299 | 配电箱 | 1、名称：配电箱3AL 2、规格：综合考虑 3、综合考虑安装方式 4、含系统图开关元器件等安装 5、具体工作内容及要求应按设计图纸、招标文件相关规定、施工规范及技术要求等综合考虑 |  | 台 | 1
56 | 030404017300 | 配电箱 | 1、名称：配电箱3DL 2、规格：综合考虑 3、综合考虑安装方式 4、含系统图开关元器件等安装 5、具体工作内容及要求应按设计图纸、招标文件相关规定、施工规范及技术要求等综合考虑 |  | 台 | 1
57 | 030404017301 | 配电箱 | 1、名称：配电箱3ZSL 2、规格：综合考虑 3、综合考虑安装方式 4、含系统图开关元器件等安装 5、具体工作内容及要求应按设计图纸、招标文件相关规定、施工规范及技术要求等综合考虑 |  | 台 | 1
58 | 030404017302 | 配电箱 | 1、名称：配电箱4AL 2、规格：综合考虑 3、综合考虑安装方式 4、含系统图开关元器件等安装 5、具体工作内容及要求应按设计图纸、招标文件相关规定、施工规范及技术要求等综合考虑 |  | 台 | 1
本页小计
注：为计取规费等的使用，可在表中增设其中：“定额人工费”。
表—08
分部分项工程和单价措施项目清单与计价表
工程名称：电气工程 |  |  |  | 标段： |  |  |  | 第 13 页 共 32 页
序号 | 项目编码 | 项目名称 | 项目特征描述 |  | 计量单位 | 工程量 | 金额（元）
[7 empty] | 综合单价 |  | 综合合价 | 其中
暂估价
59 | 030404017303 | 配电箱 | 1、名称：配电箱4DL 2、规格：综合考虑 3、综合考虑安装方式 4、含系统图开关元器件等安装 5、具体工作内容及要求应按设计图纸、招标文件相关规定、施工规范及技术要求等综合考虑 |  | 台 | 1
60 | 030404017305 | 配电箱 | 1、名称：配电箱4ZSL 2、规格：综合考虑 3、综合考虑安装方式 4、含系统图开关元器件等安装 5、具体工作内容及要求应按设计图纸、招标文件相关规定、施工规范及技术要求等综合考虑 |  | 台 | 1
61 | 030404017306 | 配电箱 | 1、名称：配电箱5AL 2、规格：综合考虑 3、综合考虑安装方式 4、含系统图开关元器件等安装 5、具体工作内容及要求应按设计图纸、招标文件相关规定、施工规范及技术要求等综合考虑 |  | 台 | 1
62 | 030404017308 | 配电箱 | 1、名称：配电箱5DL 2、规格：综合考虑 3、综合考虑安装方式 4、含系统图开关元器件等安装 5、具体工作内容及要求应按设计图纸、招标文件相关规定、施工规范及技术要求等综合考虑 |  | 台 | 1
63 | 030404017309 | 配电箱 | 1、名称：配电箱5ZSL 2、规格：综合考虑 3、综合考虑安装方式 4、含系统图开关元器件等安装 5、具体工作内容及要求应按设计图纸、招标文件相关规定、施工规范及技术要求等综合考虑 |  | 台 | 1
本页小计
注：为计取规费等的使用，可在表中增设其中：“定额人工费”。
表—08
分部分项工程和单价措施项目清单与计价表
工程名称：电气工程 |  |  |  | 标段： |  |  |  | 第 14 页 共 32 页
序号 | 项目编码 | 项目名称 | 项目特征描述 |  | 计量单位 | 工程量 | 金额（元）
[7 empty] | 综合单价 |  | 综合合价 | 其中
暂估价
64 | 030404017310 | 配电箱 | 1、名称：配电箱6AL 2、规格：综合考虑 3、综合考虑安装方式 4、含系统图开关元器件等安装 5、具体工作内容及要求应按设计图纸、招标文件相关规定、施工规范及技术要求等综合考虑 |  | 台 | 1
65 | 030404017311 | 配电箱 | 1、名称：配电箱6DL 2、规格：综合考虑 3、综合考虑安装方式 4、含系统图开关元器件等安装 5、具体工作内容及要求应按设计图纸、招标文件相关规定、施工规范及技术要求等综合考虑 |  | 台 | 1
66 | 030404017312 | 配电箱 | 1、名称：配电箱6ZSL 2、规格：综合考虑 3、综合考虑安装方式 4、含系统图开关元器件等安装 5、具体工作内容及要求应按设计图纸、招标文件相关规定、施工规范及技术要求等综合考虑 |  | 台 | 1
67 | 030404017313 | 配电箱 | 1、名称：配电箱7AL 2、规格：综合考虑 3、综合考虑安装方式 4、含系统图开关元器件等安装 5、具体工作内容及要求应按设计图纸、招标文件相关规定、施工规范及技术要求等综合考虑 |  | 台 | 1
68 | 030404017314 | 配电箱 | 1、名称：配电箱7DL 2、规格：综合考虑 3、综合考虑安装方式 4、含系统图开关元器件等安装 5、具体工作内容及要求应按设计图纸、招标文件相关规定、施工规范及技术要求等综合考虑 |  | 台 | 1
本页小计
注：为计取规费等的使用，可在表中增设其中：“定额人工费”。
表—08
分部分项工程和单价措施项目清单与计价表
工程名称：电气工程 |  |  |  | 标段： |  |  |  | 第 15 页 共 32 页
序号 | 项目编码 | 项目名称 | 项目特征描述 |  | 计量单位 | 工程量 | 金额（元）
[7 empty] | 综合单价 |  | 综合合价 | 其中
暂估价
69 | 030404017315 | 配电箱 | 1、名称：配电箱7ZSL 2、规格：综合考虑 3、综合考虑安装方式 4、含系统图开关元器件等安装 5、具体工作内容及要求应按设计图纸、招标文件相关规定、施工规范及技术要求等综合考虑 |  | 台 | 1
70 | 030404017316 | 配电箱 | 1、名称：配电箱8AL 2、规格：综合考虑 3、综合考虑安装方式 4、含系统图开关元器件等安装 5、具体工作内容及要求应按设计图纸、招标文件相关规定、施工规范及技术要求等综合考虑 |  | 台 | 1
71 | 030404017317 | 配电箱 | 1、名称：配电箱8DL 2、规格：综合考虑 3、综合考虑安装方式 4、含系统图开关元器件等安装 5、具体工作内容及要求应按设计图纸、招标文件相关规定、施工规范及技术要求等综合考虑 |  | 台 | 1
72 | 030404017318 | 配电箱 | 1、名称：配电箱8ZSL 2、规格：综合考虑 3、综合考虑安装方式 4、含系统图开关元器件等安装 5、具体工作内容及要求应按设计图纸、招标文件相关规定、施工规范及技术要求等综合考虑 |  | 台 | 1
73 | 030404017319 | 配电箱 | 1、名称：配电箱9AL 2、规格：综合考虑 3、综合考虑安装方式 4、含系统图开关元器件等安装 5、具体工作内容及要求应按设计图纸、招标文件相关规定、施工规范及技术要求等综合考虑 |  | 台 | 1
本页小计
注：为计取规费等的使用，可在表中增设其中：“定额人工费”。
表—08
分部分项工程和单价措施项目清单与计价表
工程名称：电气工程 |  |  |  | 标段： |  |  |  | 第 16 页 共 32 页
序号 | 项目编码 | 项目名称 | 项目特征描述 |  | 计量单位 | 工程量 | 金额（元）
[7 empty] | 综合单价 |  | 综合合价 | 其中
暂估价
74 | 030404017320 | 配电箱 | 1、名称：配电箱9DL 2、规格：综合考虑 3、综合考虑安装方式 4、含系统图开关元器件等安装 5、具体工作内容及要求应按设计图纸、招标文件相关规定、施工规范及技术要求等综合考虑 |  | 台 | 1
75 | 030404017321 | 配电箱 | 1、名称：配电箱9ZSL 2、规格：综合考虑 3、综合考虑安装方式 4、含系统图开关元器件等安装 5、具体工作内容及要求应按设计图纸、招标文件相关规定、施工规范及技术要求等综合考虑 |  | 台 | 1
76 | 030404017322 | 配电箱 | 1、名称：配电箱BYAL 2、规格：综合考虑 3、综合考虑安装方式 4、含系统图开关元器件等安装 5、具体工作内容及要求应按设计图纸、招标文件相关规定、施工规范及技术要求等综合考虑 |  | 台 | 1
77 | 030404017323 | 配电箱 | 1、名称：配电箱FDAL 2、规格：综合考虑 3、综合考虑安装方式 4、含系统图开关元器件等安装 5、具体工作内容及要求应按设计图纸、招标文件相关规定、施工规范及技术要求等综合考虑 |  | 台 | 1
78 | 030404017324 | 配电箱 | 1、名称：配电箱GYAL 2、规格：综合考虑 3、综合考虑安装方式 4、含系统图开关元器件等安装 5、具体工作内容及要求应按设计图纸、招标文件相关规定、施工规范及技术要求等综合考虑 |  | 台 | 1
本页小计
注：为计取规费等的使用，可在表中增设其中：“定额人工费”。
表—08
分部分项工程和单价措施项目清单与计价表
工程名称：电气工程 |  |  |  | 标段： |  |  |  | 第 17 页 共 32 页
序号 | 项目编码 | 项目名称 | 项目特征描述 |  | 计量单位 | 工程量 | 金额（元）
[7 empty] | 综合单价 |  | 综合合价 | 其中
暂估价
79 | 030404017325 | 配电箱 | 1、名称：配电箱HDTM 2、规格：综合考虑 3、综合考虑安装方式 4、含系统图开关元器件等安装 5、具体工作内容及要求应按设计图纸、招标文件相关规定、施工规范及技术要求等综合考虑 |  | 台 | 1
80 | 030404017326 | 配电箱 | 1、名称：配电箱KGAL 2、规格：综合考虑 3、综合考虑安装方式 4、含系统图开关元器件等安装 5、具体工作内容及要求应按设计图纸、招标文件相关规定、施工规范及技术要求等综合考虑 |  | 台 | 1
81 | 030404017327 | 配电箱 | 1、名称：配电箱PDTM 2、规格：综合考虑 3、综合考虑安装方式 4、含系统图开关元器件等安装 5、具体工作内容及要求应按设计图纸、招标文件相关规定、施工规范及技术要求等综合考虑 |  | 台 | 1
82 | 030404017328 | 配电箱 | 1、名称：配电箱SHBAL 2、规格：综合考虑 3、综合考虑安装方式 4、含系统图开关元器件等安装 5、具体工作内容及要求应按设计图纸、招标文件相关规定、施工规范及技术要求等综合考虑 |  | 台 | 1
83 | 030404017329 | 配电箱 | 1、名称：配电箱XDTM 2、规格：综合考虑 3、综合考虑安装方式 4、含系统图开关元器件等安装 5、具体工作内容及要求应按设计图纸、招标文件相关规定、施工规范及技术要求等综合考虑 |  | 台 | 1
本页小计
注：为计取规费等的使用，可在表中增设其中：“定额人工费”。
表—08
分部分项工程和单价措施项目清单与计价表
工程名称：电气工程 |  |  |  | 标段： |  |  |  | 第 18 页 共 32 页
序号 | 项目编码 | 项目名称 | 项目特征描述 |  | 计量单位 | 工程量 | 金额（元）
[7 empty] | 综合单价 |  | 综合合价 | 其中
暂估价
84 | 030404017330 | 配电箱 | 1、名称：配电箱XFBAL 2、规格：综合考虑 3、综合考虑安装方式 4、含系统图开关元器件等安装 5、具体工作内容及要求应按设计图纸、招标文件相关规定、施工规范及技术要求等综合考虑 |  | 台 | 1
85 | 030404017331 | 配电箱 | 1、名称：配电箱ZAL 2、规格：综合考虑 3、综合考虑安装方式 4、含系统图开关元器件等安装 5、具体工作内容及要求应按设计图纸、招标文件相关规定、施工规范及技术要求等综合考虑 |  | 台 | 1
86 | 030404017332 | 配电箱 | 1、名称：配电箱ZDL 2、规格：综合考虑 3、综合考虑安装方式 4、含系统图开关元器件等安装 5、具体工作内容及要求应按设计图纸、招标文件相关规定、施工规范及技术要求等综合考虑 |  | 台 | 1
87 | 030411005001 | T接箱 | 1、名称：T接箱 2、规格：综合考虑 3、综合考虑安装方式 4、含系统图开关元器件等安装 5、具体工作内容及要求应按设计图纸、招标文件相关规定、施工规范及技术要求等综合考虑 |  | 个 | 18
88 | 030404016001 | 控制箱 | 1、名称：控制箱JLM-01 2、规格：综合考虑 3、综合考虑安装方式 4、含系统图开关元器件等安装 5、具体工作内容及要求应按设计图纸、招标文件相关规定、施工规范及技术要求等综合考虑 |  | 台 | 4
本页小计
注：为计取规费等的使用，可在表中增设其中：“定额人工费”。
表—08
分部分项工程和单价措施项目清单与计价表
工程名称：电气工程 |  |  |  | 标段： |  |  |  | 第 19 页 共 32 页
序号 | 项目编码 | 项目名称 | 项目特征描述 |  | 计量单位 | 工程量 | 金额（元）
[7 empty] | 综合单价 |  | 综合合价 | 其中
暂估价
89 | 030404016002 | 控制箱 | 1、名称：控制箱QW1 2、规格：综合考虑 3、综合考虑安装方式 4、含系统图开关元器件等安装 5、具体工作内容及要求应按设计图纸、招标文件相关规定、施工规范及技术要求等综合考虑 |  | 台 | 3
90 | 030408006001 | 电力电缆头 | 1.名称:电力电缆头制作安装 2.规格:16mm2内 3.具体工作内容及要求应按设计图纸、招标文件相关规定、施工规范及技术要求等综合考虑 |  | 个 | 28
91 | 030408006002 | 电力电缆头 | 1.名称:电力电缆头制作安装 2.规格:35mm2内 3.具体工作内容及要求应按设计图纸、招标文件相关规定、施工规范及技术要求等综合考虑 |  | 个 | 22
92 | 030408006006 | 电力电缆头 | 1.名称:电力电缆头制作安装 2.规格:70mm2内 3.具体工作内容及要求应按设计图纸、招标文件相关规定、施工规范及技术要求等综合考虑 |  | 个 | 20
93 | 030408006004 | 电力电缆头 | 1.名称:电力电缆头制作安装 2.规格:185mm2内 3.具体工作内容及要求应按设计图纸、招标文件相关规定、施工规范及技术要求等综合考虑 |  | 个 | 4
94 | 030408006007 | 电力电缆头 | 1.名称:矿物绝缘电缆制作安装 2.规格:10mm2内 3.具体工作内容及要求应按设计图纸、招标文件相关规定、施工规范及技术要求等综合考虑 |  | 个 | 34
本页小计
注：为计取规费等的使用，可在表中增设其中：“定额人工费”。
表—08
分部分项工程和单价措施项目清单与计价表
工程名称：电气工程 |  |  |  | 标段： |  |  |  | 第 20 页 共 32 页
序号 | 项目编码 | 项目名称 | 项目特征描述 |  | 计量单位 | 工程量 | 金额（元）
[7 empty] | 综合单价 |  | 综合合价 | 其中
暂估价
95 | 030408006008 | 电力电缆头 | 1.名称:矿物绝缘电缆制作安装 2.规格:35mm2内 3.具体工作内容及要求应按设计图纸、招标文件相关规定、施工规范及技术要求等综合考虑 |  | 个 | 2
96 | 030408006009 | 电力电缆头 | 1.名称:矿物绝缘电缆制作安装 2.规格:120mm2内 3.具体工作内容及要求应按设计图纸、招标文件相关规定、施工规范及技术要求等综合考虑 |  | 个 | 4
97 | 030408001029 | 电力电缆 | 1.名称:电力电缆 2.规格型号:BTLY-3*120+2*70mm2 3.材质:铜芯 4.电压等级(kV):1KV以下 5.具体工作内容及要求应按设计图纸、招标文件相关规定、施工规范及技术要求等综合考虑 |  | m | 276.18
98 | 030408001030 | 电力电缆 | 1.名称:电力电缆 2.规格型号:BTLY-3*25+2*16mm2 3.材质:铜芯 4.电压等级(kV):1KV以下 5.具体工作内容及要求应按设计图纸、招标文件相关规定、施工规范及技术要求等综合考虑 |  | m | 237.58
99 | 030408001033 | 电力电缆 | 1.名称:电力电缆 2.规格型号:BTLY-5*16mm2 3.材质:铜芯 4.电压等级(kV):1KV以下 5.具体工作内容及要求应按设计图纸、招标文件相关规定、施工规范及技术要求等综合考虑 |  | m | 49.49
本页小计
注：为计取规费等的使用，可在表中增设其中：“定额人工费”。
表—08
分部分项工程和单价措施项目清单与计价表
工程名称：电气工程 |  |  |  | 标段： |  |  |  | 第 21 页 共 32 页
序号 | 项目编码 | 项目名称 | 项目特征描述 |  | 计量单位 | 工程量 | 金额（元）
[7 empty] | 综合单价 |  | 综合合价 | 其中
暂估价
100 | 030408001031 | 电力电缆 | 1.名称:电力电缆 2.规格型号:BTLY-5*10mm2 3.材质:铜芯 4.电压等级(kV):1KV以下 5.具体工作内容及要求应按设计图纸、招标文件相关规定、施工规范及技术要求等综合考虑 |  | m | 344.34
101 | 030408001038 | 电力电缆 | 1.名称:电力电缆 2.规格型号:NH-YJV-4*35mm2 3.材质:铜芯 4.电压等级(kV):1KV以下 5.具体工作内容及要求应按设计图纸、招标文件相关规定、施工规范及技术要求等综合考虑 |  | m | 86.42
102 | 030408001034 | 电力电缆 | 1.名称:电力电缆 2.规格型号:NH-YJV-3*16mm2 3.材质:铜芯 4.电压等级(kV):1KV以下 5.具体工作内容及要求应按设计图纸、招标文件相关规定、施工规范及技术要求等综合考虑 |  | m | 52.43
103 | 030408001035 | 电力电缆 | 1.名称:电力电缆 2.规格型号:NH-YJV-3*35mm2 3.材质:铜芯 4.电压等级(kV):1KV以下 5.具体工作内容及要求应按设计图纸、招标文件相关规定、施工规范及技术要求等综合考虑 |  | m | 86.42
104 | 030408001036 | 电力电缆 | 1.名称:电力电缆 2.规格型号:NH-YJV-4*16mm2 3.材质:铜芯 4.电压等级(kV):1KV以下 5.具体工作内容及要求应按设计图纸、招标文件相关规定、施工规范及技术要求等综合考虑 |  | m | 52.43
本页小计
注：为计取规费等的使用，可在表中增设其中：“定额人工费”。
表—08
分部分项工程和单价措施项目清单与计价表
工程名称：电气工程 |  |  |  | 标段： |  |  |  | 第 22 页 共 32 页
序号 | 项目编码 | 项目名称 | 项目特征描述 |  | 计量单位 | 工程量 | 金额（元）
[7 empty] | 综合单价 |  | 综合合价 | 其中
暂估价
105 | 030408001039 | 电力电缆 | 1.名称:电力电缆 2.规格型号:NH-YJV-4*4mm2 3.材质:铜芯 4.电压等级(kV):1KV以下 5.具体工作内容及要求应按设计图纸、招标文件相关规定、施工规范及技术要求等综合考虑 |  | m | 89.4
106 | 030408001040 | 电力电缆 | 1.名称:电力电缆 2.规格型号:NH-YJV-5*4mm2 3.材质:铜芯 4.电压等级(kV):1KV以下 5.具体工作内容及要求应按设计图纸、招标文件相关规定、施工规范及技术要求等综合考虑 |  | m | 301.83
107 | 030408001041 | 电力电缆 | 1.名称:电力电缆 2.规格型号:NH-YJV-5*6mm2 3.材质:铜芯 4.电压等级(kV):1KV以下 5.具体工作内容及要求应按设计图纸、招标文件相关规定、施工规范及技术要求等综合考虑 |  | m | 48.1
108 | 030408001037 | 电力电缆 | 1.名称:电力电缆 2.规格型号:NH-YJV-4*2.5mm2 3.材质:铜芯 4.电压等级(kV):1KV以下 5.具体工作内容及要求应按设计图纸、招标文件相关规定、施工规范及技术要求等综合考虑 |  | m | 94.08
109 | 030408001042 | 电力电缆 | 1.名称:电力电缆 2.规格型号:ZR-YJV-3*25+2*16mm2 3.材质:铜芯 4.电压等级(kV):1KV以下 5.具体工作内容及要求应按设计图纸、招标文件相关规定、施工规范及技术要求等综合考虑 |  | m | 596.99
本页小计
注：为计取规费等的使用，可在表中增设其中：“定额人工费”。
表—08
分部分项工程和单价措施项目清单与计价表
工程名称：电气工程 |  |  |  | 标段： |  |  |  | 第 23 页 共 32 页
序号 | 项目编码 | 项目名称 | 项目特征描述 |  | 计量单位 | 工程量 | 金额（元）
[7 empty] | 综合单价 |  | 综合合价 | 其中
暂估价
110 | 030408001043 | 电力电缆 | 1.名称:电力电缆 2.规格型号:ZR-YJV-4*150+1*70mm2 3.材质:铜芯 4.电压等级(kV):1KV以下 5.具体工作内容及要求应按设计图纸、招标文件相关规定、施工规范及技术要求等综合考虑 |  | m | 125.51
111 | 030408001044 | 电力电缆 | 1.名称:电力电缆 2.规格型号:ZR-YJV-4*185+1*95mm2 3.材质:铜芯 4.电压等级(kV):1KV以下 5.具体工作内容及要求应按设计图纸、招标文件相关规定、施工规范及技术要求等综合考虑 |  | m | 62.12
112 | 030408001045 | 电力电缆 | 1.名称:电力电缆 2.规格型号:ZR-YJV-4*2.5mm2 3.材质:铜芯 4.电压等级(kV):1KV以下 5.具体工作内容及要求应按设计图纸、招标文件相关规定、施工规范及技术要求等综合考虑 |  | m | 34.03
113 | 030408001046 | 电力电缆 | 1.名称:电力电缆 2.规格型号:ZR-YJV-4*4mm2 3.材质:铜芯 4.电压等级(kV):1KV以下 5.具体工作内容及要求应按设计图纸、招标文件相关规定、施工规范及技术要求等综合考虑 |  | m | 42.01
本页小计
注：为计取规费等的使用，可在表中增设其中：“定额人工费”。
表—08
分部分项工程和单价措施项目清单与计价表
工程名称：电气工程 |  |  |  | 标段： |  |  |  | 第 24 页 共 32 页
序号 | 项目编码 | 项目名称 | 项目特征描述 |  | 计量单位 | 工程量 | 金额（元）
[7 empty] | 综合单价 |  | 综合合价 | 其中
暂估价
114 | 030408001047 | 电力电缆 | 1.名称:电力电缆 2.规格型号:ZR-YJV-4*50+1*70mm2 3.材质:铜芯 4.电压等级(kV):1KV以下 5.具体工作内容及要求应按设计图纸、招标文件相关规定、施工规范及技术要求等综合考虑 |  | m | 357.13
115 | 030408001048 | 电力电缆 | 1.名称:电力电缆 2.规格型号:ZR-YJV-5*10mm2 3.材质:铜芯 4.电压等级(kV):1KV以下 5.具体工作内容及要求应按设计图纸、招标文件相关规定、施工规范及技术要求等综合考虑 |  | m | 280.47
116 | 030408001049 | 电力电缆 | 1.名称:电力电缆 2.规格型号:ZR-YJV-5*16mm2 3.材质:铜芯 4.电压等级(kV):1KV以下 5.具体工作内容及要求应按设计图纸、招标文件相关规定、施工规范及技术要求等综合考虑 |  | m | 46.89
117 | 030408001050 | 电力电缆 | 1.名称:电力电缆 2.规格型号:ZR-YJV-5*4mm2 3.材质:铜芯 4.电压等级(kV):1KV以下 5.具体工作内容及要求应按设计图纸、招标文件相关规定、施工规范及技术要求等综合考虑 |  | m | 8.83
118 | 030408001051 | 电力电缆 | 1.名称:电力电缆 2.规格型号:ZR-YJV-5*6mm2 3.材质:铜芯 4.电压等级(kV):1KV以下 5.具体工作内容及要求应按设计图纸、招标文件相关规定、施工规范及技术要求等综合考虑 |  | m | 83.77
本页小计
注：为计取规费等的使用，可在表中增设其中：“定额人工费”。
表—08
分部分项工程和单价措施项目清单与计价表
工程名称：电气工程 |  |  |  | 标段： |  |  |  | 第 25 页 共 32 页
序号 | 项目编码 | 项目名称 | 项目特征描述 |  | 计量单位 | 工程量 | 金额（元）
[7 empty] | 综合单价 |  | 综合合价 | 其中
暂估价
119 | 030408002001 | 控制电缆 | 1.名称:控制电缆 2.规格型号:NH-KVV4*1.0mm2 3.材质:铜芯 4.电压等级(kV):1KV以下 5.具体工作内容及要求应按设计图纸、招标文件相关规定、施工规范及技术要求等综合考虑 |  | m | 83.77
120 | 030408002002 | 控制电缆 | 1.名称:控制电缆 2.规格型号:ZR-KVV4*1.0mm2 3.材质:铜芯 4.电压等级(kV):1KV以下 5.具体工作内容及要求应按设计图纸、招标文件相关规定、施工规范及技术要求等综合考虑 |  | m | 31.48
121 | 030411004009 | 配线 | 1.名称:配线 2.规格型号:NH-BV2.5mm2 3.配线型式:综合考虑 4.具体工作内容及要求应按设计图纸、招标文件相关规定、施工规范及技术要求等综合考虑 |  | m | 185.23
122 | 030411004010 | 配线 | 1.名称:配线 2.规格型号:ZR-BV2.5mm2 3.配线型式:综合考虑 4.具体工作内容及要求应按设计图纸、招标文件相关规定、施工规范及技术要求等综合考虑 |  | m | 1093.42
123 | 030411004011 | 配线 | 1.名称:配线 2.规格型号:ZR-BV4mm2 3.配线型式:综合考虑 4.具体工作内容及要求应按设计图纸、招标文件相关规定、施工规范及技术要求等综合考虑 |  | m | 36.11
本页小计
注：为计取规费等的使用，可在表中增设其中：“定额人工费”。
表—08
分部分项工程和单价措施项目清单与计价表
工程名称：电气工程 |  |  |  | 标段： |  |  |  | 第 26 页 共 32 页
序号 | 项目编码 | 项目名称 | 项目特征描述 |  | 计量单位 | 工程量 | 金额（元）
[7 empty] | 综合单价 |  | 综合合价 | 其中
暂估价
124 | 030411004012 | 配线 | 1.名称:配线 2.规格型号:NH-RYS-2*1.5mm2 3.配线型式:综合考虑 4.具体工作内容及要求应按设计图纸、招标文件相关规定、施工规范及技术要求等综合考虑 |  | m | 829.91
125 | 030411001023 | 配管 | 1.名称:电气配管 2.材质:塑料 3.规格:PC20 4.配置形式:暗敷 5.具体工作内容及要求应按设计图纸、招标文件相关规定、施工规范及技术要求等综合考虑 |  | m | 125.97
126 | 030411001016 | 配管 | 1.名称:电气配管 2.材质:镀锌钢管 3.规格:SC20 4.配置形式:暗敷 5.具体工作内容及要求应按设计图纸、招标文件相关规定、施工规范及技术要求等综合考虑 |  | m | 109.538
127 | 030411001022 | 配管 | 1.名称:电气配管 2.材质:镀锌钢管 3.规格:SC25 4.配置形式:暗敷 5.具体工作内容及要求应按设计图纸、招标文件相关规定、施工规范及技术要求等综合考虑 |  | m | 109.721
128 | 030411001017 | 配管 | 1.名称:电气配管 2.材质:镀锌钢管 3.规格:SC32 4.配置形式:暗敷 5.具体工作内容及要求应按设计图纸、招标文件相关规定、施工规范及技术要求等综合考虑 |  | m | 29.403
本页小计
注：为计取规费等的使用，可在表中增设其中：“定额人工费”。
表—08
分部分项工程和单价措施项目清单与计价表
工程名称：电气工程 |  |  |  | 标段： |  |  |  | 第 27 页 共 32 页
序号 | 项目编码 | 项目名称 | 项目特征描述 |  | 计量单位 | 工程量 | 金额（元）
[7 empty] | 综合单价 |  | 综合合价 | 其中
暂估价
129 | 030411001024 | 配管 | 1.名称:电气配管 2.材质:金属软管 3.规格:DN20 4.配置形式:明敷 5.具体工作内容及要求应按设计图纸、招标文件相关规定、施工规范及技术要求等综合考虑 |  | m | 19.7
130 | 030411001019 | 配管 | 1.名称:电气配管 2.材质:金属软管 3.规格:DN25 4.配置形式:明敷 5.具体工作内容及要求应按设计图纸、招标文件相关规定、施工规范及技术要求等综合考虑 |  | m | 15.3
131 | 030411002001 | 线槽 | 1、名称：金属线槽 2、材质规格：MR200*150 3、本体及附件安装 4、具体工作内容及要求应按设计图纸、招标文件相关规定、施工规范及技术要求等综合考虑 |  | m | 303.71
132 | 030411002002 | 线槽 | 1、名称：金属线槽 2、材质规格：MR300*200 3、本体及附件安装 4、具体工作内容及要求应按设计图纸、招标文件相关规定、施工规范及技术要求等综合考虑 |  | m | 277.61
133 | 030413002003 | 凿(压)槽 | 1.名称:凿槽及修复 2.规格:70mm*70mm 3.类型:砖结构 4.填充(恢复)方式:水泥砂浆修补 5.具体工作内容及要求应按设计图纸、招标文件相关规定、施工规范及技术要求等综合考虑 |  | m | 67.5
本页小计
注：为计取规费等的使用，可在表中增设其中：“定额人工费”。
表—08
分部分项工程和单价措施项目清单与计价表
工程名称：电气工程 |  |  |  | 标段： |  |  |  | 第 28 页 共 32 页
序号 | 项目编码 | 项目名称 | 项目特征描述 |  | 计量单位 | 工程量 | 金额（元）
[7 empty] | 综合单价 |  | 综合合价 | 其中
暂估价
134 | 030413001002 | 支架制作安装 | 1.名称:支架制作安装 2.材质:型钢 3.具体工作内容及要求应按设计图纸、招标文件相关规定、施工规范及技术要求等综合考虑 |  | kg | 697.58
135 | 031201003001 | 金属结构刷油 | 1.名称:金属结构刷油 2.除锈级别:手工除锈 3.涂刷遍数:防锈漆两遍、调和漆两遍 4.具体工作内容及要求应按设计图纸、招标文件相关规定、施工规范及技术要求等综合考虑 |  | kg | 697.58
动力配电部分合计
防雷接地部分
136 | 030409003001 | 避雷引下线 | 1.名称:避雷引下线 2.安装形式:利用结构剪力墙内、柱内两根主筋(直径不小于16MM)上下焊通与基础梁钢筋可靠电气连接 3.具体工作内容及要求应按设计图纸、招标文件相关规定、施工规范及技术要求等综合考虑 |  | m | 910.22
137 | 030409005002 | 暗敷接闪网格 | 1.名称:暗敷接闪网格 2.材质:热镀锌圆钢 3.规格:φ20 4.安装形式:暗敷 5.具体工作内容及要求应按设计图纸、招标文件相关规定、施工规范及技术要求等综合考虑 |  | m | 335.22
本页小计
注：为计取规费等的使用，可在表中增设其中：“定额人工费”。
表—08
分部分项工程和单价措施项目清单与计价表
工程名称：电气工程 |  |  |  | 标段： |  |  |  | 第 29 页 共 32 页
序号 | 项目编码 | 项目名称 | 项目特征描述 |  | 计量单位 | 工程量 | 金额（元）
[7 empty] | 综合单价 |  | 综合合价 | 其中
暂估价
138 | 030409005003 | 明敷接闪带 | 1.名称:明敷接闪带 2.材质:热镀锌圆钢 3.规格:φ20 4.安装形式:明敷 5.具体工作内容及要求应按设计图纸、招标文件相关规定、施工规范及技术要求等综合考虑 |  | m | 153.75
139 | 030409006001 | 接闪杆 | 1、名称:接闪杆 2、材质:热镀锌圆钢 3、规格:φ20，L=0.5m 4、安装形式、高度:明装 5、具体工作内容及要求应按设计图纸、招标文件相关规定、施工规范及技术要求等综合考虑 |  | 根 | 26
140 | 030409008002 | 等电位端子箱、测试板 | 1.名称:接地电阻测试点 2.具体工作内容及要求应按设计图纸、招标文件相关规定、施工规范及技术要求等综合考虑 |  | 块 | 9
141 | 030409008003 | 等电位端子箱、测试板 | 1.名称:电气接地端子 2.具体工作内容及要求应按设计图纸、招标文件相关规定、施工规范及技术要求等综合考虑 |  | 块 | 26
142 | 030409008004 | 等电位端子箱、测试板 | 1.名称:电梯接地端子 2.具体工作内容及要求应按设计图纸、招标文件相关规定、施工规范及技术要求等综合考虑 |  | 块 | 31
143 | 030409008005 | 等电位端子箱、测试板 | 1.名称:水井接地端子 2.具体工作内容及要求应按设计图纸、招标文件相关规定、施工规范及技术要求等综合考虑 |  | 块 | 5
144 | 030409002001 | 接地线 | 1.名称:接地线 2.规格:40X4不锈钢扁钢 3.具体工作内容及要求应按设计图纸、招标文件相关规定、施工规范及技术要求等综合考虑 |  | m | 280.47
本页小计
注：为计取规费等的使用，可在表中增设其中：“定额人工费”。
表—08
分部分项工程和单价措施项目清单与计价表
工程名称：电气工程 |  |  |  | 标段： |  |  |  | 第 30 页 共 32 页
序号 | 项目编码 | 项目名称 | 项目特征描述 |  | 计量单位 | 工程量 | 金额（元）
[7 empty] | 综合单价 |  | 综合合价 | 其中
暂估价
145 | 030409004001 | 基础接地网 | 1.名称:防雷接地网格 2.规格:利用梁内钢筋 3.具体工作内容及要求应按设计图纸、招标文件相关规定、施工规范及技术要求等综合考虑 |  | m | 579.3
146 | 粤030409012001 | 桩承台接地 | 1.名称:桩承台接地 2.焊接桩根数:综合考虑 3.未尽事项详见图纸、招标文件、工程量清单计价说明、国家相关规范等，并综合考虑完成该工艺的所有施工内容，满足设计及规范要求 |  | 基 | 15
147 | 030414011001 | 接地网调试 | 1.类别:接地网调试 2.具体工作内容及要求应按设计图纸、招标文件相关规定、施工规范及技术要求等综合考虑 |  | 系统 | 1
防雷接地部分合计
柴油发电机部分
本页小计
注：为计取规费等的使用，可在表中增设其中：“定额人工费”。
表—08
分部分项工程和单价措施项目清单与计价表
工程名称：电气工程 |  |  |  | 标段： |  |  |  | 第 31 页 共 32 页
序号 | 项目编码 | 项目名称 | 项目特征描述 |  | 计量单位 | 工程量 | 金额（元）
[7 empty] | 综合单价 |  | 综合合价 | 其中
暂估价
148 | 030113008001 | 柴油发电机组 | 1、名称：柴油发电机组 2、规格：容量：300KW 3、成套设备供应及安装:包括送配电系统安装、供回油系统（包括管道及储油装置）安装、发电机消音、隔音、送排风系统、尾气净化处理（净化器、送排风管安装）、基础型钢制作安装、二次灌浆，单机试运转，补刷(喷)油漆，引下线制作安装、接地，端子箱(汇控箱)安装，辅助设备安装，带防护罩的还应包括防护罩的安装，保护层安装、专用机具、专用垫铁、特殊垫铁和地脚螺栓安装、支吊架制作安装及自用水系统内容等 4、基础:混泥土基础制作安装 5、单机试运转要求:合格 6、具体工作内容及要求应按设计图纸、招标文件相关规定、施工规范及技术要求等综合考虑 |  | 台 | 1
149 | 030113008002 | 柴油发电机房绿色环保工程 | 1、名称:柴油发电机房绿色环保工程 2、包括消音、排气、尾气治理及设计图纸要求的其他有关内容）根据设计图纸及技术要求，含深化设计及验收，竣工验收须达到行业规范标准并符合技术质量安全规定和通过建设主管部门环保验收要求 3、具体工作内容及要求应按设计图纸、招标文件相关规定、施工规范及技术要求等综合考虑 |  | 项 | 1
150 | 030414004001 | 柴油发电机系统调试 | 1.名称:柴油发电机系统调试 2.类型:500kW以下 3.具体工作内容及要求应按设计图纸、招标文件相关规定、施工规范及技术要求等综合考虑 |  | 系统 | 1
本页小计
注：为计取规费等的使用，可在表中增设其中：“定额人工费”。
表—08
分部分项工程和单价措施项目清单与计价表
工程名称：电气工程 |  |  |  | 标段： |  |  |  | 第 32 页 共 32 页
序号 | 项目编码 | 项目名称 | 项目特征描述 |  | 计量单位 | 工程量 | 金额（元）
[7 empty] | 综合单价 |  | 综合合价 | 其中
暂估价
柴油发电机部分合计
分部分项合计
措施项目
151 | 031302007001 | 高层施工增加 |  |  | 项 | 1
152 | 031301017001 | 脚手架搭拆费 |  |  | 项 | 1
单价措施合计
本页小计
合 计
注：为计取规费等的使用，可在表中增设其中：“定额人工费”。
表—08

## 表-11 总价措施项目清单与计价表
总价措施项目清单与计价表
工程名称：电气工程 |  |  |  |  | 标段： |  |  | 第 1 页 共 2 页
序号 | 项目编码 | 项目名称 | 计算基础 | 费率 (%) |  | 金额 (元) | 调整费率 (%) |  | 调整后金额 (元) | 备注
1 | LSSGCSF00001 | 绿色施工安全防护措施费 | 分部分项人工费+分部分项机具费 | 35.77 | [5 empty] | 以分部分项的人工费与施工机具费之和为计算基础，费率35.77%
2 | 031301010001 | 安装与生产同时进行增加费用 | 分部分项人工费 | 0 | [5 empty] | 按人工费的10%计算
3 | 031301011001 | 在有害身体健康环境中施工增加费 | 分部分项人工费 | 0 | [5 empty] | 按人工费的10%计算
4 | TSSGBWZJF001 | 在地下（暗）室、设备及大口径管道内等特殊施工部位进行施工增加费 |  | 30 | [5 empty] | 按该部分人工费的30%计算
5 | 粤031302008001 | 赶工措施费 | 分部分项人工费+分部分项机具费 | 0 | [5 empty] | 赶工措施费=（1-δ）*分部分项（人工费+施工机具费）*0.344 （0.8≤δ＜1 式中：δ=合同工期/定额工期）
6 | 031302002001 | 夜间施工增加费 |  | 20 | [5 empty] | 按其夜间施工项目人工费的20%计算
7 | JTGRSGZJF001 | 交通干扰工程施工增加费 |  | 10 | [5 empty] | 按在市政道路上施工项目人工费的10%计算
8 | 粤031302009001 | 文明工地增加费 | 分部分项人工费+分部分项机具费 | 0 | [5 empty] | 以分部分项的人工费与施工机具费之和为计算基础；市级文明工地1.00%；省级文明工地2.00%
9 | DXGXJCJXF001 | 地下管线交叉降效费 | [7 empty] | 按实际发生或经批准的施工方案计算
编制人（造价人员）： |  |  |  |  | 复核人（造价工程师）：
表-11
总价措施项目清单与计价表
工程名称：电气工程 |  |  |  |  | 标段： |  |  | 第 2 页 共 2 页
序号 | 项目编码 | 项目名称 | 计算基础 | 费率 (%) |  | 金额 (元) | 调整费率 (%) |  | 调整后金额 (元) | 备注
10 | QTFY00000001 | 其他费用 | [7 empty] | 按实际发生或经批准的施工组织设计方案计算
合 计
编制人（造价人员）： |  |  |  |  | 复核人（造价工程师）：
表-11

## 表-12 其他项目清单与计价汇总表
其他项目清单与计价汇总表
工程名称：电气工程 |  |  | 标段： |  | 第 1 页 共 1 页
序号 | 项目名称 | 金额（元） |  | 结算金额（元） |  | 备注
1 | 暂列金额 | 600000.00 |  |  |  | 明细详见表-12-1
2 | 暂估价 | 0.00
2.1 | 材料暂估价 | — |  |  |  | 明细详见表-12-2
2.2 | 专业工程暂估价 | 0.00 |  |  |  | 明细详见表-12-3
3 | 计日工 |  |  |  |  | 明细详见表-12-4
4 | 总承包服务费 |  |  |  |  | 明细详见表-12-5
5 | 预算包干费
6 | 工程优质费
7 | 概算幅度差
8 | 现场签证费用
9 | 索赔费用
10 | 其他费用
合 计 | [5 empty] | —
注：材料（工程设备）暂估单价进入清单项目综合单价，此处不汇总。
表—12

## 表-13 规费、税金项目清单与计价表
规费、税金项目清单与计价表
工程名称：电气工程 |  |  |  | 标段： |  | 第 1 页 共 1 页
序号 | 项目名称 | 计算基础 | 取费基数 |  | 计算费率 (%) |  | 金额(元)
1 | 增值税销项税额 | 分部分项合计+措施合计+其他项目 |  |  | 9
合 计
编制人（造价人员）： |  |  |  | 复核人（造价工程师）：
表—13

## 表-04 单位工程招标控制价汇总表-1
单位工程招标控制价汇总表
工程名称：电气工程 |  | 标段： |  | 第 1 页 共 1 页
序号 | 汇总内容 |  | 金额:(元) |  | 其中：暂估价(元)
1 | 分部分项合计
1.1 | 照明配电部分
1.2 | 应急照明部分
1.3 | 动力配电部分
1.4 | 防雷接地部分
1.5 | 柴油发电机部分
2 | 措施合计
2.1 | 绿色施工安全防护措施费
2.2 | 其他措施费
3 | 其他项目
3.1 | 暂列金额
3.2 | 暂估价
3.3 | 计日工
3.4 | 总承包服务费
3.5 | 预算包干费
3.6 | 工程优质费
3.7 | 概算幅度差
3.8 | 索赔费用
3.9 | 现场签证费用
3.10 | 其他费用
4 | 税前工程造价
5 | 增值税销项税额
6 | 总造价
7 | 人工费
招标控制价合计=1+2+3+5
注：本表适用于单位工程招标控制价或投标报价的汇总，如无单位工程划分，单项工程也使用本表汇总
表—04

## 表-08 分部分项工程和单价措施项目清单与计价表-1
分部分项工程和单价措施项目清单与计价表
工程名称：电气工程 |  |  |  | 标段： |  |  |  | 第 1 页 共 32 页
序号 | 项目编码 | 项目名称 | 项目特征描述 |  | 计量单位 | 工程量 | 金额（元）
[7 empty] | 综合单价 |  | 综合合价 | 其中
暂估价
照明配电部分
1 | 030404017334 | 配电箱 | 1、名称：配电箱GAL 2、规格：综合考虑 3、综合考虑安装方式 4、含系统图开关元器件等安装 5、具体工作内容及要求应按设计图纸、招标文件相关规定、施工规范及技术要求等综合考虑 |  | 台 | 1
2 | 030404017337 | 配电箱 | 1、名称：配电箱RDAL 2、规格：综合考虑 3、综合考虑安装方式 4、含系统图开关元器件等安装 5、具体工作内容及要求应按设计图纸、招标文件相关规定、施工规范及技术要求等综合考虑 |  | 台 | 1
3 | 030404017339 | 配电箱 | 1、名称：配电箱XKAL 2、规格：综合考虑 3、综合考虑安装方式 4、含系统图开关元器件等安装 5、具体工作内容及要求应按设计图纸、招标文件相关规定、施工规范及技术要求等综合考虑 |  | 台 | 1
4 | 030412001001 | 普通灯具 | 1.名称:LED吸顶灯 2.规格:13W,1300LM,IP2X 3.安装形式:综合考虑 4.具体工作内容及要求应按设计图纸、招标文件相关规定、施工规范及技术要求等综合考虑 |  | 套 | 86
5 | 030412005001 | 荧光灯 | 1.名称:LED T5单管支架 2.规格:16W,1500LM,IP20 3.安装形式:综合考虑 4.具体工作内容及要求应按设计图纸、招标文件相关规定、施工规范及技术要求等综合考虑 |  | 套 | 2
本页小计
注：为计取规费等的使用，可在表中增设其中：“定额人工费”。
表—08
分部分项工程和单价措施项目清单与计价表
工程名称：电气工程 |  |  |  | 标段： |  |  |  | 第 2 页 共 32 页
序号 | 项目编码 | 项目名称 | 项目特征描述 |  | 计量单位 | 工程量 | 金额（元）
[7 empty] | 综合单价 |  | 综合合价 | 其中
暂估价
6 | 030412005006 | 荧光灯 | 1.名称:LED T5三防防爆单管应急支架 2.规格:16W,1500LM,IP54,带蓄电池T>30MIN,,设玻璃或其他非燃材料制作的保护罩 3.安装形式:综合考虑 4.具体工作内容及要求应按设计图纸、招标文件相关规定、施工规范及技术要求等综合考虑 |  | 套 | 1
7 | 030412005007 | 荧光灯 | 1.名称:LED T5三防双管应急支架 2.规格:32W,3000LM,IP54,带蓄电池T>30MIN,,设玻璃或其他非燃材料制作的保护罩 3.安装形式:综合考虑 4.具体工作内容及要求应按设计图纸、招标文件相关规定、施工规范及技术要求等综合考虑 |  | 套 | 15
8 | 030412001004 | 普通灯具 | 1.名称:LED面板灯盘,防潮防尘型 2.规格:13W,1300LM 3.安装形式:综合考虑 4.具体工作内容及要求应按设计图纸、招标文件相关规定、施工规范及技术要求等综合考虑 |  | 套 | 38
9 | 030412001003 | 普通灯具 | 1.名称:墙上座灯 2.规格:12W 3.安装形式:综合考虑 4.具体工作内容及要求应按设计图纸、招标文件相关规定、施工规范及技术要求等综合考虑 |  | 套 | 8
10 | 030404034001 | 照明开关 | 1.名称:单联单控开关 2.规格:详见图纸 3.安装形式:综合考虑 4.具体工作内容及要求应按设计图纸、招标文件相关规定、施工规范及技术要求等综合考虑 |  | 个 | 54
本页小计
注：为计取规费等的使用，可在表中增设其中：“定额人工费”。
表—08
分部分项工程和单价措施项目清单与计价表
工程名称：电气工程 |  |  |  | 标段： |  |  |  | 第 3 页 共 32 页
序号 | 项目编码 | 项目名称 | 项目特征描述 |  | 计量单位 | 工程量 | 金额（元）
[7 empty] | 综合单价 |  | 综合合价 | 其中
暂估价
11 | 030404034002 | 照明开关 | 1.名称:双联开关 2.规格:详见图纸 3.安装形式:综合考虑 4.具体工作内容及要求应按设计图纸、招标文件相关规定、施工规范及技术要求等综合考虑 |  | 个 | 15
12 | 030404034003 | 照明开关 | 1.名称:三联开关 2.规格:详见图纸 3.安装形式:综合考虑 4.具体工作内容及要求应按设计图纸、招标文件相关规定、施工规范及技术要求等综合考虑 |  | 个 | 1
13 | 030404034004 | 照明开关 | 1.名称:红外感应延时单极单控开关 2.规格:详见图纸 3.安装形式:综合考虑 4.具体工作内容及要求应按设计图纸、招标文件相关规定、施工规范及技术要求等综合考虑 |  | 个 | 43
14 | 030404035001 | 插座 | 1.名称:安全型二三极暗装插座 2.型号:250V,10A 3.安装方式:综合考虑 4.具体工作内容及要求应按设计图纸、招标文件相关规定、施工规范及技术要求等综合考虑 |  | 个 | 23
15 | 030404035002 | 插座 | 1.名称:三极暗装空调插座 2.型号:250V,16A 3.安装方式:综合考虑 4.具体工作内容及要求应按设计图纸、招标文件相关规定、施工规范及技术要求等综合考虑 |  | 个 | 2
本页小计
注：为计取规费等的使用，可在表中增设其中：“定额人工费”。
表—08
分部分项工程和单价措施项目清单与计价表
工程名称：电气工程 |  |  |  | 标段： |  |  |  | 第 4 页 共 32 页
序号 | 项目编码 | 项目名称 | 项目特征描述 |  | 计量单位 | 工程量 | 金额（元）
[7 empty] | 综合单价 |  | 综合合价 | 其中
暂估价
16 | 030411006002 | 接线盒 | 1.名称:接线盒 2.规格:86*86 3.安装形式:综合考虑 4.具体工作内容及要求应按设计图纸、招标文件相关规定、施工规范及技术要求等综合考虑 |  | 个 | 221
17 | 030411006004 | 接线盒 | 1.名称:开关插座底盒 2.规格:86*86 3.安装形式:综合考虑 4.具体工作内容及要求应按设计图纸、招标文件相关规定、施工规范及技术要求等综合考虑 |  | 个 | 138
18 | 030411004015 | 配线 | 1.名称:配线 2.规格型号:NH-BV2.5mm2 3.配线型式:综合考虑 4.具体工作内容及要求应按设计图纸、招标文件相关规定、施工规范及技术要求等综合考虑 |  | m | 1017.22
19 | 030411004016 | 配线 | 1.名称:配线 2.规格型号:ZR-BV2.5mm2 3.配线型式:综合考虑 4.具体工作内容及要求应按设计图纸、招标文件相关规定、施工规范及技术要求等综合考虑 |  | m | 6709.3
20 | 030411001001 | 配管 | 1.名称:电气配管 2.材质:钢管 3.规格:MT20 4.配置形式:暗敷 5.具体工作内容及要求应按设计图纸、招标文件相关规定、施工规范及技术要求等综合考虑 |  | m | 64.12
本页小计
注：为计取规费等的使用，可在表中增设其中：“定额人工费”。
表—08
分部分项工程和单价措施项目清单与计价表
工程名称：电气工程 |  |  |  | 标段： |  |  |  | 第 5 页 共 32 页
序号 | 项目编码 | 项目名称 | 项目特征描述 |  | 计量单位 | 工程量 | 金额（元）
[7 empty] | 综合单价 |  | 综合合价 | 其中
暂估价
21 | 030411001026 | 配管 | 1.名称:电气配管 2.材质:镀锌钢管 3.规格:SC20 4.配置形式:暗敷 5.具体工作内容及要求应按设计图纸、招标文件相关规定、施工规范及技术要求等综合考虑 |  | m | 295.52
22 | 030411001002 | 配管 | 1.名称:电气配管 2.材质:镀锌钢管 3.规格:SC25 4.配置形式:暗敷 5.具体工作内容及要求应按设计图纸、招标文件相关规定、施工规范及技术要求等综合考虑 |  | m | 58.61
23 | 030411001027 | 配管 | 1.名称:电气配管 2.材质:塑料 3.规格:PC20 4.配置形式:暗敷 5.具体工作内容及要求应按设计图纸、招标文件相关规定、施工规范及技术要求等综合考虑 |  | m | 2089.21
24 | 030411001005 | 配管 | 1.名称:电气配管 2.材质:金属软管 3.规格:DN20 4.配置形式:明敷 5.具体工作内容及要求应按设计图纸、招标文件相关规定、施工规范及技术要求等综合考虑 |  | m | 132.8
25 | 030413002001 | 凿(压)槽 | 1.名称:凿槽及修复 2.规格:70mm*70mm 3.类型:砖结构 4.填充(恢复)方式:水泥砂浆修补 5.具体工作内容及要求应按设计图纸、招标文件相关规定、施工规范及技术要求等综合考虑 |  | m | 468.5
本页小计
注：为计取规费等的使用，可在表中增设其中：“定额人工费”。
表—08
分部分项工程和单价措施项目清单与计价表
工程名称：电气工程 |  |  |  | 标段： |  |  |  | 第 6 页 共 32 页
序号 | 项目编码 | 项目名称 | 项目特征描述 |  | 计量单位 | 工程量 | 金额（元）
[7 empty] | 综合单价 |  | 综合合价 | 其中
暂估价
照明配电部分合计
应急照明部分
26 | 030404017267 | 配电箱 | 1、名称：配电箱1ALE 2、规格：综合考虑 3、综合考虑安装方式 4、含系统图开关元器件等安装 5、具体工作内容及要求应按设计图纸、招标文件相关规定、施工规范及技术要求等综合考虑 |  | 台 | 1
27 | 030404017268 | 配电箱 | 1、名称：配电箱-1ALE 2、规格：综合考虑 3、综合考虑安装方式 4、含系统图开关元器件等安装 5、具体工作内容及要求应按设计图纸、招标文件相关规定、施工规范及技术要求等综合考虑 |  | 台 | 1
28 | 030404017269 | 配电箱 | 1、名称：配电箱1TLE 2、规格：综合考虑 3、综合考虑安装方式 4、含系统图开关元器件等安装 5、具体工作内容及要求应按设计图纸、招标文件相关规定、施工规范及技术要求等综合考虑 |  | 台 | 1
29 | 030404017270 | 配电箱 | 1、名称：配电箱2ALE 2、规格：综合考虑 3、综合考虑安装方式 4、含系统图开关元器件等安装 5、具体工作内容及要求应按设计图纸、招标文件相关规定、施工规范及技术要求等综合考虑 |  | 台 | 1
本页小计
注：为计取规费等的使用，可在表中增设其中：“定额人工费”。
表—08
分部分项工程和单价措施项目清单与计价表
工程名称：电气工程 |  |  |  | 标段： |  |  |  | 第 7 页 共 32 页
序号 | 项目编码 | 项目名称 | 项目特征描述 |  | 计量单位 | 工程量 | 金额（元）
[7 empty] | 综合单价 |  | 综合合价 | 其中
暂估价
30 | 030404017271 | 配电箱 | 1、名称：配电箱3ALE 2、规格：综合考虑 3、综合考虑安装方式 4、含系统图开关元器件等安装 5、具体工作内容及要求应按设计图纸、招标文件相关规定、施工规范及技术要求等综合考虑 |  | 台 | 1
31 | 030404017272 | 配电箱 | 1、名称：配电箱4ALE 2、规格：综合考虑 3、综合考虑安装方式 4、含系统图开关元器件等安装 5、具体工作内容及要求应按设计图纸、招标文件相关规定、施工规范及技术要求等综合考虑 |  | 台 | 1
32 | 030404017273 | 配电箱 | 1、名称：配电箱5ALE 2、规格：综合考虑 3、综合考虑安装方式 4、含系统图开关元器件等安装 5、具体工作内容及要求应按设计图纸、招标文件相关规定、施工规范及技术要求等综合考虑 |  | 台 | 1
33 | 030404017274 | 配电箱 | 1、名称：配电箱6ALE 2、规格：综合考虑 3、综合考虑安装方式 4、含系统图开关元器件等安装 5、具体工作内容及要求应按设计图纸、招标文件相关规定、施工规范及技术要求等综合考虑 |  | 台 | 1
34 | 030404017275 | 配电箱 | 1、名称：配电箱7ALE 2、规格：综合考虑 3、综合考虑安装方式 4、含系统图开关元器件等安装 5、具体工作内容及要求应按设计图纸、招标文件相关规定、施工规范及技术要求等综合考虑 |  | 台 | 1
本页小计
注：为计取规费等的使用，可在表中增设其中：“定额人工费”。
表—08
分部分项工程和单价措施项目清单与计价表
工程名称：电气工程 |  |  |  | 标段： |  |  |  | 第 8 页 共 32 页
序号 | 项目编码 | 项目名称 | 项目特征描述 |  | 计量单位 | 工程量 | 金额（元）
[7 empty] | 综合单价 |  | 综合合价 | 其中
暂估价
35 | 030404017276 | 配电箱 | 1、名称：配电箱8ALE 2、规格：综合考虑 3、综合考虑安装方式 4、含系统图开关元器件等安装 5、具体工作内容及要求应按设计图纸、招标文件相关规定、施工规范及技术要求等综合考虑 |  | 台 | 1
36 | 030404017277 | 配电箱 | 1、名称：配电箱9ALEj1 2、规格：综合考虑 3、综合考虑安装方式 4、含系统图开关元器件等安装 5、具体工作内容及要求应按设计图纸、招标文件相关规定、施工规范及技术要求等综合考虑 |  | 台 | 1
37 | 030412004002 | 装饰灯 | 1.名称:安全出口标志灯 2.规格:A型灯具, 1W,巡检、常亮、频闪 3.安装形式:综合考虑 4.具体工作内容及要求应按设计图纸、招标文件相关规定、施工规范及技术要求等综合考虑 |  | 套 | 9
38 | 030412004003 | 装饰灯 | 1.名称:高位出口标志灯(双面显示) 2.规格:A型灯具, 1W,巡检、常亮、频闪 3.安装形式:综合考虑 4.具体工作内容及要求应按设计图纸、招标文件相关规定、施工规范及技术要求等综合考虑 |  | 套 | 20
39 | 030412004005 | 装饰灯 | 1.名称:楼层显示灯 2.规格:A型灯具, 1W,巡检、常亮 3.安装形式:综合考虑 4.具体工作内容及要求应按设计图纸、招标文件相关规定、施工规范及技术要求等综合考虑 |  | 套 | 23
本页小计
注：为计取规费等的使用，可在表中增设其中：“定额人工费”。
表—08
分部分项工程和单价措施项目清单与计价表
工程名称：电气工程 |  |  |  | 标段： |  |  |  | 第 9 页 共 32 页
序号 | 项目编码 | 项目名称 | 项目特征描述 |  | 计量单位 | 工程量 | 金额（元）
[7 empty] | 综合单价 |  | 综合合价 | 其中
暂估价
40 | 030412004006 | 装饰灯 | 1.名称:疏散出口标志灯 2.规格:A型灯具, 1W,巡检、常亮、频闪 3.安装形式:综合考虑 4.具体工作内容及要求应按设计图纸、招标文件相关规定、施工规范及技术要求等综合考虑 |  | 套 | 52
41 | 030412004007 | 装饰灯 | 1.名称:左向/向右疏散指示灯 2.规格:A型灯具, 1W,巡检、常亮、频闪 3.安装形式:综合考虑 4.具体工作内容及要求应按设计图纸、招标文件相关规定、施工规范及技术要求等综合考虑 |  | 套 | 142
42 | 030412004011 | 装饰灯 | 1.名称:消防应急照明灯具 2.规格:A型灯具, 5W,巡检、开灯、灭灯 3.安装形式:综合考虑 4.具体工作内容及要求应按设计图纸、招标文件相关规定、施工规范及技术要求等综合考虑 |  | 套 | 179
43 | 030411004013 | 配线 | 1.名称:配线 2.规格型号:NH-BV2.5mm2 3.配线型式:综合考虑 4.具体工作内容及要求应按设计图纸、招标文件相关规定、施工规范及技术要求等综合考虑 |  | m | 116.42
44 | 030411004014 | 配线 | 1.名称:配线 2.规格型号:NH-RYS-2x2.5mm2 3.配线型式:综合考虑 4.具体工作内容及要求应按设计图纸、招标文件相关规定、施工规范及技术要求等综合考虑 |  | m | 3705.86
本页小计
注：为计取规费等的使用，可在表中增设其中：“定额人工费”。
表—08
分部分项工程和单价措施项目清单与计价表
工程名称：电气工程 |  |  |  | 标段： |  |  |  | 第 10 页 共 32 页
序号 | 项目编码 | 项目名称 | 项目特征描述 |  | 计量单位 | 工程量 | 金额（元）
[7 empty] | 综合单价 |  | 综合合价 | 其中
暂估价
45 | 030411001025 | 配管 | 1.名称:电气配管 2.材质:镀锌钢管 3.规格:SC20 4.配置形式:暗敷 5.具体工作内容及要求应按设计图纸、招标文件相关规定、施工规范及技术要求等综合考虑 |  | m | 3681.163
46 | 030411001008 | 配管 | 1.名称:电气配管 2.材质:金属软管 3.规格:DN20 4.配置形式:明敷 5.具体工作内容及要求应按设计图纸、招标文件相关规定、施工规范及技术要求等综合考虑 |  | m | 31.6
47 | 030411006003 | 接线盒 | 1.名称:接线盒 2.型号:86型 3.材质:钢制 4.安装形式:暗装 5.具体工作内容及要求应按设计图纸、招标文件相关规定、施工规范及技术要求等综合考虑 |  | 个 | 445
48 | 030413002002 | 凿(压)槽 | 1.名称:凿槽及修复 2.规格:70mm*70mm 3.类型:砖结构 4.填充(恢复)方式:水泥砂浆修补 5.具体工作内容及要求应按设计图纸、招标文件相关规定、施工规范及技术要求等综合考虑 |  | m | 1454.35
应急照明部分合计
动力配电部分
本页小计
注：为计取规费等的使用，可在表中增设其中：“定额人工费”。
表—08
分部分项工程和单价措施项目清单与计价表
工程名称：电气工程 |  |  |  | 标段： |  |  |  | 第 11 页 共 32 页
序号 | 项目编码 | 项目名称 | 项目特征描述 |  | 计量单位 | 工程量 | 金额（元）
[7 empty] | 综合单价 |  | 综合合价 | 其中
暂估价
49 | 030404017293 | 配电箱 | 1、名称：配电箱1AL 2、规格：综合考虑 3、综合考虑安装方式 4、含系统图开关元器件等安装 5、具体工作内容及要求应按设计图纸、招标文件相关规定、施工规范及技术要求等综合考虑 |  | 台 | 1
50 | 030404017294 | 配电箱 | 1、名称：配电箱1DL 2、规格：综合考虑 3、综合考虑安装方式 4、含系统图开关元器件等安装 5、具体工作内容及要求应按设计图纸、招标文件相关规定、施工规范及技术要求等综合考虑 |  | 台 | 1
51 | 030404017295 | 配电箱 | 1、名称：配电箱1ZSL 2、规格：综合考虑 3、综合考虑安装方式 4、含系统图开关元器件等安装 5、具体工作内容及要求应按设计图纸、招标文件相关规定、施工规范及技术要求等综合考虑 |  | 台 | 1
52 | 030404017296 | 配电箱 | 1、名称：配电箱2AL 2、规格：综合考虑 3、综合考虑安装方式 4、含系统图开关元器件等安装 5、具体工作内容及要求应按设计图纸、招标文件相关规定、施工规范及技术要求等综合考虑 |  | 台 | 1
53 | 030404017297 | 配电箱 | 1、名称：配电箱2DL 2、规格：综合考虑 3、综合考虑安装方式 4、含系统图开关元器件等安装 5、具体工作内容及要求应按设计图纸、招标文件相关规定、施工规范及技术要求等综合考虑 |  | 台 | 1
本页小计
注：为计取规费等的使用，可在表中增设其中：“定额人工费”。
表—08
分部分项工程和单价措施项目清单与计价表
工程名称：电气工程 |  |  |  | 标段： |  |  |  | 第 12 页 共 32 页
序号 | 项目编码 | 项目名称 | 项目特征描述 |  | 计量单位 | 工程量 | 金额（元）
[7 empty] | 综合单价 |  | 综合合价 | 其中
暂估价
54 | 030404017298 | 配电箱 | 1、名称：配电箱2ZSL 2、规格：综合考虑 3、综合考虑安装方式 4、含系统图开关元器件等安装 5、具体工作内容及要求应按设计图纸、招标文件相关规定、施工规范及技术要求等综合考虑 |  | 台 | 1
55 | 030404017299 | 配电箱 | 1、名称：配电箱3AL 2、规格：综合考虑 3、综合考虑安装方式 4、含系统图开关元器件等安装 5、具体工作内容及要求应按设计图纸、招标文件相关规定、施工规范及技术要求等综合考虑 |  | 台 | 1
56 | 030404017300 | 配电箱 | 1、名称：配电箱3DL 2、规格：综合考虑 3、综合考虑安装方式 4、含系统图开关元器件等安装 5、具体工作内容及要求应按设计图纸、招标文件相关规定、施工规范及技术要求等综合考虑 |  | 台 | 1
57 | 030404017301 | 配电箱 | 1、名称：配电箱3ZSL 2、规格：综合考虑 3、综合考虑安装方式 4、含系统图开关元器件等安装 5、具体工作内容及要求应按设计图纸、招标文件相关规定、施工规范及技术要求等综合考虑 |  | 台 | 1
58 | 030404017302 | 配电箱 | 1、名称：配电箱4AL 2、规格：综合考虑 3、综合考虑安装方式 4、含系统图开关元器件等安装 5、具体工作内容及要求应按设计图纸、招标文件相关规定、施工规范及技术要求等综合考虑 |  | 台 | 1
本页小计
注：为计取规费等的使用，可在表中增设其中：“定额人工费”。
表—08
分部分项工程和单价措施项目清单与计价表
工程名称：电气工程 |  |  |  | 标段： |  |  |  | 第 13 页 共 32 页
序号 | 项目编码 | 项目名称 | 项目特征描述 |  | 计量单位 | 工程量 | 金额（元）
[7 empty] | 综合单价 |  | 综合合价 | 其中
暂估价
59 | 030404017303 | 配电箱 | 1、名称：配电箱4DL 2、规格：综合考虑 3、综合考虑安装方式 4、含系统图开关元器件等安装 5、具体工作内容及要求应按设计图纸、招标文件相关规定、施工规范及技术要求等综合考虑 |  | 台 | 1
60 | 030404017305 | 配电箱 | 1、名称：配电箱4ZSL 2、规格：综合考虑 3、综合考虑安装方式 4、含系统图开关元器件等安装 5、具体工作内容及要求应按设计图纸、招标文件相关规定、施工规范及技术要求等综合考虑 |  | 台 | 1
61 | 030404017306 | 配电箱 | 1、名称：配电箱5AL 2、规格：综合考虑 3、综合考虑安装方式 4、含系统图开关元器件等安装 5、具体工作内容及要求应按设计图纸、招标文件相关规定、施工规范及技术要求等综合考虑 |  | 台 | 1
62 | 030404017308 | 配电箱 | 1、名称：配电箱5DL 2、规格：综合考虑 3、综合考虑安装方式 4、含系统图开关元器件等安装 5、具体工作内容及要求应按设计图纸、招标文件相关规定、施工规范及技术要求等综合考虑 |  | 台 | 1
63 | 030404017309 | 配电箱 | 1、名称：配电箱5ZSL 2、规格：综合考虑 3、综合考虑安装方式 4、含系统图开关元器件等安装 5、具体工作内容及要求应按设计图纸、招标文件相关规定、施工规范及技术要求等综合考虑 |  | 台 | 1
本页小计
注：为计取规费等的使用，可在表中增设其中：“定额人工费”。
表—08
分部分项工程和单价措施项目清单与计价表
工程名称：电气工程 |  |  |  | 标段： |  |  |  | 第 14 页 共 32 页
序号 | 项目编码 | 项目名称 | 项目特征描述 |  | 计量单位 | 工程量 | 金额（元）
[7 empty] | 综合单价 |  | 综合合价 | 其中
暂估价
64 | 030404017310 | 配电箱 | 1、名称：配电箱6AL 2、规格：综合考虑 3、综合考虑安装方式 4、含系统图开关元器件等安装 5、具体工作内容及要求应按设计图纸、招标文件相关规定、施工规范及技术要求等综合考虑 |  | 台 | 1
65 | 030404017311 | 配电箱 | 1、名称：配电箱6DL 2、规格：综合考虑 3、综合考虑安装方式 4、含系统图开关元器件等安装 5、具体工作内容及要求应按设计图纸、招标文件相关规定、施工规范及技术要求等综合考虑 |  | 台 | 1
66 | 030404017312 | 配电箱 | 1、名称：配电箱6ZSL 2、规格：综合考虑 3、综合考虑安装方式 4、含系统图开关元器件等安装 5、具体工作内容及要求应按设计图纸、招标文件相关规定、施工规范及技术要求等综合考虑 |  | 台 | 1
67 | 030404017313 | 配电箱 | 1、名称：配电箱7AL 2、规格：综合考虑 3、综合考虑安装方式 4、含系统图开关元器件等安装 5、具体工作内容及要求应按设计图纸、招标文件相关规定、施工规范及技术要求等综合考虑 |  | 台 | 1
68 | 030404017314 | 配电箱 | 1、名称：配电箱7DL 2、规格：综合考虑 3、综合考虑安装方式 4、含系统图开关元器件等安装 5、具体工作内容及要求应按设计图纸、招标文件相关规定、施工规范及技术要求等综合考虑 |  | 台 | 1
本页小计
注：为计取规费等的使用，可在表中增设其中：“定额人工费”。
表—08
分部分项工程和单价措施项目清单与计价表
工程名称：电气工程 |  |  |  | 标段： |  |  |  | 第 15 页 共 32 页
序号 | 项目编码 | 项目名称 | 项目特征描述 |  | 计量单位 | 工程量 | 金额（元）
[7 empty] | 综合单价 |  | 综合合价 | 其中
暂估价
69 | 030404017315 | 配电箱 | 1、名称：配电箱7ZSL 2、规格：综合考虑 3、综合考虑安装方式 4、含系统图开关元器件等安装 5、具体工作内容及要求应按设计图纸、招标文件相关规定、施工规范及技术要求等综合考虑 |  | 台 | 1
70 | 030404017316 | 配电箱 | 1、名称：配电箱8AL 2、规格：综合考虑 3、综合考虑安装方式 4、含系统图开关元器件等安装 5、具体工作内容及要求应按设计图纸、招标文件相关规定、施工规范及技术要求等综合考虑 |  | 台 | 1
71 | 030404017317 | 配电箱 | 1、名称：配电箱8DL 2、规格：综合考虑 3、综合考虑安装方式 4、含系统图开关元器件等安装 5、具体工作内容及要求应按设计图纸、招标文件相关规定、施工规范及技术要求等综合考虑 |  | 台 | 1
72 | 030404017318 | 配电箱 | 1、名称：配电箱8ZSL 2、规格：综合考虑 3、综合考虑安装方式 4、含系统图开关元器件等安装 5、具体工作内容及要求应按设计图纸、招标文件相关规定、施工规范及技术要求等综合考虑 |  | 台 | 1
73 | 030404017319 | 配电箱 | 1、名称：配电箱9AL 2、规格：综合考虑 3、综合考虑安装方式 4、含系统图开关元器件等安装 5、具体工作内容及要求应按设计图纸、招标文件相关规定、施工规范及技术要求等综合考虑 |  | 台 | 1
本页小计
注：为计取规费等的使用，可在表中增设其中：“定额人工费”。
表—08
分部分项工程和单价措施项目清单与计价表
工程名称：电气工程 |  |  |  | 标段： |  |  |  | 第 16 页 共 32 页
序号 | 项目编码 | 项目名称 | 项目特征描述 |  | 计量单位 | 工程量 | 金额（元）
[7 empty] | 综合单价 |  | 综合合价 | 其中
暂估价
74 | 030404017320 | 配电箱 | 1、名称：配电箱9DL 2、规格：综合考虑 3、综合考虑安装方式 4、含系统图开关元器件等安装 5、具体工作内容及要求应按设计图纸、招标文件相关规定、施工规范及技术要求等综合考虑 |  | 台 | 1
75 | 030404017321 | 配电箱 | 1、名称：配电箱9ZSL 2、规格：综合考虑 3、综合考虑安装方式 4、含系统图开关元器件等安装 5、具体工作内容及要求应按设计图纸、招标文件相关规定、施工规范及技术要求等综合考虑 |  | 台 | 1
76 | 030404017322 | 配电箱 | 1、名称：配电箱BYAL 2、规格：综合考虑 3、综合考虑安装方式 4、含系统图开关元器件等安装 5、具体工作内容及要求应按设计图纸、招标文件相关规定、施工规范及技术要求等综合考虑 |  | 台 | 1
77 | 030404017323 | 配电箱 | 1、名称：配电箱FDAL 2、规格：综合考虑 3、综合考虑安装方式 4、含系统图开关元器件等安装 5、具体工作内容及要求应按设计图纸、招标文件相关规定、施工规范及技术要求等综合考虑 |  | 台 | 1
78 | 030404017324 | 配电箱 | 1、名称：配电箱GYAL 2、规格：综合考虑 3、综合考虑安装方式 4、含系统图开关元器件等安装 5、具体工作内容及要求应按设计图纸、招标文件相关规定、施工规范及技术要求等综合考虑 |  | 台 | 1
本页小计
注：为计取规费等的使用，可在表中增设其中：“定额人工费”。
表—08
分部分项工程和单价措施项目清单与计价表
工程名称：电气工程 |  |  |  | 标段： |  |  |  | 第 17 页 共 32 页
序号 | 项目编码 | 项目名称 | 项目特征描述 |  | 计量单位 | 工程量 | 金额（元）
[7 empty] | 综合单价 |  | 综合合价 | 其中
暂估价
79 | 030404017325 | 配电箱 | 1、名称：配电箱HDTM 2、规格：综合考虑 3、综合考虑安装方式 4、含系统图开关元器件等安装 5、具体工作内容及要求应按设计图纸、招标文件相关规定、施工规范及技术要求等综合考虑 |  | 台 | 1
80 | 030404017326 | 配电箱 | 1、名称：配电箱KGAL 2、规格：综合考虑 3、综合考虑安装方式 4、含系统图开关元器件等安装 5、具体工作内容及要求应按设计图纸、招标文件相关规定、施工规范及技术要求等综合考虑 |  | 台 | 1
81 | 030404017327 | 配电箱 | 1、名称：配电箱PDTM 2、规格：综合考虑 3、综合考虑安装方式 4、含系统图开关元器件等安装 5、具体工作内容及要求应按设计图纸、招标文件相关规定、施工规范及技术要求等综合考虑 |  | 台 | 1
82 | 030404017328 | 配电箱 | 1、名称：配电箱SHBAL 2、规格：综合考虑 3、综合考虑安装方式 4、含系统图开关元器件等安装 5、具体工作内容及要求应按设计图纸、招标文件相关规定、施工规范及技术要求等综合考虑 |  | 台 | 1
83 | 030404017329 | 配电箱 | 1、名称：配电箱XDTM 2、规格：综合考虑 3、综合考虑安装方式 4、含系统图开关元器件等安装 5、具体工作内容及要求应按设计图纸、招标文件相关规定、施工规范及技术要求等综合考虑 |  | 台 | 1
本页小计
注：为计取规费等的使用，可在表中增设其中：“定额人工费”。
表—08
分部分项工程和单价措施项目清单与计价表
工程名称：电气工程 |  |  |  | 标段： |  |  |  | 第 18 页 共 32 页
序号 | 项目编码 | 项目名称 | 项目特征描述 |  | 计量单位 | 工程量 | 金额（元）
[7 empty] | 综合单价 |  | 综合合价 | 其中
暂估价
84 | 030404017330 | 配电箱 | 1、名称：配电箱XFBAL 2、规格：综合考虑 3、综合考虑安装方式 4、含系统图开关元器件等安装 5、具体工作内容及要求应按设计图纸、招标文件相关规定、施工规范及技术要求等综合考虑 |  | 台 | 1
85 | 030404017331 | 配电箱 | 1、名称：配电箱ZAL 2、规格：综合考虑 3、综合考虑安装方式 4、含系统图开关元器件等安装 5、具体工作内容及要求应按设计图纸、招标文件相关规定、施工规范及技术要求等综合考虑 |  | 台 | 1
86 | 030404017332 | 配电箱 | 1、名称：配电箱ZDL 2、规格：综合考虑 3、综合考虑安装方式 4、含系统图开关元器件等安装 5、具体工作内容及要求应按设计图纸、招标文件相关规定、施工规范及技术要求等综合考虑 |  | 台 | 1
87 | 030411005001 | T接箱 | 1、名称：T接箱 2、规格：综合考虑 3、综合考虑安装方式 4、含系统图开关元器件等安装 5、具体工作内容及要求应按设计图纸、招标文件相关规定、施工规范及技术要求等综合考虑 |  | 个 | 18
88 | 030404016001 | 控制箱 | 1、名称：控制箱JLM-01 2、规格：综合考虑 3、综合考虑安装方式 4、含系统图开关元器件等安装 5、具体工作内容及要求应按设计图纸、招标文件相关规定、施工规范及技术要求等综合考虑 |  | 台 | 4
本页小计
注：为计取规费等的使用，可在表中增设其中：“定额人工费”。
表—08
分部分项工程和单价措施项目清单与计价表
工程名称：电气工程 |  |  |  | 标段： |  |  |  | 第 19 页 共 32 页
序号 | 项目编码 | 项目名称 | 项目特征描述 |  | 计量单位 | 工程量 | 金额（元）
[7 empty] | 综合单价 |  | 综合合价 | 其中
暂估价
89 | 030404016002 | 控制箱 | 1、名称：控制箱QW1 2、规格：综合考虑 3、综合考虑安装方式 4、含系统图开关元器件等安装 5、具体工作内容及要求应按设计图纸、招标文件相关规定、施工规范及技术要求等综合考虑 |  | 台 | 3
90 | 030408006001 | 电力电缆头 | 1.名称:电力电缆头制作安装 2.规格:16mm2内 3.具体工作内容及要求应按设计图纸、招标文件相关规定、施工规范及技术要求等综合考虑 |  | 个 | 28
91 | 030408006002 | 电力电缆头 | 1.名称:电力电缆头制作安装 2.规格:35mm2内 3.具体工作内容及要求应按设计图纸、招标文件相关规定、施工规范及技术要求等综合考虑 |  | 个 | 22
92 | 030408006006 | 电力电缆头 | 1.名称:电力电缆头制作安装 2.规格:70mm2内 3.具体工作内容及要求应按设计图纸、招标文件相关规定、施工规范及技术要求等综合考虑 |  | 个 | 20
93 | 030408006004 | 电力电缆头 | 1.名称:电力电缆头制作安装 2.规格:185mm2内 3.具体工作内容及要求应按设计图纸、招标文件相关规定、施工规范及技术要求等综合考虑 |  | 个 | 4
94 | 030408006007 | 电力电缆头 | 1.名称:矿物绝缘电缆制作安装 2.规格:10mm2内 3.具体工作内容及要求应按设计图纸、招标文件相关规定、施工规范及技术要求等综合考虑 |  | 个 | 34
本页小计
注：为计取规费等的使用，可在表中增设其中：“定额人工费”。
表—08
分部分项工程和单价措施项目清单与计价表
工程名称：电气工程 |  |  |  | 标段： |  |  |  | 第 20 页 共 32 页
序号 | 项目编码 | 项目名称 | 项目特征描述 |  | 计量单位 | 工程量 | 金额（元）
[7 empty] | 综合单价 |  | 综合合价 | 其中
暂估价
95 | 030408006008 | 电力电缆头 | 1.名称:矿物绝缘电缆制作安装 2.规格:35mm2内 3.具体工作内容及要求应按设计图纸、招标文件相关规定、施工规范及技术要求等综合考虑 |  | 个 | 2
96 | 030408006009 | 电力电缆头 | 1.名称:矿物绝缘电缆制作安装 2.规格:120mm2内 3.具体工作内容及要求应按设计图纸、招标文件相关规定、施工规范及技术要求等综合考虑 |  | 个 | 4
97 | 030408001029 | 电力电缆 | 1.名称:电力电缆 2.规格型号:BTLY-3*120+2*70mm2 3.材质:铜芯 4.电压等级(kV):1KV以下 5.具体工作内容及要求应按设计图纸、招标文件相关规定、施工规范及技术要求等综合考虑 |  | m | 276.18
98 | 030408001030 | 电力电缆 | 1.名称:电力电缆 2.规格型号:BTLY-3*25+2*16mm2 3.材质:铜芯 4.电压等级(kV):1KV以下 5.具体工作内容及要求应按设计图纸、招标文件相关规定、施工规范及技术要求等综合考虑 |  | m | 237.58
99 | 030408001033 | 电力电缆 | 1.名称:电力电缆 2.规格型号:BTLY-5*16mm2 3.材质:铜芯 4.电压等级(kV):1KV以下 5.具体工作内容及要求应按设计图纸、招标文件相关规定、施工规范及技术要求等综合考虑 |  | m | 49.49
本页小计
注：为计取规费等的使用，可在表中增设其中：“定额人工费”。
表—08
分部分项工程和单价措施项目清单与计价表
工程名称：电气工程 |  |  |  | 标段： |  |  |  | 第 21 页 共 32 页
序号 | 项目编码 | 项目名称 | 项目特征描述 |  | 计量单位 | 工程量 | 金额（元）
[7 empty] | 综合单价 |  | 综合合价 | 其中
暂估价
100 | 030408001031 | 电力电缆 | 1.名称:电力电缆 2.规格型号:BTLY-5*10mm2 3.材质:铜芯 4.电压等级(kV):1KV以下 5.具体工作内容及要求应按设计图纸、招标文件相关规定、施工规范及技术要求等综合考虑 |  | m | 344.34
101 | 030408001038 | 电力电缆 | 1.名称:电力电缆 2.规格型号:NH-YJV-4*35mm2 3.材质:铜芯 4.电压等级(kV):1KV以下 5.具体工作内容及要求应按设计图纸、招标文件相关规定、施工规范及技术要求等综合考虑 |  | m | 86.42
102 | 030408001034 | 电力电缆 | 1.名称:电力电缆 2.规格型号:NH-YJV-3*16mm2 3.材质:铜芯 4.电压等级(kV):1KV以下 5.具体工作内容及要求应按设计图纸、招标文件相关规定、施工规范及技术要求等综合考虑 |  | m | 52.43
103 | 030408001035 | 电力电缆 | 1.名称:电力电缆 2.规格型号:NH-YJV-3*35mm2 3.材质:铜芯 4.电压等级(kV):1KV以下 5.具体工作内容及要求应按设计图纸、招标文件相关规定、施工规范及技术要求等综合考虑 |  | m | 86.42
104 | 030408001036 | 电力电缆 | 1.名称:电力电缆 2.规格型号:NH-YJV-4*16mm2 3.材质:铜芯 4.电压等级(kV):1KV以下 5.具体工作内容及要求应按设计图纸、招标文件相关规定、施工规范及技术要求等综合考虑 |  | m | 52.43
本页小计
注：为计取规费等的使用，可在表中增设其中：“定额人工费”。
表—08
分部分项工程和单价措施项目清单与计价表
工程名称：电气工程 |  |  |  | 标段： |  |  |  | 第 22 页 共 32 页
序号 | 项目编码 | 项目名称 | 项目特征描述 |  | 计量单位 | 工程量 | 金额（元）
[7 empty] | 综合单价 |  | 综合合价 | 其中
暂估价
105 | 030408001039 | 电力电缆 | 1.名称:电力电缆 2.规格型号:NH-YJV-4*4mm2 3.材质:铜芯 4.电压等级(kV):1KV以下 5.具体工作内容及要求应按设计图纸、招标文件相关规定、施工规范及技术要求等综合考虑 |  | m | 89.4
106 | 030408001040 | 电力电缆 | 1.名称:电力电缆 2.规格型号:NH-YJV-5*4mm2 3.材质:铜芯 4.电压等级(kV):1KV以下 5.具体工作内容及要求应按设计图纸、招标文件相关规定、施工规范及技术要求等综合考虑 |  | m | 301.83
107 | 030408001041 | 电力电缆 | 1.名称:电力电缆 2.规格型号:NH-YJV-5*6mm2 3.材质:铜芯 4.电压等级(kV):1KV以下 5.具体工作内容及要求应按设计图纸、招标文件相关规定、施工规范及技术要求等综合考虑 |  | m | 48.1
108 | 030408001037 | 电力电缆 | 1.名称:电力电缆 2.规格型号:NH-YJV-4*2.5mm2 3.材质:铜芯 4.电压等级(kV):1KV以下 5.具体工作内容及要求应按设计图纸、招标文件相关规定、施工规范及技术要求等综合考虑 |  | m | 94.08
109 | 030408001042 | 电力电缆 | 1.名称:电力电缆 2.规格型号:ZR-YJV-3*25+2*16mm2 3.材质:铜芯 4.电压等级(kV):1KV以下 5.具体工作内容及要求应按设计图纸、招标文件相关规定、施工规范及技术要求等综合考虑 |  | m | 596.99
本页小计
注：为计取规费等的使用，可在表中增设其中：“定额人工费”。
表—08
分部分项工程和单价措施项目清单与计价表
工程名称：电气工程 |  |  |  | 标段： |  |  |  | 第 23 页 共 32 页
序号 | 项目编码 | 项目名称 | 项目特征描述 |  | 计量单位 | 工程量 | 金额（元）
[7 empty] | 综合单价 |  | 综合合价 | 其中
暂估价
110 | 030408001043 | 电力电缆 | 1.名称:电力电缆 2.规格型号:ZR-YJV-4*150+1*70mm2 3.材质:铜芯 4.电压等级(kV):1KV以下 5.具体工作内容及要求应按设计图纸、招标文件相关规定、施工规范及技术要求等综合考虑 |  | m | 125.51
111 | 030408001044 | 电力电缆 | 1.名称:电力电缆 2.规格型号:ZR-YJV-4*185+1*95mm2 3.材质:铜芯 4.电压等级(kV):1KV以下 5.具体工作内容及要求应按设计图纸、招标文件相关规定、施工规范及技术要求等综合考虑 |  | m | 62.12
112 | 030408001045 | 电力电缆 | 1.名称:电力电缆 2.规格型号:ZR-YJV-4*2.5mm2 3.材质:铜芯 4.电压等级(kV):1KV以下 5.具体工作内容及要求应按设计图纸、招标文件相关规定、施工规范及技术要求等综合考虑 |  | m | 34.03
113 | 030408001046 | 电力电缆 | 1.名称:电力电缆 2.规格型号:ZR-YJV-4*4mm2 3.材质:铜芯 4.电压等级(kV):1KV以下 5.具体工作内容及要求应按设计图纸、招标文件相关规定、施工规范及技术要求等综合考虑 |  | m | 42.01
本页小计
注：为计取规费等的使用，可在表中增设其中：“定额人工费”。
表—08
分部分项工程和单价措施项目清单与计价表
工程名称：电气工程 |  |  |  | 标段： |  |  |  | 第 24 页 共 32 页
序号 | 项目编码 | 项目名称 | 项目特征描述 |  | 计量单位 | 工程量 | 金额（元）
[7 empty] | 综合单价 |  | 综合合价 | 其中
暂估价
114 | 030408001047 | 电力电缆 | 1.名称:电力电缆 2.规格型号:ZR-YJV-4*50+1*70mm2 3.材质:铜芯 4.电压等级(kV):1KV以下 5.具体工作内容及要求应按设计图纸、招标文件相关规定、施工规范及技术要求等综合考虑 |  | m | 357.13
115 | 030408001048 | 电力电缆 | 1.名称:电力电缆 2.规格型号:ZR-YJV-5*10mm2 3.材质:铜芯 4.电压等级(kV):1KV以下 5.具体工作内容及要求应按设计图纸、招标文件相关规定、施工规范及技术要求等综合考虑 |  | m | 280.47
116 | 030408001049 | 电力电缆 | 1.名称:电力电缆 2.规格型号:ZR-YJV-5*16mm2 3.材质:铜芯 4.电压等级(kV):1KV以下 5.具体工作内容及要求应按设计图纸、招标文件相关规定、施工规范及技术要求等综合考虑 |  | m | 46.89
117 | 030408001050 | 电力电缆 | 1.名称:电力电缆 2.规格型号:ZR-YJV-5*4mm2 3.材质:铜芯 4.电压等级(kV):1KV以下 5.具体工作内容及要求应按设计图纸、招标文件相关规定、施工规范及技术要求等综合考虑 |  | m | 8.83
118 | 030408001051 | 电力电缆 | 1.名称:电力电缆 2.规格型号:ZR-YJV-5*6mm2 3.材质:铜芯 4.电压等级(kV):1KV以下 5.具体工作内容及要求应按设计图纸、招标文件相关规定、施工规范及技术要求等综合考虑 |  | m | 83.77
本页小计
注：为计取规费等的使用，可在表中增设其中：“定额人工费”。
表—08
分部分项工程和单价措施项目清单与计价表
工程名称：电气工程 |  |  |  | 标段： |  |  |  | 第 25 页 共 32 页
序号 | 项目编码 | 项目名称 | 项目特征描述 |  | 计量单位 | 工程量 | 金额（元）
[7 empty] | 综合单价 |  | 综合合价 | 其中
暂估价
119 | 030408002001 | 控制电缆 | 1.名称:控制电缆 2.规格型号:NH-KVV4*1.0mm2 3.材质:铜芯 4.电压等级(kV):1KV以下 5.具体工作内容及要求应按设计图纸、招标文件相关规定、施工规范及技术要求等综合考虑 |  | m | 83.77
120 | 030408002002 | 控制电缆 | 1.名称:控制电缆 2.规格型号:ZR-KVV4*1.0mm2 3.材质:铜芯 4.电压等级(kV):1KV以下 5.具体工作内容及要求应按设计图纸、招标文件相关规定、施工规范及技术要求等综合考虑 |  | m | 31.48
121 | 030411004009 | 配线 | 1.名称:配线 2.规格型号:NH-BV2.5mm2 3.配线型式:综合考虑 4.具体工作内容及要求应按设计图纸、招标文件相关规定、施工规范及技术要求等综合考虑 |  | m | 185.23
122 | 030411004010 | 配线 | 1.名称:配线 2.规格型号:ZR-BV2.5mm2 3.配线型式:综合考虑 4.具体工作内容及要求应按设计图纸、招标文件相关规定、施工规范及技术要求等综合考虑 |  | m | 1093.42
123 | 030411004011 | 配线 | 1.名称:配线 2.规格型号:ZR-BV4mm2 3.配线型式:综合考虑 4.具体工作内容及要求应按设计图纸、招标文件相关规定、施工规范及技术要求等综合考虑 |  | m | 36.11
本页小计
注：为计取规费等的使用，可在表中增设其中：“定额人工费”。
表—08
分部分项工程和单价措施项目清单与计价表
工程名称：电气工程 |  |  |  | 标段： |  |  |  | 第 26 页 共 32 页
序号 | 项目编码 | 项目名称 | 项目特征描述 |  | 计量单位 | 工程量 | 金额（元）
[7 empty] | 综合单价 |  | 综合合价 | 其中
暂估价
124 | 030411004012 | 配线 | 1.名称:配线 2.规格型号:NH-RYS-2*1.5mm2 3.配线型式:综合考虑 4.具体工作内容及要求应按设计图纸、招标文件相关规定、施工规范及技术要求等综合考虑 |  | m | 829.91
125 | 030411001023 | 配管 | 1.名称:电气配管 2.材质:塑料 3.规格:PC20 4.配置形式:暗敷 5.具体工作内容及要求应按设计图纸、招标文件相关规定、施工规范及技术要求等综合考虑 |  | m | 125.97
126 | 030411001016 | 配管 | 1.名称:电气配管 2.材质:镀锌钢管 3.规格:SC20 4.配置形式:暗敷 5.具体工作内容及要求应按设计图纸、招标文件相关规定、施工规范及技术要求等综合考虑 |  | m | 109.538
127 | 030411001022 | 配管 | 1.名称:电气配管 2.材质:镀锌钢管 3.规格:SC25 4.配置形式:暗敷 5.具体工作内容及要求应按设计图纸、招标文件相关规定、施工规范及技术要求等综合考虑 |  | m | 109.721
128 | 030411001017 | 配管 | 1.名称:电气配管 2.材质:镀锌钢管 3.规格:SC32 4.配置形式:暗敷 5.具体工作内容及要求应按设计图纸、招标文件相关规定、施工规范及技术要求等综合考虑 |  | m | 29.403
本页小计
注：为计取规费等的使用，可在表中增设其中：“定额人工费”。
表—08
分部分项工程和单价措施项目清单与计价表
工程名称：电气工程 |  |  |  | 标段： |  |  |  | 第 27 页 共 32 页
序号 | 项目编码 | 项目名称 | 项目特征描述 |  | 计量单位 | 工程量 | 金额（元）
[7 empty] | 综合单价 |  | 综合合价 | 其中
暂估价
129 | 030411001024 | 配管 | 1.名称:电气配管 2.材质:金属软管 3.规格:DN20 4.配置形式:明敷 5.具体工作内容及要求应按设计图纸、招标文件相关规定、施工规范及技术要求等综合考虑 |  | m | 19.7
130 | 030411001019 | 配管 | 1.名称:电气配管 2.材质:金属软管 3.规格:DN25 4.配置形式:明敷 5.具体工作内容及要求应按设计图纸、招标文件相关规定、施工规范及技术要求等综合考虑 |  | m | 15.3
131 | 030411002001 | 线槽 | 1、名称：金属线槽 2、材质规格：MR200*150 3、本体及附件安装 4、具体工作内容及要求应按设计图纸、招标文件相关规定、施工规范及技术要求等综合考虑 |  | m | 303.71
132 | 030411002002 | 线槽 | 1、名称：金属线槽 2、材质规格：MR300*200 3、本体及附件安装 4、具体工作内容及要求应按设计图纸、招标文件相关规定、施工规范及技术要求等综合考虑 |  | m | 277.61
133 | 030413002003 | 凿(压)槽 | 1.名称:凿槽及修复 2.规格:70mm*70mm 3.类型:砖结构 4.填充(恢复)方式:水泥砂浆修补 5.具体工作内容及要求应按设计图纸、招标文件相关规定、施工规范及技术要求等综合考虑 |  | m | 67.5
本页小计
注：为计取规费等的使用，可在表中增设其中：“定额人工费”。
表—08
分部分项工程和单价措施项目清单与计价表
工程名称：电气工程 |  |  |  | 标段： |  |  |  | 第 28 页 共 32 页
序号 | 项目编码 | 项目名称 | 项目特征描述 |  | 计量单位 | 工程量 | 金额（元）
[7 empty] | 综合单价 |  | 综合合价 | 其中
暂估价
134 | 030413001002 | 支架制作安装 | 1.名称:支架制作安装 2.材质:型钢 3.具体工作内容及要求应按设计图纸、招标文件相关规定、施工规范及技术要求等综合考虑 |  | kg | 697.58
135 | 031201003001 | 金属结构刷油 | 1.名称:金属结构刷油 2.除锈级别:手工除锈 3.涂刷遍数:防锈漆两遍、调和漆两遍 4.具体工作内容及要求应按设计图纸、招标文件相关规定、施工规范及技术要求等综合考虑 |  | kg | 697.58
动力配电部分合计
防雷接地部分
136 | 030409003001 | 避雷引下线 | 1.名称:避雷引下线 2.安装形式:利用结构剪力墙内、柱内两根主筋(直径不小于16MM)上下焊通与基础梁钢筋可靠电气连接 3.具体工作内容及要求应按设计图纸、招标文件相关规定、施工规范及技术要求等综合考虑 |  | m | 910.22
137 | 030409005002 | 暗敷接闪网格 | 1.名称:暗敷接闪网格 2.材质:热镀锌圆钢 3.规格:φ20 4.安装形式:暗敷 5.具体工作内容及要求应按设计图纸、招标文件相关规定、施工规范及技术要求等综合考虑 |  | m | 335.22
本页小计
注：为计取规费等的使用，可在表中增设其中：“定额人工费”。
表—08
分部分项工程和单价措施项目清单与计价表
工程名称：电气工程 |  |  |  | 标段： |  |  |  | 第 29 页 共 32 页
序号 | 项目编码 | 项目名称 | 项目特征描述 |  | 计量单位 | 工程量 | 金额（元）
[7 empty] | 综合单价 |  | 综合合价 | 其中
暂估价
138 | 030409005003 | 明敷接闪带 | 1.名称:明敷接闪带 2.材质:热镀锌圆钢 3.规格:φ20 4.安装形式:明敷 5.具体工作内容及要求应按设计图纸、招标文件相关规定、施工规范及技术要求等综合考虑 |  | m | 153.75
139 | 030409006001 | 接闪杆 | 1、名称:接闪杆 2、材质:热镀锌圆钢 3、规格:φ20，L=0.5m 4、安装形式、高度:明装 5、具体工作内容及要求应按设计图纸、招标文件相关规定、施工规范及技术要求等综合考虑 |  | 根 | 26
140 | 030409008002 | 等电位端子箱、测试板 | 1.名称:接地电阻测试点 2.具体工作内容及要求应按设计图纸、招标文件相关规定、施工规范及技术要求等综合考虑 |  | 块 | 9
141 | 030409008003 | 等电位端子箱、测试板 | 1.名称:电气接地端子 2.具体工作内容及要求应按设计图纸、招标文件相关规定、施工规范及技术要求等综合考虑 |  | 块 | 26
142 | 030409008004 | 等电位端子箱、测试板 | 1.名称:电梯接地端子 2.具体工作内容及要求应按设计图纸、招标文件相关规定、施工规范及技术要求等综合考虑 |  | 块 | 31
143 | 030409008005 | 等电位端子箱、测试板 | 1.名称:水井接地端子 2.具体工作内容及要求应按设计图纸、招标文件相关规定、施工规范及技术要求等综合考虑 |  | 块 | 5
144 | 030409002001 | 接地线 | 1.名称:接地线 2.规格:40X4不锈钢扁钢 3.具体工作内容及要求应按设计图纸、招标文件相关规定、施工规范及技术要求等综合考虑 |  | m | 280.47
本页小计
注：为计取规费等的使用，可在表中增设其中：“定额人工费”。
表—08
分部分项工程和单价措施项目清单与计价表
工程名称：电气工程 |  |  |  | 标段： |  |  |  | 第 30 页 共 32 页
序号 | 项目编码 | 项目名称 | 项目特征描述 |  | 计量单位 | 工程量 | 金额（元）
[7 empty] | 综合单价 |  | 综合合价 | 其中
暂估价
145 | 030409004001 | 基础接地网 | 1.名称:防雷接地网格 2.规格:利用梁内钢筋 3.具体工作内容及要求应按设计图纸、招标文件相关规定、施工规范及技术要求等综合考虑 |  | m | 579.3
146 | 粤030409012001 | 桩承台接地 | 1.名称:桩承台接地 2.焊接桩根数:综合考虑 3.未尽事项详见图纸、招标文件、工程量清单计价说明、国家相关规范等，并综合考虑完成该工艺的所有施工内容，满足设计及规范要求 |  | 基 | 15
147 | 030414011001 | 接地网调试 | 1.类别:接地网调试 2.具体工作内容及要求应按设计图纸、招标文件相关规定、施工规范及技术要求等综合考虑 |  | 系统 | 1
防雷接地部分合计
柴油发电机部分
本页小计
注：为计取规费等的使用，可在表中增设其中：“定额人工费”。
表—08
分部分项工程和单价措施项目清单与计价表
工程名称：电气工程 |  |  |  | 标段： |  |  |  | 第 31 页 共 32 页
序号 | 项目编码 | 项目名称 | 项目特征描述 |  | 计量单位 | 工程量 | 金额（元）
[7 empty] | 综合单价 |  | 综合合价 | 其中
暂估价
148 | 030113008001 | 柴油发电机组 | 1、名称：柴油发电机组 2、规格：容量：300KW 3、成套设备供应及安装:包括送配电系统安装、供回油系统（包括管道及储油装置）安装、发电机消音、隔音、送排风系统、尾气净化处理（净化器、送排风管安装）、基础型钢制作安装、二次灌浆，单机试运转，补刷(喷)油漆，引下线制作安装、接地，端子箱(汇控箱)安装，辅助设备安装，带防护罩的还应包括防护罩的安装，保护层安装、专用机具、专用垫铁、特殊垫铁和地脚螺栓安装、支吊架制作安装及自用水系统内容等 4、基础:混泥土基础制作安装 5、单机试运转要求:合格 6、具体工作内容及要求应按设计图纸、招标文件相关规定、施工规范及技术要求等综合考虑 |  | 台 | 1
149 | 030113008002 | 柴油发电机房绿色环保工程 | 1、名称:柴油发电机房绿色环保工程 2、包括消音、排气、尾气治理及设计图纸要求的其他有关内容）根据设计图纸及技术要求，含深化设计及验收，竣工验收须达到行业规范标准并符合技术质量安全规定和通过建设主管部门环保验收要求 3、具体工作内容及要求应按设计图纸、招标文件相关规定、施工规范及技术要求等综合考虑 |  | 项 | 1
150 | 030414004001 | 柴油发电机系统调试 | 1.名称:柴油发电机系统调试 2.类型:500kW以下 3.具体工作内容及要求应按设计图纸、招标文件相关规定、施工规范及技术要求等综合考虑 |  | 系统 | 1
本页小计
注：为计取规费等的使用，可在表中增设其中：“定额人工费”。
表—08
分部分项工程和单价措施项目清单与计价表
工程名称：电气工程 |  |  |  | 标段： |  |  |  | 第 32 页 共 32 页
序号 | 项目编码 | 项目名称 | 项目特征描述 |  | 计量单位 | 工程量 | 金额（元）
[7 empty] | 综合单价 |  | 综合合价 | 其中
暂估价
柴油发电机部分合计
分部分项合计
措施项目
151 | 031302007001 | 高层施工增加 |  |  | 项 | 1
152 | 031301017001 | 脚手架搭拆费 |  |  | 项 | 1
单价措施合计
本页小计
合 计
注：为计取规费等的使用，可在表中增设其中：“定额人工费”。
表—08

## 表-08 分部分项工程和单价措施项目清单与计价表(含措施标题)
分部分项工程和单价措施项目清单与计价表
工程名称：电气工程 |  |  |  | 标段： |  |  |  | 第 1 页 共 32 页
序号 | 项目编码 | 项目名称 | 项目特征描述 |  | 计量单位 | 工程量 | 金额（元）
[7 empty] | 综合单价 |  | 综合合价 | 其中
暂估价
照明配电部分
1 | 030404017334 | 配电箱 | 1、名称：配电箱GAL 2、规格：综合考虑 3、综合考虑安装方式 4、含系统图开关元器件等安装 5、具体工作内容及要求应按设计图纸、招标文件相关规定、施工规范及技术要求等综合考虑 |  | 台 | 1
2 | 030404017337 | 配电箱 | 1、名称：配电箱RDAL 2、规格：综合考虑 3、综合考虑安装方式 4、含系统图开关元器件等安装 5、具体工作内容及要求应按设计图纸、招标文件相关规定、施工规范及技术要求等综合考虑 |  | 台 | 1
3 | 030404017339 | 配电箱 | 1、名称：配电箱XKAL 2、规格：综合考虑 3、综合考虑安装方式 4、含系统图开关元器件等安装 5、具体工作内容及要求应按设计图纸、招标文件相关规定、施工规范及技术要求等综合考虑 |  | 台 | 1
4 | 030412001001 | 普通灯具 | 1.名称:LED吸顶灯 2.规格:13W,1300LM,IP2X 3.安装形式:综合考虑 4.具体工作内容及要求应按设计图纸、招标文件相关规定、施工规范及技术要求等综合考虑 |  | 套 | 86
5 | 030412005001 | 荧光灯 | 1.名称:LED T5单管支架 2.规格:16W,1500LM,IP20 3.安装形式:综合考虑 4.具体工作内容及要求应按设计图纸、招标文件相关规定、施工规范及技术要求等综合考虑 |  | 套 | 2
本页小计
注：为计取规费等的使用，可在表中增设其中：“定额人工费”。
表—08
分部分项工程和单价措施项目清单与计价表
工程名称：电气工程 |  |  |  | 标段： |  |  |  | 第 2 页 共 32 页
序号 | 项目编码 | 项目名称 | 项目特征描述 |  | 计量单位 | 工程量 | 金额（元）
[7 empty] | 综合单价 |  | 综合合价 | 其中
暂估价
6 | 030412005006 | 荧光灯 | 1.名称:LED T5三防防爆单管应急支架 2.规格:16W,1500LM,IP54,带蓄电池T>30MIN,,设玻璃或其他非燃材料制作的保护罩 3.安装形式:综合考虑 4.具体工作内容及要求应按设计图纸、招标文件相关规定、施工规范及技术要求等综合考虑 |  | 套 | 1
7 | 030412005007 | 荧光灯 | 1.名称:LED T5三防双管应急支架 2.规格:32W,3000LM,IP54,带蓄电池T>30MIN,,设玻璃或其他非燃材料制作的保护罩 3.安装形式:综合考虑 4.具体工作内容及要求应按设计图纸、招标文件相关规定、施工规范及技术要求等综合考虑 |  | 套 | 15
8 | 030412001004 | 普通灯具 | 1.名称:LED面板灯盘,防潮防尘型 2.规格:13W,1300LM 3.安装形式:综合考虑 4.具体工作内容及要求应按设计图纸、招标文件相关规定、施工规范及技术要求等综合考虑 |  | 套 | 38
9 | 030412001003 | 普通灯具 | 1.名称:墙上座灯 2.规格:12W 3.安装形式:综合考虑 4.具体工作内容及要求应按设计图纸、招标文件相关规定、施工规范及技术要求等综合考虑 |  | 套 | 8
10 | 030404034001 | 照明开关 | 1.名称:单联单控开关 2.规格:详见图纸 3.安装形式:综合考虑 4.具体工作内容及要求应按设计图纸、招标文件相关规定、施工规范及技术要求等综合考虑 |  | 个 | 54
本页小计
注：为计取规费等的使用，可在表中增设其中：“定额人工费”。
表—08
分部分项工程和单价措施项目清单与计价表
工程名称：电气工程 |  |  |  | 标段： |  |  |  | 第 3 页 共 32 页
序号 | 项目编码 | 项目名称 | 项目特征描述 |  | 计量单位 | 工程量 | 金额（元）
[7 empty] | 综合单价 |  | 综合合价 | 其中
暂估价
11 | 030404034002 | 照明开关 | 1.名称:双联开关 2.规格:详见图纸 3.安装形式:综合考虑 4.具体工作内容及要求应按设计图纸、招标文件相关规定、施工规范及技术要求等综合考虑 |  | 个 | 15
12 | 030404034003 | 照明开关 | 1.名称:三联开关 2.规格:详见图纸 3.安装形式:综合考虑 4.具体工作内容及要求应按设计图纸、招标文件相关规定、施工规范及技术要求等综合考虑 |  | 个 | 1
13 | 030404034004 | 照明开关 | 1.名称:红外感应延时单极单控开关 2.规格:详见图纸 3.安装形式:综合考虑 4.具体工作内容及要求应按设计图纸、招标文件相关规定、施工规范及技术要求等综合考虑 |  | 个 | 43
14 | 030404035001 | 插座 | 1.名称:安全型二三极暗装插座 2.型号:250V,10A 3.安装方式:综合考虑 4.具体工作内容及要求应按设计图纸、招标文件相关规定、施工规范及技术要求等综合考虑 |  | 个 | 23
15 | 030404035002 | 插座 | 1.名称:三极暗装空调插座 2.型号:250V,16A 3.安装方式:综合考虑 4.具体工作内容及要求应按设计图纸、招标文件相关规定、施工规范及技术要求等综合考虑 |  | 个 | 2
本页小计
注：为计取规费等的使用，可在表中增设其中：“定额人工费”。
表—08
分部分项工程和单价措施项目清单与计价表
工程名称：电气工程 |  |  |  | 标段： |  |  |  | 第 4 页 共 32 页
序号 | 项目编码 | 项目名称 | 项目特征描述 |  | 计量单位 | 工程量 | 金额（元）
[7 empty] | 综合单价 |  | 综合合价 | 其中
暂估价
16 | 030411006002 | 接线盒 | 1.名称:接线盒 2.规格:86*86 3.安装形式:综合考虑 4.具体工作内容及要求应按设计图纸、招标文件相关规定、施工规范及技术要求等综合考虑 |  | 个 | 221
17 | 030411006004 | 接线盒 | 1.名称:开关插座底盒 2.规格:86*86 3.安装形式:综合考虑 4.具体工作内容及要求应按设计图纸、招标文件相关规定、施工规范及技术要求等综合考虑 |  | 个 | 138
18 | 030411004015 | 配线 | 1.名称:配线 2.规格型号:NH-BV2.5mm2 3.配线型式:综合考虑 4.具体工作内容及要求应按设计图纸、招标文件相关规定、施工规范及技术要求等综合考虑 |  | m | 1017.22
19 | 030411004016 | 配线 | 1.名称:配线 2.规格型号:ZR-BV2.5mm2 3.配线型式:综合考虑 4.具体工作内容及要求应按设计图纸、招标文件相关规定、施工规范及技术要求等综合考虑 |  | m | 6709.3
20 | 030411001001 | 配管 | 1.名称:电气配管 2.材质:钢管 3.规格:MT20 4.配置形式:暗敷 5.具体工作内容及要求应按设计图纸、招标文件相关规定、施工规范及技术要求等综合考虑 |  | m | 64.12
本页小计
注：为计取规费等的使用，可在表中增设其中：“定额人工费”。
表—08
分部分项工程和单价措施项目清单与计价表
工程名称：电气工程 |  |  |  | 标段： |  |  |  | 第 5 页 共 32 页
序号 | 项目编码 | 项目名称 | 项目特征描述 |  | 计量单位 | 工程量 | 金额（元）
[7 empty] | 综合单价 |  | 综合合价 | 其中
暂估价
21 | 030411001026 | 配管 | 1.名称:电气配管 2.材质:镀锌钢管 3.规格:SC20 4.配置形式:暗敷 5.具体工作内容及要求应按设计图纸、招标文件相关规定、施工规范及技术要求等综合考虑 |  | m | 295.52
22 | 030411001002 | 配管 | 1.名称:电气配管 2.材质:镀锌钢管 3.规格:SC25 4.配置形式:暗敷 5.具体工作内容及要求应按设计图纸、招标文件相关规定、施工规范及技术要求等综合考虑 |  | m | 58.61
23 | 030411001027 | 配管 | 1.名称:电气配管 2.材质:塑料 3.规格:PC20 4.配置形式:暗敷 5.具体工作内容及要求应按设计图纸、招标文件相关规定、施工规范及技术要求等综合考虑 |  | m | 2089.21
24 | 030411001005 | 配管 | 1.名称:电气配管 2.材质:金属软管 3.规格:DN20 4.配置形式:明敷 5.具体工作内容及要求应按设计图纸、招标文件相关规定、施工规范及技术要求等综合考虑 |  | m | 132.8
25 | 030413002001 | 凿(压)槽 | 1.名称:凿槽及修复 2.规格:70mm*70mm 3.类型:砖结构 4.填充(恢复)方式:水泥砂浆修补 5.具体工作内容及要求应按设计图纸、招标文件相关规定、施工规范及技术要求等综合考虑 |  | m | 468.5
本页小计
注：为计取规费等的使用，可在表中增设其中：“定额人工费”。
表—08
分部分项工程和单价措施项目清单与计价表
工程名称：电气工程 |  |  |  | 标段： |  |  |  | 第 6 页 共 32 页
序号 | 项目编码 | 项目名称 | 项目特征描述 |  | 计量单位 | 工程量 | 金额（元）
[7 empty] | 综合单价 |  | 综合合价 | 其中
暂估价
照明配电部分合计
应急照明部分
26 | 030404017267 | 配电箱 | 1、名称：配电箱1ALE 2、规格：综合考虑 3、综合考虑安装方式 4、含系统图开关元器件等安装 5、具体工作内容及要求应按设计图纸、招标文件相关规定、施工规范及技术要求等综合考虑 |  | 台 | 1
27 | 030404017268 | 配电箱 | 1、名称：配电箱-1ALE 2、规格：综合考虑 3、综合考虑安装方式 4、含系统图开关元器件等安装 5、具体工作内容及要求应按设计图纸、招标文件相关规定、施工规范及技术要求等综合考虑 |  | 台 | 1
28 | 030404017269 | 配电箱 | 1、名称：配电箱1TLE 2、规格：综合考虑 3、综合考虑安装方式 4、含系统图开关元器件等安装 5、具体工作内容及要求应按设计图纸、招标文件相关规定、施工规范及技术要求等综合考虑 |  | 台 | 1
29 | 030404017270 | 配电箱 | 1、名称：配电箱2ALE 2、规格：综合考虑 3、综合考虑安装方式 4、含系统图开关元器件等安装 5、具体工作内容及要求应按设计图纸、招标文件相关规定、施工规范及技术要求等综合考虑 |  | 台 | 1
本页小计
注：为计取规费等的使用，可在表中增设其中：“定额人工费”。
表—08
分部分项工程和单价措施项目清单与计价表
工程名称：电气工程 |  |  |  | 标段： |  |  |  | 第 7 页 共 32 页
序号 | 项目编码 | 项目名称 | 项目特征描述 |  | 计量单位 | 工程量 | 金额（元）
[7 empty] | 综合单价 |  | 综合合价 | 其中
暂估价
30 | 030404017271 | 配电箱 | 1、名称：配电箱3ALE 2、规格：综合考虑 3、综合考虑安装方式 4、含系统图开关元器件等安装 5、具体工作内容及要求应按设计图纸、招标文件相关规定、施工规范及技术要求等综合考虑 |  | 台 | 1
31 | 030404017272 | 配电箱 | 1、名称：配电箱4ALE 2、规格：综合考虑 3、综合考虑安装方式 4、含系统图开关元器件等安装 5、具体工作内容及要求应按设计图纸、招标文件相关规定、施工规范及技术要求等综合考虑 |  | 台 | 1
32 | 030404017273 | 配电箱 | 1、名称：配电箱5ALE 2、规格：综合考虑 3、综合考虑安装方式 4、含系统图开关元器件等安装 5、具体工作内容及要求应按设计图纸、招标文件相关规定、施工规范及技术要求等综合考虑 |  | 台 | 1
33 | 030404017274 | 配电箱 | 1、名称：配电箱6ALE 2、规格：综合考虑 3、综合考虑安装方式 4、含系统图开关元器件等安装 5、具体工作内容及要求应按设计图纸、招标文件相关规定、施工规范及技术要求等综合考虑 |  | 台 | 1
34 | 030404017275 | 配电箱 | 1、名称：配电箱7ALE 2、规格：综合考虑 3、综合考虑安装方式 4、含系统图开关元器件等安装 5、具体工作内容及要求应按设计图纸、招标文件相关规定、施工规范及技术要求等综合考虑 |  | 台 | 1
本页小计
注：为计取规费等的使用，可在表中增设其中：“定额人工费”。
表—08
分部分项工程和单价措施项目清单与计价表
工程名称：电气工程 |  |  |  | 标段： |  |  |  | 第 8 页 共 32 页
序号 | 项目编码 | 项目名称 | 项目特征描述 |  | 计量单位 | 工程量 | 金额（元）
[7 empty] | 综合单价 |  | 综合合价 | 其中
暂估价
35 | 030404017276 | 配电箱 | 1、名称：配电箱8ALE 2、规格：综合考虑 3、综合考虑安装方式 4、含系统图开关元器件等安装 5、具体工作内容及要求应按设计图纸、招标文件相关规定、施工规范及技术要求等综合考虑 |  | 台 | 1
36 | 030404017277 | 配电箱 | 1、名称：配电箱9ALEj1 2、规格：综合考虑 3、综合考虑安装方式 4、含系统图开关元器件等安装 5、具体工作内容及要求应按设计图纸、招标文件相关规定、施工规范及技术要求等综合考虑 |  | 台 | 1
37 | 030412004002 | 装饰灯 | 1.名称:安全出口标志灯 2.规格:A型灯具, 1W,巡检、常亮、频闪 3.安装形式:综合考虑 4.具体工作内容及要求应按设计图纸、招标文件相关规定、施工规范及技术要求等综合考虑 |  | 套 | 9
38 | 030412004003 | 装饰灯 | 1.名称:高位出口标志灯(双面显示) 2.规格:A型灯具, 1W,巡检、常亮、频闪 3.安装形式:综合考虑 4.具体工作内容及要求应按设计图纸、招标文件相关规定、施工规范及技术要求等综合考虑 |  | 套 | 20
39 | 030412004005 | 装饰灯 | 1.名称:楼层显示灯 2.规格:A型灯具, 1W,巡检、常亮 3.安装形式:综合考虑 4.具体工作内容及要求应按设计图纸、招标文件相关规定、施工规范及技术要求等综合考虑 |  | 套 | 23
本页小计
注：为计取规费等的使用，可在表中增设其中：“定额人工费”。
表—08
分部分项工程和单价措施项目清单与计价表
工程名称：电气工程 |  |  |  | 标段： |  |  |  | 第 9 页 共 32 页
序号 | 项目编码 | 项目名称 | 项目特征描述 |  | 计量单位 | 工程量 | 金额（元）
[7 empty] | 综合单价 |  | 综合合价 | 其中
暂估价
40 | 030412004006 | 装饰灯 | 1.名称:疏散出口标志灯 2.规格:A型灯具, 1W,巡检、常亮、频闪 3.安装形式:综合考虑 4.具体工作内容及要求应按设计图纸、招标文件相关规定、施工规范及技术要求等综合考虑 |  | 套 | 52
41 | 030412004007 | 装饰灯 | 1.名称:左向/向右疏散指示灯 2.规格:A型灯具, 1W,巡检、常亮、频闪 3.安装形式:综合考虑 4.具体工作内容及要求应按设计图纸、招标文件相关规定、施工规范及技术要求等综合考虑 |  | 套 | 142
42 | 030412004011 | 装饰灯 | 1.名称:消防应急照明灯具 2.规格:A型灯具, 5W,巡检、开灯、灭灯 3.安装形式:综合考虑 4.具体工作内容及要求应按设计图纸、招标文件相关规定、施工规范及技术要求等综合考虑 |  | 套 | 179
43 | 030411004013 | 配线 | 1.名称:配线 2.规格型号:NH-BV2.5mm2 3.配线型式:综合考虑 4.具体工作内容及要求应按设计图纸、招标文件相关规定、施工规范及技术要求等综合考虑 |  | m | 116.42
44 | 030411004014 | 配线 | 1.名称:配线 2.规格型号:NH-RYS-2x2.5mm2 3.配线型式:综合考虑 4.具体工作内容及要求应按设计图纸、招标文件相关规定、施工规范及技术要求等综合考虑 |  | m | 3705.86
本页小计
注：为计取规费等的使用，可在表中增设其中：“定额人工费”。
表—08
分部分项工程和单价措施项目清单与计价表
工程名称：电气工程 |  |  |  | 标段： |  |  |  | 第 10 页 共 32 页
序号 | 项目编码 | 项目名称 | 项目特征描述 |  | 计量单位 | 工程量 | 金额（元）
[7 empty] | 综合单价 |  | 综合合价 | 其中
暂估价
45 | 030411001025 | 配管 | 1.名称:电气配管 2.材质:镀锌钢管 3.规格:SC20 4.配置形式:暗敷 5.具体工作内容及要求应按设计图纸、招标文件相关规定、施工规范及技术要求等综合考虑 |  | m | 3681.163
46 | 030411001008 | 配管 | 1.名称:电气配管 2.材质:金属软管 3.规格:DN20 4.配置形式:明敷 5.具体工作内容及要求应按设计图纸、招标文件相关规定、施工规范及技术要求等综合考虑 |  | m | 31.6
47 | 030411006003 | 接线盒 | 1.名称:接线盒 2.型号:86型 3.材质:钢制 4.安装形式:暗装 5.具体工作内容及要求应按设计图纸、招标文件相关规定、施工规范及技术要求等综合考虑 |  | 个 | 445
48 | 030413002002 | 凿(压)槽 | 1.名称:凿槽及修复 2.规格:70mm*70mm 3.类型:砖结构 4.填充(恢复)方式:水泥砂浆修补 5.具体工作内容及要求应按设计图纸、招标文件相关规定、施工规范及技术要求等综合考虑 |  | m | 1454.35
应急照明部分合计
动力配电部分
本页小计
注：为计取规费等的使用，可在表中增设其中：“定额人工费”。
表—08
分部分项工程和单价措施项目清单与计价表
工程名称：电气工程 |  |  |  | 标段： |  |  |  | 第 11 页 共 32 页
序号 | 项目编码 | 项目名称 | 项目特征描述 |  | 计量单位 | 工程量 | 金额（元）
[7 empty] | 综合单价 |  | 综合合价 | 其中
暂估价
49 | 030404017293 | 配电箱 | 1、名称：配电箱1AL 2、规格：综合考虑 3、综合考虑安装方式 4、含系统图开关元器件等安装 5、具体工作内容及要求应按设计图纸、招标文件相关规定、施工规范及技术要求等综合考虑 |  | 台 | 1
50 | 030404017294 | 配电箱 | 1、名称：配电箱1DL 2、规格：综合考虑 3、综合考虑安装方式 4、含系统图开关元器件等安装 5、具体工作内容及要求应按设计图纸、招标文件相关规定、施工规范及技术要求等综合考虑 |  | 台 | 1
51 | 030404017295 | 配电箱 | 1、名称：配电箱1ZSL 2、规格：综合考虑 3、综合考虑安装方式 4、含系统图开关元器件等安装 5、具体工作内容及要求应按设计图纸、招标文件相关规定、施工规范及技术要求等综合考虑 |  | 台 | 1
52 | 030404017296 | 配电箱 | 1、名称：配电箱2AL 2、规格：综合考虑 3、综合考虑安装方式 4、含系统图开关元器件等安装 5、具体工作内容及要求应按设计图纸、招标文件相关规定、施工规范及技术要求等综合考虑 |  | 台 | 1
53 | 030404017297 | 配电箱 | 1、名称：配电箱2DL 2、规格：综合考虑 3、综合考虑安装方式 4、含系统图开关元器件等安装 5、具体工作内容及要求应按设计图纸、招标文件相关规定、施工规范及技术要求等综合考虑 |  | 台 | 1
本页小计
注：为计取规费等的使用，可在表中增设其中：“定额人工费”。
表—08
分部分项工程和单价措施项目清单与计价表
工程名称：电气工程 |  |  |  | 标段： |  |  |  | 第 12 页 共 32 页
序号 | 项目编码 | 项目名称 | 项目特征描述 |  | 计量单位 | 工程量 | 金额（元）
[7 empty] | 综合单价 |  | 综合合价 | 其中
暂估价
54 | 030404017298 | 配电箱 | 1、名称：配电箱2ZSL 2、规格：综合考虑 3、综合考虑安装方式 4、含系统图开关元器件等安装 5、具体工作内容及要求应按设计图纸、招标文件相关规定、施工规范及技术要求等综合考虑 |  | 台 | 1
55 | 030404017299 | 配电箱 | 1、名称：配电箱3AL 2、规格：综合考虑 3、综合考虑安装方式 4、含系统图开关元器件等安装 5、具体工作内容及要求应按设计图纸、招标文件相关规定、施工规范及技术要求等综合考虑 |  | 台 | 1
56 | 030404017300 | 配电箱 | 1、名称：配电箱3DL 2、规格：综合考虑 3、综合考虑安装方式 4、含系统图开关元器件等安装 5、具体工作内容及要求应按设计图纸、招标文件相关规定、施工规范及技术要求等综合考虑 |  | 台 | 1
57 | 030404017301 | 配电箱 | 1、名称：配电箱3ZSL 2、规格：综合考虑 3、综合考虑安装方式 4、含系统图开关元器件等安装 5、具体工作内容及要求应按设计图纸、招标文件相关规定、施工规范及技术要求等综合考虑 |  | 台 | 1
58 | 030404017302 | 配电箱 | 1、名称：配电箱4AL 2、规格：综合考虑 3、综合考虑安装方式 4、含系统图开关元器件等安装 5、具体工作内容及要求应按设计图纸、招标文件相关规定、施工规范及技术要求等综合考虑 |  | 台 | 1
本页小计
注：为计取规费等的使用，可在表中增设其中：“定额人工费”。
表—08
分部分项工程和单价措施项目清单与计价表
工程名称：电气工程 |  |  |  | 标段： |  |  |  | 第 13 页 共 32 页
序号 | 项目编码 | 项目名称 | 项目特征描述 |  | 计量单位 | 工程量 | 金额（元）
[7 empty] | 综合单价 |  | 综合合价 | 其中
暂估价
59 | 030404017303 | 配电箱 | 1、名称：配电箱4DL 2、规格：综合考虑 3、综合考虑安装方式 4、含系统图开关元器件等安装 5、具体工作内容及要求应按设计图纸、招标文件相关规定、施工规范及技术要求等综合考虑 |  | 台 | 1
60 | 030404017305 | 配电箱 | 1、名称：配电箱4ZSL 2、规格：综合考虑 3、综合考虑安装方式 4、含系统图开关元器件等安装 5、具体工作内容及要求应按设计图纸、招标文件相关规定、施工规范及技术要求等综合考虑 |  | 台 | 1
61 | 030404017306 | 配电箱 | 1、名称：配电箱5AL 2、规格：综合考虑 3、综合考虑安装方式 4、含系统图开关元器件等安装 5、具体工作内容及要求应按设计图纸、招标文件相关规定、施工规范及技术要求等综合考虑 |  | 台 | 1
62 | 030404017308 | 配电箱 | 1、名称：配电箱5DL 2、规格：综合考虑 3、综合考虑安装方式 4、含系统图开关元器件等安装 5、具体工作内容及要求应按设计图纸、招标文件相关规定、施工规范及技术要求等综合考虑 |  | 台 | 1
63 | 030404017309 | 配电箱 | 1、名称：配电箱5ZSL 2、规格：综合考虑 3、综合考虑安装方式 4、含系统图开关元器件等安装 5、具体工作内容及要求应按设计图纸、招标文件相关规定、施工规范及技术要求等综合考虑 |  | 台 | 1
本页小计
注：为计取规费等的使用，可在表中增设其中：“定额人工费”。
表—08
分部分项工程和单价措施项目清单与计价表
工程名称：电气工程 |  |  |  | 标段： |  |  |  | 第 14 页 共 32 页
序号 | 项目编码 | 项目名称 | 项目特征描述 |  | 计量单位 | 工程量 | 金额（元）
[7 empty] | 综合单价 |  | 综合合价 | 其中
暂估价
64 | 030404017310 | 配电箱 | 1、名称：配电箱6AL 2、规格：综合考虑 3、综合考虑安装方式 4、含系统图开关元器件等安装 5、具体工作内容及要求应按设计图纸、招标文件相关规定、施工规范及技术要求等综合考虑 |  | 台 | 1
65 | 030404017311 | 配电箱 | 1、名称：配电箱6DL 2、规格：综合考虑 3、综合考虑安装方式 4、含系统图开关元器件等安装 5、具体工作内容及要求应按设计图纸、招标文件相关规定、施工规范及技术要求等综合考虑 |  | 台 | 1
66 | 030404017312 | 配电箱 | 1、名称：配电箱6ZSL 2、规格：综合考虑 3、综合考虑安装方式 4、含系统图开关元器件等安装 5、具体工作内容及要求应按设计图纸、招标文件相关规定、施工规范及技术要求等综合考虑 |  | 台 | 1
67 | 030404017313 | 配电箱 | 1、名称：配电箱7AL 2、规格：综合考虑 3、综合考虑安装方式 4、含系统图开关元器件等安装 5、具体工作内容及要求应按设计图纸、招标文件相关规定、施工规范及技术要求等综合考虑 |  | 台 | 1
68 | 030404017314 | 配电箱 | 1、名称：配电箱7DL 2、规格：综合考虑 3、综合考虑安装方式 4、含系统图开关元器件等安装 5、具体工作内容及要求应按设计图纸、招标文件相关规定、施工规范及技术要求等综合考虑 |  | 台 | 1
本页小计
注：为计取规费等的使用，可在表中增设其中：“定额人工费”。
表—08
分部分项工程和单价措施项目清单与计价表
工程名称：电气工程 |  |  |  | 标段： |  |  |  | 第 15 页 共 32 页
序号 | 项目编码 | 项目名称 | 项目特征描述 |  | 计量单位 | 工程量 | 金额（元）
[7 empty] | 综合单价 |  | 综合合价 | 其中
暂估价
69 | 030404017315 | 配电箱 | 1、名称：配电箱7ZSL 2、规格：综合考虑 3、综合考虑安装方式 4、含系统图开关元器件等安装 5、具体工作内容及要求应按设计图纸、招标文件相关规定、施工规范及技术要求等综合考虑 |  | 台 | 1
70 | 030404017316 | 配电箱 | 1、名称：配电箱8AL 2、规格：综合考虑 3、综合考虑安装方式 4、含系统图开关元器件等安装 5、具体工作内容及要求应按设计图纸、招标文件相关规定、施工规范及技术要求等综合考虑 |  | 台 | 1
71 | 030404017317 | 配电箱 | 1、名称：配电箱8DL 2、规格：综合考虑 3、综合考虑安装方式 4、含系统图开关元器件等安装 5、具体工作内容及要求应按设计图纸、招标文件相关规定、施工规范及技术要求等综合考虑 |  | 台 | 1
72 | 030404017318 | 配电箱 | 1、名称：配电箱8ZSL 2、规格：综合考虑 3、综合考虑安装方式 4、含系统图开关元器件等安装 5、具体工作内容及要求应按设计图纸、招标文件相关规定、施工规范及技术要求等综合考虑 |  | 台 | 1
73 | 030404017319 | 配电箱 | 1、名称：配电箱9AL 2、规格：综合考虑 3、综合考虑安装方式 4、含系统图开关元器件等安装 5、具体工作内容及要求应按设计图纸、招标文件相关规定、施工规范及技术要求等综合考虑 |  | 台 | 1
本页小计
注：为计取规费等的使用，可在表中增设其中：“定额人工费”。
表—08
分部分项工程和单价措施项目清单与计价表
工程名称：电气工程 |  |  |  | 标段： |  |  |  | 第 16 页 共 32 页
序号 | 项目编码 | 项目名称 | 项目特征描述 |  | 计量单位 | 工程量 | 金额（元）
[7 empty] | 综合单价 |  | 综合合价 | 其中
暂估价
74 | 030404017320 | 配电箱 | 1、名称：配电箱9DL 2、规格：综合考虑 3、综合考虑安装方式 4、含系统图开关元器件等安装 5、具体工作内容及要求应按设计图纸、招标文件相关规定、施工规范及技术要求等综合考虑 |  | 台 | 1
75 | 030404017321 | 配电箱 | 1、名称：配电箱9ZSL 2、规格：综合考虑 3、综合考虑安装方式 4、含系统图开关元器件等安装 5、具体工作内容及要求应按设计图纸、招标文件相关规定、施工规范及技术要求等综合考虑 |  | 台 | 1
76 | 030404017322 | 配电箱 | 1、名称：配电箱BYAL 2、规格：综合考虑 3、综合考虑安装方式 4、含系统图开关元器件等安装 5、具体工作内容及要求应按设计图纸、招标文件相关规定、施工规范及技术要求等综合考虑 |  | 台 | 1
77 | 030404017323 | 配电箱 | 1、名称：配电箱FDAL 2、规格：综合考虑 3、综合考虑安装方式 4、含系统图开关元器件等安装 5、具体工作内容及要求应按设计图纸、招标文件相关规定、施工规范及技术要求等综合考虑 |  | 台 | 1
78 | 030404017324 | 配电箱 | 1、名称：配电箱GYAL 2、规格：综合考虑 3、综合考虑安装方式 4、含系统图开关元器件等安装 5、具体工作内容及要求应按设计图纸、招标文件相关规定、施工规范及技术要求等综合考虑 |  | 台 | 1
本页小计
注：为计取规费等的使用，可在表中增设其中：“定额人工费”。
表—08
分部分项工程和单价措施项目清单与计价表
工程名称：电气工程 |  |  |  | 标段： |  |  |  | 第 17 页 共 32 页
序号 | 项目编码 | 项目名称 | 项目特征描述 |  | 计量单位 | 工程量 | 金额（元）
[7 empty] | 综合单价 |  | 综合合价 | 其中
暂估价
79 | 030404017325 | 配电箱 | 1、名称：配电箱HDTM 2、规格：综合考虑 3、综合考虑安装方式 4、含系统图开关元器件等安装 5、具体工作内容及要求应按设计图纸、招标文件相关规定、施工规范及技术要求等综合考虑 |  | 台 | 1
80 | 030404017326 | 配电箱 | 1、名称：配电箱KGAL 2、规格：综合考虑 3、综合考虑安装方式 4、含系统图开关元器件等安装 5、具体工作内容及要求应按设计图纸、招标文件相关规定、施工规范及技术要求等综合考虑 |  | 台 | 1
81 | 030404017327 | 配电箱 | 1、名称：配电箱PDTM 2、规格：综合考虑 3、综合考虑安装方式 4、含系统图开关元器件等安装 5、具体工作内容及要求应按设计图纸、招标文件相关规定、施工规范及技术要求等综合考虑 |  | 台 | 1
82 | 030404017328 | 配电箱 | 1、名称：配电箱SHBAL 2、规格：综合考虑 3、综合考虑安装方式 4、含系统图开关元器件等安装 5、具体工作内容及要求应按设计图纸、招标文件相关规定、施工规范及技术要求等综合考虑 |  | 台 | 1
83 | 030404017329 | 配电箱 | 1、名称：配电箱XDTM 2、规格：综合考虑 3、综合考虑安装方式 4、含系统图开关元器件等安装 5、具体工作内容及要求应按设计图纸、招标文件相关规定、施工规范及技术要求等综合考虑 |  | 台 | 1
本页小计
注：为计取规费等的使用，可在表中增设其中：“定额人工费”。
表—08
分部分项工程和单价措施项目清单与计价表
工程名称：电气工程 |  |  |  | 标段： |  |  |  | 第 18 页 共 32 页
序号 | 项目编码 | 项目名称 | 项目特征描述 |  | 计量单位 | 工程量 | 金额（元）
[7 empty] | 综合单价 |  | 综合合价 | 其中
暂估价
84 | 030404017330 | 配电箱 | 1、名称：配电箱XFBAL 2、规格：综合考虑 3、综合考虑安装方式 4、含系统图开关元器件等安装 5、具体工作内容及要求应按设计图纸、招标文件相关规定、施工规范及技术要求等综合考虑 |  | 台 | 1
85 | 030404017331 | 配电箱 | 1、名称：配电箱ZAL 2、规格：综合考虑 3、综合考虑安装方式 4、含系统图开关元器件等安装 5、具体工作内容及要求应按设计图纸、招标文件相关规定、施工规范及技术要求等综合考虑 |  | 台 | 1
86 | 030404017332 | 配电箱 | 1、名称：配电箱ZDL 2、规格：综合考虑 3、综合考虑安装方式 4、含系统图开关元器件等安装 5、具体工作内容及要求应按设计图纸、招标文件相关规定、施工规范及技术要求等综合考虑 |  | 台 | 1
87 | 030411005001 | T接箱 | 1、名称：T接箱 2、规格：综合考虑 3、综合考虑安装方式 4、含系统图开关元器件等安装 5、具体工作内容及要求应按设计图纸、招标文件相关规定、施工规范及技术要求等综合考虑 |  | 个 | 18
88 | 030404016001 | 控制箱 | 1、名称：控制箱JLM-01 2、规格：综合考虑 3、综合考虑安装方式 4、含系统图开关元器件等安装 5、具体工作内容及要求应按设计图纸、招标文件相关规定、施工规范及技术要求等综合考虑 |  | 台 | 4
本页小计
注：为计取规费等的使用，可在表中增设其中：“定额人工费”。
表—08
分部分项工程和单价措施项目清单与计价表
工程名称：电气工程 |  |  |  | 标段： |  |  |  | 第 19 页 共 32 页
序号 | 项目编码 | 项目名称 | 项目特征描述 |  | 计量单位 | 工程量 | 金额（元）
[7 empty] | 综合单价 |  | 综合合价 | 其中
暂估价
89 | 030404016002 | 控制箱 | 1、名称：控制箱QW1 2、规格：综合考虑 3、综合考虑安装方式 4、含系统图开关元器件等安装 5、具体工作内容及要求应按设计图纸、招标文件相关规定、施工规范及技术要求等综合考虑 |  | 台 | 3
90 | 030408006001 | 电力电缆头 | 1.名称:电力电缆头制作安装 2.规格:16mm2内 3.具体工作内容及要求应按设计图纸、招标文件相关规定、施工规范及技术要求等综合考虑 |  | 个 | 28
91 | 030408006002 | 电力电缆头 | 1.名称:电力电缆头制作安装 2.规格:35mm2内 3.具体工作内容及要求应按设计图纸、招标文件相关规定、施工规范及技术要求等综合考虑 |  | 个 | 22
92 | 030408006006 | 电力电缆头 | 1.名称:电力电缆头制作安装 2.规格:70mm2内 3.具体工作内容及要求应按设计图纸、招标文件相关规定、施工规范及技术要求等综合考虑 |  | 个 | 20
93 | 030408006004 | 电力电缆头 | 1.名称:电力电缆头制作安装 2.规格:185mm2内 3.具体工作内容及要求应按设计图纸、招标文件相关规定、施工规范及技术要求等综合考虑 |  | 个 | 4
94 | 030408006007 | 电力电缆头 | 1.名称:矿物绝缘电缆制作安装 2.规格:10mm2内 3.具体工作内容及要求应按设计图纸、招标文件相关规定、施工规范及技术要求等综合考虑 |  | 个 | 34
本页小计
注：为计取规费等的使用，可在表中增设其中：“定额人工费”。
表—08
分部分项工程和单价措施项目清单与计价表
工程名称：电气工程 |  |  |  | 标段： |  |  |  | 第 20 页 共 32 页
序号 | 项目编码 | 项目名称 | 项目特征描述 |  | 计量单位 | 工程量 | 金额（元）
[7 empty] | 综合单价 |  | 综合合价 | 其中
暂估价
95 | 030408006008 | 电力电缆头 | 1.名称:矿物绝缘电缆制作安装 2.规格:35mm2内 3.具体工作内容及要求应按设计图纸、招标文件相关规定、施工规范及技术要求等综合考虑 |  | 个 | 2
96 | 030408006009 | 电力电缆头 | 1.名称:矿物绝缘电缆制作安装 2.规格:120mm2内 3.具体工作内容及要求应按设计图纸、招标文件相关规定、施工规范及技术要求等综合考虑 |  | 个 | 4
97 | 030408001029 | 电力电缆 | 1.名称:电力电缆 2.规格型号:BTLY-3*120+2*70mm2 3.材质:铜芯 4.电压等级(kV):1KV以下 5.具体工作内容及要求应按设计图纸、招标文件相关规定、施工规范及技术要求等综合考虑 |  | m | 276.18
98 | 030408001030 | 电力电缆 | 1.名称:电力电缆 2.规格型号:BTLY-3*25+2*16mm2 3.材质:铜芯 4.电压等级(kV):1KV以下 5.具体工作内容及要求应按设计图纸、招标文件相关规定、施工规范及技术要求等综合考虑 |  | m | 237.58
99 | 030408001033 | 电力电缆 | 1.名称:电力电缆 2.规格型号:BTLY-5*16mm2 3.材质:铜芯 4.电压等级(kV):1KV以下 5.具体工作内容及要求应按设计图纸、招标文件相关规定、施工规范及技术要求等综合考虑 |  | m | 49.49
本页小计
注：为计取规费等的使用，可在表中增设其中：“定额人工费”。
表—08
分部分项工程和单价措施项目清单与计价表
工程名称：电气工程 |  |  |  | 标段： |  |  |  | 第 21 页 共 32 页
序号 | 项目编码 | 项目名称 | 项目特征描述 |  | 计量单位 | 工程量 | 金额（元）
[7 empty] | 综合单价 |  | 综合合价 | 其中
暂估价
100 | 030408001031 | 电力电缆 | 1.名称:电力电缆 2.规格型号:BTLY-5*10mm2 3.材质:铜芯 4.电压等级(kV):1KV以下 5.具体工作内容及要求应按设计图纸、招标文件相关规定、施工规范及技术要求等综合考虑 |  | m | 344.34
101 | 030408001038 | 电力电缆 | 1.名称:电力电缆 2.规格型号:NH-YJV-4*35mm2 3.材质:铜芯 4.电压等级(kV):1KV以下 5.具体工作内容及要求应按设计图纸、招标文件相关规定、施工规范及技术要求等综合考虑 |  | m | 86.42
102 | 030408001034 | 电力电缆 | 1.名称:电力电缆 2.规格型号:NH-YJV-3*16mm2 3.材质:铜芯 4.电压等级(kV):1KV以下 5.具体工作内容及要求应按设计图纸、招标文件相关规定、施工规范及技术要求等综合考虑 |  | m | 52.43
103 | 030408001035 | 电力电缆 | 1.名称:电力电缆 2.规格型号:NH-YJV-3*35mm2 3.材质:铜芯 4.电压等级(kV):1KV以下 5.具体工作内容及要求应按设计图纸、招标文件相关规定、施工规范及技术要求等综合考虑 |  | m | 86.42
104 | 030408001036 | 电力电缆 | 1.名称:电力电缆 2.规格型号:NH-YJV-4*16mm2 3.材质:铜芯 4.电压等级(kV):1KV以下 5.具体工作内容及要求应按设计图纸、招标文件相关规定、施工规范及技术要求等综合考虑 |  | m | 52.43
本页小计
注：为计取规费等的使用，可在表中增设其中：“定额人工费”。
表—08
分部分项工程和单价措施项目清单与计价表
工程名称：电气工程 |  |  |  | 标段： |  |  |  | 第 22 页 共 32 页
序号 | 项目编码 | 项目名称 | 项目特征描述 |  | 计量单位 | 工程量 | 金额（元）
[7 empty] | 综合单价 |  | 综合合价 | 其中
暂估价
105 | 030408001039 | 电力电缆 | 1.名称:电力电缆 2.规格型号:NH-YJV-4*4mm2 3.材质:铜芯 4.电压等级(kV):1KV以下 5.具体工作内容及要求应按设计图纸、招标文件相关规定、施工规范及技术要求等综合考虑 |  | m | 89.4
106 | 030408001040 | 电力电缆 | 1.名称:电力电缆 2.规格型号:NH-YJV-5*4mm2 3.材质:铜芯 4.电压等级(kV):1KV以下 5.具体工作内容及要求应按设计图纸、招标文件相关规定、施工规范及技术要求等综合考虑 |  | m | 301.83
107 | 030408001041 | 电力电缆 | 1.名称:电力电缆 2.规格型号:NH-YJV-5*6mm2 3.材质:铜芯 4.电压等级(kV):1KV以下 5.具体工作内容及要求应按设计图纸、招标文件相关规定、施工规范及技术要求等综合考虑 |  | m | 48.1
108 | 030408001037 | 电力电缆 | 1.名称:电力电缆 2.规格型号:NH-YJV-4*2.5mm2 3.材质:铜芯 4.电压等级(kV):1KV以下 5.具体工作内容及要求应按设计图纸、招标文件相关规定、施工规范及技术要求等综合考虑 |  | m | 94.08
109 | 030408001042 | 电力电缆 | 1.名称:电力电缆 2.规格型号:ZR-YJV-3*25+2*16mm2 3.材质:铜芯 4.电压等级(kV):1KV以下 5.具体工作内容及要求应按设计图纸、招标文件相关规定、施工规范及技术要求等综合考虑 |  | m | 596.99
本页小计
注：为计取规费等的使用，可在表中增设其中：“定额人工费”。
表—08
分部分项工程和单价措施项目清单与计价表
工程名称：电气工程 |  |  |  | 标段： |  |  |  | 第 23 页 共 32 页
序号 | 项目编码 | 项目名称 | 项目特征描述 |  | 计量单位 | 工程量 | 金额（元）
[7 empty] | 综合单价 |  | 综合合价 | 其中
暂估价
110 | 030408001043 | 电力电缆 | 1.名称:电力电缆 2.规格型号:ZR-YJV-4*150+1*70mm2 3.材质:铜芯 4.电压等级(kV):1KV以下 5.具体工作内容及要求应按设计图纸、招标文件相关规定、施工规范及技术要求等综合考虑 |  | m | 125.51
111 | 030408001044 | 电力电缆 | 1.名称:电力电缆 2.规格型号:ZR-YJV-4*185+1*95mm2 3.材质:铜芯 4.电压等级(kV):1KV以下 5.具体工作内容及要求应按设计图纸、招标文件相关规定、施工规范及技术要求等综合考虑 |  | m | 62.12
112 | 030408001045 | 电力电缆 | 1.名称:电力电缆 2.规格型号:ZR-YJV-4*2.5mm2 3.材质:铜芯 4.电压等级(kV):1KV以下 5.具体工作内容及要求应按设计图纸、招标文件相关规定、施工规范及技术要求等综合考虑 |  | m | 34.03
113 | 030408001046 | 电力电缆 | 1.名称:电力电缆 2.规格型号:ZR-YJV-4*4mm2 3.材质:铜芯 4.电压等级(kV):1KV以下 5.具体工作内容及要求应按设计图纸、招标文件相关规定、施工规范及技术要求等综合考虑 |  | m | 42.01
本页小计
注：为计取规费等的使用，可在表中增设其中：“定额人工费”。
表—08
分部分项工程和单价措施项目清单与计价表
工程名称：电气工程 |  |  |  | 标段： |  |  |  | 第 24 页 共 32 页
序号 | 项目编码 | 项目名称 | 项目特征描述 |  | 计量单位 | 工程量 | 金额（元）
[7 empty] | 综合单价 |  | 综合合价 | 其中
暂估价
114 | 030408001047 | 电力电缆 | 1.名称:电力电缆 2.规格型号:ZR-YJV-4*50+1*70mm2 3.材质:铜芯 4.电压等级(kV):1KV以下 5.具体工作内容及要求应按设计图纸、招标文件相关规定、施工规范及技术要求等综合考虑 |  | m | 357.13
115 | 030408001048 | 电力电缆 | 1.名称:电力电缆 2.规格型号:ZR-YJV-5*10mm2 3.材质:铜芯 4.电压等级(kV):1KV以下 5.具体工作内容及要求应按设计图纸、招标文件相关规定、施工规范及技术要求等综合考虑 |  | m | 280.47
116 | 030408001049 | 电力电缆 | 1.名称:电力电缆 2.规格型号:ZR-YJV-5*16mm2 3.材质:铜芯 4.电压等级(kV):1KV以下 5.具体工作内容及要求应按设计图纸、招标文件相关规定、施工规范及技术要求等综合考虑 |  | m | 46.89
117 | 030408001050 | 电力电缆 | 1.名称:电力电缆 2.规格型号:ZR-YJV-5*4mm2 3.材质:铜芯 4.电压等级(kV):1KV以下 5.具体工作内容及要求应按设计图纸、招标文件相关规定、施工规范及技术要求等综合考虑 |  | m | 8.83
118 | 030408001051 | 电力电缆 | 1.名称:电力电缆 2.规格型号:ZR-YJV-5*6mm2 3.材质:铜芯 4.电压等级(kV):1KV以下 5.具体工作内容及要求应按设计图纸、招标文件相关规定、施工规范及技术要求等综合考虑 |  | m | 83.77
本页小计
注：为计取规费等的使用，可在表中增设其中：“定额人工费”。
表—08
分部分项工程和单价措施项目清单与计价表
工程名称：电气工程 |  |  |  | 标段： |  |  |  | 第 25 页 共 32 页
序号 | 项目编码 | 项目名称 | 项目特征描述 |  | 计量单位 | 工程量 | 金额（元）
[7 empty] | 综合单价 |  | 综合合价 | 其中
暂估价
119 | 030408002001 | 控制电缆 | 1.名称:控制电缆 2.规格型号:NH-KVV4*1.0mm2 3.材质:铜芯 4.电压等级(kV):1KV以下 5.具体工作内容及要求应按设计图纸、招标文件相关规定、施工规范及技术要求等综合考虑 |  | m | 83.77
120 | 030408002002 | 控制电缆 | 1.名称:控制电缆 2.规格型号:ZR-KVV4*1.0mm2 3.材质:铜芯 4.电压等级(kV):1KV以下 5.具体工作内容及要求应按设计图纸、招标文件相关规定、施工规范及技术要求等综合考虑 |  | m | 31.48
121 | 030411004009 | 配线 | 1.名称:配线 2.规格型号:NH-BV2.5mm2 3.配线型式:综合考虑 4.具体工作内容及要求应按设计图纸、招标文件相关规定、施工规范及技术要求等综合考虑 |  | m | 185.23
122 | 030411004010 | 配线 | 1.名称:配线 2.规格型号:ZR-BV2.5mm2 3.配线型式:综合考虑 4.具体工作内容及要求应按设计图纸、招标文件相关规定、施工规范及技术要求等综合考虑 |  | m | 1093.42
123 | 030411004011 | 配线 | 1.名称:配线 2.规格型号:ZR-BV4mm2 3.配线型式:综合考虑 4.具体工作内容及要求应按设计图纸、招标文件相关规定、施工规范及技术要求等综合考虑 |  | m | 36.11
本页小计
注：为计取规费等的使用，可在表中增设其中：“定额人工费”。
表—08
分部分项工程和单价措施项目清单与计价表
工程名称：电气工程 |  |  |  | 标段： |  |  |  | 第 26 页 共 32 页
序号 | 项目编码 | 项目名称 | 项目特征描述 |  | 计量单位 | 工程量 | 金额（元）
[7 empty] | 综合单价 |  | 综合合价 | 其中
暂估价
124 | 030411004012 | 配线 | 1.名称:配线 2.规格型号:NH-RYS-2*1.5mm2 3.配线型式:综合考虑 4.具体工作内容及要求应按设计图纸、招标文件相关规定、施工规范及技术要求等综合考虑 |  | m | 829.91
125 | 030411001023 | 配管 | 1.名称:电气配管 2.材质:塑料 3.规格:PC20 4.配置形式:暗敷 5.具体工作内容及要求应按设计图纸、招标文件相关规定、施工规范及技术要求等综合考虑 |  | m | 125.97
126 | 030411001016 | 配管 | 1.名称:电气配管 2.材质:镀锌钢管 3.规格:SC20 4.配置形式:暗敷 5.具体工作内容及要求应按设计图纸、招标文件相关规定、施工规范及技术要求等综合考虑 |  | m | 109.538
127 | 030411001022 | 配管 | 1.名称:电气配管 2.材质:镀锌钢管 3.规格:SC25 4.配置形式:暗敷 5.具体工作内容及要求应按设计图纸、招标文件相关规定、施工规范及技术要求等综合考虑 |  | m | 109.721
128 | 030411001017 | 配管 | 1.名称:电气配管 2.材质:镀锌钢管 3.规格:SC32 4.配置形式:暗敷 5.具体工作内容及要求应按设计图纸、招标文件相关规定、施工规范及技术要求等综合考虑 |  | m | 29.403
本页小计
注：为计取规费等的使用，可在表中增设其中：“定额人工费”。
表—08
分部分项工程和单价措施项目清单与计价表
工程名称：电气工程 |  |  |  | 标段： |  |  |  | 第 27 页 共 32 页
序号 | 项目编码 | 项目名称 | 项目特征描述 |  | 计量单位 | 工程量 | 金额（元）
[7 empty] | 综合单价 |  | 综合合价 | 其中
暂估价
129 | 030411001024 | 配管 | 1.名称:电气配管 2.材质:金属软管 3.规格:DN20 4.配置形式:明敷 5.具体工作内容及要求应按设计图纸、招标文件相关规定、施工规范及技术要求等综合考虑 |  | m | 19.7
130 | 030411001019 | 配管 | 1.名称:电气配管 2.材质:金属软管 3.规格:DN25 4.配置形式:明敷 5.具体工作内容及要求应按设计图纸、招标文件相关规定、施工规范及技术要求等综合考虑 |  | m | 15.3
131 | 030411002001 | 线槽 | 1、名称：金属线槽 2、材质规格：MR200*150 3、本体及附件安装 4、具体工作内容及要求应按设计图纸、招标文件相关规定、施工规范及技术要求等综合考虑 |  | m | 303.71
132 | 030411002002 | 线槽 | 1、名称：金属线槽 2、材质规格：MR300*200 3、本体及附件安装 4、具体工作内容及要求应按设计图纸、招标文件相关规定、施工规范及技术要求等综合考虑 |  | m | 277.61
133 | 030413002003 | 凿(压)槽 | 1.名称:凿槽及修复 2.规格:70mm*70mm 3.类型:砖结构 4.填充(恢复)方式:水泥砂浆修补 5.具体工作内容及要求应按设计图纸、招标文件相关规定、施工规范及技术要求等综合考虑 |  | m | 67.5
本页小计
注：为计取规费等的使用，可在表中增设其中：“定额人工费”。
表—08
分部分项工程和单价措施项目清单与计价表
工程名称：电气工程 |  |  |  | 标段： |  |  |  | 第 28 页 共 32 页
序号 | 项目编码 | 项目名称 | 项目特征描述 |  | 计量单位 | 工程量 | 金额（元）
[7 empty] | 综合单价 |  | 综合合价 | 其中
暂估价
134 | 030413001002 | 支架制作安装 | 1.名称:支架制作安装 2.材质:型钢 3.具体工作内容及要求应按设计图纸、招标文件相关规定、施工规范及技术要求等综合考虑 |  | kg | 697.58
135 | 031201003001 | 金属结构刷油 | 1.名称:金属结构刷油 2.除锈级别:手工除锈 3.涂刷遍数:防锈漆两遍、调和漆两遍 4.具体工作内容及要求应按设计图纸、招标文件相关规定、施工规范及技术要求等综合考虑 |  | kg | 697.58
动力配电部分合计
防雷接地部分
136 | 030409003001 | 避雷引下线 | 1.名称:避雷引下线 2.安装形式:利用结构剪力墙内、柱内两根主筋(直径不小于16MM)上下焊通与基础梁钢筋可靠电气连接 3.具体工作内容及要求应按设计图纸、招标文件相关规定、施工规范及技术要求等综合考虑 |  | m | 910.22
137 | 030409005002 | 暗敷接闪网格 | 1.名称:暗敷接闪网格 2.材质:热镀锌圆钢 3.规格:φ20 4.安装形式:暗敷 5.具体工作内容及要求应按设计图纸、招标文件相关规定、施工规范及技术要求等综合考虑 |  | m | 335.22
本页小计
注：为计取规费等的使用，可在表中增设其中：“定额人工费”。
表—08
分部分项工程和单价措施项目清单与计价表
工程名称：电气工程 |  |  |  | 标段： |  |  |  | 第 29 页 共 32 页
序号 | 项目编码 | 项目名称 | 项目特征描述 |  | 计量单位 | 工程量 | 金额（元）
[7 empty] | 综合单价 |  | 综合合价 | 其中
暂估价
138 | 030409005003 | 明敷接闪带 | 1.名称:明敷接闪带 2.材质:热镀锌圆钢 3.规格:φ20 4.安装形式:明敷 5.具体工作内容及要求应按设计图纸、招标文件相关规定、施工规范及技术要求等综合考虑 |  | m | 153.75
139 | 030409006001 | 接闪杆 | 1、名称:接闪杆 2、材质:热镀锌圆钢 3、规格:φ20，L=0.5m 4、安装形式、高度:明装 5、具体工作内容及要求应按设计图纸、招标文件相关规定、施工规范及技术要求等综合考虑 |  | 根 | 26
140 | 030409008002 | 等电位端子箱、测试板 | 1.名称:接地电阻测试点 2.具体工作内容及要求应按设计图纸、招标文件相关规定、施工规范及技术要求等综合考虑 |  | 块 | 9
141 | 030409008003 | 等电位端子箱、测试板 | 1.名称:电气接地端子 2.具体工作内容及要求应按设计图纸、招标文件相关规定、施工规范及技术要求等综合考虑 |  | 块 | 26
142 | 030409008004 | 等电位端子箱、测试板 | 1.名称:电梯接地端子 2.具体工作内容及要求应按设计图纸、招标文件相关规定、施工规范及技术要求等综合考虑 |  | 块 | 31
143 | 030409008005 | 等电位端子箱、测试板 | 1.名称:水井接地端子 2.具体工作内容及要求应按设计图纸、招标文件相关规定、施工规范及技术要求等综合考虑 |  | 块 | 5
144 | 030409002001 | 接地线 | 1.名称:接地线 2.规格:40X4不锈钢扁钢 3.具体工作内容及要求应按设计图纸、招标文件相关规定、施工规范及技术要求等综合考虑 |  | m | 280.47
本页小计
注：为计取规费等的使用，可在表中增设其中：“定额人工费”。
表—08
分部分项工程和单价措施项目清单与计价表
工程名称：电气工程 |  |  |  | 标段： |  |  |  | 第 30 页 共 32 页
序号 | 项目编码 | 项目名称 | 项目特征描述 |  | 计量单位 | 工程量 | 金额（元）
[7 empty] | 综合单价 |  | 综合合价 | 其中
暂估价
145 | 030409004001 | 基础接地网 | 1.名称:防雷接地网格 2.规格:利用梁内钢筋 3.具体工作内容及要求应按设计图纸、招标文件相关规定、施工规范及技术要求等综合考虑 |  | m | 579.3
146 | 粤030409012001 | 桩承台接地 | 1.名称:桩承台接地 2.焊接桩根数:综合考虑 3.未尽事项详见图纸、招标文件、工程量清单计价说明、国家相关规范等，并综合考虑完成该工艺的所有施工内容，满足设计及规范要求 |  | 基 | 15
147 | 030414011001 | 接地网调试 | 1.类别:接地网调试 2.具体工作内容及要求应按设计图纸、招标文件相关规定、施工规范及技术要求等综合考虑 |  | 系统 | 1
防雷接地部分合计
柴油发电机部分
本页小计
注：为计取规费等的使用，可在表中增设其中：“定额人工费”。
表—08
分部分项工程和单价措施项目清单与计价表
工程名称：电气工程 |  |  |  | 标段： |  |  |  | 第 31 页 共 32 页
序号 | 项目编码 | 项目名称 | 项目特征描述 |  | 计量单位 | 工程量 | 金额（元）
[7 empty] | 综合单价 |  | 综合合价 | 其中
暂估价
148 | 030113008001 | 柴油发电机组 | 1、名称：柴油发电机组 2、规格：容量：300KW 3、成套设备供应及安装:包括送配电系统安装、供回油系统（包括管道及储油装置）安装、发电机消音、隔音、送排风系统、尾气净化处理（净化器、送排风管安装）、基础型钢制作安装、二次灌浆，单机试运转，补刷(喷)油漆，引下线制作安装、接地，端子箱(汇控箱)安装，辅助设备安装，带防护罩的还应包括防护罩的安装，保护层安装、专用机具、专用垫铁、特殊垫铁和地脚螺栓安装、支吊架制作安装及自用水系统内容等 4、基础:混泥土基础制作安装 5、单机试运转要求:合格 6、具体工作内容及要求应按设计图纸、招标文件相关规定、施工规范及技术要求等综合考虑 |  | 台 | 1
149 | 030113008002 | 柴油发电机房绿色环保工程 | 1、名称:柴油发电机房绿色环保工程 2、包括消音、排气、尾气治理及设计图纸要求的其他有关内容）根据设计图纸及技术要求，含深化设计及验收，竣工验收须达到行业规范标准并符合技术质量安全规定和通过建设主管部门环保验收要求 3、具体工作内容及要求应按设计图纸、招标文件相关规定、施工规范及技术要求等综合考虑 |  | 项 | 1
150 | 030414004001 | 柴油发电机系统调试 | 1.名称:柴油发电机系统调试 2.类型:500kW以下 3.具体工作内容及要求应按设计图纸、招标文件相关规定、施工规范及技术要求等综合考虑 |  | 系统 | 1
本页小计
注：为计取规费等的使用，可在表中增设其中：“定额人工费”。
表—08
分部分项工程和单价措施项目清单与计价表
工程名称：电气工程 |  |  |  | 标段： |  |  |  | 第 32 页 共 32 页
序号 | 项目编码 | 项目名称 | 项目特征描述 |  | 计量单位 | 工程量 | 金额（元）
[7 empty] | 综合单价 |  | 综合合价 | 其中
暂估价
柴油发电机部分合计
分部分项合计
措施项目
| 2 | 措施其他项目
151 | 031302007001 | 高层施工增加 |  |  | 项 | 1
152 | 031301017001 | 脚手架搭拆费 |  |  | 项 | 1
单价措施合计
本页小计
合 计
注：为计取规费等的使用，可在表中增设其中：“定额人工费”。
表—08

## 表-11 总价措施项目清单与计价表-1
总价措施项目清单与计价表
工程名称：电气工程 |  |  |  |  | 标段： |  |  | 第 1 页 共 2 页
序号 | 项目编码 | 项目名称 | 计算基础 | 费率 (%) |  | 金额 (元) | 调整费率 (%) |  | 调整后金额 (元) | 备注
1 | LSSGCSF00001 | 绿色施工安全防护措施费 | 分部分项人工费+分部分项机具费 | 35.77 | [5 empty] | 以分部分项的人工费与施工机具费之和为计算基础，费率35.77%
2 | 031301010001 | 安装与生产同时进行增加费用 | 分部分项人工费 | 0 | [5 empty] | 按人工费的10%计算
3 | 031301011001 | 在有害身体健康环境中施工增加费 | 分部分项人工费 | 0 | [5 empty] | 按人工费的10%计算
4 | TSSGBWZJF001 | 在地下（暗）室、设备及大口径管道内等特殊施工部位进行施工增加费 |  | 30 | [5 empty] | 按该部分人工费的30%计算
5 | 粤031302008001 | 赶工措施费 | 分部分项人工费+分部分项机具费 | 0 | [5 empty] | 赶工措施费=（1-δ）*分部分项（人工费+施工机具费）*0.344 （0.8≤δ＜1 式中：δ=合同工期/定额工期）
6 | 031302002001 | 夜间施工增加费 |  | 20 | [5 empty] | 按其夜间施工项目人工费的20%计算
7 | JTGRSGZJF001 | 交通干扰工程施工增加费 |  | 10 | [5 empty] | 按在市政道路上施工项目人工费的10%计算
8 | 粤031302009001 | 文明工地增加费 | 分部分项人工费+分部分项机具费 | 0 | [5 empty] | 以分部分项的人工费与施工机具费之和为计算基础；市级文明工地1.00%；省级文明工地2.00%
9 | DXGXJCJXF001 | 地下管线交叉降效费 | [7 empty] | 按实际发生或经批准的施工方案计算
编制人（造价人员）： |  |  |  |  | 复核人（造价工程师）：
表-11
总价措施项目清单与计价表
工程名称：电气工程 |  |  |  |  | 标段： |  |  | 第 2 页 共 2 页
序号 | 项目编码 | 项目名称 | 计算基础 | 费率 (%) |  | 金额 (元) | 调整费率 (%) |  | 调整后金额 (元) | 备注
10 | QTFY00000001 | 其他费用 | [7 empty] | 按实际发生或经批准的施工组织设计方案计算
合 计
编制人（造价人员）： |  |  |  |  | 复核人（造价工程师）：
表-11

## 表-12 其他项目清单与计价汇总表-1
其他项目清单与计价汇总表
工程名称：电气工程 |  |  | 标段： |  | 第 1 页 共 1 页
序号 | 项目名称 | 金额（元） |  | 结算金额（元） |  | 备注
1 | 暂列金额 | 600000.00 |  |  |  | 明细详见表-12-1
2 | 暂估价 | 0.00
2.1 | 材料暂估价 | — |  |  |  | 明细详见表-12-2
2.2 | 专业工程暂估价 | 0.00 |  |  |  | 明细详见表-12-3
3 | 计日工 |  |  |  |  | 明细详见表-12-4
4 | 总承包服务费 |  |  |  |  | 明细详见表-12-5
5 | 预算包干费
6 | 工程优质费
7 | 概算幅度差
8 | 现场签证费用
9 | 索赔费用
10 | 其他费用
合 计 | [5 empty] | —
注：材料（工程设备）暂估单价进入清单项目综合单价，此处不汇总。
表—12

## 表-13 规费、税金项目清单与计价表-1
规费、税金项目清单与计价表
工程名称：电气工程 |  |  |  | 标段： |  | 第 1 页 共 1 页
序号 | 项目名称 | 计算基础 | 取费基数 |  | 计算费率 (%) |  | 金额(元)
1 | 增值税销项税额 | 分部分项合计+措施合计+其他项目 |  |  | 9
合 计
编制人（造价人员）： |  |  |  | 复核人（造价工程师）：
表—13