## 分部分项工程量清单
分部分项工程量清单与计价表
工程名称：阳春市人防宣教基地项目--场地铺装等 | [5 empty] | 第 1 页 共 33 页
序号 | 项目编码 | 项目名称 | 项目特征描述 | 计量 单位 | 工程量 |  | 金额（元）
[7 empty] | 综合单价 | 合价
土方
1 | 040103001001 | 借土回填（暂按8km，结算按实） | 1.压路机碾压土(石)方 填土方 2.挖掘机挖装一般土方 一、二类土 3.自卸汽车运土方 运距1km内 实际运距(km):8 | m3 | 1181.20
2 | 040101001001 | 挖一般土方--健身区等（土方为不可利用杂土，暂按8km弃置，结算按实） | 1.挖掘机挖装一般土方 一、二类土 2.自卸汽车运土方 运距1km内 实际运距(km):8 | m3 | 2134.50
3 | 040101001002 | 挖一般土方--清表（暂按8km，结算按实） | 1.挖掘机挖装一般土方 一、二类土 2.自卸汽车运土方 运距1km内 实际运距(km):8 | m3 | 1181.19
【土方】分部小计
拆除旧路
4 | 041001001001 | 拆除路面 | 1.液压岩石破碎机破碎混凝土类面层 普通混凝土面层 厚15cm内 实际厚度(cm):18 2.挖掘机挖装松散石方 3.自卸汽车运石方 运距1km 实际运距(km):8 | m2 | 313.00
【拆除旧路】分部小计
广场包括南侧
5 | 040202001001 | 路床(槽)整形 | 1.原土打夯 机械夯实 压路机碾压 | m2 | 4308.70
6 | 040202015001 | 4%水泥石屑稳定层 | 1.路拌铺筑水泥石屑混合料 水泥含量 4% 厚度 15cm | m2 | 4103.50
7 | 040204003001 | C25现浇混凝土地坪 | 1.人行道垫层 混凝土 厚度 15cm 实际厚度(cm):12 合并制作子目 普通预拌混凝土 碎石粒径综合考虑 C25 | m2 | 3908.10
8 | 040203008001 | 块料面层--300*600*35mm芝麻黑花岗岩 | 1.花岗岩人行道砖 5cm {换为5cm厚水泥砂浆结合层} 合并制作子目 湿拌地面砂浆 地面普通找平 M20 | m2 | 401.90
9 | 040203008003 | 块料面层--300*600*35mm粉红色火烧板花岗岩 | 1.花岗岩人行道砖 5cm {换为5cm厚水泥砂浆结合层} 合并制作子目 湿拌地面砂浆 地面普通找平 M20 | m2 | 588.30
10 | 040203008004 | 块料面层--300*600*35mm印度红火烧板花岗岩 | 1.花岗岩人行道砖 5cm {换为5cm厚水泥砂浆结合层} 合并制作子目 湿拌地面砂浆 地面普通找平 M20 | m2 | 159.70
本页小计
分部分项工程量清单与计价表
工程名称：阳春市人防宣教基地项目--场地铺装等 | [5 empty] | 第 2 页 共 33 页
序号 | 项目编码 | 项目名称 | 项目特征描述 | 计量 单位 | 工程量 |  | 金额（元）
[7 empty] | 综合单价 | 合价
11 | 040203008005 | 块料面层--300*600*35mm灰色火烧板花岗岩 | 1.花岗岩人行道砖 5cm {换为5cm厚水泥砂浆结合层} 合并制作子目 湿拌地面砂浆 地面普通找平 M20 | m2 | 192.40
12 | 040203008006 | 块料面层--300*600*35mm麦绿色花岗岩 | 1.花岗岩人行道砖 5cm {换为5cm厚水泥砂浆结合层} 合并制作子目 湿拌地面砂浆 地面普通找平 M20 | m2 | 482.30
13 | 040203008002 | 块料面层--800*800*35mm阳江红火烧板花岗岩 | 1.花岗岩人行道砖 5cm {换为5cm厚水泥砂浆结合层} 合并制作子目 湿拌地面砂浆 地面普通找平 M20 | m2 | 2092.10
14 | 040204004001 | 安砌侧缘石（包括花池、花圃）(500*300*150mm花岗岩路缘石) | 2.缘石铺设 花岗岩 长度 50cm 合并制作子目 湿拌地面砂浆 地面普通找平 M20 | m | 804.00
【广场包括南侧】分部小计
环路人行道及公厕小道
15 | 040202001002 | 路床(槽)整形 | 1.原土打夯 机械夯实 压路机碾压 | m2 | 418.90
16 | 040204004005 | 安砌侧(平、缘)石--150*150*1000mm花岗岩路缘石--小道 | 1.缘石铺设 花岗岩 长度 50cm 合并制作子目 湿拌地面砂浆 地面普通找平 M15 | m | 83.30
17 | 040204004006 | 安砌侧(平、缘)石--150*250*1000mm花岗岩路缘石--环路 | 1.缘石铺设 花岗岩 长度 50cm 合并制作子目 湿拌地面砂浆 地面普通找平 M15 | m | 326.00
18 | 050201001001 | 河卵石人行道（不含路缘石面积） | 1.河卵石路面 竖铺 完成厚度8cm 合并制作子目 湿拌地面砂浆 地面普通找平 M15 | m2 | 406.41
19 | 040202015002 | 5%水泥石屑稳定层 | 1.路拌铺筑水泥石屑混合料 水泥含量 5% 厚度 15cm 实际厚度(cm):10 | m2 | 418.90
20 | 040204003002 | 现浇混凝土 | 1.人行道垫层 混凝土 厚度 15cm 实际厚度(cm):12 合并制作子目 普通预拌混凝土 碎石粒径综合考虑 C25 | m2 | 418.90
【环路人行道及公厕小道】分部小计
广场入口及两侧场地
21 | 040203008010 | 块料面层--300*600*35mm印度红火烧板花岗岩 | 1.花岗岩人行道砖 5cm {换为5cm厚水泥砂浆结合层} 合并制作子目 湿拌地面砂浆 地面普通找平 M20 | m2 | 15.00
本页小计
分部分项工程量清单与计价表
工程名称：阳春市人防宣教基地项目--场地铺装等 | [5 empty] | 第 3 页 共 33 页
序号 | 项目编码 | 项目名称 | 项目特征描述 | 计量 单位 | 工程量 |  | 金额（元）
[7 empty] | 综合单价 | 合价
22 | 040204002001 | 人行道块料铺设--240*115*60mm红色透水砖 | 1.人行道砖 砂浆垫层(结合层) 厚度3cm 合并制作子目 湿拌地面砂浆 地面普通找平 M20 | m2 | 177.00
23 | 040203008032 | 块料面层--300*600*35mm麦绿色花岗岩 | 1.花岗岩人行道砖 5cm {换为5cm厚水泥砂浆结合层} 合并制作子目 湿拌地面砂浆 地面普通找平 M20 | m2 | 84.40
24 | 040203008013 | 块料面层--800*800*35mm阳江红火烧板花岗岩 | 1.花岗岩人行道砖 5cm {换为5cm厚水泥砂浆结合层} 合并制作子目 湿拌地面砂浆 地面普通找平 M20 | m2 | 210.00
25 | 040204003003 | C25现浇混凝土垫层 | 1.人行道垫层 混凝土 厚度 15cm 实际厚度(cm):12 合并制作子目 普通预拌混凝土 碎石粒径综合考虑 C25 | m2 | 507.00
26 | 040202015003 | 4%水泥石屑稳定层 | 1.路拌铺筑水泥石屑混合料 水泥含量 4% 厚度 15cm | m2 | 520.00
27 | 040202001003 | 路床(槽)整形 | 1.原土打夯 机械夯实 压路机碾压 | m2 | 520.00
【广场入口及两侧场地】分部小计
休闲区场地
28 | 040202001004 | 路床(槽)整形 | 1.原土打夯 机械夯实 压路机碾压 | m2 | 302.30
29 | 040203008014 | 块料面层--300*600*35mm阳江红火烧板花岗岩 | 1.花岗岩人行道砖 5cm {换为5cm厚水泥砂浆结合层} 合并制作子目 湿拌地面砂浆 地面普通找平 M20 | m2 | 249.30
30 | 040203008015 | 块料面层--300*600*35mm麦绿色花岗岩走边 | 1.花岗岩人行道砖 5cm {换为5cm厚水泥砂浆结合层} 合并制作子目 湿拌地面砂浆 地面普通找平 M20 | m2 | 24.90
31 | 040202015009 | 4%水泥石屑稳定层 | 1.路拌铺筑水泥石屑混合料 水泥含量 4% 厚度 15cm 实际厚度(cm):10 | m2 | 302.30
32 | 040204003015 | C25现浇混凝土垫层 | 1.人行道垫层 混凝土 厚度 15cm 实际厚度(cm):12 合并制作子目 普通预拌混凝土 碎石粒径综合考虑 C25 | m2 | 287.90
【休闲区场地】分部小计
健身及运动区场地
运动区场地
33 | 040202001010 | 路床(槽)整形 | 1.原土打夯 机械夯实 压路机碾压 | m2 | 1862.20
本页小计
分部分项工程量清单与计价表
工程名称：阳春市人防宣教基地项目--场地铺装等 | [5 empty] | 第 4 页 共 33 页
序号 | 项目编码 | 项目名称 | 项目特征描述 | 计量 单位 | 工程量 |  | 金额（元）
[7 empty] | 综合单价 | 合价
34 | 040202015005 | 4%水泥石屑稳定层 | 1.路拌铺筑水泥石屑混合料 水泥含量 4% 厚度 15cm 实际厚度(cm):10 | m2 | 1862.20
35 | 040204003014 | C25现浇混凝土垫层 | 1.人行道垫层 混凝土 厚度 15cm 实际厚度(cm):12 合并制作子目 普通预拌混凝土 碎石粒径综合考虑 C25 | m2 | 1816.80
36 | 040203008031 | 块料面层--300*600*35mm阳江红花岗岩 | 1.花岗岩人行道砖 5cm {换为5cm厚水泥砂浆结合层} 合并制作子目 湿拌地面砂浆 地面普通找平 M20 | m2 | 1615.09
37 | 040203008033 | 块料面层--300*600*35mm印度红火烧板花岗岩 | 1.花岗岩人行道砖 5cm {换为5cm厚水泥砂浆结合层} 合并制作子目 湿拌地面砂浆 地面普通找平 M20 | m2 | 12.60
38 | 040203008034 | 块料面层--300*600*35mm芝麻黑花岗岩 | 1.花岗岩人行道砖 5cm {换为5cm厚水泥砂浆结合层} 合并制作子目 湿拌地面砂浆 地面普通找平 M20 | m2 | 9.20
39 | 040203008035 | 块料面层--300*600*35mm麦绿色花岗岩走边 | 1.花岗岩人行道砖 5cm {换为5cm厚水泥砂浆结合层} 合并制作子目 湿拌地面砂浆 地面普通找平 M20 | m2 | 158.40
【运动区场地】分部小计
花岗岩乒乓球台
40 | 040205018001 | 花岗岩乒乓球台 | 1.混水砖外墙 墙体厚度 1/2砖 合并制作子目 湿拌砌筑砂浆 砌筑灰缝≥5mm M10 2.现浇建筑物混凝土 平板、有梁板、无梁板 合并制作子目 普通预拌混凝土 碎石粒径综合考虑 C30 3.现浇构件带肋钢筋 φ10以内 4.现浇构件圆钢 φ10内 5.楼地面铺花岗岩(每块周长mm) 3200以外 实际结合层厚度(mm):25 合并制作子目 湿拌抹灰砂浆 一次抹灰厚度≥5mm M20 合并制作子目 湿拌抹灰砂浆 一次抹灰厚度≥5mm M20 6.镶贴花岗岩(水泥砂浆) 墙面 --台脚及砼板四周 合并制作子目 湿拌抹灰砂浆 一次抹灰厚度≥5mm M20 | 套 | 6
【花岗岩乒乓球台】分部小计
本页小计
分部分项工程量清单与计价表
工程名称：阳春市人防宣教基地项目--场地铺装等 | [5 empty] | 第 5 页 共 33 页
序号 | 项目编码 | 项目名称 | 项目特征描述 | 计量 单位 | 工程量 |  | 金额（元）
[7 empty] | 综合单价 | 合价
儿童区
41 | 040202001006 | 路床(槽)整形 | 1.原土打夯 机械夯实 压路机碾压 | m2 | 371.00
42 | 040101001005 | 挖一般土方--砂池（暂按8km，结算按实） | 1.挖掘机挖装一般土方 一、二类土 2.自卸汽车运土方 运距1km内 实际运距(km):8 | m3 | 28.28
43 | 040103001027 | 砂池砂砾石垫层 | 1.管(基)坑回填砂砾石 | m3 | 0.33
44 | 040103001025 | 回填方--砂池 | 1.管(基)坑回填砂 | m3 | 10.91
45 | 040202015006 | 4%水泥石屑稳定层 | 1.路拌铺筑水泥石屑混合料 水泥含量 4% 厚度 15cm 实际厚度(cm):10 | m2 | 311.60
46 | 040204003006 | C25现浇混凝土垫层 | 1.人行道垫层 混凝土 厚度 15cm 实际厚度(cm):12 合并制作子目 普通预拌混凝土 碎石粒径综合考虑 C25 | m2 | 311.60
47 | 040203008030 | 块料面层--300*600*35mm芝麻黑花岗岩 | 1.花岗岩人行道砖 5cm {换为5cm厚水泥砂浆结合层} 合并制作子目 湿拌抹灰砂浆 一次抹灰厚度≥5mm M20 | m2 | 41.70
48 | 011103001001 | 7mm厚蓝色橡胶板楼地面 | 1.水泥砂浆整体面层 楼地面 20mm 实际厚度(mm):50 合并制作子目 湿拌抹灰砂浆 一次抹灰厚度≥5mm M20 合并制作子目 湿拌抹灰砂浆 一次抹灰厚度≥5mm M20 2.楼地面 橡胶板 | m2 | 311.60
49 | 040204004002 | 安砌侧缘石--砂池(600*500*150mm花岗岩池边缘石) | 1.原土打夯 机械夯实 夯实机夯实 2.人工铺设侧缘石垫层 混凝土垫层 合并制作子目 普通预拌混凝土 碎石粒径综合考虑 C25 4.缘石铺设 花岗岩 长度 50cm | m | 30.00
50 | 040501004001 | 塑料管(PVC滤水管DN50) | 1.安装泄水孔 塑料管 | m | 14.00
【儿童区】分部小计
健身器材
51 | 040205012001 | 路径漫步机 | 1.路径漫步机 | 套 | 4
52 | 040205012002 | 康肌仰卧板 | 1.康肌仰卧板 | 套 | 4
53 | 040205012003 | 健骑机 | 1.健骑机 | 套 | 4
54 | 040205012004 | 单杠 | 1.单杠 | 套 | 4
55 | 040205012005 | 儿童滑梯 | 1.儿童滑梯 | 套 | 1
本页小计
分部分项工程量清单与计价表
工程名称：阳春市人防宣教基地项目--场地铺装等 | [5 empty] | 第 6 页 共 33 页
序号 | 项目编码 | 项目名称 | 项目特征描述 | 计量 单位 | 工程量 |  | 金额（元）
[7 empty] | 综合单价 | 合价
【健身器材】分部小计
花岗岩坐凳1500*350*450高
56 | 050305006001 | 成品花岗岩坐凳1500*350*450mm高 | 1.成品花岗岩坐凳1500*350*450mm高 | 套 | 20
【花岗岩坐凳1500*350*450高】分部小计
广场花岗岩双面坐椅1800*1350*1050高
57 | 040101001003 | 原土打夯 | 1.原土打夯 机械夯实 夯实机夯实 | m2 | 17.64
58 | 040101002013 | 挖沟槽土方 | 1.人工挖沟槽土方 一、二类土 深度在2m内 2.挖掘机挖沟槽、基坑土方 一、二类土 | m3 | 15.88
59 | 040103002016 | 余方弃置 | 1.挖掘机装土 2.自卸汽车运土方 运距1km内 实际运距(km):8 | m3 | 5.54
60 | 040103001021 | 回填方 | 1.回填土 夯实机夯实 槽、坑 | m3 | 10.34
61 | 010501003003 | 独立基础 | 1.现浇建筑物混凝土 其他混凝土基础 合并制作子目 普通预拌混凝土 碎石粒径综合考虑 C30 | m3 | 7.71
62 | 010505002001 | 无梁板--凳板 | 1.现浇混凝土其他构件 小型构件 合并制作子目 普通预拌混凝土 碎石粒径综合考虑 C30 | m3 | 1.51
63 | 010504001002 | 直形墙--椅背板及顶板 | 1.现浇混凝土其他构件 小型构件 合并制作子目 普通预拌混凝土 碎石粒径综合考虑 C30 | m3 | 0.51
64 | 010504001003 | 直形墙--支撑墙 | 1.现浇混凝土其他构件 小型构件 合并制作子目 普通预拌混凝土 碎石粒径综合考虑 C30 | m3 | 0.44
65 | 010515001009 | 现浇构件钢筋 | 1.现浇构件圆钢 φ10内 | t | 0.786
66 | 010515001010 | 现浇构件钢筋 | 1.现浇构件带肋钢筋 φ10以内 | t | 0.304
67 | 011102001001 | 石材楼地面--凳面(6cm 花岗岩石（成品）【芝麻灰】) | 1.楼地面铺花岗岩(每块周长mm) 2400以内 实际结合层厚度(mm):40 合并制作子目 湿拌抹灰砂浆 一次抹灰厚度≥5mm M20 合并制作子目 湿拌抹灰砂浆 一次抹灰厚度≥5mm M20 | m2 | 20.16
68 | 011204001001 | 石材墙面-椅靠背及顶面(2cm 花岗岩石（成品）) | 1.镶贴花岗岩(水泥砂浆) 墙面 合并制作子目 湿拌抹灰砂浆 一次抹灰厚度≥5mm M20 2.底层抹灰15mm 各种墙面 外墙 实际水泥石灰砂浆厚度(mm):20 合并制作子目 湿拌抹灰砂浆 一次抹灰厚度≥5mm M20 | m2 | 34.75
本页小计
分部分项工程量清单与计价表
工程名称：阳春市人防宣教基地项目--场地铺装等 | [5 empty] | 第 7 页 共 33 页
序号 | 项目编码 | 项目名称 | 项目特征描述 | 计量 单位 | 工程量 |  | 金额（元）
[7 empty] | 综合单价 | 合价
【广场花岗岩双面坐椅1800*1350*1050高】分部小计
花岗岩方台（配4张坐凳、台1200*1200*1150高、凳Φ350*450高*4张）
69 | 050305006002 | 花岗岩方台配4张坐凳、台1200*1200*750mm高、凳Φ350*450mm高*4张 | 1.花岗岩方台配4张坐凳、台1200*1200*1150mm高、凳Φ350*450mm高*4张 | 套 | 14
70 | 010501003006 | 独立基础 | 1.现浇建筑物混凝土 其他混凝土基础 合并制作子目 普通预拌混凝土 碎石粒径综合考虑 C25 | m3 | 11.95
71 | 010515001025 | 现浇构件钢筋 | 1.现浇构件带肋钢筋 φ10以内 | t | 0.249
【花岗岩方台（配4张坐凳、台1200*1200*1150高、凳Φ350*450高*4张）】分部小计
环路非机动车道
72 | 040202015007 | 6%水泥石屑稳定层 | 1.路拌铺筑水泥石屑混合料 水泥含量 6% 厚度 15cm | m2 | 1031.50
73 | 040204003007 | C25混凝土垫层 | 1.人行道垫层 混凝土 厚度 15cm 合并制作子目 普通预拌混凝土 碎石粒径综合考虑 C25 | m2 | 1006.30
74 | 040203008020 | 块料面层--300*600*35mm阳江红火烧板花岗岩 | 1.花岗岩人行道砖 5cm {换为5cm厚水泥砂浆结合层} 合并制作子目 湿拌地面砂浆 地面普通找平 M20 | m2 | 961.90
75 | 040203008021 | 块料面层--300*600*35mm芝麻黑花岗岩走边 | 1.花岗岩人行道砖 5cm {换为5cm厚水泥砂浆结合层} 合并制作子目 湿拌地面砂浆 地面普通找平 M20 | m2 | 44.40
【环路非机动车道】分部小计
排水管
76 | 040103002013 | 余方弃置 | 1.挖掘机挖装沟槽、基坑土方 一、二类土 2.自卸汽车运土方 运距1km内 实际运距(km):8 | m3 | 244.50
77 | 040103001017 | 回填方 | 1.管(基)坑回填砂砾石 | m3 | 162.74
78 | 040103001018 | 回填方 | 1.回填土 夯实机夯实 槽、坑 | m3 | 70.98
本页小计
分部分项工程量清单与计价表
工程名称：阳春市人防宣教基地项目--场地铺装等 | [5 empty] | 第 8 页 共 33 页
序号 | 项目编码 | 项目名称 | 项目特征描述 | 计量 单位 | 工程量 |  | 金额（元）
[7 empty] | 综合单价 | 合价
79 | 040501001001 | 混凝土管DN600 | 1.混凝土平基 混凝土 合并制作子目 普通预拌混凝土 碎石粒径综合考虑 C20 2.混凝土管铺设 承插式(φ150-3000) 人机配合下管管径(mm以内) 600 3.水泥砂浆接口 管径(mm以内) 600 合并制作子目 湿拌抹灰砂浆 一次抹灰厚度≥5mm M20 4.管道闭水试验 管径(mm以内) 600 合并制作子目 湿拌砌筑砂浆 砌筑灰缝≥5mm M7.5 合并制作子目 湿拌抹灰砂浆 一次抹灰厚度≥5mm M20 | m | 27.00
80 | 040501001003 | 混凝土管DN400 | 1.垫层 砂砾 2.混凝土管铺设 承插式(φ150-3000) 人机配合下管管径(mm以内) 400 3.水泥砂浆接口 管径(mm以内) 400 合并制作子目 湿拌抹灰砂浆 一次抹灰厚度≥5mm M20 4.管道闭水试验 管径(mm以内) 400 合并制作子目 湿拌砌筑砂浆 砌筑灰缝≥5mm M7.5 合并制作子目 湿拌抹灰砂浆 一次抹灰厚度≥5mm M20 | m | 27.00
81 | 040501001002 | 混凝土管DN300 | 1.垫层 砂砾 2.混凝土管铺设 承插式(φ150-3000) 人机配合下管管径(mm以内) 300 3.水泥砂浆接口 管径(mm以内) 300 合并制作子目 湿拌抹灰砂浆 一次抹灰厚度≥5mm M20 4.管道闭水试验 管径(mm以内) 400 合并制作子目 湿拌砌筑砂浆 砌筑灰缝≥5mm M7.5 合并制作子目 湿拌抹灰砂浆 一次抹灰厚度≥5mm M20 | m | 28.00
【排水管】分部小计
Φ1000污水检查井
本页小计
分部分项工程量清单与计价表
工程名称：阳春市人防宣教基地项目--场地铺装等 | [5 empty] | 第 9 页 共 33 页
序号 | 项目编码 | 项目名称 | 项目特征描述 | 计量 单位 | 工程量 |  | 金额（元）
[7 empty] | 综合单价 | 合价
82 | 040504001001 | φ1000mm圆形砖砌污水检查井（1.96米） | 1.非定型井垫层 混凝土 给排水构筑物的垫层 人工*0.87 合并制作子目 普通预拌混凝土 碎石粒径综合考虑 C15 2.预埋铁件--钢筋踏步 Φ22 3.箍筋制作、安装 圆钢 φ10mm以外 4.箍筋制作、安装 圆钢 φ10mm以内 5.钢筋制作、安装 圆钢 φ10mm以外 6.防坠网（含不锈钢条Φ8*280/条） 7.井盖、井箅安装 检查井 铸铁井盖、座 合并制作子目 湿拌砌筑砂浆 砌筑灰缝≥5mm M7.5 8.砖墙 抹灰 井内侧 合并制作子目 湿拌防水砂浆:P6 用于抗渗压力要求的工程部位 M20 9.砖砌 圆形 合并制作子目 湿拌砌筑砂浆 砌筑灰缝≥5mm M7.5 10.砖墙 抹灰 井内侧 井外壁需要抹灰 人工*0.8 合并制作子目 湿拌防水砂浆:P6 用于抗渗压力要求的工程部位 M20 11.混凝土井盖、井圈制作 井圈 合并制作子目 普通预拌混凝土 碎石粒径综合考虑 C25 | 座 | 3
【Φ1000污水检查井】分部小计
2000*2000方形砼检查井
本页小计
分部分项工程量清单与计价表
工程名称：阳春市人防宣教基地项目--场地铺装等 | [5 empty] | 第 10 页 共 33 页
序号 | 项目编码 | 项目名称 | 项目特征描述 | 计量 单位 | 工程量 |  | 金额（元）
[7 empty] | 综合单价 | 合价
83 | 040504002001 | 2000*2000*2720mm高方形检查井 | 1.非定型井垫层 混凝土 给排水构筑物的垫层 人工*0.87 合并制作子目 普通预拌混凝土 碎石粒径综合考虑 C10 2.预埋铁件--钢筋踏步 Φ22 3.箍筋制作、安装 圆钢 φ10mm以内 4.钢筋制作、安装 圆钢 φ10mm以外 5.防坠网（包含不锈钢条） 6.井盖、井箅安装 检查井 铸铁井盖、座 合并制作子目 湿拌砌筑砂浆 砌筑灰缝≥5mm M7.5 7.现浇钢筋混凝土池 池壁(隔墙) 直、矩形(厚度) 30cm以内 合并制作子目 普通预拌混凝土 碎石粒径综合考虑 C25 8.现浇混凝土池 无梁盖 合并制作子目 普通预拌混凝土 碎石粒径综合考虑 C25 | 座 | 2
【2000*2000方形砼检查井】分部小计
砼挡土墙
84 | 040101001008 | 原土打夯 | 1.原土打夯 机械夯实 夯实机夯实 | m2 | 204.37
85 | 040101002012 | 挖沟槽土方 | 1.人工挖沟槽土方 一、二类土 深度在2m内 2.挖掘机挖沟槽、基坑土方 一、二类土 | m3 | 237.46
86 | 040103002012 | 余方弃置 | 1.挖掘机装土 2.自卸汽车运土方 运距1km内 实际运距(km):8 | m3 | 162.02
87 | 040103001015 | 回填方 | 1.回填土 夯实机夯实 槽、坑 | m3 | 122.36
88 | 040303015001 | 混凝土挡墙墙身 | 1.现浇板梁、板拱与挡墙 挡墙 合并制作子目 普通预拌混凝土 碎石粒径综合考虑 C25 2.伸缝 沥青泡沫 3.泵送混凝土增加费 合并制作子目 普通预拌混凝土 碎石粒径综合考虑 C25 | m3 | 133.41
89 | 040303002001 | 混凝土基础 | 1.现浇基础 混凝土 合并制作子目 普通预拌混凝土 碎石粒径综合考虑 C25 | m3 | 102.18
90 | 010515001024 | 现浇构件钢筋 | 1.现浇构件带肋钢筋 φ10以内 | t | 4.774
【砼挡土墙】分部小计
本页小计
分部分项工程量清单与计价表
工程名称：阳春市人防宣教基地项目--场地铺装等 | [5 empty] | 第 11 页 共 33 页
序号 | 项目编码 | 项目名称 | 项目特征描述 | 计量 单位 | 工程量 |  | 金额（元）
[7 empty] | 综合单价 | 合价
人防元素花岗岩栏杆（包括人防入口）
91 | 穗011503009001 | 人防元素灰麻花岗岩栏 1.26米高 | 1.人防元素灰麻花岗岩栏杆 高1260mm | m | 302.00
92 | 010503001002 | 基础梁 | 1.现浇建筑物混凝土 基础梁 合并制作子目 普通预拌混凝土 碎石粒径综合考虑 C30 | m3 | 20.23
93 | 010507002001 | 室外地坪 | 1.地坪 厚度8cm 实际厚度(cm):7 合并制作子目 普通预拌混凝土 碎石粒径综合考虑 C25 2.泵送混凝土增加费 合并制作子目 普通预拌混凝土 碎石粒径综合考虑 C25 | m2 | 621.50
94 | 010505007001 | 天沟(檐沟)、挑檐板 | 1.现浇混凝土其他构件 天沟、挑檐 合并制作子目 普通预拌混凝土 碎石粒径综合考虑 C20 2.泵送混凝土至建筑部位 高度50m以内(含±0.00以下) 合并制作子目 普通预拌混凝土 碎石粒径综合考虑 C20 | m3 | 2.11
95 | 010515001014 | 现浇构件钢筋 | 1.现浇构件带肋钢筋 φ25以内 | t | 6.617
96 | 010515001013 | 现浇构件钢筋 | 1.现浇构件箍筋 圆钢 φ10以内 | t | 0.537
97 | 010515001012 | 现浇构件钢筋 | 1.现浇构件圆钢 φ10内 | t | 1.550
98 | 011204003003 | 块料墙面(仿花岗岩墙砖) | 1.墙面镶贴陶瓷面砖密缝 1:2水泥砂浆 块料周长1300内 合并制作子目 湿拌抹灰砂浆 一次抹灰厚度≥5mm M20 | m2 | 239.56
【人防元素花岗岩栏杆（包括人防入口）】分部小计
无障碍斜坡道通道栏杆
99 | 040101003003 | 挖基坑土方 | 1.挖掘机挖沟槽、基坑土方 一、二类土 | m3 | 0.34
100 | 040303002002 | 混凝土基础 | 1.现浇基础 混凝土 合并制作子目 普通预拌混凝土 碎石粒径综合考虑 C30 2.铁件制作、安装 预埋铁件 | m3 | 1.28
101 | 011503001001 | 金属扶手、栏杆、栏板 | 1.不锈钢扶手 φ75 直型 2.不锈钢栏杆制安 直型 3.弯头制作、安装 不锈钢 φ75 | m | 40.00
【无障碍斜坡道通道栏杆】分部小计
A、B、C、D、E、F、G排水沟
A-1排水沟44.5米
本页小计
分部分项工程量清单与计价表
工程名称：阳春市人防宣教基地项目--场地铺装等 | [5 empty] | 第 12 页 共 33 页
序号 | 项目编码 | 项目名称 | 项目特征描述 | 计量 单位 | 工程量 |  | 金额（元）
[7 empty] | 综合单价 | 合价
102 | 040101002004 | 挖沟槽土方 | 1.人工挖沟槽土方 一、二类土 深度在2m内 2.挖掘机挖沟槽、基坑土方 一、二类土 | m3 | 13.32
103 | 040103002004 | 余方弃置（暂按8km，结算按实） | 1.自卸汽车运土方 运距1km内 实际运距(km):8 2.挖掘机装土 | m3 | 7.81
104 | 040103001007 | 回填方 | 1.回填土 夯实机夯实 槽、坑 | m3 | 5.51
105 | 080101010004 | 原土碾压、夯实 | 1.原土打夯 机械夯实 夯实机夯实 | m2 | 41.39
106 | 040501016004 | 砌筑排水沟 | 1.垫层 混凝土 合并制作子目 普通预拌混凝土 碎石粒径综合考虑 C25 2.砌砖地沟 合并制作子目 湿拌砌筑砂浆 砌筑灰缝≥5mm M10 3.楼地面陶瓷地砖(每块周长mm) 2100以内 水泥砂浆 合并制作子目 湿拌地面砂浆 地面普通找平 M20 4.底层抹灰15mm 各种墙面 内墙 合并制作子目 湿拌抹灰砂浆 一次抹灰厚度≥5mm M20 5.墙面镶贴陶瓷面砖密缝 1:2水泥砂浆 块料周长1300外 合并制作子目 湿拌抹灰砂浆 一次抹灰厚度≥5mm M20 6.井盖、井箅安装 雨水井 铸铁平篦 合并制作子目 湿拌砌筑砂浆 砌筑灰缝≥5mm M7.5 | m | 44.50
【A-1排水沟44.5米】分部小计
A-2排水沟75.8米
107 | 040101002005 | 挖沟槽土方 | 1.人工挖沟槽土方 一、二类土 深度在2m内 2.挖掘机挖沟槽、基坑土方 一、二类土 | m3 | 61.02
108 | 040103002005 | 余方弃置（暂按8km，结算按实） | 1.自卸汽车运土方 运距1km内 实际运距(km):8 2.挖掘机装土 | m3 | 42.45
109 | 040103001008 | 回填方 | 1.回填土 夯实机夯实 槽、坑 | m3 | 18.57
110 | 080101010005 | 原土碾压、夯实 | 1.原土打夯 机械夯实 夯实机夯实 | m2 | 75.80
本页小计
分部分项工程量清单与计价表
工程名称：阳春市人防宣教基地项目--场地铺装等 | [5 empty] | 第 13 页 共 33 页
序号 | 项目编码 | 项目名称 | 项目特征描述 | 计量 单位 | 工程量 |  | 金额（元）
[7 empty] | 综合单价 | 合价
111 | 040501016005 | 砌筑排水沟 | 1.垫层 混凝土 合并制作子目 普通预拌混凝土 碎石粒径综合考虑 C25 2.砌砖地沟 合并制作子目 湿拌砌筑砂浆 砌筑灰缝≥5mm M10 3.楼地面陶瓷地砖(每块周长mm) 2100以内 水泥砂浆 合并制作子目 湿拌地面砂浆 地面普通找平 M20 4.底层抹灰15mm 各种墙面 内墙 合并制作子目 湿拌抹灰砂浆 一次抹灰厚度≥5mm M20 5.墙面镶贴陶瓷面砖密缝 1:2水泥砂浆 块料周长1300外 合并制作子目 湿拌抹灰砂浆 一次抹灰厚度≥5mm M20 6.井盖、井箅安装 雨水井 铸铁平篦 合并制作子目 湿拌砌筑砂浆 砌筑灰缝≥5mm M7.5 | m | 75.80
【A-2排水沟75.8米】分部小计
B排水沟107.5米
112 | 040101002006 | 挖沟槽土方 | 1.人工挖沟槽土方 一、二类土 深度在2m内 2.挖掘机挖沟槽、基坑土方 一、二类土 | m3 | 37.25
113 | 040103002006 | 余方弃置（暂按8km，结算按实） | 1.自卸汽车运土方 运距1km内 实际运距(km):8 2.挖掘机装土 | m3 | 34.67
114 | 040103001009 | 回填方 | 1.回填土 夯实机夯实 槽、坑 | m3 | 2.58
115 | 080101010006 | 原土碾压、夯实 | 1.原土打夯 机械夯实 夯实机夯实 | m2 | 92.45
本页小计
分部分项工程量清单与计价表
工程名称：阳春市人防宣教基地项目--场地铺装等 | [5 empty] | 第 14 页 共 33 页
序号 | 项目编码 | 项目名称 | 项目特征描述 | 计量 单位 | 工程量 |  | 金额（元）
[7 empty] | 综合单价 | 合价
116 | 040501016006 | 砌筑排水沟 | 1.垫层 混凝土 合并制作子目 普通预拌混凝土 碎石粒径综合考虑 C25 2.砌砖地沟 合并制作子目 湿拌砌筑砂浆 砌筑灰缝≥5mm M10 3.楼地面陶瓷地砖(每块周长mm) 2100以内 水泥砂浆 合并制作子目 湿拌地面砂浆 地面普通找平 M20 4.底层抹灰15mm 各种墙面 内墙 合并制作子目 湿拌抹灰砂浆 一次抹灰厚度≥5mm M20 5.墙面镶贴陶瓷面砖密缝 1:2水泥砂浆 块料周长1300外 合并制作子目 湿拌抹灰砂浆 一次抹灰厚度≥5mm M20 6.井盖、井箅安装 雨水井 铸铁平篦 合并制作子目 湿拌砌筑砂浆 砌筑灰缝≥5mm M7.5 | m | 107.50
【B排水沟107.5米】分部小计
C排水沟71.8米
117 | 040101002007 | 挖沟槽土方 | 1.人工挖沟槽土方 一、二类土 深度在2m内 2.挖掘机挖沟槽、基坑土方 一、二类土 | m3 | 45.23
118 | 040103002007 | 余方弃置（暂按8km，结算按实） | 1.自卸汽车运土方 运距1km内 实际运距(km):8 2.挖掘机装土 | m3 | 33.03
119 | 040103001010 | 回填方 | 1.回填土 夯实机夯实 槽、坑 | m3 | 12.20
120 | 080101010007 | 原土碾压、夯实 | 1.原土打夯 机械夯实 夯实机夯实 | m2 | 71.80
本页小计
分部分项工程量清单与计价表
工程名称：阳春市人防宣教基地项目--场地铺装等 | [5 empty] | 第 15 页 共 33 页
序号 | 项目编码 | 项目名称 | 项目特征描述 | 计量 单位 | 工程量 |  | 金额（元）
[7 empty] | 综合单价 | 合价
121 | 040501016007 | 砌筑排水沟 | 1.垫层 混凝土 合并制作子目 普通预拌混凝土 碎石粒径综合考虑 C25 2.砌砖地沟 合并制作子目 湿拌砌筑砂浆 砌筑灰缝≥5mm M10 3.楼地面陶瓷地砖(每块周长mm) 2100以内 水泥砂浆 合并制作子目 湿拌地面砂浆 地面普通找平 M20 4.底层抹灰15mm 各种墙面 内墙 合并制作子目 湿拌抹灰砂浆 一次抹灰厚度≥5mm M20 5.墙面镶贴陶瓷面砖密缝 1:2水泥砂浆 块料周长1300外 合并制作子目 湿拌抹灰砂浆 一次抹灰厚度≥5mm M20 6.井盖、井箅安装 雨水井 铸铁平篦 合并制作子目 湿拌砌筑砂浆 砌筑灰缝≥5mm M7.5 | m | 71.80
【C排水沟71.8米】分部小计
D排水沟29.6米
122 | 040101002008 | 挖沟槽土方 | 1.人工挖沟槽土方 一、二类土 深度在2m内 2.挖掘机挖沟槽、基坑土方 一、二类土 | m3 | 20.72
123 | 040103002008 | 余方弃置（暂按8km，结算按实） | 1.自卸汽车运土方 运距1km内 实际运距(km):8 2.挖掘机装土 | m3 | 14.80
124 | 040103001011 | 回填方 | 1.回填土 夯实机夯实 槽、坑 | m3 | 5.92
125 | 080101010008 | 原土碾压、夯实 | 1.原土打夯 机械夯实 夯实机夯实 | m2 | 29.60
本页小计
分部分项工程量清单与计价表
工程名称：阳春市人防宣教基地项目--场地铺装等 | [5 empty] | 第 16 页 共 33 页
序号 | 项目编码 | 项目名称 | 项目特征描述 | 计量 单位 | 工程量 |  | 金额（元）
[7 empty] | 综合单价 | 合价
126 | 040501016008 | 砌筑排水沟 | 1.垫层 混凝土 合并制作子目 普通预拌混凝土 碎石粒径综合考虑 C25 2.砌砖地沟 合并制作子目 湿拌砌筑砂浆 砌筑灰缝≥5mm M10 3.楼地面陶瓷地砖(每块周长mm) 2100以内 水泥砂浆 合并制作子目 湿拌地面砂浆 地面普通找平 M20 4.底层抹灰15mm 各种墙面 内墙 合并制作子目 湿拌抹灰砂浆 一次抹灰厚度≥5mm M20 5.墙面镶贴陶瓷面砖密缝 1:2水泥砂浆 块料周长1300外 合并制作子目 湿拌抹灰砂浆 一次抹灰厚度≥5mm M20 6.井盖、井箅安装 雨水井 铸铁平篦 合并制作子目 湿拌砌筑砂浆 砌筑灰缝≥5mm M7.5 | m | 29.60
【D排水沟29.6米】分部小计
E排水沟37.5米
127 | 040101002009 | 挖沟槽土方 | 1.人工挖沟槽土方 一、二类土 深度在2m内 2.挖掘机挖沟槽、基坑土方 一、二类土 | m3 | 7.94
128 | 040103002009 | 余方弃置（暂按8km，结算按实） | 1.自卸汽车运土方 运距1km内 实际运距(km):8 2.挖掘机装土 | m3 | 7.04
129 | 040103001012 | 回填方 | 1.回填土 夯实机夯实 槽、坑 | m3 | 0.90
130 | 080101010009 | 原土碾压、夯实 | 1.原土打夯 机械夯实 夯实机夯实 | m2 | 29.60
本页小计
分部分项工程量清单与计价表
工程名称：阳春市人防宣教基地项目--场地铺装等 | [5 empty] | 第 17 页 共 33 页
序号 | 项目编码 | 项目名称 | 项目特征描述 | 计量 单位 | 工程量 |  | 金额（元）
[7 empty] | 综合单价 | 合价
131 | 040501016009 | 砌筑排水沟 | 1.垫层 混凝土 合并制作子目 普通预拌混凝土 碎石粒径综合考虑 C25 2.砌砖地沟 合并制作子目 湿拌砌筑砂浆 砌筑灰缝≥5mm M10 3.楼地面陶瓷地砖(每块周长mm) 2100以内 水泥砂浆 合并制作子目 湿拌地面砂浆 地面普通找平 M20 4.底层抹灰15mm 各种墙面 内墙 合并制作子目 湿拌抹灰砂浆 一次抹灰厚度≥5mm M20 5.墙面镶贴陶瓷面砖密缝 1:2水泥砂浆 块料周长1300外 合并制作子目 湿拌抹灰砂浆 一次抹灰厚度≥5mm M20 6.井盖、井箅安装 雨水井 铸铁平篦 合并制作子目 湿拌砌筑砂浆 砌筑灰缝≥5mm M7.5 | m | 37.50
【E排水沟37.5米】分部小计
F排水沟111米
132 | 040101002010 | 挖沟槽土方 | 1.人工挖沟槽土方 一、二类土 深度在2m内 2.挖掘机挖沟槽、基坑土方 一、二类土 | m3 | 23.50
133 | 040103002010 | 余方弃置（暂按8km，结算按实） | 1.自卸汽车运土方 运距1km内 实际运距(km):8 2.挖掘机装土 | m3 | 20.84
134 | 040103001013 | 回填方 | 1.回填土 夯实机夯实 槽、坑 | m3 | 2.66
135 | 080101010010 | 原土碾压、夯实 | 1.原土打夯 机械夯实 夯实机夯实 | m2 | 89.91
本页小计
分部分项工程量清单与计价表
工程名称：阳春市人防宣教基地项目--场地铺装等 | [5 empty] | 第 18 页 共 33 页
序号 | 项目编码 | 项目名称 | 项目特征描述 | 计量 单位 | 工程量 |  | 金额（元）
[7 empty] | 综合单价 | 合价
136 | 040501016010 | 砌筑排水沟 | 1.垫层 混凝土 合并制作子目 普通预拌混凝土 碎石粒径综合考虑 C25 2.砌砖地沟 合并制作子目 湿拌砌筑砂浆 砌筑灰缝≥5mm M10 3.楼地面陶瓷地砖(每块周长mm) 2100以内 水泥砂浆 合并制作子目 湿拌地面砂浆 地面普通找平 M20 4.底层抹灰15mm 各种墙面 内墙 合并制作子目 湿拌抹灰砂浆 一次抹灰厚度≥5mm M20 5.墙面镶贴陶瓷面砖密缝 1:2水泥砂浆 块料周长1300外 合并制作子目 湿拌抹灰砂浆 一次抹灰厚度≥5mm M20 6.井盖、井箅安装 雨水井 铸铁平篦 合并制作子目 湿拌砌筑砂浆 砌筑灰缝≥5mm M7.5 | m | 111.00
【F排水沟111米】分部小计
G排水沟127.5米
137 | 040101002011 | 挖沟槽土方 | 1.人工挖沟槽土方 一、二类土 深度在2m内 2.挖掘机挖沟槽、基坑土方 一、二类土 | m3 | 107.10
138 | 040103002011 | 余方弃置（暂按8km，结算按实） | 1.自卸汽车运土方 运距1km内 实际运距(km):8 2.挖掘机装土 | m3 | 63.75
139 | 040103001014 | 回填方 | 1.回填土 夯实机夯实 槽、坑 | m3 | 43.35
140 | 080101010011 | 原土碾压、夯实 | 1.原土打夯 机械夯实 夯实机夯实 | m2 | 127.50
本页小计
分部分项工程量清单与计价表
工程名称：阳春市人防宣教基地项目--场地铺装等 | [5 empty] | 第 19 页 共 33 页
序号 | 项目编码 | 项目名称 | 项目特征描述 | 计量 单位 | 工程量 |  | 金额（元）
[7 empty] | 综合单价 | 合价
141 | 040501016011 | 砌筑排水沟 | 1.垫层 混凝土 合并制作子目 普通预拌混凝土 碎石粒径综合考虑 C25 2.砌砖地沟 合并制作子目 湿拌砌筑砂浆 砌筑灰缝≥5mm M10 3.楼地面陶瓷地砖(每块周长mm) 2100以内 水泥砂浆 合并制作子目 湿拌地面砂浆 地面普通找平 M20 4.底层抹灰15mm 各种墙面 内墙 合并制作子目 湿拌抹灰砂浆 一次抹灰厚度≥5mm M20 5.墙面镶贴陶瓷面砖密缝 1:2水泥砂浆 块料周长1300外 合并制作子目 湿拌抹灰砂浆 一次抹灰厚度≥5mm M20 6.井盖、井箅安装 雨水井 铸铁平篦 合并制作子目 湿拌砌筑砂浆 砌筑灰缝≥5mm M7.5 | m | 127.50
【G排水沟127.5米】分部小计
篮球场
篮球场硅PU户外塑胶地面
142 | 040202001008 | 路床(槽)整形 | 1.原土打夯 机械夯实 压路机碾压 | m2 | 608
143 | 040202009002 | 砂砾石 | 1.人机配合铺装砂砾石底层 厚度 15cm 实际厚度(cm):10 | m2 | 608
144 | 040202015008 | 6%水泥石粉稳定层 | 1.路拌铺筑水泥石屑混合料 水泥含量 6% 厚度 15cm 实际厚度(cm):10{换石粉} | m2 | 608
145 | 040204003008 | C30现浇混凝土地坪 | 2.地坪 厚度8cm 实际厚度(cm):12 合并制作子目 普通预拌混凝土 碎石粒径综合考虑 C30 | m2 | 608
146 | 011103001002 | 纯PU球场面层 | 1.弹性纯PU球场面层 5mm厚 | m2 | 608
147 | 040205006001 | 白色硅PU标线 | 1.白色硅PU标线 普通型 | m2 | 8.13
148 | 040204004003 | 安砌侧缘石(500*120*250mm印度红花岗岩路缘石) | 1.楼地面水泥砂浆找平层 混凝土或硬基层上 20mm 实际厚度(mm):100 合并制作子目 湿拌地面砂浆 地面普通找平 M20 2.缘石铺设 混凝土 长度 50cm 合并制作子目 湿拌地面砂浆 地面普通找平 M20 | m | 102.48
【篮球场硅PU户外塑胶地面】分部小计
篮球场水沟
本页小计
分部分项工程量清单与计价表
工程名称：阳春市人防宣教基地项目--场地铺装等 | [5 empty] | 第 20 页 共 33 页
序号 | 项目编码 | 项目名称 | 项目特征描述 | 计量 单位 | 工程量 |  | 金额（元）
[7 empty] | 综合单价 | 合价
149 | 040101002002 | 挖沟槽土方 | 1.人工挖沟槽土方 一、二类土 深度在2m内 2.挖掘机挖沟槽、基坑土方 一、二类土 | m3 | 42.36
150 | 040103002002 | 余方弃置 | 1.自卸汽车运土方 运距1km内 实际运距(km):8 2.挖掘机挖装沟槽、基坑土方 一、二类土 | m3 | 22.18
151 | 040103001004 | 回填方 | 1.回填土 夯实机夯实 槽、坑 | m3 | 20.18
152 | 080101010002 | 原土碾压、夯实 | 1.原土打夯 机械夯实 夯实机夯实 | m2 | 88.48
153 | 040501016002 | 砌筑排水渠 | 1.垫层 混凝土 合并制作子目 普通预拌混凝土 碎石粒径综合考虑 C25 2.砌砖地沟 合并制作子目 湿拌砌筑砂浆 砌筑灰缝≥5mm M10 3.楼地面陶瓷地砖(每块周长mm) 2100以内 水泥砂浆 合并制作子目 湿拌地面砂浆 地面普通找平 M20 4.镶贴陶瓷面砖密缝 墙面 水泥膏 块料周长1300内 5.底层抹灰15mm 各种墙面 内墙 合并制作子目 湿拌抹灰砂浆 一次抹灰厚度≥5mm M20 6.井盖、井箅安装 雨水井 铸铁平篦 合并制作子目 湿拌砌筑砂浆 砌筑灰缝≥5mm M7.5 | m | 109.24
【篮球场水沟】分部小计
羽毛球场
羽毛球场硅PU户外塑胶地面
154 | 040202001009 | 路床(槽)整形 | 1.原土打夯 机械夯实 压路机碾压 | m2 | 175.74
155 | 040202009003 | 砂砾石 | 1.人机配合铺装砂砾石底层 厚度 15cm 实际厚度(cm):10 | m2 | 175.74
156 | 040202003010 | 水泥稳定土 | 1.路拌铺筑水泥石屑混合料 水泥含量 6% 厚度 15cm 实际厚度(cm):10{换石粉} | m2 | 175.74
157 | 040204003009 | C30现浇混凝土地坪 | 2.地坪 厚度8cm 实际厚度(cm):12 合并制作子目 普通预拌混凝土 碎石粒径综合考虑 C30 | m2 | 175.74
158 | 011103001003 | 橡胶板楼地面--硅PU户外塑胶地面 | 1.弹性纯PU球场面层 5mm厚 | m2 | 175.74
159 | 040205006002 | 白色硅PU标线 | 1.白色硅PU标线 普通型 | m2 | 4.15
本页小计
分部分项工程量清单与计价表
工程名称：阳春市人防宣教基地项目--场地铺装等 | [5 empty] | 第 21 页 共 33 页
序号 | 项目编码 | 项目名称 | 项目特征描述 | 计量 单位 | 工程量 |  | 金额（元）
[7 empty] | 综合单价 | 合价
160 | 040204004004 | 安砌侧缘石(500*120*250mm印度红花岗岩路缘石) | 1.楼地面水泥砂浆找平层 混凝土或硬基层上 20mm 实际厚度(mm):100 合并制作子目 湿拌地面砂浆 地面普通找平 M20 2.缘石铺设 混凝土 长度 50cm 合并制作子目 湿拌地面砂浆 地面普通找平 M20 | m | 55.48
【羽毛球场硅PU户外塑胶地面】分部小计
羽毛球场水沟
161 | 040101002003 | 挖沟槽土方 | 1.人工挖沟槽土方 一、二类土 深度在2m内 2.挖掘机挖沟槽、基坑土方 一、二类土 | m3 | 21.81
162 | 040103002003 | 余方弃置 | 1.自卸汽车运土方 运距1km内 实际运距(km):8 2.挖掘机挖装沟槽、基坑土方 一、二类土 | m3 | 11.42
163 | 040103001006 | 回填方 | 1.回填土 夯实机夯实 槽、坑 | m3 | 10.39
164 | 080101010003 | 原土碾压、夯实 | 1.原土打夯 机械夯实 夯实机夯实 | m2 | 45.55
165 | 040501016003 | 砌筑排水渠 | 1.垫层 混凝土 合并制作子目 普通预拌混凝土 碎石粒径综合考虑 C25 2.砌砖地沟 合并制作子目 湿拌砌筑砂浆 砌筑灰缝≥5mm M10 3.楼地面陶瓷地砖(每块周长mm) 2100以内 水泥砂浆 合并制作子目 湿拌地面砂浆 地面普通找平 M20 4.底层抹灰15mm 各种墙面 内墙 合并制作子目 湿拌地面砂浆 地面普通找平 M20 5.镶贴陶瓷面砖密缝 墙面 水泥膏 块料周长1300内 6.井盖、井箅安装 雨水井 铸铁平篦 合并制作子目 湿拌砌筑砂浆 砌筑灰缝≥5mm M7.5 | m | 59.84
【羽毛球场水沟】分部小计
看台39米
本页小计
分部分项工程量清单与计价表
工程名称：阳春市人防宣教基地项目--场地铺装等 | [5 empty] | 第 22 页 共 33 页
序号 | 项目编码 | 项目名称 | 项目特征描述 | 计量 单位 | 工程量 |  | 金额（元）
[7 empty] | 综合单价 | 合价
166 | 010401012002 | 台阶 | 1.砌零星构件 台阶 合并制作子目 湿拌砌筑砂浆 砌筑灰缝≥5mm M7.5 2.铺贴花岗岩 台阶 水泥砂浆 合并制作子目 湿拌地面砂浆 地面普通找平 M20 3.水泥砂浆找平层 台阶 20mm 实际厚度(mm):25 合并制作子目 湿拌地面砂浆 地面普通找平 M20 合并制作子目 湿拌地面砂浆 地面普通找平 M20 4.镶贴花岗岩(水泥砂浆) 独立梁柱面、零星项目 --横头立面 合并制作子目 湿拌抹灰砂浆 一次抹灰厚度≥5mm M20 | m2 | 46.80
【看台39米】分部小计
荷花盖顶
167 | 010101002001 | 原土打夯 | 1.原土打夯 机械夯实 夯实机夯实 | m2 | 12.24
168 | 040101003002 | 挖基坑土方 | 1.人工挖沟槽土方 一、二类土 深度在2m内 2.挖掘机挖沟槽、基坑土方 一、二类土 | m3 | 22.03
169 | 040103001020 | 回填方 | 1.回填土 夯实机夯实 槽、坑 | m3 | 14.69
170 | 040103002015 | 余方弃置 | 1.自卸汽车运土方 运距1km内 实际运距(km):8 2.挖掘机装土 | m3 | 7.34
171 | 010501003002 | 独立基础--包柱脚 | 1.现浇建筑物混凝土 其他混凝土基础 合并制作子目 普通预拌混凝土 碎石粒径综合考虑 C25 2.泵送混凝土至建筑部位 高度50m以内(含±0.00以下) 合并制作子目 普通预拌混凝土 碎石粒径综合考虑 C25 | m3 | 3.67
172 | 010503001003 | 基础梁 | 1.现浇建筑物混凝土 基础梁 合并制作子目 普通预拌混凝土 碎石粒径综合考虑 C30 2.泵送混凝土至建筑部位 高度50m以内(含±0.00以下) 合并制作子目 普通预拌混凝土 碎石粒径综合考虑 C30 | m3 | 14.31
173 | 010515001007 | 现浇构件钢筋 | 1.现浇构件带肋钢筋 φ25以内 | t | 0.498
174 | 010515001008 | 现浇构件钢筋 | 1.现浇构件箍筋 圆钢 φ10以内 | t | 0.182
175 | 010606012001 | 钢支架 | 1.不锈钢支架 安装 | t | 4.774
本页小计
分部分项工程量清单与计价表
工程名称：阳春市人防宣教基地项目--场地铺装等 | [5 empty] | 第 23 页 共 33 页
序号 | 项目编码 | 项目名称 | 项目特征描述 | 计量 单位 | 工程量 |  | 金额（元）
[7 empty] | 综合单价 | 合价
176 | 011207001001 | 墙面装饰板 | 1.不锈钢面板饰面层 墙面 | m2 | 265.47
177 | 011405001001 | 金属面油漆 | 1.金属面调和漆 调和漆一遍 实际遍数(遍):2 | m2 | 793.56
178 | 010516002002 | 预埋铁件--400*400*20mm不锈钢板、Φ12锚筋 | 1.预埋铁件 | t | 1.757
179 | 010516001002 | 螺栓 | 1.预埋螺栓 | t | 0.299
【荷花盖顶】分部小计
主体小品
180 | 050301005003 | 人防宣教基地招牌（蜡石小品）1350*800*2000mm（含刻字） | 2.布置景石 单件重量(t以内) 10 | 块 | 1
181 | 050301005002 | 鸣（蜡石小品）1350*800*1500mm（含刻字） | 2.布置景石 单件重量(t以内) 5 | 块 | 1
182 | 050301005004 | 走（蜡石小品1350*800*1500mm（含刻字） | 2.布置景石 单件重量(t以内) 5 | 块 | 1
183 | 050301005005 | 藏（蜡石小品）1350*800*1500mm（含刻字） | 2.布置景石 单件重量(t以内) 5 | 块 | 1
184 | 050301005001 | 消（蜡石小品）1350*800*1500mm（含刻字） | 2.布置景石 单件重量(t以内) 5 | 块 | 1
185 | 050301005006 | 人防基地（主题）小品12500*4500mm | 1.人防基地（主题）小品安装 | 套 | 1
186 | 050301005007 | 30*2.1m石材浮雕壁画（汉白玉） | 1.30*2.1m石材浮雕壁画安装 | m2 | 57.00
187 | 011201001001 | 外墙面一般抹灰--30米*1.9米石材浮雕壁画 | 1.底层抹灰15mm 各种墙面 外墙 合并制作子目 湿拌抹灰砂浆 一次抹灰厚度≥5mm M20 | m2 | 90.00
188 | 011204003001 | 块料墙面--30*1.9石材浮雕壁画外框 | 1.墙面镶贴陶瓷面砖密缝 1:2水泥砂浆 块料周长1300内 合并制作子目 湿拌抹灰砂浆 一次抹灰厚度≥5mm M20 | m2 | 90.00
189 | 040101001004 | 挖一般土方--30*1.9m石材浮雕壁画 | 1.原土打夯 机械夯实 夯实机夯实 | m2 | 43.65
本页小计
分部分项工程量清单与计价表
工程名称：阳春市人防宣教基地项目--场地铺装等 | [5 empty] | 第 24 页 共 33 页
序号 | 项目编码 | 项目名称 | 项目特征描述 | 计量 单位 | 工程量 |  | 金额（元）
[7 empty] | 综合单价 | 合价
190 | 010501003001 | 独立基础 | 1.现浇建筑物混凝土 其他混凝土基础 合并制作子目 普通预拌混凝土 碎石粒径综合考虑 C30 2.泵送混凝土至建筑部位 高度50m以内(含±0.00以下) 合并制作子目 普通预拌混凝土 碎石粒径综合考虑 C30 | m3 | 14.70
191 | 010501002001 | 带形基础--人防基地（主题）小品11.3米、30*2.1m石材浮雕壁画 | 1.现浇建筑物混凝土 其他混凝土基础 合并制作子目 普通预拌混凝土 碎石粒径综合考虑 C30 2.泵送混凝土至建筑部位 高度50m以内(含±0.00以下) 合并制作子目 普通预拌混凝土 碎石粒径综合考虑 C30 | m3 | 24.24
192 | 010504001001 | 直形墙--30*1.9m石材浮雕壁画 | 1.现浇建筑物混凝土 直形、弧形、电梯井墙 合并制作子目 普通预拌混凝土 碎石粒径综合考虑 C30 2.泵送混凝土至建筑部位 高度50m以内(含±0.00以下) 合并制作子目 普通预拌混凝土 碎石粒径综合考虑 C30 | m3 | 26.15
193 | 010501003004 | 独立基础--人防基地（主题）小品包不锈钢钢管脚 | 1.现浇建筑物混凝土 其他混凝土基础 采用素混凝土 主材[80210180] 含量为10.15 合并制作子目 普通预拌混凝土 碎石粒径综合考虑 C20 | m3 | 0.45
194 | 010515001004 | 现浇构件钢筋 | 1.现浇构件带肋钢筋 φ10以内 | t | 0.535
195 | 010515001006 | 现浇构件钢筋 | 1.现浇构件带肋钢筋 φ25以内 | t | 0.222
196 | 010515001005 | 现浇构件钢筋 | 1.现浇构件箍筋 圆钢 φ10以内 | t | 0.248
197 | 010516002001 | 预埋铁件 | 1.预埋铁件 | t | 1.374
198 | 010516001001 | 螺栓 | 1.预埋螺栓 | t | 0.267
199 | 040202003011 | 水泥稳定土--人防基地（主题）小品 | 1.路拌铺筑水泥石屑混合料 水泥含量 6% 厚度 15cm 实际厚度(cm):10 | m2 | 20.34
200 | 040101003001 | 挖沟槽、基坑土方 | 1.人工挖沟槽土方 一、二类土 深度在2m内 2.挖掘机挖沟槽、基坑土方 一、二类土 | m3 | 96.41
201 | 040103001019 | 回填方 | 1.回填土 夯实机夯实 槽、坑 | m3 | 43.83
202 | 040103002014 | 余方弃置 | 1.自卸汽车运土方 运距1km内 2.挖掘机装土 | m3 | 52.58
【主体小品】分部小计
本页小计
分部分项工程量清单与计价表
工程名称：阳春市人防宣教基地项目--场地铺装等 | [5 empty] | 第 25 页 共 33 页
序号 | 项目编码 | 项目名称 | 项目特征描述 | 计量 单位 | 工程量 |  | 金额（元）
[7 empty] | 综合单价 | 合价
盖顶1
203 | 010606002001 | 钢檩条 | 1.金属结构件场内运输 2.钢檩条 | t | 0.599
204 | 010901002006 | 型材屋面（3mm厚不锈钢板) | 1.不锈钢板屋面 铺于钢檩 | m2 | 55.80
205 | 010901001001 | 树脂瓦屋面 | 1.树脂瓦屋面 铺于钢檩 合并制作子目 湿拌砌筑砂浆 砌筑灰缝≥5mm M7.5 | m2 | 55.80
206 | 010516002003 | 预埋铁件 | 1.预埋铁件 | t | 0.067
207 | 010516001003 | 螺栓 | 1.预埋螺栓 | t | 0.005
【盖顶1】分部小计
盖顶2
208 | 010606002002 | 钢檩条 | 1.金属结构件场内运输 2.钢檩条 | t | 1.387
209 | 010901002003 | 型材屋面（3mm厚不锈钢板) | 1.不锈钢板屋面 铺于钢檩 | m2 | 124.78
210 | 010901001002 | 树脂瓦屋面 | 1.树脂瓦屋面 铺于钢檩 合并制作子目 湿拌砌筑砂浆 砌筑灰缝≥5mm M7.5 | m2 | 124.78
211 | 010516002004 | 预埋铁件 | 1.预埋铁件 | t | 0.127
212 | 010516001004 | 螺栓 | 1.预埋螺栓 | t | 0.009
【盖顶2】分部小计
盖顶3
213 | 010606002003 | 钢檩条 | 1.金属结构件场内运输 2.钢檩条 | t | 1.380
214 | 010901002004 | 型材屋面（3mm厚不锈钢板) | 1.不锈钢板屋面 铺于钢檩 | m2 | 78.36
215 | 010901001003 | 树脂瓦屋面 | 1.树脂瓦屋面 铺于钢檩 合并制作子目 湿拌砌筑砂浆 砌筑灰缝≥5mm M7.5 | m2 | 78.36
216 | 010516002005 | 预埋铁件 | 1.预埋铁件 | t | 0.099
217 | 010516001005 | 螺栓 | 1.预埋螺栓 | t | 0.010
【盖顶3】分部小计
盖顶4
218 | 010606002004 | 钢檩条 | 1.金属结构件场内运输 2.钢檩条 | t | 0.494
219 | 010901002005 | 型材屋面 （3mm厚不锈钢板) | 1.不锈钢板屋面 铺于钢檩 | m2 | 43.81
本页小计
分部分项工程量清单与计价表
工程名称：阳春市人防宣教基地项目--场地铺装等 | [5 empty] | 第 26 页 共 33 页
序号 | 项目编码 | 项目名称 | 项目特征描述 | 计量 单位 | 工程量 |  | 金额（元）
[7 empty] | 综合单价 | 合价
220 | 010901001004 | 树脂瓦屋面 | 1.树脂瓦屋面 铺于钢檩 合并制作子目 湿拌砌筑砂浆 砌筑灰缝≥5mm M7.5 | m2 | 43.81
221 | 010516002006 | 预埋铁件 | 1.预埋铁件 | t | 0.071
222 | 010516001006 | 螺栓 | 1.预埋螺栓 | t | 0.005
【盖顶4】分部小计
盖顶5
223 | 010606002005 | 钢檩条 | 1.金属结构件场内运输 2.钢檩条 | t | 0.601
224 | 010901002007 | 型材屋面（3mm厚不锈钢板) | 1.不锈钢板屋面 铺于钢檩 | m2 | 37.57
225 | 010901001005 | 树脂瓦屋面 | 1.树脂瓦屋面 铺于钢檩 合并制作子目 湿拌砌筑砂浆 砌筑灰缝≥5mm M7.5 | m2 | 37.57
226 | 010516002007 | 预埋铁件 | 1.预埋铁件 | t | 0.071
227 | 010516001007 | 螺栓 | 1.预埋螺栓 | t | 0.005
【盖顶5】分部小计
长廊1
228 | 040101002014 | 挖沟槽土方 | 1.人工挖沟槽土方 一、二类土 深度在2m内 2.挖掘机挖沟槽、基坑土方 一、二类土 | m3 | 149.62
229 | 040103002017 | 余方弃置 | 1.自卸汽车运土方 运距1km内 实际运距(km):8 2.挖掘机装土 | m3 | 57.61
230 | 040103001022 | 回填方 | 1.回填土 夯实机夯实 槽、坑 | m3 | 92.01
231 | 010502003002 | 矩形柱--包管 | 1.现浇建筑物混凝土 矩形、多边形、异形、圆形柱、钢管柱 合并制作子目 普通预拌混凝土 碎石粒径综合考虑 C25 | m3 | 2.85
232 | 010516002009 | 预埋铁件 | 1.预埋铁件 | t | 0.442
233 | 010516001009 | 螺栓 | 1.预埋螺栓 | t | 0.394
234 | 010501002002 | 带形基础 | 1.现浇建筑物混凝土 其他混凝土基础 合并制作子目 普通预拌混凝土 碎石粒径综合考虑 C30 2.泵送混凝土至建筑部位 高度50m以内(含±0.00以下) 合并制作子目 普通预拌混凝土 碎石粒径综合考虑 C30 | m3 | 57.61
235 | 010515001015 | 现浇构件钢筋 | 1.现浇构件带肋钢筋 φ25以内 | t | 3.214
本页小计
分部分项工程量清单与计价表
工程名称：阳春市人防宣教基地项目--场地铺装等 | [5 empty] | 第 27 页 共 33 页
序号 | 项目编码 | 项目名称 | 项目特征描述 | 计量 单位 | 工程量 |  | 金额（元）
[7 empty] | 综合单价 | 合价
236 | 010515001016 | 现浇构件钢筋 | 1.现浇构件箍筋 圆钢 φ10以内 | t | 2.198
237 | 010603003004 | 钢管柱 | 1.钢结构构件 钢柱安装 每根构件质量(t) ≤3 2.金属结构件场内运输 | t | 4.229
238 | 010604001001 | 钢梁 | 1.金属结构件场内运输 2.钢结构构件 钢梁安装 每根构件质量(t) ≤1.5 | t | 2.792
239 | 010606013001 | 零星钢构件 | 1.金属零星小品(构件) 制作 2.金属结构件场内运输 3.金属零星小品(构件) 安装 | t | 0.215
240 | 010606002006 | 钢檩条60*60*1.2mm不锈钢桷条 | 1.金属结构件场内运输 2.钢檩条 | t | 1.268
241 | 010901002008 | 型材屋面（2.5mm厚不锈钢板) | 1.不锈钢板屋面 铺于钢檩 | m2 | 196.22
242 | 010901001006 | 树脂瓦屋面 | 1.树脂瓦屋面 铺于钢檩 合并制作子目 湿拌砌筑砂浆 砌筑灰缝≥5mm M7.5 | m2 | 196.22
243 | 011405001002 | 金属面油漆--不锈钢脊喷乳白色漆 | 1.金属面调和漆 调和漆一遍 实际遍数(遍):2 | m2 | 32.67
244 | 011405001008 | 金属面油漆--不锈钢梁、柱，墙面龙骨、不锈钢板喷木色漆 | 1.金属面机喷调和漆 调和漆一遍 实际遍数(遍):2（喷仿木漆） | m2 | 325.98
245 | 011508004003 | 人防宣传书法标语 | 1.人防宣传书法标语 | m2 | 13.20
246 | 050305006003 | 石凳 | 1.10ｃｍ厚光面花岗岩（成品）(坐凳) 370宽×450mm高*3750长*16套 | ｍ | 59.50
247 | 040101001006 | 原土打夯--室内地面 | 1.原土打夯 机械夯实 夯实机夯实 | m3 | 114.08
248 | 040202003013 | 水泥稳定土 | 1.路拌铺筑水泥石屑混合料 水泥含量 4% 厚度 15cm 实际厚度(cm):10 | m2 | 114.08
249 | 010507002003 | 室外内地坪--长廊1地面 | 1.地坪 厚度8cm 实际厚度(cm):12 合并制作子目 普通预拌混凝土 碎石粒径综合考虑 C25 | m2 | 114.08
250 | 011102001004 | 石材楼地面--300*600*20mm珍珠黑花岗岩走边300宽 | 1.花岗岩嵌边(波打线) 水泥砂浆 合并制作子目 湿拌地面砂浆 地面普通找平 M20 | m2 | 21.36
251 | 011102001005 | 石材楼地面--300*600*20mm灰色火烧板花岗岩 | 1.楼地面铺花岗岩(每块周长mm) 2400以内 合并制作子目 湿拌地面砂浆 地面普通找平 M20 合并制作子目 湿拌地面砂浆 地面普通找平 M20 | m2 | 92.72
本页小计
分部分项工程量清单与计价表
工程名称：阳春市人防宣教基地项目--场地铺装等 | [5 empty] | 第 28 页 共 33 页
序号 | 项目编码 | 项目名称 | 项目特征描述 | 计量 单位 | 工程量 |  | 金额（元）
[7 empty] | 综合单价 | 合价
【长廊1】分部小计
长廊2
252 | 040101002015 | 挖沟槽土方 | 1.人工挖沟槽土方 一、二类土 深度在2m内 2.挖掘机挖沟槽、基坑土方 一、二类土 | m3 | 149.62
253 | 040103002018 | 余方弃置 | 1.自卸汽车运土方 运距1km内 实际运距(km):8 2.挖掘机装土 | m3 | 57.61
254 | 040103001023 | 回填方 | 1.回填土 夯实机夯实 槽、坑 | m3 | 92.01
255 | 010502003003 | 矩形柱--包管 | 1.现浇建筑物混凝土 矩形、多边形、异形、圆形柱、钢管柱 合并制作子目 普通预拌混凝土 碎石粒径综合考虑 C25 | m3 | 2.85
256 | 010516002010 | 预埋铁件 | 1.预埋铁件 | t | 0.442
257 | 010516001010 | 螺栓 | 1.预埋螺栓 | t | 0.373
258 | 010501002003 | 带形基础 | 1.现浇建筑物混凝土 其他混凝土基础 合并制作子目 普通预拌混凝土 碎石粒径综合考虑 C30 2.泵送混凝土至建筑部位 高度50m以内(含±0.00以下) 合并制作子目 普通预拌混凝土 碎石粒径综合考虑 C30 | m3 | 57.61
259 | 010515001017 | 现浇构件钢筋 | 1.现浇构件带肋钢筋 φ25以内 | t | 3.214
260 | 010515001018 | 现浇构件钢筋 | 1.现浇构件箍筋 圆钢 φ10以内 | t | 2.198
261 | 010603003002 | 钢管柱 | 1.钢结构构件 钢柱安装 每根构件质量(t) ≤3 2.金属结构件场内运输 | t | 4.229
262 | 010604001002 | 钢梁 | 1.金属结构件场内运输 2.钢结构构件 钢梁安装 每根构件质量(t) ≤1.5 | t | 2.792
263 | 010606013002 | 零星钢构件 | 1.金属零星小品(构件) 制作 2.金属结构件场内运输 3.金属零星小品(构件) 安装 | t | 0.215
264 | 010606002007 | 钢檩条60*60*1.2mm不锈钢桷条 | 1.金属结构件场内运输 2.钢檩条 | t | 1.268
265 | 010901002009 | 型材屋面（2.5mm厚不锈钢板) | 1.不锈钢板屋面 铺于钢檩 | m2 | 196.22
266 | 010901001007 | 树脂瓦屋面 | 1.树脂瓦屋面 铺于钢檩 合并制作子目 湿拌砌筑砂浆 砌筑灰缝≥5mm M7.5 | m2 | 196.22
本页小计
分部分项工程量清单与计价表
工程名称：阳春市人防宣教基地项目--场地铺装等 | [5 empty] | 第 29 页 共 33 页
序号 | 项目编码 | 项目名称 | 项目特征描述 | 计量 单位 | 工程量 |  | 金额（元）
[7 empty] | 综合单价 | 合价
267 | 011405001003 | 金属面油漆--不锈钢脊喷乳白色漆 | 1.金属面调和漆 调和漆一遍 实际遍数(遍):2 | m2 | 32.67
268 | 011405001009 | 金属面油漆--不锈钢梁、柱，墙面龙骨、不锈钢板喷木色漆 | 1.金属面机喷调和漆 调和漆一遍 实际遍数(遍):2（喷仿木漆） | m2 | 325.98
269 | 011508004004 | 人防宣传书法标语 | 1.人防宣传书法标语 | m2 | 13.20
270 | 050305006004 | 石凳 | 1.10cm厚光面花岗岩（成品）(坐凳) 370宽×450mm高*3750长*16套 | ｍ | 59.50
271 | 040101001007 | 原土打夯--室内地面 | 1.原土打夯 机械夯实 夯实机夯实 | m3 | 114.08
272 | 040202003018 | 水泥稳定土 | 1.路拌铺筑水泥石屑混合料 水泥含量 4% 厚度 15cm 实际厚度(cm):10 | m2 | 114.08
273 | 010507002004 | 室外内地坪--长廊1地面 | 1.地坪 厚度8cm 实际厚度(cm):12 合并制作子目 普通预拌混凝土 碎石粒径综合考虑 C25 | m2 | 114.08
274 | 011102001006 | 石材楼地面--300*600*20珍珠黑花岗岩走边300宽 | 1.花岗岩嵌边(波打线) 水泥砂浆 合并制作子目 湿拌地面砂浆 地面普通找平 M20 | m2 | 21.36
275 | 011102001007 | 石材楼地面--300*600*20灰色火烧板花岗岩 | 1.楼地面铺花岗岩(每块周长mm) 2400以内 合并制作子目 湿拌地面砂浆 地面普通找平 M20 合并制作子目 湿拌地面砂浆 地面普通找平 M20 | m2 | 92.72
【长廊2】分部小计
长廊3
276 | 040101002016 | 挖沟槽土方 | 1.人工挖沟槽土方 一、二类土 深度在2m内 2.挖掘机挖沟槽、基坑土方 一、二类土 | m3 | 98.30
277 | 040103002019 | 余方弃置 | 1.自卸汽车运土方 运距1km内 实际运距(km):8 2.挖掘机装土 | m3 | 36.87
278 | 040103001024 | 回填方 | 1.回填土 夯实机夯实 槽、坑 | m3 | 61.43
279 | 010502003004 | 矩形柱--包管 | 1.现浇建筑物混凝土 矩形、多边形、异形、圆形柱、钢管柱 合并制作子目 普通预拌混凝土 碎石粒径综合考虑 C25 | m3 | 2.53
280 | 010516002011 | 预埋铁件 | 1.预埋铁件 | t | 0.393
281 | 010516001011 | 螺栓 | 1.预埋螺栓 | t | 0.332
本页小计
分部分项工程量清单与计价表
工程名称：阳春市人防宣教基地项目--场地铺装等 | [5 empty] | 第 30 页 共 33 页
序号 | 项目编码 | 项目名称 | 项目特征描述 | 计量 单位 | 工程量 |  | 金额（元）
[7 empty] | 综合单价 | 合价
282 | 010501002004 | 带形基础 | 1.现浇建筑物混凝土 其他混凝土基础 合并制作子目 普通预拌混凝土 碎石粒径综合考虑 C30 2.泵送混凝土至建筑部位 高度50m以内(含±0.00以下) 合并制作子目 普通预拌混凝土 碎石粒径综合考虑 C30 | m3 | 36.87
283 | 010515001019 | 现浇构件钢筋 | 1.现浇构件带肋钢筋 φ25以内 | t | 2.103
284 | 010515001020 | 现浇构件钢筋 | 1.现浇构件箍筋 圆钢 φ10以内 | t | 0.889
285 | 010515001021 | 接头 | 1.套筒冷挤压接头 φ32以内 | 个 | 48
286 | 010603003003 | 钢管柱 | 1.金属结构件场内运输 2.钢结构构件 钢柱安装 每根构件质量(t) ≤3 | t | 3.466
287 | 010604001003 | 钢梁 | 1.金属结构件场内运输 2.钢结构构件 钢梁安装 每根构件质量(t) ≤1.5 | t | 2.210
288 | 010606013003 | 零星钢构件 | 1.金属零星小品(构件) 制作 2.金属结构件场内运输 3.金属零星小品(构件) 安装 | t | 0.201
289 | 010606002008 | 钢檩条60*60*1.2mm不锈钢桷条 | 1.金属结构件场内运输 2.钢檩条 | t | 1.011
290 | 010901002010 | 型材屋面（2厚不锈钢板) | 1.不锈钢板屋面 铺于钢檩 | m2 | 150.62
291 | 010901001008 | 树脂瓦屋面 | 1.树脂瓦屋面 铺于钢檩 合并制作子目 湿拌砌筑砂浆 砌筑灰缝≥5mm M7.5 | m2 | 150.62
292 | 011405001004 | 金属面油漆--不锈钢脊喷乳白色漆 | 1.金属面调和漆 调和漆一遍 实际遍数(遍):2 | m2 | 40.90
293 | 011405001005 | 金属面油漆--不锈钢梁、柱，墙面龙骨、不锈钢板喷木色漆 | 1.金属面机喷调和漆 调和漆一遍 实际遍数(遍):2（喷仿木漆） | m2 | 304.13
294 | 011207001002 | 墙面装饰板 | 1.型钢龙骨 单向602（120*150*2.5mm不锈钢管、50*50*1.2mm不锈钢管） 2.不锈钢面板饰面层 墙面（双面） | m2 | 53.67
295 | 011508004001 | 不锈钢板刻字 | 1.砖雕刻字(每个字:cm2) 阴(凹)刻 30×30以内（200*250*32个） | 个 | 32
296 | 011508004002 | 人防宣传书法标语 | 1.人防宣传书法标语 | m2 | 10.32
297 | 050305006005 | 石凳 | 1.10ｃｍ厚光面花岗岩（成品）(坐凳) 370宽×450mm高*3750长*16套 | ｍ | 46.40
本页小计
分部分项工程量清单与计价表
工程名称：阳春市人防宣教基地项目--场地铺装等 | [5 empty] | 第 31 页 共 33 页
序号 | 项目编码 | 项目名称 | 项目特征描述 | 计量 单位 | 工程量 |  | 金额（元）
[7 empty] | 综合单价 | 合价
298 | 040202003019 | 水泥稳定土 | 1.路拌铺筑水泥石屑混合料 水泥含量 4% 厚度 15cm 实际厚度(cm):10 | m2 | 89.72
299 | 010507002005 | 室外内地坪--长廊3地面 | 1.地坪 厚度8cm 实际厚度(cm):12 合并制作子目 普通预拌混凝土 碎石粒径综合考虑 C25 | m2 | 89.72
300 | 011102001008 | 石材楼地面--300*600*20mm珍珠黑花岗岩走边300宽 | 1.花岗岩嵌边(波打线) 水泥砂浆 合并制作子目 湿拌地面砂浆 地面普通找平 M20 | m2 | 16.28
301 | 011102001009 | 石材楼地面--300*600*20mm灰色火烧板花岗岩 | 1.楼地面铺花岗岩(每块周长mm) 2400以内 合并制作子目 湿拌地面砂浆 地面普通找平 M20 合并制作子目 湿拌地面砂浆 地面普通找平 M20 | m2 | 73.44
【长廊3】分部小计
凉亭
302 | 040101002017 | 挖沟槽土方 | 1.人工挖沟槽土方 一、二类土 深度在2m内 2.挖掘机挖沟槽、基坑土方 一、二类土 | m3 | 55.82
303 | 040103002020 | 余方弃置 | 1.自卸汽车运土方 运距1km内 实际运距(km):8 2.挖掘机装土 | m3 | 17.21
304 | 040103001026 | 回填方 | 1.回填土 夯实机夯实 槽、坑 | m3 | 38.61
305 | 040202003012 | 水泥稳定土--凳脚基础垫层 | 1.路拌铺筑水泥石屑混合料 水泥含量 6% 厚度 15cm 实际厚度(cm):30 | m2 | 19.38
306 | 010401001001 | 砖基础--支撑凳 | 1.砖基础 合并制作子目 湿拌砌筑砂浆 砌筑灰缝≥5mm M7.5 | m3 | 1.03
307 | 010501003005 | 独立基础--支撑圆台、圆凳 | 1.现浇建筑物混凝土 其他混凝土基础 采用素混凝土 主材[80210180] 含量为10.15 合并制作子目 普通预拌混凝土 碎石粒径综合考虑 C25 | m3 | 1.24
308 | 010401003001 | 实心砖墙--支撑凳 | 1.混水砖外墙 墙体厚度 3/4砖 合并制作子目 湿拌砌筑砂浆 砌筑灰缝≥5mm M7.5 | m3 | 0.68
本页小计
分部分项工程量清单与计价表
工程名称：阳春市人防宣教基地项目--场地铺装等 | [5 empty] | 第 32 页 共 33 页
序号 | 项目编码 | 项目名称 | 项目特征描述 | 计量 单位 | 工程量 |  | 金额（元）
[7 empty] | 综合单价 | 合价
309 | 010501002005 | 带形基础 | 1.现浇建筑物混凝土 其他混凝土基础 合并制作子目 普通预拌混凝土 碎石粒径综合考虑 C30 2.泵送混凝土至建筑部位 高度50m以内(含±0.00以下) 合并制作子目 普通预拌混凝土 碎石粒径综合考虑 C30 | m3 | 9.30
310 | 010502003001 | 矩形柱--包管 | 1.现浇建筑物混凝土 矩形、多边形、异形、圆形柱、钢管柱 合并制作子目 普通预拌混凝土 碎石粒径综合考虑 C25 | m3 | 0.55
311 | 010515001026 | 现浇构件钢筋--支撑圆台、圆凳基础钢筋 | 1.冷轧带肋钢筋 直钢筋 | t | 0.04
312 | 010515001022 | 现浇构件钢筋 | 1.现浇构件带肋钢筋 φ25以内 | t | 0.61
313 | 010515001023 | 现浇构件钢筋 | 1.现浇构件箍筋 圆钢 φ10以内 | t | 0.39
314 | 010516002008 | 预埋铁件 | 1.预埋铁件 | t | 0.47
315 | 010516001008 | 螺栓 | 1.预埋螺栓 | t | 0.03
316 | 011201001002 | 外墙面一般抹灰--凳支撑墙 | 1.底层抹灰15mm 各种墙面 外墙 合并制作子目 湿拌抹灰砂浆 一次抹灰厚度≥5mm M20 | m2 | 5.13
317 | 011204003002 | 块料墙面--凳支撑墙 | 1.镶贴文化石(平贴) 水泥砂浆 墙面 合并制作子目 湿拌抹灰砂浆 一次抹灰厚度≥5mm M20 合并制作子目 湿拌抹灰砂浆 一次抹灰厚度≥5mm M20 | m2 | 5.13
318 | 050305006006 | 石桌石凳 | 1.石桌石凳（1.2米直径花岗岩圆台+6张圆凳） | 个 | 1.00
319 | 010607003001 | 凉亭（含不锈钢管柱、不锈钢管梁、不锈钢管檩条、坐凳，3厚不锈钢板底、树脂瓦屋面、不锈钢亭珠、燕尾） | 1.凉亭（含不锈钢管柱、不锈钢管梁、不锈钢管檩条、坐凳，3厚不锈钢板底、树脂瓦屋面、不锈钢亭珠、燕尾） | 套 | 1.00
320 | 040202003016 | 水泥稳定土--凉亭地面 | 1.路拌铺筑水泥石屑混合料 水泥含量 4% 厚度 15cm 实际厚度(cm):10 | m2 | 15.78
321 | 010507002002 | 室外内地坪--凉亭地面 | 1.地坪 厚度8cm 实际厚度(cm):12 合并制作子目 普通预拌混凝土 碎石粒径综合考虑 C25 | m2 | 15.78
322 | 011102001002 | 石材楼地面--300*600*20mm珍珠黑花岗岩走边300宽 | 1.花岗岩嵌边(波打线) 水泥砂浆 合并制作子目 湿拌地面砂浆 地面普通找平 M20 | m2 | 4.05
本页小计
分部分项工程量清单与计价表
工程名称：阳春市人防宣教基地项目--场地铺装等 | [5 empty] | 第 33 页 共 33 页
序号 | 项目编码 | 项目名称 | 项目特征描述 | 计量 单位 | 工程量 |  | 金额（元）
[7 empty] | 综合单价 | 合价
323 | 011102001003 | 石材楼地面--300*600*20mm灰色火烧板花岗岩 | 1.楼地面铺花岗岩(每块周长mm) 2400以内 合并制作子目 湿拌地面砂浆 地面普通找平 M20 合并制作子目 湿拌地面砂浆 地面普通找平 M20 | m2 | 8.61
【凉亭】分部小计
防空宣传画
324 | 011507003006 | 防空宣传画 | 1.防空宣传画 | m2 | 370.84
【防空宣传画】分部小计
本页小计
合 计

## 措施项目工程量清单
措施项目清单与计价表（二）
工程名称：阳春市人防宣教基地项目--场地铺装等 |  |  |  |  | 第 1 页 共 1 页
序号 | 编码 | 项目名称 | 项目特征 | 计量 单位 |  | 工程数量 | 金额（元）
[7 empty] | 综合单价 | 合价
1 | 1 | 绿色施工安全防护措施费
2 | 2 | 措施其他项目
2.1 | 011702028001 | 压顶模板--A、B、C、D、E、F、G排水沟 | 1.压顶模板 | m |  | 1379.48
2.2 | 011702011001 | 直形墙--砼挡土墙A、B、30*2.1石材浮雕笔画、双面坐凳 | 1.直形墙模板 墙厚(cm以内) 40 支模高度3.6m内 | m2 |  | 772.04
2.3 | 011702001001 | 基础--砼挡土墙A、B、30*2.1石材浮雕笔画、人防基地（主题）小品 | 1.带形基础模板 无筋 | m2 |  | 235.05
2.4 | 011702001002 | 基础--蜡石、支撑圆台、圆凳 | 1.独立基础模板 | m2 |  | 41.60
2.5 | 011702005001 | 基础梁模板--人防元素花岗岩栏杆、莲花盖顶基础梁 | 1.基础梁模板 | m2 |  | 333.87
2.6 | 011702001003 | 基础--长廊1、2、3 | 1.带形基础模板 有筋 | m2 |  | 424.13
2.7 | 011702002001 | 矩形柱--凉亭、长廊1、2、3包管脚、莲花盖顶包管 | 1.矩形柱模板(周长m) 支模高度3.6m内 1.8外 | m2 |  | 122.88
小 计
本页小计
合 计
注：本表使用于以综合单价形式计价的措施项目