## 表-04 单位工程招标控制价汇总表
单位工程招标控制价汇总表
工程名称：秦村村 |  |  | 标段： | 第 1 页 共 1 页
序号 | 汇总内容 | 金额:(元) |  |  | 其中：暂估价(元)
1 | 分部分项合计 |  |  |  | 10100
1.1 | 污水池部分 |  |  |  | 10100
1.2 | 管网部分
2 | 措施合计
2.1 | 绿色施工安全防护措施费 | 47563.59
2.2 | 其他措施费
3 | 其他项目 |  |  |  | －
3.1 | 暂列金额 | 58239.62
3.2 | 暂估价 | 10100.00
3.3 | 计日工
3.4 | 总承包服务费
3.5 | 预算包干费
3.6 | 工程优质费
3.7 | 概算幅度差
3.8 | 索赔费用
3.9 | 现场签证费用
3.10 | 其他费用
4 | 税前工程造价
5 | 增值税销项税额 |  |  |  | －
6 | 总造价
7 | 人工费
招标控制价合计=1+2+3+5 |  |  |  |  | 10100.00
注：本表适用于单位工程招标控制价或投标报价的汇总，如无单位工程划分，单项工程也使用本表汇总
表—04

## 表-08 分部分项工程和单价措施项目清单与计价表
分部分项工程和单价措施项目清单与计价表
工程名称：秦村村 |  |  |  | 标段： |  |  |  | 第 1 页 共 11 页
序号 | 项目编码 | 项目名称 | 项目特征描述 |  | 计量单位 | 工程量 | 金额（元）
[7 empty] | 综合单价 |  | 综合合价 | 其中
暂估价
|  | 污水池部分 | [7 empty] | 10100
|  | 秦村村站点一 | [7 empty] | 5050
1 | 010101001006 | 平整场地 | 1.平整场地 |  | m2 | 94.622
2 | 040101001005 | 挖一般土方 | 1.挖掘机挖沟槽、基坑土方 一、二类土 |  | m3 | 474.861
3 | 040103001008 | 回填方 | 1.回填土 夯实机夯实 槽、坑  |  | m3 | 272.708
4 | 040103002009 | 余方弃置 | 1.挖掘机装土 2.自卸汽车运土方 运距:综合考虑 |  | m3 | 202.153
5 | 粤040101006003 | 打拔钢板桩 | 1.桩长:6m 2.桩间距:200mm 3.类型：22a |  | t | 25.806
6 | 040303001008 | 混凝土垫层 | 1.现浇基础 混凝土垫层 2.普通预拌混凝土 碎石粒径综合考虑 C15 |  | m3 | 5.974
7 | 040601006008 | 现浇混凝土池底 | 1.现浇钢筋混凝土池 半地下室池底 平池底(厚度) 50cm以内 2.普通预拌混凝土 碎石粒径综合考虑 C30 |  | m3 | 20.46
8 | 080401009008 | 混凝土顶板 | 1.混凝土平台、顶板 板厚0.3m内 2.普通预拌混凝土 碎石粒径综合考虑 C30 |  | m3 | 5.199
9 | 011101003009 | 细石混凝土楼地面 | 1.细石混凝土找平层 30mm  2.普通预拌混凝土 碎石粒径综合考虑 C20 |  | m2 | 44.38
10 | 040601007008 | 现浇混凝土池壁(隔墙) | 1.现浇钢筋混凝土池 池壁(隔墙) 直、矩形(厚度) 20cm以内 格型池池壁 人工*1.15 2.普通预拌混凝土 碎石粒径综合考虑 C30 |  | m3 | 57.916
11 | 011201001022 | 墙面一般抹灰 | 1、底层厚度、砂浆配合比:20mm厚1:2.5水泥防水砂浆 2、部位:内壁 |  | m2 | 409.36
本页小计
注：为计取规费等的使用，可在表中增设其中：“定额人工费”。
表—08
分部分项工程和单价措施项目清单与计价表
工程名称：秦村村 |  |  |  | 标段： |  |  |  | 第 2 页 共 11 页
序号 | 项目编码 | 项目名称 | 项目特征描述 |  | 计量单位 | 工程量 | 金额（元）
[7 empty] | 综合单价 |  | 综合合价 | 其中
暂估价
12 | 011201001023 | 墙面一般抹灰 | 1、底层厚度、砂浆配合比:20mm厚1:3水泥防水砂浆 2、部位:外壁 |  | m2 | 143.8
13 | 040304003008 | 预制混凝土板 | 1、混凝土种类:泵送商品混凝土 2、混凝土强度等级:C30 3、抗渗等级：P8 4、部位:顶板预制板 |  | m3 | 0.558
14 | 010515001015 | 现浇构件钢筋 | 1、钢筋种类、规格:现浇构件圆钢 Ф10内 |  | t | 0.2651
15 | 010515001016 | 现浇构件钢筋 | 1、钢筋种类、规格:现浇构件带肋钢筋(Ⅲ级以上) φ25以内 |  | t | 10.37
16 | 040601029017 | 沉降(施工)缝 | 1、止水带材料种类:钢板止水带-3*300mm 2、部位:地下室侧壁 |  | m | 28
17 | 010903003010 | 墙面砂浆防水(防潮) | 1.底层抹灰15mm 各种墙面 内墙 2.水泥防水砂浆(配合比) 1:2 |  | m2 | 37.4
18 | 010903002008 | 墙面涂膜防水 | 1、涂膜厚度、遍数:1mm厚Ⅱ型双组分聚合物水泥防水涂料 2、部位:±0.00以上外池壁 |  | m2 | 37.4
19 | 011204003009 | 块料墙面 | 1.镶贴纸皮瓷砖 水泥膏 墙面墙裙 |  | m2 | 37.4
20 | 040202011006 | 碎石 | 1、100厚碎石垫层 2、部位：透水砖部分 |  | m2 | 90
21 | 011101001006 | 平面砂浆找平层 | 1、结合层：30厚干拌水泥砂浆 2、部位：透水砖部分 |  | m2 | 90
22 | 040204002007 | 人行道块料铺设 | 1.人行道砖 砂浆垫层(结合层) 厚度3cm 2.湿拌地面砂浆 地面普通找平 M15 |  | m2 | 90
23 | 010507007006 | 其他构件 | 1、混凝土种类:泵送商品混凝土 2、混凝土强度等级:C15 3、部位：栏杆基础 |  | m3 | 0.432
24 | 040601016006 | 金属扶梯、栏杆 | 1、不锈钢防竹栏杆 2、部位：栏杆 |  | t | 1.0747
本页小计
注：为计取规费等的使用，可在表中增设其中：“定额人工费”。
表—08
分部分项工程和单价措施项目清单与计价表
工程名称：秦村村 |  |  |  | 标段： |  |  |  | 第 3 页 共 11 页
序号 | 项目编码 | 项目名称 | 项目特征描述 |  | 计量单位 | 工程量 | 金额（元）
[7 empty] | 综合单价 |  | 综合合价 | 其中
暂估价
25 | 040501004035 | 塑料管 | 1、安装部位:池内 2、介质:排水 3、材质:UPVC排水管 4、型号、规格:d40 5、连接形式:粘接 |  | m | 70
26 | 040501004036 | 塑料管 | 1、安装部位:池内 2、介质:排水 3、材质:UPVC排水管 4、型号、规格:d400 5、连接形式:粘接 |  | m | 12
27 | 040501004037 | 塑料管 | 2、介质:排水 3、材质:UPVC排水管 4、型号、规格:d100 5、连接形式:粘接 |  | m | 200
28 | 040502006006 | 法兰 | 1.材质、规格、结构形式:法兰DN40 2.焊接方式:平焊 |  | 个 | 4
29 | 040502003030 | 塑料管管件 | 1.种类:活接 2.材质及规格:DN40 |  | 个 | 2
30 | 040502003031 | 塑料管管件 | 1.种类:弯头90° 2.材质及规格:DN40 |  | 个 | 10
31 | 040502003032 | 塑料管管件 | 1.种类:弯头90° 2.材质及规格:DN110 |  | 个 | 5
32 | 040502003033 | 塑料管管件 | 1.种类:弯头90° 2.材质及规格:DN400 |  | 个 | 2
33 | 040502003034 | 塑料管管件 | 1.种类:三通 2.材质及规格:DN40 |  | 个 | 3
34 | 040502003035 | 塑料管管件 | 1.种类:三通 2.材质及规格:DN100 |  | 个 | 2
35 | 020509025006 | 螺栓 | 1.螺栓种类:带钩膨胀螺栓 2.螺栓品种、规格:M10 3.螺栓长度:100mm |  | 根 | 250
36 | 040901005011 | 先张法预应力钢筋(钢丝、钢绞线) | 1.部位:包塑钢丝绳 |  | t | 0.00888
37 | 040602001006 | 格栅 | 1、人工格栅 2、部位：格栅渠 |  | t | 0.0304
38 | 010516002006 | 预埋铁件 | 1.钢材种类:角钢 2.铁件尺寸:∠50×5 |  | t | 0.04524
本页小计
注：为计取规费等的使用，可在表中增设其中：“定额人工费”。
表—08
分部分项工程和单价措施项目清单与计价表
工程名称：秦村村 |  |  |  | 标段： |  |  |  | 第 4 页 共 11 页
序号 | 项目编码 | 项目名称 | 项目特征描述 |  | 计量单位 | 工程量 | 金额（元）
[7 empty] | 综合单价 |  | 综合合价 | 其中
暂估价
39 | 030804001011 | 低压碳钢管件 | 1.材质:U 型码 2.规格:DN100 |  | 个 | 10
40 | 030804001012 | 低压碳钢管件 | 1.材质:U 型码 2.规格:DN40 |  | 个 | 10
41 | 030109001008 | 离心式泵 | 1.单级离心泵及离心式耐腐蚀泵安装 设备重量(t以内) 0.5 2.规格参数:N=0.55KW |  | 台 | 2
42 | 080902006006 | 液位计 | 1、电极液位计 2、部位：泵井 |  | 台 | 1
43 | 080902007006 | 流量计 | 1、电磁流量计 2、部位：阀门井 |  | 台 | 1
44 | 031003001011 | 螺纹阀门 | 1、类型:止回阀 2、规格:DN40 |  | 个 | 2
45 | 031003001012 | 螺纹阀门 | 1、类型:球阀 2、规格:DN40 |  | 个 | 3
46 | 040701004006 | 高密度聚乙烯(HDPD)膜 | 1、Ф150PP组合填料 2、水解酸化池 |  | m3 | 40
47 | 04B001 | 尼龙编织绳 | 1.尼龙编织绳 2.规格:Φ12 |  | m | 400
48 | 040205003006 | 标杆 | 1、不锈钢标识牌 |  | 根 | 1
49 | 030404016006 | 控制箱 | 1、控制箱 |  | 台 | 1 |  |  |  | 5050
50 | 030408001011 | 电力电缆 | 1、名称动力:电缆 2、规格:YJV-0.6/1KV 3*4 |  | m | 130
51 | 030408001012 | 电力电缆 | 1、名称动力:电缆 2、规格:YJV-0.6/1KV 3*1.5 |  | m | 130
52 | 030408003006 | 电缆保护管 | 1、电缆保护管 2、PVC Ф25 |  | m | 130
53 | 030408006006 | 电力电缆头 | 1、终端电缆头 |  | 个 | 6
54 | 040807002006 | 供电系统调试 | 1、系统调试 |  | 系统 | 1
55 | 040802001006 | 电杆组立 | 1、电线杆 2、热镀锌，H=4m |  | 根 | 2
56 | 050102012001 | 铺种草皮 | 1.铺狐尾草:自然高10cm 2.种植密度:50株/㎡ |  | m2 | 38.09
|  | 秦村村站点二 | [7 empty] | 5050
本页小计 | [9 empty] | 5050
注：为计取规费等的使用，可在表中增设其中：“定额人工费”。
表—08
分部分项工程和单价措施项目清单与计价表
工程名称：秦村村 |  |  |  | 标段： |  |  |  | 第 5 页 共 11 页
序号 | 项目编码 | 项目名称 | 项目特征描述 |  | 计量单位 | 工程量 | 金额（元）
[7 empty] | 综合单价 |  | 综合合价 | 其中
暂估价
57 | 010101001007 | 平整场地 | 1.平整场地 |  | m2 | 94.622
58 | 040101001006 | 挖一般土方 | 1.挖掘机挖沟槽、基坑土方 一、二类土 |  | m3 | 474.861
59 | 040103001009 | 回填方 | 1.回填土 夯实机夯实 槽、坑  |  | m3 | 272.708
60 | 040103002015 | 余方弃置 | 1.挖掘机装土 2.自卸汽车运土方 运距:综合考虑 |  | m3 | 202.153
61 | 粤040101006006 | 打拔钢板桩 | 1.桩长:6m 2.桩间距:200mm 3.类型：22a |  | t | 25.806
62 | 040303001009 | 混凝土垫层 | 1.现浇基础 混凝土垫层 2.普通预拌混凝土 碎石粒径综合考虑 C15 |  | m3 | 5.974
63 | 040601006009 | 现浇混凝土池底 | 1.现浇钢筋混凝土池 半地下室池底 平池底(厚度) 50cm以内 2.普通预拌混凝土 碎石粒径综合考虑 C30 |  | m3 | 20.46
64 | 080401009009 | 混凝土顶板 | 1.混凝土平台、顶板 板厚0.3m内 2.普通预拌混凝土 碎石粒径综合考虑 C30 |  | m3 | 5.199
65 | 011101003010 | 细石混凝土楼地面 | 1.细石混凝土找平层 30mm  2.普通预拌混凝土 碎石粒径综合考虑 C20 |  | m2 | 44.38
66 | 040601007009 | 现浇混凝土池壁(隔墙) | 1.现浇钢筋混凝土池 池壁(隔墙) 直、矩形(厚度) 20cm以内 格型池池壁 人工*1.15 2.普通预拌混凝土 碎石粒径综合考虑 C30 |  | m3 | 57.916
67 | 011201001024 | 墙面一般抹灰 | 1、底层厚度、砂浆配合比:20mm厚1:2.5水泥防水砂浆 2、部位:内壁 |  | m2 | 409.36
68 | 011201001025 | 墙面一般抹灰 | 1、底层厚度、砂浆配合比:20mm厚1:3水泥防水砂浆 2、部位:外壁 |  | m2 | 143.8
本页小计
注：为计取规费等的使用，可在表中增设其中：“定额人工费”。
表—08
分部分项工程和单价措施项目清单与计价表
工程名称：秦村村 |  |  |  | 标段： |  |  |  | 第 6 页 共 11 页
序号 | 项目编码 | 项目名称 | 项目特征描述 |  | 计量单位 | 工程量 | 金额（元）
[7 empty] | 综合单价 |  | 综合合价 | 其中
暂估价
69 | 040304003009 | 预制混凝土板 | 1、混凝土种类:泵送商品混凝土 2、混凝土强度等级:C30 3、抗渗等级：P8 4、部位:顶板预制板 |  | m3 | 0.558
70 | 010515001017 | 现浇构件钢筋 | 1、钢筋种类、规格:现浇构件圆钢 Ф10内 |  | t | 0.2651
71 | 010515001018 | 现浇构件钢筋 | 1、钢筋种类、规格:现浇构件带肋钢筋(Ⅲ级以上) φ25以内 |  | t | 10.37
72 | 040601029018 | 沉降(施工)缝 | 1、止水带材料种类:钢板止水带-3*300mm 2、部位:地下室侧壁 |  | m | 28
73 | 010903003011 | 墙面砂浆防水(防潮) | 1.底层抹灰15mm 各种墙面 内墙 2.水泥防水砂浆(配合比) 1:2 |  | m2 | 37.4
74 | 010903002009 | 墙面涂膜防水 | 1、涂膜厚度、遍数:1mm厚Ⅱ型双组分聚合物水泥防水涂料 2、部位:±0.00以上外池壁 |  | m2 | 37.4
75 | 011204003010 | 块料墙面 | 1.镶贴纸皮瓷砖 水泥膏 墙面墙裙 |  | m2 | 37.4
76 | 040202011007 | 碎石 | 1、100厚碎石垫层 2、部位：透水砖部分 |  | m2 | 90
77 | 011101001007 | 平面砂浆找平层 | 1、结合层：30厚干拌水泥砂浆 2、部位：透水砖部分 |  | m2 | 90
78 | 040204002008 | 人行道块料铺设 | 1.人行道砖 砂浆垫层(结合层) 厚度3cm 2.湿拌地面砂浆 地面普通找平 M15 |  | m2 | 90
79 | 010507007007 | 其他构件 | 1、混凝土种类:泵送商品混凝土 2、混凝土强度等级:C15 3、部位：栏杆基础 |  | m3 | 0.432
80 | 040601016007 | 金属扶梯、栏杆 | 1、不锈钢防竹栏杆 2、部位：栏杆 |  | t | 1.0747
本页小计
注：为计取规费等的使用，可在表中增设其中：“定额人工费”。
表—08
分部分项工程和单价措施项目清单与计价表
工程名称：秦村村 |  |  |  | 标段： |  |  |  | 第 7 页 共 11 页
序号 | 项目编码 | 项目名称 | 项目特征描述 |  | 计量单位 | 工程量 | 金额（元）
[7 empty] | 综合单价 |  | 综合合价 | 其中
暂估价
81 | 040501004042 | 塑料管 | 1、安装部位:池内 2、介质:排水 3、材质:UPVC排水管 4、型号、规格:d40 5、连接形式:粘接 |  | m | 70
82 | 040501004043 | 塑料管 | 1、安装部位:池内 2、介质:排水 3、材质:UPVC排水管 4、型号、规格:d400 5、连接形式:粘接 |  | m | 12
83 | 040501004044 | 塑料管 | 2、介质:排水 3、材质:UPVC排水管 4、型号、规格:d100 5、连接形式:粘接 |  | m | 200
84 | 040502006007 | 法兰 | 1.材质、规格、结构形式:法兰DN40 2.焊接方式:平焊 |  | 个 | 4
85 | 040502003036 | 塑料管管件 | 1.种类:活接 2.材质及规格:DN40 |  | 个 | 2
86 | 040502003037 | 塑料管管件 | 1.种类:弯头90° 2.材质及规格:DN40 |  | 个 | 10
87 | 040502003038 | 塑料管管件 | 1.种类:弯头90° 2.材质及规格:DN110 |  | 个 | 5
88 | 040502003039 | 塑料管管件 | 1.种类:弯头90° 2.材质及规格:DN400 |  | 个 | 2
89 | 040502003040 | 塑料管管件 | 1.种类:三通 2.材质及规格:DN40 |  | 个 | 3
90 | 040502003041 | 塑料管管件 | 1.种类:三通 2.材质及规格:DN100 |  | 个 | 2
91 | 020509025007 | 螺栓 | 1.螺栓种类:带钩膨胀螺栓 2.螺栓品种、规格:M10 3.螺栓长度:100mm |  | 根 | 250
92 | 040901005012 | 先张法预应力钢筋(钢丝、钢绞线) | 1.部位:包塑钢丝绳 |  | t | 0.00888
93 | 040602001007 | 格栅 | 1、人工格栅 2、部位：格栅渠 |  | t | 0.0304
94 | 010516002007 | 预埋铁件 | 1.钢材种类:角钢 2.铁件尺寸:∠50×5 |  | t | 0.04524
本页小计
注：为计取规费等的使用，可在表中增设其中：“定额人工费”。
表—08
分部分项工程和单价措施项目清单与计价表
工程名称：秦村村 |  |  |  | 标段： |  |  |  | 第 8 页 共 11 页
序号 | 项目编码 | 项目名称 | 项目特征描述 |  | 计量单位 | 工程量 | 金额（元）
[7 empty] | 综合单价 |  | 综合合价 | 其中
暂估价
95 | 030804001013 | 低压碳钢管件 | 1.材质:U 型码 2.规格:DN100 |  | 个 | 10
96 | 030804001014 | 低压碳钢管件 | 1.材质:U 型码 2.规格:DN40 |  | 个 | 10
97 | 030109001009 | 离心式泵 | 1.单级离心泵及离心式耐腐蚀泵安装 设备重量(t以内) 0.5 2.规格参数:N=0.55KW |  | 台 | 2
98 | 080902006007 | 液位计 | 1、电极液位计 2、部位：泵井 |  | 台 | 1
99 | 080902007007 | 流量计 | 1、电磁流量计 2、部位：阀门井 |  | 台 | 1
100 | 031003001013 | 螺纹阀门 | 1、类型:止回阀 2、规格:DN40 |  | 个 | 2
101 | 031003001014 | 螺纹阀门 | 1、类型:球阀 2、规格:DN40 |  | 个 | 3
102 | 040701004007 | 高密度聚乙烯(HDPD)膜 | 1、Ф150PP组合填料 2、水解酸化池 |  | m3 | 40
103 | 04B001 | 尼龙编织绳 | 1.尼龙编织绳 2.规格:Φ12 |  | m | 400
104 | 040205003007 | 标杆 | 1、不锈钢标识牌 |  | 根 | 1
105 | 030404016007 | 控制箱 | 1、控制箱 |  | 台 | 1 |  |  |  | 5050
106 | 030408001013 | 电力电缆 | 1、名称动力:电缆 2、规格:YJV-0.6/1KV 3*4 |  | m | 130
107 | 030408001014 | 电力电缆 | 1、名称动力:电缆 2、规格:YJV-0.6/1KV 3*1.5 |  | m | 130
108 | 030408003007 | 电缆保护管 | 1、电缆保护管 2、PVC Ф25 |  | m | 130
109 | 030408006007 | 电力电缆头 | 1、终端电缆头 |  | 个 | 6
110 | 040807002007 | 供电系统调试 | 1、系统调试 |  | 系统 | 1
111 | 040802001007 | 电杆组立 | 1、电线杆 2、热镀锌，H=4m |  | 根 | 2
112 | 050102012002 | 铺种草皮 | 1.铺狐尾草:自然高10cm 2.种植密度:50株/㎡ |  | m2 | 38.09
管网部分
113 | 010101001003 | 平整场地 | 1、土壤类别:平整场地 |  | m2 | 85.68
本页小计 | [9 empty] | 5050
注：为计取规费等的使用，可在表中增设其中：“定额人工费”。
表—08
分部分项工程和单价措施项目清单与计价表
工程名称：秦村村 |  |  |  | 标段： |  |  |  | 第 9 页 共 11 页
序号 | 项目编码 | 项目名称 | 项目特征描述 |  | 计量单位 | 工程量 | 金额（元）
[7 empty] | 综合单价 |  | 综合合价 | 其中
暂估价
114 | 040101002002 | 挖沟槽土方 | 1.挖掘机挖沟槽、基坑土方 一、二类土 |  | m3 | 139.62
115 | 040103002013 | 余方弃置 | 1.挖掘机装土 2.自卸汽车运土方 运距:综合考虑 |  | m3 | 71.998
116 | 040103001003 | 垫层（1:1粗砂碎石） | 1.密实度要求:满足设计和规范要求 2.填方材料品种:1:1粗砂碎石 |  | m3 | 19.3
117 | 040103001004 | 回填方 | 1.密实度要求:满足设计和规范要求 2.填方材料品种:1:1粗砂碎石 |  | m3 | 82.06
118 | 040103001005 | 回填方 | 1、密实度要求:按一般相关规范要求 2、填方要求:回填土 夯实机夯实 平地 3、部位：管沟 |  | m3 | 67.63
119 | 粤040101007001 | 挡土板 | 1.材质:挡土板 2.挡土深度:综合考虑 |  | m2 | 204.224
120 | 040501004022 | HDPE缠绕结构壁管（B型管） DN300环刚度SN8 | 1.材质及规格:HDPE缠绕结构壁管（B型管） DN300 环刚度SN8 2.管道检验及试验要求:满足设计和规范要求 |  | m | 28
121 | 040501004041 | HDPE缠绕结构壁管（B型管） DN400环刚度SN8 | 1.材质及规格:HDPE缠绕结构壁管（B型管） DN400 环刚度SN8 2.管道检验及试验要求:满足设计和规范要求 |  | m | 21
122 | 040504001002 | 污水检查井 | 1.名称:预制装配式钢筋混凝土排水检查井Φ700 2.盖板材质、规格:球墨铸铁井盖 3.防坠网 4.详见图集06MS201-5,页7 |  | 座 | 2
本页小计
注：为计取规费等的使用，可在表中增设其中：“定额人工费”。
表—08
分部分项工程和单价措施项目清单与计价表
工程名称：秦村村 |  |  |  | 标段： |  |  |  | 第 10 页 共 11 页
序号 | 项目编码 | 项目名称 | 项目特征描述 |  | 计量单位 | 工程量 | 金额（元）
[7 empty] | 综合单价 |  | 综合合价 | 其中
暂估价
123 | 040504002002 | 溢流井 | 1.混凝土圆形检查(沉砂)井 井深2m 井径φ1000mm 实际井深(m):1.915 2.非定型井垫层 混凝土 3.普通预拌混凝土 碎石粒径综合考虑 C20 4.干混砌筑砂浆(配合比) DM M20 5.防坠网 |  | 座 | 2
124 | 041001001001 | 拆除路面 | 1.材质:拆除混凝土路面 2.厚度:20cm |  | m2 | 79.8
125 | 041001003001 | 拆除基层 | 1.材质:拆除%水泥稳定碎石及沥青路面 2.厚度:15cm |  | m2 | 79.8
126 | 040103002014 | 余方弃置 | 1.挖掘机挖装松散石方 2.2.自卸汽车运石方 运距:综合考虑 |  | m3 | 27.93
127 | 040202003002 | 水泥稳定土 | 1.路拌铺筑水泥石屑混合料 水泥含量 6% 厚度 15cm |  | m2 | 79.8
128 | 040203007003 | 水泥混凝土 | 1.水泥混凝土路面 厚度 20cm 2.普通预拌混凝土 碎石粒径综合考虑 C30 3.水泥混凝土路面养生 水养生 4.缩缝 |  | m2 | 79.8
129 | 040901008001 | 植筋 | 1.拉杆制作、安装直径在(mm) φ20以内 |  | t | 0.191
130 | 041001001003 | 水泥路面道路切缝 | 1.旧路面机械切缝 水泥混凝土路面 5cm厚 实际厚度(cm):8 |  | m | 158
措施项目
131 | 粤011701008004 | 综合钢脚手架 |  |  | m2 | 295.16
132 | 粤011701011002 | 里脚手架 |  |  | m2 | 851.64
133 | 011702011002 | 直形墙 |  |  | m2 | 1127.32
134 | 011702015002 | 无梁板 |  |  | m2 | 244.6182
135 | 041102021005 | 小型构件模板 |  |  | m2 | 61.734
本页小计
注：为计取规费等的使用，可在表中增设其中：“定额人工费”。
表—08
分部分项工程和单价措施项目清单与计价表
工程名称：秦村村 |  |  |  | 标段： |  |  |  | 第 11 页 共 11 页
合 计 | [9 empty] | 10100
注：为计取规费等的使用，可在表中增设其中：“定额人工费”。
表—08

## 表-11 总价措施项目清单与计价表
总价措施项目清单与计价表
工程名称：秦村村 | [5 empty] | 标段： |  | 第 1 页 共 1 页
序号 | 项目编码 | 项目名称 | 计算基础 | 费率 (%) | 金额 (元) |  | 调整 费率(%) |  | 调整后 金额(元) | 备注
1 | LSSGCSF00001 | 绿色施工安全防护措施费 | 分部分项人工费+分部分项机具费 | 16.5 | [5 empty] | 以分部分项的人工费与施工机具费之和为计算基础；以专业工程类型 区分不同费率计算； 单独场地平整工程费率为4.35%； 道路、管网工程费率为16.50%； 桥涵、隧道、水处理构筑物工程费率为14.50%； 分部分项工程总费用在300 万元以内（含300 万元）的项目按基本费率乘以1.20；
合 计
编制人（造价人员）： | [5 empty] | 复核人（造价工程师）：
表-11

## 表-12 其他项目清单与计价汇总表
其他项目清单与计价汇总表
工程名称：秦村村 |  |  | 标段： |  | 第 1 页 共 1 页
序号 | 项目名称 | 金额（元） |  | 结算金额（元） |  | 备注
1 | 暂列金额 | 58239.62 |  |  |  | 明细详见表-12-1
2 | 暂估价 | 10100.00
2.1 | 材料暂估价 | — |  |  |  | 明细详见表-12-2
2.2 | 专业工程暂估价 |  |  |  |  | 明细详见表-12-3
3 | 计日工 |  |  |  |  | 明细详见表-12-4
4 | 总承包服务费 |  |  |  |  | 明细详见表-12-5
5 | 预算包干费
6 | 工程优质费
7 | 概算幅度差
8 | 现场签证费用
9 | 索赔费用
10 | 其他费用
| 合 计 |  |  |  |  | —
注：材料（工程设备）暂估单价进入清单项目综合单价，此处不汇总。
表—12

## 表-12-2 材料(工程设备)暂估价及调整表
材料（工程设备）暂估单价及调整表
工程名称：秦村村 | [6 empty] | 标段： |  |  | 第 1 页 共 1 页
序号 | 材料(工程设备) 名称、规格、型号 | 计量单位 | 数量 |  | 暂估（元） |  |  | 确认(元) |  |  | 差额±(元) |  | 备注
|  |  | 暂估 | 确认 | 单价 | 合价 |  | 单价 | 合价 |  | 单价 | 合价
1 | 控制箱 | 台 | 2 |  | 5050 | 10100
合 计 | [5 empty] | 10100
注：1.此表由招标人填写“暂估单价”，并在备注栏说明暂估价的材料、工程设备拟用在那些清单项目上，投标人应将上述材料、工程设备暂估单价计入工程量清单综合单价报价中
表—12—2

## 表-13 规费、税金项目清单与计价表
规费、税金项目清单与计价表
工程名称：秦村村 |  |  | 标段： |  |  | 第 1 页 共 1 页
序号 | 项目名称 | 计算基础 |  | 计算基数 | 计算费率 (%) |  | 金额(元)
1 | 增值税销项税额 | 分部分项合计+措施合计+其他项目 |  |  | 9
合 计
编制人（造价人员）： |  |  | 复核人（造价工程师）：
表—13

## 表-21 承包人提供主要材料和工程设备一览表
承包人提供主要材料和工程设备一览表
(适用于造价信息差额调整法)
工程名称：秦村村 | [5 empty] | 标段： |  | 第 1 页 共 10 页
序号 | 名称、规格、型号 | 单位 | 数量 | 风险系数 (%) | 基准单价 （元） |  | 投标单价 |  | 发承包人 确认单价 (元) | 备注
1 | 人工费 | 元 | 174986.083
2 | 尼龙编织绳人工费 | 元 | 800
3 | 型钢 综合 | kg | 4.5689
4 | 热轧圆盘条 φ10以内 | t | 0.5408
5 | 热轧圆盘条 φ12~25 | t | 0.7794
6 | 螺纹钢筋 φ25以内 | t | 21.2586
7 | 镀锌低碳钢丝 综合 | kg | 37.6252
8 | 镀锌低碳钢丝 φ4.0 | kg | 683.2687
9 | 镀锌低碳钢丝 φ0.7~1.2 | kg | 55.3716
10 | 镀锌低碳钢丝 φ1.2~2.5 | kg | 4.2263
11 | 镀锌低碳钢丝 φ2.5~4.0 | kg | 17.8732
12 | 钢绞线 φ15.24 | t | 0.0188
13 | 镀锌扁钢 综合 | kg | 2
14 | 六角空心钢 综合 | kg | 0.3
15 | 槽钢 综合 | kg | 51.612
16 | 角钢 综合 | kg | 91.3848
17 | 钢板 综合 | t | 0.0578
18 | 钢板 综合 | kg | 1.2
19 | 止水板 300×3 | m | 57.12
20 | 封铅 含铅65% 含锡35% | kg | 2.132
21 | 钨棒 | kg | 8.959
22 | 橡胶板 4~15 | kg | 0.032
23 | 耐油橡胶板 3~6 | kg | 0.44
24 | 石棉橡胶板 3~6 | kg | 0.56
25 | 聚乙烯薄膜 0.05 | m2 | 7.8
26 | 塑料薄膜 | m2 | 454.3402
27 | 三色塑料带 综合 | kg | 1.08
28 | 聚四氟乙烯生料带 26mm×20m×0.1mm | m | 17.32
注：1.此表由招标人填写除“投标单价”栏的内容，投标人在投标时自主确定投标单价。 2.基准单价应优先采用工程造价管理机构发布的单价，未发布的，通过市场调查确定其基准单价。
表-21
承包人提供主要材料和工程设备一览表
(适用于造价信息差额调整法)
工程名称：秦村村 | [5 empty] | 标段： |  | 第 2 页 共 10 页
序号 | 名称、规格、型号 | 单位 | 数量 | 风险系数 (%) | 基准单价 （元） |  | 投标单价 |  | 发承包人 确认单价 (元) | 备注
29 | 尼龙绳 综合 | m | 540
30 | 棉纱 | kg | 14.168
31 | 白布 | kg | 4.5972
32 | 细白布 宽0.9m | m | 0.2
33 | 土工布 | m2 | 0.6324
34 | 麻布 | kg | 3.4757
35 | 草袋 | 个 | 24.872
36 | 六角螺栓 M16×85~140 | 十套 | 3.296
37 | 对拉螺栓 | kg | 565.7343
38 | 膨胀螺栓 M6~12×50~120 | 十套 | 18.791
39 | 镀锌六角螺栓 2平1弹垫 M10×100以内 | 十套 | 5.62
40 | 膨胀螺栓 M8 | 十套 | 2.06
41 | 膨胀螺栓 M12 | 十套 | 2.06
42 | 膨胀螺栓 M6×80 | 十套 | 0.5903
43 | 圆钉 综合 | kg | 12.1801
44 | 圆钉 50~75 | kg | 75.0162
45 | 码钉 综合 | kg | 30.6336
46 | 扒钉 | kg | 7.0008
47 | 尼龙砂轮片 φ100×16×3 | 片 | 0.176
48 | 水砂纸 | 张 | 52.688
49 | 铁砂布 0~2# | 张 | 3.0888
50 | 低碳钢焊条 综合 | kg | 235.2606
51 | 低碳钢焊条 结422 φ3.2 | kg | 0.48
52 | 焊锡丝 综合 | kg | 0.48
53 | 不锈钢焊丝 | kg | 22.1226
54 | 焊锡膏 | kg | 0.096
55 | 冲击钻头 φ12 | 个 | 0.3
56 | 冲击钻头 φ16 | 个 | 0.36
57 | 合金钢钻头 一字型 | 个 | 0.1915
注：1.此表由招标人填写除“投标单价”栏的内容，投标人在投标时自主确定投标单价。 2.基准单价应优先采用工程造价管理机构发布的单价，未发布的，通过市场调查确定其基准单价。
表-21
承包人提供主要材料和工程设备一览表
(适用于造价信息差额调整法)
工程名称：秦村村 | [5 empty] | 标段： |  | 第 3 页 共 10 页
序号 | 名称、规格、型号 | 单位 | 数量 | 风险系数 (%) | 基准单价 （元） |  | 投标单价 |  | 发承包人 确认单价 (元) | 备注
58 | 钢锯条 | 条 | 29.06
59 | 钢锯片 φ300 | 片 | 0.9361
60 | 合金钢钻头 φ10 | 个 | 0.6272
61 | 合金钎头 φ150 | 个 | 0.0144
62 | 铁件 综合 | kg | 7.351
63 | 斜垫铁 Q195~Q235 1# | kg | 8.16
64 | 平垫铁 Q195~Q235 1# | kg | 8.128
65 | 复合普通硅酸盐水泥 P.C 32.5 | t | 4.0932
66 | 复合普通硅酸盐水泥 P.C 32.5 | kg | 203
67 | 中砂 | m3 | 116.0588
68 | 碎石 20~40 | m3 | 19.161
69 | 碎石 30~50 | m3 | 0.218
70 | 碎石 20 | m3 | 0.384
71 | 碎石 40 | m3 | 19.7053
72 | 碎石 60 | m3 | 5.4756
73 | 组合填料 150 | m3 | 81.6
74 | 石屑 | m3 | 19.3679
75 | 余土外运 | m3 | 1.4094
76 | 熟耕土(松方) | m3 | 1.4094
77 | 标准砖 240×115×53 | 千块 | 0.3657
78 | 松杂原木 综合 | m3 | 0.2124
79 | 木枋 综合 | m3 | 0.0458
80 | 板枋材 综合 | m3 | 0.996
81 | 松杂板枋材 | m3 | 1.2753
82 | 松木板 | m3 | 0.4677
83 | 木板 | m3 | 0.0374
84 | 枕木 | m3 | 0.0032
85 | 松杂直边板 | m3 | 0.3321
注：1.此表由招标人填写除“投标单价”栏的内容，投标人在投标时自主确定投标单价。 2.基准单价应优先采用工程造价管理机构发布的单价，未发布的，通过市场调查确定其基准单价。
表-21
承包人提供主要材料和工程设备一览表
(适用于造价信息差额调整法)
工程名称：秦村村 | [5 empty] | 标段： |  | 第 4 页 共 10 页
序号 | 名称、规格、型号 | 单位 | 数量 | 风险系数 (%) | 基准单价 （元） |  | 投标单价 |  | 发承包人 确认单价 (元) | 备注
86 | 防水胶合板 模板用 18mm | m2 | 179.4114
87 | 瓷质锦砖 粒径45×95 | m2 | 77.044
88 | 酚醛磁漆 | kg | 0.1
89 | 酚醛调和漆 | kg | 0.06
90 | 厚漆 | kg | 0.32
91 | 防锈漆 | kg | 2.2709
92 | 聚合物水泥防水涂料 JS-II | kg | 180.3384
93 | 沥青绝缘漆 | kg | 0.2092
94 | 水泥基渗透结晶防水涂料 | kg | 16.712
95 | 酚醛红丹防锈漆 | kg | 30.3715
96 | 石油沥青 10# | kg | 4
97 | 石油沥青 30# | kg | 211.1828
98 | 石油沥青 60~100# | t | 0.0067
99 | 防水粉 | kg | 33.9282
100 | 油浸石棉盘根 编织 φ6~10(250℃) | kg | 1.4
101 | 清油 | kg | 0.08
102 | 松节油 | kg | 9.526
103 | 柴油 | t | 0.0009
104 | 柴油 | kg | 14.1362
105 | 煤油 | kg | 3.152
106 | 汽油 综合 | kg | 5.544
107 | 机油 综合 | kg | 2.56
108 | 电力复合脂 | kg | 0.276
109 | 黄甘油 | kg | 0.808
110 | 润滑脂 | kg | 1.026
111 | 丙酮 | kg | 3.1
112 | 硬脂酸 | kg | 0.1044
113 | 隔离剂 | kg | 137.1938
注：1.此表由招标人填写除“投标单价”栏的内容，投标人在投标时自主确定投标单价。 2.基准单价应优先采用工程造价管理机构发布的单价，未发布的，通过市场调查确定其基准单价。
表-21
承包人提供主要材料和工程设备一览表
(适用于造价信息差额调整法)
工程名称：秦村村 | [5 empty] | 标段： |  | 第 5 页 共 10 页
序号 | 名称、规格、型号 | 单位 | 数量 | 风险系数 (%) | 基准单价 （元） |  | 投标单价 |  | 发承包人 确认单价 (元) | 备注
114 | 酒精 | kg | 0.8
115 | 脱模剂 | kg | 7.0863
116 | 氩气 | m3 | 62.1488
117 | 氧气 | m3 | 2.5683
118 | 乙炔气 | kg | 0.9705
119 | 胶粘剂 | kg | 1.978
120 | 热熔带 DN300 | 个 | 5.04
121 | 焊接钢管 DN40 | m | 0.0147
122 | 不锈钢管 综合 | t | 2.3428
123 | 热轧无缝钢管 D63.5×5 | kg | 61.755
124 | 塑料异型管 D2.5~5 | m | 10
125 | 塑料软管 D5 | m | 1
126 | 高压风管 | m | 0.0319
127 | 橡胶管 综合 | m | 0.735
128 | 黑玛钢直通 DN40 | 个 | 6.06
129 | 黑玛钢活接头 DN40 | 个 | 4.04
130 | 固定卡子 φ90 | 个 | 24.72
131 | 电气绝缘胶带 18mm×10m×0.13mm | 卷 | 16
132 | 绝缘钢纸板 0.5 | kg | 0.3
133 | 镀锡裸铜绞线 16mm2 | kg | 1.2
134 | 铜芯聚氯乙烯绝缘导线 BV-16mm2 | m | 2
135 | 钢套管 综合 | kg | 11.4062
136 | 铜接线端子 DT-16mm2 | 个 | 48.72
137 | 胶木线夹 | 个 | 16
138 | 有机肥 | t | 1.1428
139 | 塑料手套 ST型 | 个 | 12.6
140 | 白棉纱 | kg | 0.748
141 | 水 | m3 | 299.5367
注：1.此表由招标人填写除“投标单价”栏的内容，投标人在投标时自主确定投标单价。 2.基准单价应优先采用工程造价管理机构发布的单价，未发布的，通过市场调查确定其基准单价。
表-21
承包人提供主要材料和工程设备一览表
(适用于造价信息差额调整法)
工程名称：秦村村 | [5 empty] | 标段： |  | 第 6 页 共 10 页
序号 | 名称、规格、型号 | 单位 | 数量 | 风险系数 (%) | 基准单价 （元） |  | 投标单价 |  | 发承包人 确认单价 (元) | 备注
142 | 位号牌 | 个 | 2
143 | 钢模板 | kg | 18.4436
144 | 脚手架接驳管 φ43×350 | 支 | 0.3407
145 | 脚手架钢管 φ51×3.5 | m | 9.2829
146 | 脚手架直角扣(含螺丝) | 套 | 7.1538
147 | 密目式阻燃安全网 | m2 | 49.4393
148 | 铁撑脚 | kg | 14.09
149 | 钢支撑 | kg | 1092.5842
150 | 槽型钢板桩 | t | 1.0994
151 | 钢垫板 1~2 | kg | 0.2
152 | 膨胀水泥砂浆 | m3 | 0.232
153 | 其他材料费 | 元 | 2802.4519
154 | 尼龙编织绳 | m | 800
155 | 防坠网 | 张 | 4
156 | 材料费调整 | 元 | 0.0733
157 | 含量:井身模板 | m2 | 21.964
158 | 含量:顶身模板 | m2 | 2.888
159 | 含量:基础模板 | m2 | 3.956
160 | 普通预拌混凝土 C15 | m3 | 0.356
161 | 普通预拌混凝土 C20 | m3 | 0.36
162 | 普通预拌混凝土 碎石粒径综合考虑 C15 | m3 | 13.1218
163 | 普通预拌混凝土 碎石粒径综合考虑 C20 | m3 | 2.716
164 | 普通预拌混凝土 碎石粒径综合考虑 C30 | m3 | 187.7954
165 | 湿拌地面砂浆 地面普通找平 M15 | m3 | 5.535
166 | 干混砌筑砂浆 M20 | t | 0.0997
167 | 干混抹灰砂浆 M10 | t | 27.8776
168 | 干混抹灰砂浆 M15 | t | 18.001
注：1.此表由招标人填写除“投标单价”栏的内容，投标人在投标时自主确定投标单价。 2.基准单价应优先采用工程造价管理机构发布的单价，未发布的，通过市场调查确定其基准单价。
表-21
承包人提供主要材料和工程设备一览表
(适用于造价信息差额调整法)
工程名称：秦村村 | [5 empty] | 标段： |  | 第 7 页 共 10 页
序号 | 名称、规格、型号 | 单位 | 数量 | 风险系数 (%) | 基准单价 （元） |  | 投标单价 |  | 发承包人 确认单价 (元) | 备注
169 | 橡胶圈 公称直径DN(mm):400;品种:橡胶圈 | 只 | 9.476
170 | 橡胶圈 dn400 | 个 | 4.326
171 | 煤焦油沥清漆 L01-17 | kg | 0.984
172 | PVC-U直管 d40 | m | 400
173 | 塑料管 DN25 | m | 273
174 | PVC-U直管 d40 | m | 140
175 | HDPE双壁波纹管 Ф300 8kN/m2 | m | 28.14
176 | HDPE双壁波纹管 Ф400 8kN/m2 | m | 21.21
177 | 塑料排水管 DN400 | m | 23.832
178 | 塑料排水管热熔直接 DN400 | 个 | 3.48
179 | 不锈钢弯头 | 个 | 16
180 | PVC-U异径三通 包装规格:8只/箱;品种:异径三通;外径De(mm):110×63;执行标准:GB/T 10002.2-2003;材质:UPVC;系列:PVC-U环保卫生给水用注塑粘接管件系列;编号:CXA004-24;规格:Ф110×63;说明:白色产品编码为CXA，蓝色产品编码为CXC，敬请留意。 | 个 | 4
181 | PVC-U90°弯头 品种:90°弯头;外径De(mm):400;执行标准:GB/T 5836.2-2006;材质:UPVC;系列:PVC-U手工焊接配件;编号:D001-02;规格:Ф400 | 只 | 4
182 | PVC-U90°弯头 包装规格:30只/箱;品种:90°弯头;外径De(mm):50;执行标准:GB/T 10002.2-2003;材质:UPVC;系列:PVC-U环保卫生给水用注塑粘接管件系 | 只 | 20
注：1.此表由招标人填写除“投标单价”栏的内容，投标人在投标时自主确定投标单价。 2.基准单价应优先采用工程造价管理机构发布的单价，未发布的，通过市场调查确定其基准单价。
表-21
承包人提供主要材料和工程设备一览表
(适用于造价信息差额调整法)
工程名称：秦村村 | [5 empty] | 标段： |  | 第 8 页 共 10 页
序号 | 名称、规格、型号 | 单位 | 数量 | 风险系数 (%) | 基准单价 （元） |  | 投标单价 |  | 发承包人 确认单价 (元) | 备注
列;编号:CXA002-05;规格:Ф50;说明:白色产品编码为CXA，蓝色产品编码为CXC，敬请留意。
183 | PVC-U异径三通 包装规格:12×12只/箱;品种:异径三通;外径De(mm):40×32;执行标准:GB/T 10002.2-2003;材质:UPVC;系列:PVC-U环保卫生给水用注塑粘接管件系列;编号:CXA004-06;规格:Ф40×32;说明:白色产品编码为CXA，蓝色产品编码为CXC，敬请留意。 | 只 | 6
184 | PVC-U90°弯头 包装规格:10只/箱;品种:90°弯头;外径De(mm):110;执行标准:GB/T 10002.2-2003;材质:UPVC;系列:PVC-U环保卫生给水用注塑粘接管件系列;编号:CXA002-09;规格:Ф110;说明:白色产品编码为CXA，蓝色产品编码为CXC，敬请留意。 | 只 | 10
185 | 橡胶软接头 公称压力PN(MPa):1.6;公称直径DN(mm):40;品种:橡胶软接头;型号:KXT-16;结构形式:单球;连接方式:法兰连接 | 个 | 4
186 | 管卡 公称直径DN(mm):40;品种:管卡;材质:不锈钢;类型:0-0;规格(mm):φ40;说明:带自攻螺丝 | 套 | 21
187 | 管卡 公称直径DN(mm):100;品种:管卡;材质:不锈钢;类型:0-0;规格(mm):φ101.6;说明:带自攻螺丝 | 套 | 21
注：1.此表由招标人填写除“投标单价”栏的内容，投标人在投标时自主确定投标单价。 2.基准单价应优先采用工程造价管理机构发布的单价，未发布的，通过市场调查确定其基准单价。
表-21
承包人提供主要材料和工程设备一览表
(适用于造价信息差额调整法)
工程名称：秦村村 | [5 empty] | 标段： |  | 第 9 页 共 10 页
序号 | 名称、规格、型号 | 单位 | 数量 | 风险系数 (%) | 基准单价 （元） |  | 投标单价 |  | 发承包人 确认单价 (元) | 备注
188 | 丝扣止回阀 DN40 | 个 | 4.04
189 | 螺纹浮球阀 DN40 | 个 | 6
190 | 丝接法兰 公称直径DN(mm):40;包装规格:24个/箱;原始规格(mm):RC2（50）;品种:丝接转换法兰;外径Φ(mm):50;材质:球墨铸铁 | 副 | 8
191 | 各类流量计 DN40 | 台 | 2
192 | 铜芯电缆 YJV-0.6/1kv-3*4 | m | 262.6
193 | 铜芯电缆 YJV-0.6/1kv-3*1.5 | m | 262.6
194 | 单腿接杆 | 根 | 4.02
195 | 混凝土底盘 | 块 | 4.02
196 | 控制箱 | 台 | 2
197 | 狐尾草 50株/平方,自然高10cm | m2 | 79.989
198 | 标志板 | 块 | 2
199 | 铸铁井盖带座 φ700 | 套 | 2
200 | 人行道砖 | m2 | 183.6
201 | 单级离心泵及离心式耐腐蚀泵 N=0.55KW | 台 | 4
202 | 预拌水泥砂浆 1:2 | m3 | 0.0664
203 | 预拌水泥砂浆 1:3 | m3 | 5.472
204 | 预拌水泥砂浆 M7.5 | m3 | 0.0177
205 | 预拌水泥砂浆 M10 | m3 | 0.206
206 | 预拌砂浆 | m3 | 5.535
207 | 预拌水泥石灰砂浆 1:1:6 | m3 | 26.3628
208 | 预拌混凝土 | m3 | 203.6332
209 | 混凝土 C25 | m3 | 0.8
210 | 预拌混凝土 C20 | m3 | 1.76
211 | 底部井筒 | 块 | 2.02
注：1.此表由招标人填写除“投标单价”栏的内容，投标人在投标时自主确定投标单价。 2.基准单价应优先采用工程造价管理机构发布的单价，未发布的，通过市场调查确定其基准单价。
表-21
承包人提供主要材料和工程设备一览表
(适用于造价信息差额调整法)
工程名称：秦村村 | [5 empty] | 标段： |  | 第 10 页 共 10 页
序号 | 名称、规格、型号 | 单位 | 数量 | 风险系数 (%) | 基准单价 （元） |  | 投标单价 |  | 发承包人 确认单价 (元) | 备注
212 | 调节井筒 高200mm | 块 | 2.02
213 | 调节井筒 高500mm | 块 | 2.02
214 | 接管井筒 | 块 | 2.02
215 | 混凝土 C30抗渗P5 | m3 | -0.18
216 | 防水橡胶圈 | 个 | 8.24
217 | 重力式检查(沉砂)井预制钢筋砼井环铸铁井盖座 φ1000 | 套 | 2
218 | 机上人工 | 工日 | 72.413
219 | 折旧费 | 元 | 8309.2773
220 | 检修费 | 元 | 2363.7561
221 | 维护费 | 元 | 6163.1454
222 | 安拆费 | 元 | 1338.4601
223 | 汽油 (机械用)国Ⅲ93# | kg | 10.192
224 | 柴油 (机械用)0# | kg | 1714.7284
225 | 电 (机械用) | kw·h | 2791.0897
226 | 电 (机械用) | kw·h | 1409.2502
227 | 校验费 | 元 | 54.6476
228 | 机械费调整 | 元 | -0.3847
注：1.此表由招标人填写除“投标单价”栏的内容，投标人在投标时自主确定投标单价。 2.基准单价应优先采用工程造价管理机构发布的单价，未发布的，通过市场调查确定其基准单价。
表-21