## 表-04 单位工程招标控制价汇总表
单位工程招标控制价汇总表
工程名称：糖寮村 |  |  | 标段： | 第 1 页 共 1 页
序号 | 汇总内容 | 金额:(元) |  |  | 其中：暂估价(元)
1 | 分部分项合计 |  |  |  | 5050
1.1 | 污水池部分 |  |  |  | 5050
1.2 | 管网部分
2 | 措施合计
2.1 | 绿色施工安全防护措施费 | 13896.18
2.2 | 其他措施费
3 | 其他项目 |  |  |  | －
3.1 | 暂列金额 | 18033.28
3.2 | 暂估价 | 5050.00
3.3 | 计日工
3.4 | 总承包服务费
3.5 | 预算包干费
3.6 | 工程优质费
3.7 | 概算幅度差
3.8 | 索赔费用
3.9 | 现场签证费用
3.10 | 其他费用
4 | 税前工程造价
5 | 增值税销项税额 |  |  |  | －
6 | 总造价
7 | 人工费
招标控制价合计=1+2+3+5 |  |  |  |  | 5050.00
注：本表适用于单位工程招标控制价或投标报价的汇总，如无单位工程划分，单项工程也使用本表汇总
表—04

## 表-08 分部分项工程和单价措施项目清单与计价表
分部分项工程和单价措施项目清单与计价表
工程名称：糖寮村 |  |  |  | 标段： |  |  |  | 第 1 页 共 6 页
序号 | 项目编码 | 项目名称 | 项目特征描述 |  | 计量单位 | 工程量 | 金额（元）
[7 empty] | 综合单价 |  | 综合合价 | 其中
暂估价
|  | 污水池部分 | [7 empty] | 5050
1 | 010101001001 | 平整场地 | 1.平整场地 |  | m2 | 40.8
2 | 040101001003 | 挖一般土方 | 1.挖掘机挖沟槽、基坑土方 一、二类土 |  | m3 | 243.3139
3 | 040103001006 | 回填方 | 1.回填土 夯实机夯实 槽、坑  |  | m3 | 155.6279
4 | 040103002005 | 余方弃置 | 1.挖掘机装土 2.自卸汽车运土方 运距:综合考虑 |  | m3 | 87.696
5 | 粤040101006002 | 打拔钢板桩 | 1.桩长:6m 2.桩间距:200mm 3.类型：22a |  | t | 19.423
6 | 040303001001 | 混凝土垫层 | 1.现浇基础 混凝土垫层 2.普通预拌混凝土 碎石粒径综合考虑 C15 |  | m3 | 4.896
7 | 040601006001 | 现浇混凝土池底 | 1.现浇钢筋混凝土池 半地下室池底 平池底(厚度) 50cm以内 2.普通预拌混凝土 碎石粒径综合考虑 C30 |  | m3 | 8.792
8 | 080401009001 | 混凝土顶板 | 1.混凝土平台、顶板 板厚0.3m内 2.普通预拌混凝土 碎石粒径综合考虑 C30 |  | m3 | 1.515
9 | 011101003002 | 细石混凝土楼地面 | 1.细石混凝土找平层 30mm  2.普通预拌混凝土 碎石粒径综合考虑 C20 |  | m2 | 29.96
10 | 040601007001 | 现浇混凝土池壁(隔墙) | 1.现浇钢筋混凝土池 池壁(隔墙) 直、矩形(厚度) 20cm以内 格型池池壁 人工*1.15 2.普通预拌混凝土 碎石粒径综合考虑 C30 |  | m3 | 21.28
11 | 011201001001 | 墙面一般抹灰 | 1、底层厚度、砂浆配合比:20mm厚1:2.5水泥防水砂浆 2、部位:内壁 |  | m2 | 156.22
12 | 011201001002 | 墙面一般抹灰 | 1、底层厚度、砂浆配合比:20mm厚1:3水泥防水砂浆 2、部位:外壁 |  | m2 | 127.18
本页小计
注：为计取规费等的使用，可在表中增设其中：“定额人工费”。
表—08
分部分项工程和单价措施项目清单与计价表
工程名称：糖寮村 |  |  |  | 标段： |  |  |  | 第 2 页 共 6 页
序号 | 项目编码 | 项目名称 | 项目特征描述 |  | 计量单位 | 工程量 | 金额（元）
[7 empty] | 综合单价 |  | 综合合价 | 其中
暂估价
13 | 040304003001 | 预制混凝土板 | 1、混凝土种类:泵送商品混凝土 2、混凝土强度等级:C30 3、抗渗等级：P8 4、部位:顶板预制板 |  | m3 | 0.187
14 | 010515001001 | 现浇构件钢筋 | 1、钢筋种类、规格:现浇构件圆钢 Ф10内 |  | t | 0.023
15 | 010515001002 | 现浇构件钢筋 | 1、钢筋种类、规格:现浇构件带肋钢筋(Ⅲ级以上) φ25以内 |  | t | 1.612
16 | 040601029001 | 沉降(施工)缝 | 1、止水带材料种类:钢板止水带-3*300mm 2、部位:地下室侧壁 |  | m | 21.2
17 | 010903003002 | 墙面砂浆防水(防潮) | 1.底层抹灰15mm 各种墙面 内墙 2.水泥防水砂浆(配合比) 1:2 |  | m2 | 15.75
18 | 010903002001 | 墙面涂膜防水 | 1、涂膜厚度、遍数:1mm厚Ⅱ型双组分聚合物水泥防水涂料 2、部位:±0.00以上外池壁 |  | m2 | 15.75
19 | 011204003002 | 块料墙面 | 1.镶贴纸皮瓷砖 水泥膏 墙面墙裙 |  | m2 | 15.75
20 | 040202011001 | 碎石 | 1、100厚碎石垫层 2、部位：透水砖部分 |  | m2 | 28
21 | 011101001002 | 平面砂浆找平层 | 1、结合层：30厚干拌水泥砂浆 2、部位：透水砖部分 |  | m2 | 28
22 | 040204002002 | 人行道块料铺设 | 1.人行道砖 砂浆垫层(结合层) 厚度3cm 2.湿拌地面砂浆 地面普通找平 M15 |  | m2 | 28
23 | 010507007002 | 其他构件 | 1、混凝土种类:泵送商品混凝土 2、混凝土强度等级:C15 3、部位：栏杆基础 |  | m3 | 0.264
24 | 040601016001 | 金属扶梯、栏杆 | 1、不锈钢防竹栏杆 2、部位：栏杆 |  | t | 0.5431
25 | 040501004006 | 塑料管 | 1.塑料管安装(粘接) 管外径(mm以内) 50  |  | m | 52
本页小计
注：为计取规费等的使用，可在表中增设其中：“定额人工费”。
表—08
分部分项工程和单价措施项目清单与计价表
工程名称：糖寮村 |  |  |  | 标段： |  |  |  | 第 3 页 共 6 页
序号 | 项目编码 | 项目名称 | 项目特征描述 |  | 计量单位 | 工程量 | 金额（元）
[7 empty] | 综合单价 |  | 综合合价 | 其中
暂估价
26 | 040501004007 | 塑料管 | 1.给排水管道 室外塑料排水管(热熔连接) 公称外径(mm以内) 400 |  | m | 12
27 | 040501004008 | 塑料管 | 1.塑料管安装(粘接) 管外径(mm以内) 160  |  | m | 40
28 | 040502006001 | 法兰 | 1.材质、规格、结构形式:法兰DN40 2.焊接方式:平焊 |  | 个 | 4
29 | 040502003001 | 塑料管管件 | 1.种类:活接 2.材质及规格:DN40 |  | 个 | 2
30 | 040502003002 | 塑料管管件 | 1.种类:弯头90° 2.材质及规格:DN40 |  | 个 | 10
31 | 040502003003 | 塑料管管件 | 1.种类:弯头90° 2.材质及规格:DN159 |  | 个 | 1
32 | 040502003005 | 塑料管管件 | 1.种类:弯头90° 2.材质及规格:DN400 |  | 个 | 2
33 | 040502003006 | 塑料管管件 | 1.种类:三通 2.材质及规格:DN40 |  | 个 | 3
34 | 040901005001 | 先张法预应力钢筋(钢丝、钢绞线) |  |  | t | 0.00888
35 | 020509025001 | 螺栓 | 1.螺栓种类:带钩膨胀螺栓 2.螺栓品种、规格:M10 3.螺栓长度:100mm |  | 根 | 80
36 | 040602001001 | 格栅 | 1、人工格栅 2、部位：格栅渠 |  | t | 0.0304
37 | 010516002001 | 预埋铁件 | 1.钢材种类:角钢 2.铁件尺寸:∠50×5 |  | t | 0.04524
38 | 030804001001 | 低压碳钢管件 | 1.材质:U 型码 2.规格:DN100 |  | 个 | 10
39 | 030804001002 | 低压碳钢管件 | 1.材质:U 型码 2.规格:DN40 |  | 个 | 4
40 | 030109001002 | 离心式泵 | 1.单级离心泵及离心式耐腐蚀泵安装 设备重量(t以内) 0.5 2.规格参数:N=0.55KW |  | 台 | 2
41 | 080902006001 | 液位计 | 1、电极液位计 2、部位：泵井 |  | 台 | 1
本页小计
注：为计取规费等的使用，可在表中增设其中：“定额人工费”。
表—08
分部分项工程和单价措施项目清单与计价表
工程名称：糖寮村 |  |  |  | 标段： |  |  |  | 第 4 页 共 6 页
序号 | 项目编码 | 项目名称 | 项目特征描述 |  | 计量单位 | 工程量 | 金额（元）
[7 empty] | 综合单价 |  | 综合合价 | 其中
暂估价
42 | 080902007001 | 流量计 | 1、电磁流量计 2、部位：阀门井 |  | 台 | 1
43 | 031003001001 | 螺纹阀门 | 1、类型:止回阀 2、规格:DN40 |  | 个 | 2
44 | 031003001002 | 螺纹阀门 | 1、类型:球阀 2、规格:DN40 |  | 个 | 3
45 | 040701004001 | 高密度聚乙烯(HDPD)膜 | 1、Ф150PP组合填料 2、水解酸化池 |  | m3 | 10
46 | 04B001 | 尼龙编织绳 | 1.尼龙编织绳 2.规格：Φ12 |  | m | 100
47 | 040205003001 | 标杆 | 1、不锈钢标识牌 |  | 根 | 1
48 | 030404016001 | 控制箱 | 1、控制箱 |  | 台 | 1 |  |  |  | 5050
49 | 030408001001 | 电力电缆 | 1、名称动力:电缆 2、规格:YJV-0.6/1KV 3*4 |  | m | 115
50 | 030408001002 | 电力电缆 | 1、名称动力:电缆 2、规格:YJV-0.6/1KV 3*1.5 |  | m | 80
51 | 030408003001 | 电缆保护管 | 1、电缆保护管 2、PVC Ф25 |  | m | 80
52 | 030408006001 | 电力电缆头 | 1、终端电缆头 |  | 个 | 6
53 | 040807002001 | 供电系统调试 | 1、系统调试 |  | 系统 | 1
54 | 040802001001 | 电杆组立 | 1、电线杆 2、热镀锌，H=4m |  | 根 | 2
55 | 050102012001 | 铺种草皮 | 1.铺狐尾草:自然高10cm 2.种植密度:50株/㎡ |  | m2 | 50
管网部分
56 | 010101001003 | 平整场地 | 1、土壤类别:平整场地 |  | m2 | 72.09
57 | 040101002002 | 挖沟槽土方 | 1.挖掘机挖沟槽、基坑土方 一、二类土 |  | m3 | 87.54
58 | 040103002007 | 余方弃置 | 1.挖掘机装土 2.自卸汽车运土方 运距:综合考虑 |  | m3 | 70.76
59 | 040103001003 | 垫层（1:1粗砂碎石） | 1.密实度要求:满足设计和规范要求 2.填方材料品种:1:1粗砂碎石 |  | m3 | 12.4
60 | 040103001004 | 回填方 | 1.密实度要求:满足设计和规范要求 2.填方材料品种:1:1粗砂碎石 |  | m3 | 50.061
本页小计 | [9 empty] | 5050
注：为计取规费等的使用，可在表中增设其中：“定额人工费”。
表—08
分部分项工程和单价措施项目清单与计价表
工程名称：糖寮村 |  |  |  | 标段： |  |  |  | 第 5 页 共 6 页
序号 | 项目编码 | 项目名称 | 项目特征描述 |  | 计量单位 | 工程量 | 金额（元）
[7 empty] | 综合单价 |  | 综合合价 | 其中
暂估价
61 | 040103001005 | 回填方 | 1、密实度要求:按一般相关规范要求 2、填方要求:回填土 夯实机夯实 平地 3、部位：管沟 |  | m3 | 16.778
62 | 粤040101007001 | 挡土板 | 1.材质:挡土板 2.挡土深度:综合考虑 |  | m2 | 208.232
63 | 040501004005 | HDPE缠绕结构壁管（B型管） DN400环刚度SN8 | 1.材质及规格:HDPE缠绕结构壁管（B型管） DN400 环刚度SN8 2.管道检验及试验要求:满足设计和规范要求 |  | m | 62
64 | 040504001002 | 污水检查井 | 1.名称:预制装配式钢筋混凝土排水检查井Φ700 2.盖板材质、规格:球墨铸铁井盖 3.防坠网 4.详见图集06MS201-5,页7 |  | 座 | 1
65 | 040504002002 | 溢流井 | 1.混凝土圆形检查(沉砂)井 井深2m 井径φ1000mm 实际井深(m):1.915 2.非定型井垫层 混凝土 3.普通预拌混凝土 碎石粒径综合考虑 C20 4.干混砌筑砂浆(配合比) DM M20 5.防坠网 |  | 座 | 1
66 | 041001001001 | 拆除路面 | 1.材质:拆除混凝土路面 2.厚度:20cm |  | m2 | 78.29
67 | 041001003001 | 拆除基层 | 1.材质:拆除%水泥稳定碎石及沥青路面 2.厚度:15cm |  | m2 | 79.29
68 | 040103002008 | 余方弃置 | 1.挖掘机挖装松散石方 2.2.自卸汽车运石方 运距:综合考虑 |  | m3 | 27.7515
69 | 040202003002 | 水泥稳定土 | 1.路拌铺筑水泥石屑混合料 水泥含量 6% 厚度 15cm |  | m2 | 79.29
本页小计
注：为计取规费等的使用，可在表中增设其中：“定额人工费”。
表—08
分部分项工程和单价措施项目清单与计价表
工程名称：糖寮村 |  |  |  | 标段： |  |  |  | 第 6 页 共 6 页
序号 | 项目编码 | 项目名称 | 项目特征描述 |  | 计量单位 | 工程量 | 金额（元）
[7 empty] | 综合单价 |  | 综合合价 | 其中
暂估价
70 | 040203007003 | 水泥混凝土 | 1.水泥混凝土路面 厚度 20cm 2.普通预拌混凝土 碎石粒径综合考虑 C30 3.水泥混凝土路面养生 水养生 4.缩缝 |  | m2 | 79.29
71 | 040901008001 | 植筋 | 1.拉杆制作、安装直径在(mm) φ20以内 |  | t | 0.152
72 | 041001001002 | 水泥路面道路切缝 | 1.旧路面机械切缝 水泥混凝土路面 5cm厚 实际厚度(cm):8 |  | m2 | 124
措施项目
73 | 粤011701008003 | 综合钢脚手架 |  |  | m2 | 42.16
74 | 粤011701011002 | 里脚手架 |  |  | m2 | 266.69
75 | 011702011002 | 直形墙 |  |  | m2 | 252.106
76 | 011702015002 | 无梁板 |  |  | m2 | 54.98
77 | 041102021005 | 小型构件模板 |  |  | m2 | 77.46
本页小计
合 计 | [9 empty] | 5050
注：为计取规费等的使用，可在表中增设其中：“定额人工费”。
表—08

## 表-11 总价措施项目清单与计价表
总价措施项目清单与计价表
工程名称：糖寮村 | [5 empty] | 标段： |  | 第 1 页 共 1 页
序号 | 项目编码 | 项目名称 | 计算基础 | 费率 (%) | 金额 (元) |  | 调整 费率(%) |  | 调整后 金额(元) | 备注
1 | LSSGCSF00001 | 绿色施工安全防护措施费 | 分部分项人工费+分部分项机具费 | 16.5 | [5 empty] | 以分部分项的人工费与施工机具费之和为计算基础；以专业工程类型 区分不同费率计算； 单独场地平整工程费率为4.35%； 道路、管网工程费率为16.50%； 桥涵、隧道、水处理构筑物工程费率为14.50%； 分部分项工程总费用在300 万元以内（含300 万元）的项目按基本费率乘以1.20；
合 计
编制人（造价人员）： | [5 empty] | 复核人（造价工程师）：
表-11

## 表-12 其他项目清单与计价汇总表
其他项目清单与计价汇总表
工程名称：糖寮村 |  |  | 标段： |  | 第 1 页 共 1 页
序号 | 项目名称 | 金额（元） |  | 结算金额（元） |  | 备注
1 | 暂列金额 | 18033.28 |  |  |  | 明细详见表-12-1
2 | 暂估价 | 5050.00
2.1 | 材料暂估价 | — |  |  |  | 明细详见表-12-2
2.2 | 专业工程暂估价 |  |  |  |  | 明细详见表-12-3
3 | 计日工 |  |  |  |  | 明细详见表-12-4
4 | 总承包服务费 |  |  |  |  | 明细详见表-12-5
5 | 预算包干费
6 | 工程优质费
7 | 概算幅度差
8 | 现场签证费用
9 | 索赔费用
10 | 其他费用
| 合 计 |  |  |  |  | —
注：材料（工程设备）暂估单价进入清单项目综合单价，此处不汇总。
表—12

## 表-12-2 材料(工程设备)暂估价及调整表
材料（工程设备）暂估单价及调整表
工程名称：糖寮村 | [6 empty] | 标段： |  |  | 第 1 页 共 1 页
序号 | 材料(工程设备) 名称、规格、型号 | 计量单位 | 数量 |  | 暂估（元） |  |  | 确认(元) |  |  | 差额±(元) |  | 备注
|  |  | 暂估 | 确认 | 单价 | 合价 |  | 单价 | 合价 |  | 单价 | 合价
1 | 控制箱 | 台 | 1 |  | 5050 | 5050
合 计 | [5 empty] | 5050
注：1.此表由招标人填写“暂估单价”，并在备注栏说明暂估价的材料、工程设备拟用在那些清单项目上，投标人应将上述材料、工程设备暂估单价计入工程量清单综合单价报价中
表—12—2

## 表-13 规费、税金项目清单与计价表
规费、税金项目清单与计价表
工程名称：糖寮村 |  |  | 标段： |  |  | 第 1 页 共 1 页
序号 | 项目名称 | 计算基础 |  | 计算基数 | 计算费率 (%) |  | 金额(元)
1 | 增值税销项税额 | 分部分项合计+措施合计+其他项目 |  |  | 9
合 计
编制人（造价人员）： |  |  | 复核人（造价工程师）：
表—13

## 表-21 承包人提供主要材料和工程设备一览表
承包人提供主要材料和工程设备一览表
(适用于造价信息差额调整法)
工程名称：糖寮村 | [5 empty] | 标段： |  | 第 1 页 共 9 页
序号 | 名称、规格、型号 | 单位 | 数量 | 风险系数 (%) | 基准单价 （元） |  | 投标单价 |  | 发承包人 确认单价 (元) | 备注
1 | 人工费 | 元 | 49872.8319
2 | 人工费调整 | 元 | 0.0283
3 | 型钢 综合 | kg | 4.104
4 | 热轧圆盘条 φ10以内 | t | 0.0235
5 | 热轧圆盘条 φ12~25 | t | 0.4611
6 | 螺纹钢筋 φ25以内 | t | 1.6523
7 | 镀锌低碳钢丝 综合 | kg | 14.1594
8 | 镀锌低碳钢丝 φ4.0 | kg | 152.8014
9 | 镀锌低碳钢丝 φ0.7~1.2 | kg | 4.5799
10 | 镀锌低碳钢丝 φ1.2~2.5 | kg | 1.2171
11 | 镀锌低碳钢丝 φ2.5~4.0 | kg | 8.9416
12 | 钢绞线 φ15.24 | t | 0.0094
13 | 镀锌扁钢 综合 | kg | 1
14 | 六角空心钢 综合 | kg | 0.2981
15 | 槽钢 综合 | kg | 19.423
16 | 镀锌角钢 综合 | kg | 45.6924
17 | 钢板 综合 | t | 0.0289
18 | 钢板 综合 | kg | 0.6
19 | 钢板 250×5 | m | 21.624
20 | 封铅 含铅65% 含锡35% | kg | 0.7995
21 | 钨棒 | kg | 2.3324
22 | 橡胶板 4~15 | kg | 0.016
23 | 耐油橡胶板 3~6 | kg | 0.22
24 | 石棉橡胶板 3~6 | kg | 0.28
25 | 聚乙烯薄膜 0.05 | m2 | 2.4
26 | 塑料薄膜 | m2 | 105.8194
27 | 三色塑料带 综合 | kg | 0.54
28 | 聚四氟乙烯生料带 26mm×20m×0.1mm | m | 8.66
注：1.此表由招标人填写除“投标单价”栏的内容，投标人在投标时自主确定投标单价。 2.基准单价应优先采用工程造价管理机构发布的单价，未发布的，通过市场调查确定其基准单价。
表-21
承包人提供主要材料和工程设备一览表
(适用于造价信息差额调整法)
工程名称：糖寮村 | [5 empty] | 标段： |  | 第 2 页 共 9 页
序号 | 名称、规格、型号 | 单位 | 数量 | 风险系数 (%) | 基准单价 （元） |  | 投标单价 |  | 发承包人 确认单价 (元) | 备注
29 | 棉纱 | kg | 4.584
30 | 白布 | kg | 2.168
31 | 细白布 宽0.9m | m | 0.1
32 | 土工布 | m2 | 0.1136
33 | 麻布 | kg | 3.1221
34 | 草袋 | 个 | 3.6239
35 | 六角螺栓 M16×85~140 | 十套 | 1.648
36 | 对拉螺栓 | kg | 126.5169
37 | 膨胀螺栓 M6~12×50~120 | 十套 | 3.0066
38 | 镀锌六角螺栓 2平1弹垫 M10×100以内 | 十套 | 2.81
39 | 膨胀螺栓 M8 | 十套 | 0.412
40 | 膨胀螺栓 M12 | 十套 | 1.03
41 | 膨胀螺栓 M6×80 | 十套 | 0.0843
42 | 圆钉 综合 | kg | 15.2829
43 | 圆钉 50~75 | kg | 24.2689
44 | 码钉 综合 | kg | 31.2348
45 | 扒钉 | kg | 2.677
46 | 尼龙砂轮片 φ100×16×3 | 片 | 0.088
47 | 水砂纸 | 张 | 22.336
48 | 铁砂布 0~2# | 张 | 1.5444
49 | 低碳钢焊条 综合 | kg | 32.1333
50 | 低碳钢焊条 结422 φ3.2 | kg | 0.24
51 | 焊锡丝 综合 | kg | 0.24
52 | 不锈钢焊丝 | kg | 5.8904
53 | 焊锡膏 | kg | 0.048
54 | 冲击钻头 φ12 | 个 | 0.06
55 | 冲击钻头 φ16 | 个 | 0.18
56 | 合金钢钻头 一字型 | 个 | 0.1903
57 | 钢锯条 | 条 | 9.494
注：1.此表由招标人填写除“投标单价”栏的内容，投标人在投标时自主确定投标单价。 2.基准单价应优先采用工程造价管理机构发布的单价，未发布的，通过市场调查确定其基准单价。
表-21
承包人提供主要材料和工程设备一览表
(适用于造价信息差额调整法)
工程名称：糖寮村 | [5 empty] | 标段： |  | 第 3 页 共 9 页
序号 | 名称、规格、型号 | 单位 | 数量 | 风险系数 (%) | 基准单价 （元） |  | 投标单价 |  | 发承包人 确认单价 (元) | 备注
58 | 钢锯片 φ300 | 片 | 0.7457
59 | 合金钢钻头 φ10 | 个 | 0.2352
60 | 合金钎头 φ150 | 个 | 0.0141
61 | 铁件 综合 | kg | 6.2359
62 | 斜垫铁 Q195~Q235 1# | kg | 4.08
63 | 平垫铁 Q195~Q235 1# | kg | 4.064
64 | 复合普通硅酸盐水泥 P.C 32.5 | t | 2.1615
65 | 复合普通硅酸盐水泥 P.C 32.5 | kg | 101.5
66 | 中砂 | m3 | 70.4696
67 | 碎石 20~40 | m3 | 2.9806
68 | 碎石 30~50 | m3 | 0.109
69 | 碎石 20 | m3 | 0.192
70 | 碎石 40 | m3 | 12.6604
71 | 碎石 60 | m3 | 0.8518
72 | 砾石 30 | m3 | 10.2
73 | 石屑 | m3 | 16.9633
74 | 余土外运 | m3 | 0.925
75 | 熟耕土(松方) | m3 | 0.925
76 | 标准砖 240×115×53 | 千块 | 0.2103
77 | 松杂原木 综合 | m3 | 0.2166
78 | 木枋 综合 | m3 | 0.0229
79 | 板枋材 综合 | m3 | 1.1836
80 | 松杂板枋材 | m3 | 0.2861
81 | 松木板 | m3 | 0.4769
82 | 木板 | m3 | 0.0187
83 | 枕木 | m3 | 0.0016
84 | 松杂直边板 | m3 | 0.104
85 | 防水胶合板 模板用 18mm | m2 | 40.1577
注：1.此表由招标人填写除“投标单价”栏的内容，投标人在投标时自主确定投标单价。 2.基准单价应优先采用工程造价管理机构发布的单价，未发布的，通过市场调查确定其基准单价。
表-21
承包人提供主要材料和工程设备一览表
(适用于造价信息差额调整法)
工程名称：糖寮村 | [5 empty] | 标段： |  | 第 4 页 共 9 页
序号 | 名称、规格、型号 | 单位 | 数量 | 风险系数 (%) | 基准单价 （元） |  | 投标单价 |  | 发承包人 确认单价 (元) | 备注
86 | 瓷质锦砖 粒径45×95 | m2 | 16.2225
87 | 酚醛磁漆 | kg | 0.05
88 | 酚醛调和漆 | kg | 0.03
89 | 厚漆 | kg | 0.16
90 | 防锈漆 | kg | 2.0398
91 | 聚合物水泥防水涂料 JS-II | kg | 37.9723
92 | 沥青绝缘漆 | kg | 0.0784
93 | 水泥基渗透结晶防水涂料 | kg | 8.356
94 | 酚醛红丹防锈漆 | kg | 4.8458
95 | 石油沥青 10# | kg | 2
96 | 石油沥青 30# | kg | 189.696
97 | 石油沥青 60~100# | t | 0.0067
98 | 防水粉 | kg | 7.1431
99 | 油浸石棉盘根 编织 φ6~10(250℃) | kg | 0.7
100 | 清油 | kg | 0.04
101 | 松节油 | kg | 1.5203
102 | 柴油 | t | 0.0009
103 | 柴油 | kg | 12.6979
104 | 煤油 | kg | 1.576
105 | 汽油 综合 | kg | 2.5759
106 | 机油 综合 | kg | 1.28
107 | 电力复合脂 | kg | 0.138
108 | 黄甘油 | kg | 0.404
109 | 润滑脂 | kg | 1.44
110 | 丙酮 | kg | 0.574
111 | 硬脂酸 | kg | 0.0392
112 | 隔离剂 | kg | 30.7086
113 | 酒精 | kg | 0.4
注：1.此表由招标人填写除“投标单价”栏的内容，投标人在投标时自主确定投标单价。 2.基准单价应优先采用工程造价管理机构发布的单价，未发布的，通过市场调查确定其基准单价。
表-21
承包人提供主要材料和工程设备一览表
(适用于造价信息差额调整法)
工程名称：糖寮村 | [5 empty] | 标段： |  | 第 5 页 共 9 页
序号 | 名称、规格、型号 | 单位 | 数量 | 风险系数 (%) | 基准单价 （元） |  | 投标单价 |  | 发承包人 确认单价 (元) | 备注
114 | 脱模剂 | kg | 8.6531
115 | 氩气 | m3 | 16.5457
116 | 氧气 | m3 | 1.3833
117 | 乙炔气 | kg | 0.5183
118 | 胶粘剂 | kg | 0.385
119 | 焊接钢管 DN40 | m | 0.0186
120 | 不锈钢管 综合 | t | 0.6079
121 | 热轧无缝钢管 D63.5×5 | kg | 30.8775
122 | 塑料异型管 D2.5~5 | m | 5
123 | 塑料软管 D5 | m | 0.5
124 | 高压风管 | m | 0.0317
125 | 橡胶管 综合 | m | 0.93
126 | 黑玛钢直通 DN40 | 个 | 3.03
127 | 黑玛钢活接头 DN40 | 个 | 2.02
128 | 固定卡子 φ90 | 个 | 12.36
129 | 电气绝缘胶带 18mm×10m×0.13mm | 卷 | 5.5
130 | 绝缘钢纸板 0.5 | kg | 0.15
131 | 镀锡裸铜绞线 16mm2 | kg | 0.6
132 | 铜芯聚氯乙烯绝缘导线 BV-16mm2 | m | 1
133 | 钢套管 综合 | kg | 4.2925
134 | 铜接线端子 DT-16mm2 | 个 | 24.36
135 | 胶木线夹 | 个 | 8
136 | 有机肥 | t | 0.75
137 | 塑料手套 ST型 | 个 | 6.3
138 | 白棉纱 | kg | 0.1575
139 | 水 | m3 | 88.3321
140 | 位号牌 | 个 | 1
141 | 钢模板 | kg | 16.7012
注：1.此表由招标人填写除“投标单价”栏的内容，投标人在投标时自主确定投标单价。 2.基准单价应优先采用工程造价管理机构发布的单价，未发布的，通过市场调查确定其基准单价。
表-21
承包人提供主要材料和工程设备一览表
(适用于造价信息差额调整法)
工程名称：糖寮村 | [5 empty] | 标段： |  | 第 6 页 共 9 页
序号 | 名称、规格、型号 | 单位 | 数量 | 风险系数 (%) | 基准单价 （元） |  | 投标单价 |  | 发承包人 确认单价 (元) | 备注
142 | 脚手架接驳管 φ43×350 | 支 | 0.1067
143 | 脚手架钢管 φ51×3.5 | m | 2.9069
144 | 脚手架直角扣(含螺丝) | 套 | 2.2402
145 | 密目式阻燃安全网 | m2 | 7.0618
146 | 铁撑脚 | kg | 5.3025
147 | 钢支撑 | kg | 244.5783
148 | 槽型钢板桩 | t | 0.4137
149 | 钢垫板 1~2 | kg | 0.1
150 | 膨胀水泥砂浆 | m3 | 0.116
151 | 其他材料费 | 元 | 819.5656
152 | 尼龙编织绳 | m | 100
153 | 防坠网 | 张 | 2
154 | 材料费调整 | 元 | -0.043
155 | 含量:井身模板 | m2 | 10.982
156 | 含量:顶身模板 | m2 | 1.444
157 | 含量:基础模板 | m2 | 1.978
158 | 普通预拌混凝土 C15 | m3 | 0.178
159 | 普通预拌混凝土 C20 | m3 | 0.18
160 | 普通预拌混凝土 碎石粒径综合考虑 C15 | m3 | 5.3025
161 | 普通预拌混凝土 碎石粒径综合考虑 C20 | m3 | 0.9168
162 | 普通预拌混凝土 碎石粒径综合考虑 C30 | m3 | 48.5677
163 | 湿拌地面砂浆 地面普通找平 M15 | m3 | 0.861
164 | 干混砌筑砂浆 M20 | t | 0.0616
165 | 干混抹灰砂浆 M10 | t | 5.3193
166 | 干混抹灰砂浆 M15 | t | 5.6073
167 | 橡胶圈 dn400 | 个 | 12.772
168 | 橡胶圈 公称直径DN(mm):300;品种:橡胶圈 | 个 | 4.738
注：1.此表由招标人填写除“投标单价”栏的内容，投标人在投标时自主确定投标单价。 2.基准单价应优先采用工程造价管理机构发布的单价，未发布的，通过市场调查确定其基准单价。
表-21
承包人提供主要材料和工程设备一览表
(适用于造价信息差额调整法)
工程名称：糖寮村 | [5 empty] | 标段： |  | 第 7 页 共 9 页
序号 | 名称、规格、型号 | 单位 | 数量 | 风险系数 (%) | 基准单价 （元） |  | 投标单价 |  | 发承包人 确认单价 (元) | 备注
169 | 煤焦油沥清漆 L01-17 | kg | 0.492
170 | PVC-U塑料排水管 Ф50 | m | 52
171 | PVC-U塑料排水管 Ф160 | m | 40
172 | 塑料管 DN25 | m | 84
173 | HDPE双壁波纹管 Ф400 8kN/m2 | m | 62.62
174 | 塑料排水管 DN400 | m | 11.916
175 | 塑料排水管热熔直接 DN400 | 个 | 1.74
176 | 不锈钢弯头 DN50 | 个 | 8
177 | PVC-U90°弯头 包装规格:30只/箱;品种:90°弯头;外径De(mm):50;执行标准:GB/T 10002.2-2003;材质:UPVC;系列:PVC-U环保卫生给水用注塑粘接管件系列;编号:CXA002-05;规格:Ф50;说明:白色产品编码为CXA，蓝色产品编码为CXC，敬请留意。 | 只 | 10
178 | 塑料雨水粘接管件 De150 | 个 | 1
179 | PVC-U90°弯头 品种:90°弯头;外径De(mm):355;执行标准:GB/T 5836.2-2006;材质:UPVC;系列:PVC-U手工焊接配件;编号:D001-01;规格:Ф355 | 只 | 2
180 | PVC-U异径三通 包装规格:12×12只/箱;品种:异径三通;外径De(mm):40×32;执行标准:GB/T 10002.2-2003;材质:UPVC;系列:PVC-U环保卫生给水用注塑粘接管件系列;编号:CXA004-06;规格:Ф40×32;说明:白色产品编码为CXA，蓝色产品编码为CXC，敬请留意。 | 只 | 3
181 | 橡胶软接头 公称压力 | 个 | 2
注：1.此表由招标人填写除“投标单价”栏的内容，投标人在投标时自主确定投标单价。 2.基准单价应优先采用工程造价管理机构发布的单价，未发布的，通过市场调查确定其基准单价。
表-21
承包人提供主要材料和工程设备一览表
(适用于造价信息差额调整法)
工程名称：糖寮村 | [5 empty] | 标段： |  | 第 8 页 共 9 页
序号 | 名称、规格、型号 | 单位 | 数量 | 风险系数 (%) | 基准单价 （元） |  | 投标单价 |  | 发承包人 确认单价 (元) | 备注
PN(MPa):1.6;公称直径DN(mm):40;品种:橡胶软接头;型号:KXT-16;结构形式:单球;连接方式:法兰连接
182 | 成品管卡 | 套 | 10.5
183 | 管卡 公称直径DN(mm):40;品种:管卡;材质:不锈钢;类型:0-0;规格(mm):φ40;说明:带自攻螺丝 | 套 | 4.2
184 | 丝扣止回阀 DN40 | 个 | 2.02
185 | 螺纹浮球阀 DN40 | 个 | 3
186 | 丝接法兰 公称直径DN(mm):40;包装规格:24个/箱;原始规格(mm):RC2（50）;品种:丝接转换法兰;外径Φ(mm):50;材质:球墨铸铁 | 副 | 4
187 | 各类流量计 | 台 | 1
188 | 铜芯电缆 YJV-0.6/1kv-3*4 | m | 116.15
189 | 铜芯电缆 YJV-0.6/1kv-3*1.5 | m | 80.8
190 | 单腿接杆 | 根 | 2.01
191 | 混凝土底盘 | 块 | 2.01
192 | 控制箱 | 台 | 1
193 | 狐尾草 50株/平方,自然高10cm | m2 | 52.5
194 | 标志板 | 块 | 1
195 | 铸铁井盖带座 φ700 | 套 | 1
196 | 人行道砖 | m2 | 28.56
197 | 单级离心泵及离心式耐腐蚀泵 N=0.55KW | 台 | 2
198 | 预拌水泥砂浆 1:2 | m3 | 0.041
199 | 预拌水泥砂浆 1:3 | m3 | 0.8512
注：1.此表由招标人填写除“投标单价”栏的内容，投标人在投标时自主确定投标单价。 2.基准单价应优先采用工程造价管理机构发布的单价，未发布的，通过市场调查确定其基准单价。
表-21
承包人提供主要材料和工程设备一览表
(适用于造价信息差额调整法)
工程名称：糖寮村 | [5 empty] | 标段： |  | 第 9 页 共 9 页
序号 | 名称、规格、型号 | 单位 | 数量 | 风险系数 (%) | 基准单价 （元） |  | 投标单价 |  | 发承包人 确认单价 (元) | 备注
200 | 预拌水泥砂浆 M7.5 | m3 | 0.0223
201 | 预拌水泥砂浆 M10 | m3 | 0.103
202 | 预拌砂浆 | m3 | 0.861
203 | 预拌水泥石灰砂浆 1:1:6 | m3 | 6.6962
204 | 预拌混凝土 | m3 | 54.787
205 | 混凝土 C25 | m3 | 0.4
206 | 预拌混凝土 C20 | m3 | 0.88
207 | 底部井筒 | 块 | 1.01
208 | 调节井筒 高200mm | 块 | 1.01
209 | 调节井筒 高500mm | 块 | 1.01
210 | 接管井筒 | 块 | 1.01
211 | 混凝土 C30抗渗P5 | m3 | -0.09
212 | 防水橡胶圈 | 个 | 4.12
213 | 重力式检查(沉砂)井预制钢筋砼井环铸铁井盖座 φ1000 | 套 | 1
214 | 机上人工 | 工日 | 24.2252
215 | 折旧费 | 元 | 3105.1067
216 | 检修费 | 元 | 912.4655
217 | 维护费 | 元 | 2357.0972
218 | 安拆费 | 元 | 384.6493
219 | 汽油 (机械用)国Ⅲ93# | kg | 5.096
220 | 柴油 (机械用)0# | kg | 660.9006
221 | 电 (机械用) | kw·h | 1161.0851
222 | 电 (机械用) | kw·h | 104.7799
223 | 校验费 | 元 | 27.3237
224 | 机械费调整 | 元 | -0.1928
注：1.此表由招标人填写除“投标单价”栏的内容，投标人在投标时自主确定投标单价。 2.基准单价应优先采用工程造价管理机构发布的单价，未发布的，通过市场调查确定其基准单价。
表-21