## 表-04 单位工程招标控制价汇总表
单位工程招标控制价汇总表
工程名称：中储粮（茂名）直属库有限公司仓储项目-专业暂估价招标工程 （一标段） - 保温1 |  | 标段： |  | 第 33 页 共 79 页
序号 | 汇总内容 |  | 金额:(元) |  | 其中：暂估价(元)
1 | 分部分项合计
1.1 | 1#平房仓
1.2 | 2#平房仓
1.3 | 3#平房仓
1.4 | 4#平房仓
1.5 | 5#平房仓
1.6 | 6#平房仓
1.7 | 7#平房仓
1.8 | 提升塔
1.9 | 机械库
1.10 | 浅圆仓
2 | 措施合计
2.1 | 绿色施工安全防护措施费
2.2 | 其他措施费
3 | 其他项目
3.1 | 暂列金额
3.2 | 暂估价
3.3 | 计日工
3.4 | 总承包服务费
3.5 | 预算包干费
3.6 | 工程优质费
3.7 | 概算幅度差
3.8 | 索赔费用
3.9 | 现场签证费用
3.10 | 其他费用
4 | 税前工程造价
5 | 增值税销项税额
6 | 总造价
7 | 人工费
招标控制价合计=1+2+3+5
注：本表适用于单位工程招标控制价或投标报价的汇总，如无单位工程划分，单项工程也使用本表汇总
表—04

## 表-08 分部分项工程和单价措施项目清单与计价表
分部分项工程和单价措施项目清单与计价表
工程名称：中储粮（茂名）直属库有限公司仓储项目-专业暂估价招标工程 （一标段） - 保温1 |  |  |  | 标段： |  |  |  | 第 34 页 共 79 页
序号 | 项目编码 | 项目名称 | 项目特征描述 |  | 计量单位 | 工程量 | 金额（元）
[7 empty] | 综合单价 |  | 综合合价 | 其中
暂估价
1#平房仓
保温隔热工程
1 | 011001003001 | 保温隔热墙面 | 内墙1 1.水泥胶粘结层(水:水泥:专用胶粘剂=100kg:50kg：1KG 2.30厚聚氨酯铝板保温层（燃烧等级B1级，抗压强度200KPa),专用勾缝砂浆填缝打胶，接缝处采用环保密封胶满涂封堵，专用环保胶满粘。 3.满足完成本清单工作所需的其他未描述的工作内容，及相关规范、招标文件及图纸要求 |  | m2 | 2778.71
2 | 011001001001 | 保温隔热屋面 | 屋面1 1.100厚挤塑聚苯乙烯泡沫塑料板保温层(XPS-X250-SL-B1-024-GB/T10801.2-2018)，粘贴面积≥50% 2.满足完成本清单工作所需的其他未描述的工作内容，及相关规范、招标文件及图纸要求 |  | m2 | 2184.15
保温隔热工程合计
1#平房仓合计
2#平房仓
保温隔热工程
3 | 011001003002 | 保温隔热墙面 | 内墙1 1.水泥胶粘结层(水:水泥:专用胶粘剂=100kg:50kg：1KG 2.30厚聚氨酯铝板保温层（燃烧等级B1级，抗压强度200KPa),专用勾缝砂浆填缝打胶，接缝处采用环保密封胶满涂封堵，专用环保胶满粘。 3.满足完成本清单工作所需的其他未描述的工作内容，及相关规范、招标文件及图纸要求 |  | m2 | 2778.71
本页小计
注：为计取规费等的使用，可在表中增设其中：“定额人工费”。
表—08
分部分项工程和单价措施项目清单与计价表
工程名称：中储粮（茂名）直属库有限公司仓储项目-专业暂估价招标工程 （一标段） - 保温1 |  |  |  | 标段： |  |  |  | 第 35 页 共 79 页
序号 | 项目编码 | 项目名称 | 项目特征描述 |  | 计量单位 | 工程量 | 金额（元）
[7 empty] | 综合单价 |  | 综合合价 | 其中
暂估价
4 | 011001001002 | 保温隔热屋面 | 屋面1 1.100厚挤塑聚苯乙烯泡沫塑料板保温层(XPS-X250-SL-B1-024-GB/T10801.2-2018)，粘贴面积≥50% 2.满足完成本清单工作所需的其他未描述的工作内容，及相关规范、招标文件及图纸要求 |  | m2 | 2184.15
保温隔热工程合计
2#平房仓合计
3#平房仓
保温隔热工程
5 | 011001003003 | 保温隔热墙面 | 内墙1 1.水泥胶粘结层(水:水泥:专用胶粘剂=100kg:50kg：1KG 2.30厚聚氨酯铝板保温层（燃烧等级B1级，抗压强度200KPa),专用勾缝砂浆填缝打胶，接缝处采用环保密封胶满涂封堵，专用环保胶满粘。 3.满足完成本清单工作所需的其他未描述的工作内容，及相关规范、招标文件及图纸要求 |  | m2 | 2778.71
6 | 011001001003 | 保温隔热屋面 | 屋面1 1.100厚挤塑聚苯乙烯泡沫塑料板保温层(XPS-X250-SL-B1-024-GB/T10801.2-2018)，粘贴面积≥50% 2.满足完成本清单工作所需的其他未描述的工作内容，及相关规范、招标文件及图纸要求 |  | m2 | 2184.15
保温隔热工程合计
3#平房仓合计
4#平房仓
保温隔热工程
本页小计
注：为计取规费等的使用，可在表中增设其中：“定额人工费”。
表—08
分部分项工程和单价措施项目清单与计价表
工程名称：中储粮（茂名）直属库有限公司仓储项目-专业暂估价招标工程 （一标段） - 保温1 |  |  |  | 标段： |  |  |  | 第 36 页 共 79 页
序号 | 项目编码 | 项目名称 | 项目特征描述 |  | 计量单位 | 工程量 | 金额（元）
[7 empty] | 综合单价 |  | 综合合价 | 其中
暂估价
7 | 011001003004 | 保温隔热墙面 | 内墙1 1.水泥胶粘结层(水:水泥:专用胶粘剂=100kg:50kg：1KG 2.30厚聚氨酯铝板保温层（燃烧等级B1级，抗压强度200KPa),专用勾缝砂浆填缝打胶，接缝处采用环保密封胶满涂封堵，专用环保胶满粘。 3.满足完成本清单工作所需的其他未描述的工作内容，及相关规范、招标文件及图纸要求 |  | m2 | 2778.71
8 | 011001001004 | 保温隔热屋面 | 屋面1 1.100厚挤塑聚苯乙烯泡沫塑料板保温层(XPS-X250-SL-B1-024-GB/T10801.2-2018)，粘贴面积≥50% 2.满足完成本清单工作所需的其他未描述的工作内容，及相关规范、招标文件及图纸要求 |  | m2 | 2184.15
保温隔热工程合计
4#平房仓合计
5#平房仓
保温隔热工程
9 | 011001003005 | 保温隔热墙面 | 内墙1 1.水泥胶粘结层(水:水泥:专用胶粘剂=100kg:50kg：1KG 2.30厚聚氨酯铝板保温层（燃烧等级B1级，抗压强度200KPa),专用勾缝砂浆填缝打胶，接缝处采用环保密封胶满涂封堵，专用环保胶满粘。 3.满足完成本清单工作所需的其他未描述的工作内容，及相关规范、招标文件及图纸要求 |  | m2 | 2778.71
本页小计
注：为计取规费等的使用，可在表中增设其中：“定额人工费”。
表—08
分部分项工程和单价措施项目清单与计价表
工程名称：中储粮（茂名）直属库有限公司仓储项目-专业暂估价招标工程 （一标段） - 保温1 |  |  |  | 标段： |  |  |  | 第 37 页 共 79 页
序号 | 项目编码 | 项目名称 | 项目特征描述 |  | 计量单位 | 工程量 | 金额（元）
[7 empty] | 综合单价 |  | 综合合价 | 其中
暂估价
10 | 011001001005 | 保温隔热屋面 | 屋面1 1.100厚挤塑聚苯乙烯泡沫塑料板保温层(XPS-X250-SL-B1-024-GB/T10801.2-2018)，粘贴面积≥50% 2.满足完成本清单工作所需的其他未描述的工作内容，及相关规范、招标文件及图纸要求 |  | m2 | 2184.15
保温隔热工程合计
5#平房仓合计
6#平房仓
保温隔热工程
11 | 011001003006 | 保温隔热墙面 | 内墙1 1.水泥胶粘结层(水:水泥:专用胶粘剂=100kg:50kg：1KG 2.30厚聚氨酯铝板保温层（燃烧等级B1级，抗压强度200KPa),专用勾缝砂浆填缝打胶，接缝处采用环保密封胶满涂封堵，专用环保胶满粘。 3.满足完成本清单工作所需的其他未描述的工作内容，及相关规范、招标文件及图纸要求 |  | m2 | 2778.71
12 | 011001001006 | 保温隔热屋面 | 屋面1 1.100厚挤塑聚苯乙烯泡沫塑料板保温层(XPS-X250-SL-B1-024-GB/T10801.2-2018)，粘贴面积≥50% 2.满足完成本清单工作所需的其他未描述的工作内容，及相关规范、招标文件及图纸要求 |  | m2 | 2184.15
保温隔热工程合计
6#平房仓合计
7#平房仓
保温隔热工程
本页小计
注：为计取规费等的使用，可在表中增设其中：“定额人工费”。
表—08
分部分项工程和单价措施项目清单与计价表
工程名称：中储粮（茂名）直属库有限公司仓储项目-专业暂估价招标工程 （一标段） - 保温1 |  |  |  | 标段： |  |  |  | 第 38 页 共 79 页
序号 | 项目编码 | 项目名称 | 项目特征描述 |  | 计量单位 | 工程量 | 金额（元）
[7 empty] | 综合单价 |  | 综合合价 | 其中
暂估价
13 | 011001003007 | 保温隔热墙面 | 内墙1 1.水泥胶粘结层(水:水泥:专用胶粘剂=100kg:50kg：1KG 2.30厚聚氨酯铝板保温层（燃烧等级B1级，抗压强度200KPa),专用勾缝砂浆填缝打胶，接缝处采用环保密封胶满涂封堵，专用环保胶满粘。 3.满足完成本清单工作所需的其他未描述的工作内容，及相关规范、招标文件及图纸要求 |  | m2 | 2778.71
14 | 011001001007 | 保温隔热屋面 | 屋面1 1.100厚挤塑聚苯乙烯泡沫塑料板保温层(XPS-X250-SL-B1-024-GB/T10801.2-2018)，粘贴面积≥50% 2.满足完成本清单工作所需的其他未描述的工作内容，及相关规范、招标文件及图纸要求 |  | m2 | 2184.15
保温隔热工程合计
7#平房仓合计
提升塔
保温隔热工程
15 | 011001001008 | 保温隔热屋面 | 屋面1 1.50+50厚挤塑聚苯乙烯泡沫塑料保温层错缝铺设（XPS-X250-SL-B1-024-GB/T10801.2-2018),粘贴面积≥50% 2.满足完成本清单工作所需的其他未描述的工作内容，及相关规范、招标文件及图纸要求 |  | m2 | 159.78
保温隔热工程合计
提升塔合计
机械库
本页小计
注：为计取规费等的使用，可在表中增设其中：“定额人工费”。
表—08
分部分项工程和单价措施项目清单与计价表
工程名称：中储粮（茂名）直属库有限公司仓储项目-专业暂估价招标工程 （一标段） - 保温1 |  |  |  | 标段： |  |  |  | 第 39 页 共 79 页
序号 | 项目编码 | 项目名称 | 项目特征描述 |  | 计量单位 | 工程量 | 金额（元）
[7 empty] | 综合单价 |  | 综合合价 | 其中
暂估价
保温、隔热、防腐工程
16 | 011001001009 | 保温隔热屋面 | 屋面1 1.100厚挤塑聚苯乙烯泡沫塑料板保温层(XPS-X250-SL-B1-024-GB/T10801.2-2018)，粘贴面积≥50% 2.满足完成本清单工作所需的其他未描述的工作内容，及相关规范、招标文件及图纸要求 |  | m2 | 2184.15
保温、隔热、防腐工程合计
机械库合计
浅圆仓
保温隔热工程
17 | 011001001010 | 保温隔热屋面 | 屋面1 1.100厚挤塑聚苯乙烯泡沫塑料板保温层（燃烧性能B1级） 2.满足完成本清单工作所需的其他未描述的工作内容，及相关规范、招标文件及图纸要求 |  | m2 | 749.22
18 | 011001001011 | 保温隔热屋面 | 屋面3 1.100厚挤塑聚苯乙烯泡沫塑料板保温层（燃烧性能B1级） 2.满足完成本清单工作所需的其他未描述的工作内容，及相关规范、招标文件及图纸要求 |  | m2 | 6119.19
19 | 011001003008 | 保温隔热墙面 | 外墙2 1.专用胶粘剂（粘贴面积≥60%） 2.50厚EPS板保温层加压粘牢并用专用保温锚栓与基层墙体锚固（有效粘接面积不小于60%，施工前EPS板内表面应喷刷界面砂浆） 3.满足完成本清单工作所需的其他未描述的工作内容，及相关规范、招标文件及图纸要求 |  | m2 | 305.65
本页小计
注：为计取规费等的使用，可在表中增设其中：“定额人工费”。
表—08
分部分项工程和单价措施项目清单与计价表
工程名称：中储粮（茂名）直属库有限公司仓储项目-专业暂估价招标工程 （一标段） - 保温1 |  |  |  | 标段： |  |  |  | 第 40 页 共 79 页
序号 | 项目编码 | 项目名称 | 项目特征描述 |  | 计量单位 | 工程量 | 金额（元）
[7 empty] | 综合单价 |  | 综合合价 | 其中
暂估价
保温隔热工程合计
浅圆仓合计
分部分项合计
措施项目
单价措施合计
本页小计
合 计
注：为计取规费等的使用，可在表中增设其中：“定额人工费”。
表—08

## 表-09 综合单价分析表
综合单价分析表
工程名称： | [6 empty] | 标段： |  |  |  | 第 页 共 页
项目编码 |  |  |  | 项目名称 |  |  |  |  | 计量单位 |  |  | 工程量
清单综合单价组成明细
定额编号 | 定额项目名称 | 定额 单位 | 数量 | 单价 |  |  |  |  | 合价
|  |  |  | 人工费 | 材料费 | 机具费 |  | 管理费 和利润 | 人工费 | 材料费 |  | 机具费 | 管理费 和利润
人工单价 |  | 小计
元/工日 |  | 未计价材料费
清单项目综合单价
材 料 费 明 细 | 主要材料名称、规格、型号 |  |  |  |  | 单位 |  | 数量 | 单价（元） | 合价（元） |  | 暂估单价 （元） | 暂估合价 （元）
| 其他材料费 | [7 empty] | - |  |  | -
| 材料费小计 | [7 empty] | - |  |  | -
注：1.如不使用省级或行业建设主管部门发布的计价依据，可不填定额编码、名称等； 2.招标文件提供了暂估单价的材料，按暂估的单价填入表内“暂估单价”栏及“暂估合价”栏。
表-09

## 表-11 总价措施项目清单与计价表
总价措施项目清单与计价表
工程名称：中储粮（茂名）直属库有限公司仓储项目-专业暂估价招标工程 （一标段） - 保温1 |  |  |  |  | 标段： |  |  | 第 42 页 共 79 页
序号 | 项目编码 | 项目名称 | 计算基础 | 费率 (%) |  | 金额 (元) | 调整费率 (%) |  | 调整后金额 (元) | 备注
1 | LSSGCSF00001 | 绿色施工安全防护措施费 | 分部分项人工费+分部分项机具费 | 19 | [5 empty] | 以分部分项的人工费与施工机具费之和为计算基础，费率19%
2 | WMGDZJF00001 | 文明工地增加费 | 分部分项人工费+分部分项机具费 | 0 | [5 empty] | 以分部分项的人工费与施工机具费之和为计算基础，市级文明工地为1.20%；省级文明工地为2.10%
3 | 011707002001 | 夜间施工增加费 |  | 20 | [5 empty] | 以夜间施工项目人工费的20%计算
4 | GGCSF0000001 | 赶工措施费 | 分部分项人工费+分部分项机具费 | 0 | [5 empty] | 赶工措施费=（1-δ）*分部分项的（人工费+施工机具费）*0.3 （0.8≤δ＜1 式中：δ=合同工期/定额工期）
5 | QTFY00000001 | 其他费用 | [7 empty] | 按经批准的专项施工组织方案计算
合 计
编制人（造价人员）： |  |  |  |  | 复核人（造价工程师）：
表-11

## 表-12 其他项目清单与计价汇总表
其他项目清单与计价汇总表
工程名称：中储粮（茂名）直属库有限公司仓储项目-专业暂估价招标工程 （一标段） - 保温1 |  |  | 标段： |  | 第 43 页 共 79 页
序号 | 项目名称 | 金额（元） |  | 结算金额（元） |  | 备注
1 | 暂列金额 | 0.00 |  |  |  | 明细详见表-12-1
2 | 暂估价 | 0.00
2.1 | 材料暂估价 | — |  |  |  | 明细详见表-12-2
2.2 | 专业工程暂估价 | 0.00 |  |  |  | 明细详见表-12-3
3 | 计日工 |  |  |  |  | 明细详见表-12-4
4 | 总承包服务费 |  |  |  |  | 明细详见表-12-5
5 | 预算包干费
6 | 工程优质费
7 | 概算幅度差
8 | 现场签证费用
9 | 索赔费用
10 | 其他费用
合 计 | [5 empty] | —
注：材料（工程设备）暂估单价进入清单项目综合单价，此处不汇总。
表—12

## 表-13 规费、税金项目清单与计价表
规费、税金项目清单与计价表
工程名称：中储粮（茂名）直属库有限公司仓储项目-专业暂估价招标工程 （一标段） - 保温1 |  |  | 标段： |  | 第 44 页 共 79 页
序号 | 项目名称 | 计算基础 | 计算基数 | 计算费率 (%) |  | 金额(元)
1 | 增值税销项税额 | 分部分项合计+措施合计+其他项目 |  | 9
合 计
编制人（造价人员）： |  |  | 复核人（造价工程师）：
表—13