## 道路
编号 | 名称 | 规 格 | 单位 | 数量 | 备 注
1 | 20cm 混凝土面板 | 设计弯拉强度≥4.5MPa | 平方米 | 1373.78
2 | 20cm 5%水泥稳定碎石 |  | 平方米 | 1373.78
3 | 15cm 碎石垫层 |  | 平方米 | 1442.469
4 | 5cm 混凝土透水砖 | 30cmX15cm | 平方米 | 282.77
5 | 2cm M5 透水砂浆 |  | 平方米 | 282.77
6 | 15cm C20透水混凝土 |  | 平方米 | 296.9085
7 | C30仿花岗岩侧石及C20砼后座 | （50×15×40cm） | 米 | 156.2
8 | C30仿花岗岩人行道压条及C20砼后座 | （50×10×15cm） | 米 | 148.3
9 | 破除现状砼路面 | 厚55cm | 平方米 | 108.6
10 | 填土方 |  | 立方米 | 5196.778
11 | 挖土方 |  | 立方米 | 64.752
12 | 清表土方及外运 | 厚100cm | 立方米 | 1786
13 | 换填土方 | 厚100cm | 立方米 | 1786
14 | 植草护坡 |  | 平方米 | 417.6649
15 | 砂包临时排水沟 |  | 米 | 75
16 | 波形护栏 |  | 米 | 175
17 | 车道分界线 | 黄色4-6线,线宽10cm | 平方米 | 3.43
18 | 车道分界线 | 黄色实线，线宽10cm | 平方米 | 6
19 | 车道边缘线 | 白色实线,线宽10cm | 平方米 | 33.213
20 | 停止线 | 白色实线,线宽40cm | 平方米 | 4.56
21 | 横向减速标线 | 白色实线,线宽45cm | 平方米 | 8.1
22 | 人行道预告标记 |  | 个 | 4
23 | 导向箭头 | 3米 | 个 | 8
24 | 单立柱标志牌 | φ80cm*2 | 套 | 2 | 含基础及杆件
25 |  | 1.0m*2.0m | 套 | 1 | 含基础及杆件

## 照明
编号 | 名称 | 规 格 | 单位 | 数量 | 备 注
1 | 太阳能LED路灯 | 光源功率为30w。安装高度为8米 | 套 | 19 | 含灯杆、灯具及相关线缆等
2 | 太阳能电板 | 120W | 块 | 19 | 单晶硅电池组件
3 | 蓄电池 | 200AH | 个 | 19 | 胶体免维护蓄电池
4 | 太阳能庭院灯基础 |  | 座 | 19 | 详见基础结构大样图
5 | 蓄电池基础 |  | 座 | 19 | 详见基础结构大样图
6 | 热镀锌角钢接地极 | L50x50x5x2500cm | 根 | 19 | 每灯预留一根