## 表-04 单位工程招标控制价汇总表
单位工程招标控制价汇总表
工程名称：1、2号楼连廊建筑装饰工程 |  | 标段： |  | 第 1 页 共 1 页
序号 | 汇总内容 |  | 金额:(元) |  | 其中：暂估价(元)
1 | 分部分项合计
1.1 | 外墙装饰工程
1.2 | 地面装饰工程
1.3 | 天棚装饰工程
1.4 | 外立面改造工程
1.5 | 余泥渣土运输与排放费用
2 | 措施合计
2.1 | 绿色施工安全防护措施费
2.2 | 其他措施费
3 | 其他项目
3.1 | 暂列金额
3.2 | 暂估价
3.3 | 计日工
3.4 | 总承包服务费
3.5 | 预算包干费
3.6 | 工程优质费
3.7 | 概算幅度差
3.8 | 索赔费用
3.9 | 现场签证费用
3.10 | 其他费用
4 | 税前工程造价
5 | 增值税销项税额
6 | 总造价
7 | 人工费
招标控制价合计=1+2+3+5
注：本表适用于单位工程招标控制价或投标报价的汇总，如无单位工程划分，单项工程也使用本表汇总
表—04

## 表-08 分部分项工程和单价措施项目清单与计价表
分部分项工程和单价措施项目清单与计价表
工程名称：1、2号楼连廊建筑装饰工程 |  |  |  | 标段： |  |  |  | 第 1 页 共 3 页
序号 | 项目编码 | 项目名称 | 项目特征描述 |  | 计量单位 | 工程量 | 金额（元）
[7 empty] | 综合单价 |  | 综合合价 | 其中
暂估价
外墙装饰工程
1 | 011605002012 | 拆除原有马赛克外墙面 | 1、拆除原有马赛克墙面 2、其他：按设计图纸、规范综合考虑 |  | m2 | 134.1
2 | 011407001014 | 真石漆外墙面 | 1、抗碱底漆两遍、真石漆墙面两遍 2、外墙粗腻子二遍,细腻子一遍 3、15厚1:2.5聚合物防水砂浆 4、2mm厚水泥基渗透结晶型涂料 5、刷水泥浆一道(内掺水重4%白乳胶) 6、15厚聚合物抗裂砂浆复合耐碱网格布一层 7、基层墙体挂满网眼20X20,φ0.9mm镀锌钢丝网 8、其他：按设计图纸、规范综合考虑 |  | m2 | 180.77
外墙装饰工程合计
地面装饰工程
3 | 011605001005 | 拆除原有地砖 | 1、拆除原有地砖至基层 2、其他：按设计图纸、规范综合考虑 |  | m2 | 62.41
4 | 011102003003 | 防滑地砖 | 1、600*1200mm防滑地砖，素水泥浆擦缝 2、30厚1:4干硬性水泥砂浆面撒素水泥粘贴地面砖 3、阳台楼板管根四周250mm宽范围内刷JS-Ⅱ型1.5厚防水涂料,上返250；阳台地面与室内墙体交接处刷JS-Ⅱ型1.5厚防水涂料上翻至完成面250mm 4、最薄20厚DS M20找坡层，坡向地漏 5、其他：按设计图纸、规范综合考虑 |  | m2 | 62.41
本页小计
注：为计取规费等的使用，可在表中增设其中：“定额人工费”。
表—08
分部分项工程和单价措施项目清单与计价表
工程名称：1、2号楼连廊建筑装饰工程 |  |  |  | 标段： |  |  |  | 第 2 页 共 3 页
序号 | 项目编码 | 项目名称 | 项目特征描述 |  | 计量单位 | 工程量 | 金额（元）
[7 empty] | 综合单价 |  | 综合合价 | 其中
暂估价
5 | 011102001002 | 麻石门槛 | 1、定制20mm厚火烧灰麻石 2、1:4水泥砂浆粘接层 3、其他：按设计图纸、规范综合考虑 |  | m2 | 3.46
地面装饰工程合计
天棚装饰工程
6 | 011303001001 | 拆除走廊原有亚克力顶棚 | 1、拆除走廊原有亚克力顶棚 2、其他：按设计图纸、规范综合考虑 |  | m2 | 55.75
7 | 011303001002 | 更换8mm厚透明亚克力 | 1、更换8mm厚透明亚克力 2、其他：按设计图纸、规范综合考虑 |  | m2 | 55.75
8 | 011407002007 | 白色无机涂料 | 1、原建筑楼板底天花打磨平整，孔眼修补 2、涂刷抗碱底漆1道 3、满刮成品腻子膏(耐水型)N型两遍 4、涂刷无机涂料底油二遍面油二遍 5、其他：按设计图纸、规范综合考虑 |  | m2 | 78.7
天棚装饰工程合计
外立面改造工程
9 | 031001006005 | 塑料管 | 1、安装部分：室外 2、输送介质：雨水 3、材质：PVC塑料 4、型号、规格：Ф110×3.2 5、连接方式：粘接连接 6、管道冲洗、试压 7、管道标识 8、其他：详见招标图纸、招标文件、国家相关规范。 |  | m | 112
外立面改造工程合计
余泥渣土运输与排放费用
本页小计
注：为计取规费等的使用，可在表中增设其中：“定额人工费”。
表—08
分部分项工程和单价措施项目清单与计价表
工程名称：1、2号楼连廊建筑装饰工程 |  |  |  | 标段： |  |  |  | 第 3 页 共 3 页
序号 | 项目编码 | 项目名称 | 项目特征描述 |  | 计量单位 | 工程量 | 金额（元）
[7 empty] | 综合单价 |  | 综合合价 | 其中
暂估价
10 | 010103002003 | 余方弃置 | 1、拆除废料外运 2、外运运距：综合考虑 3、其他：按设计图纸、规范综合考虑 |  | m3 | 8.3398
余泥渣土运输与排放费用合计
分部分项合计
措施项目
11 | 粤011701008003 | 综合钢脚手架 | 1、综合钢脚手架搭拆 2、高度：20.5m以内 3、综合脚手架使用天数综合考虑 4、其他：按设计图纸、规范综合考虑 |  | m2 | 326.84
12 | 粤011701012005 | 活动脚手架 | 1、天棚活动脚手架 2、其他：按设计图纸、规范综合考虑 |  | m2 | 78.7
13 | 粤011703002003 | 单独装饰装修工程垂直运输 | 1、垂直运输，高度综合考虑 2、其他：按设计图纸、规范综合考虑 |  | 项 | 1
单价措施合计
本页小计
合 计
注：为计取规费等的使用，可在表中增设其中：“定额人工费”。
表—08

## 表-11 总价措施项目清单与计价表
总价措施项目清单与计价表
工程名称：1、2号楼连廊建筑装饰工程 |  |  |  |  | 标段： |  |  | 第 1 页 共 1 页
序号 | 项目编码 | 项目名称 | 计算基础 | 费率 (%) |  | 金额 (元) | 调整费率 (%) |  | 调整后金额 (元) | 备注
1 | LSSGCSF00003 | 绿色施工安全防护措施费 | 分部分项人工费+分部分项机具费 | 13 | [5 empty] | 以分部分项的人工费与施工机具费之和为计算基础，费率13%
2 | WMGDZJF00003 | 文明工地增加费 | [7 empty] | 以分部分项的人工费与施工机具费之和为计算基础，市级文明工地为0.6%；省级文明工地为1.2%
3 | 011707002003 | 夜间施工增加费 | [7 empty] | 以夜间施工项目人工费的20%计算
4 | GGCSF0000003 | 赶工措施费 | [7 empty] | 赶工措施费=（1-δ）*分部分项的（人工费+施工机具费）*0.3 （0.8≤δ＜1 式中：δ=合同工期/定额工期）
5 | QTFY00000003 | 其他费用 | [7 empty] | 按经批准的专项施工组织方案计算
合 计
编制人（造价人员）： |  |  |  |  | 复核人（造价工程师）：
表-11

## 表-12 其他项目清单与计价汇总表
其他项目清单与计价汇总表
工程名称：1、2号楼连廊建筑装饰工程 |  |  | 标段： |  | 第 1 页 共 1 页
序号 | 项目名称 | 金额（元） |  | 结算金额（元） |  | 备注
1 | 暂列金额 | 2002.26 |  |  |  | 明细详见表-12-1
2 | 暂估价 | 48000.00
2.1 | 材料暂估价 | — |  |  |  | 明细详见表-12-2
2.2 | 专业工程暂估价 | 48000.00 |  |  |  | 明细详见表-12-3
3 | 计日工 |  |  |  |  | 明细详见表-12-4
4 | 总承包服务费 |  |  |  |  | 明细详见表-12-5
5 | 预算包干费
6 | 工程优质费
7 | 概算幅度差
8 | 现场签证费用
9 | 索赔费用
10 | 其他费用
11 | 消纳费
合 计 | [5 empty] | —
注：材料（工程设备）暂估单价进入清单项目综合单价，此处不汇总。
表—12

## 表-12-1 暂列金额表
暂列金额明细表
工程名称：1、2号楼连廊建筑装饰工程 |  |  | 标段： |  | 第 1 页 共 1 页
序号 | 名称 | 计量单位 |  | 暂定金额（元） |  | 备注
1 | 暂列金额 | 元 |  | 2002.26
合 计 |  |  |  | 2002.26 |  | —
注：此表由招标人填写，如不能详列，也可只列暂列金额总额，投标人应将上述暂列金额计入投标总价中。
表—12—1

## 表-13 规费、税金项目清单与计价表
规费、税金项目清单与计价表
工程名称：1、2号楼连廊建筑装饰工程 |  |  | 标段： |  | 第 1 页 共 1 页
序号 | 项目名称 | 计算基础 | 计算基数 | 计算费率 (%) |  | 金额(元)
1 | 增值税销项税额 | 分部分项合计+措施合计+其他项目 |  | 9
合 计
编制人（造价人员）： |  |  | 复核人（造价工程师）：
表—13