## 表-04 单位工程招标控制价汇总表
单位工程招标控制价汇总表
工程名称：1号楼建筑装饰工程 |  | 标段： |  | 第 1 页 共 1 页
序号 | 汇总内容 |  | 金额:(元) |  | 其中：暂估价(元)
1 | 分部分项合计
1.1 | 外墙装饰工程
1.2 | 门窗工程
1.3 | 内走廊装饰工程
1.4 | 楼梯间装饰工程
1.5 | 房间装饰工程
1.6 | 其他工程
1.7 | 外立面改造工程
1.8 | 余泥渣土运输与排放费用
2 | 措施合计
2.1 | 绿色施工安全防护措施费
2.2 | 其他措施费
3 | 其他项目
3.1 | 暂列金额
3.2 | 暂估价
3.3 | 计日工
3.4 | 总承包服务费
3.5 | 预算包干费
3.6 | 工程优质费
3.7 | 概算幅度差
3.8 | 索赔费用
3.9 | 现场签证费用
3.10 | 其他费用
4 | 税前工程造价
5 | 增值税销项税额
6 | 总造价
7 | 人工费
招标控制价合计=1+2+3+5
注：本表适用于单位工程招标控制价或投标报价的汇总，如无单位工程划分，单项工程也使用本表汇总
表—04

## 表-08 分部分项工程和单价措施项目清单与计价表
分部分项工程和单价措施项目清单与计价表
工程名称：1号楼建筑装饰工程 |  |  |  | 标段： |  |  |  | 第 1 页 共 9 页
序号 | 项目编码 | 项目名称 | 项目特征描述 |  | 计量单位 | 工程量 | 金额（元）
[7 empty] | 综合单价 |  | 综合合价 | 其中
暂估价
外墙装饰工程
1 | 011605002001 | 拆除原有块料外墙面 | 1、拆除原有块料墙面 2、其他：按设计图纸、规范综合考虑 |  | m2 | 275.09
2 | 011605002002 | 拆除原有马赛克外墙面 | 1、拆除原有马赛克墙面 2、其他：按设计图纸、规范综合考虑 |  | m2 | 536.43
3 | 011407001001 | 真石漆外墙面 | 1、抗碱底漆两遍、真石漆墙面两遍 2、外墙粗腻子二遍,细腻子一遍 3、15厚1:2.5聚合物防水砂浆 4、2mm厚水泥基渗透结晶型涂料 5、刷水泥浆一道(内掺水重4%白乳胶) 6、15厚聚合物抗裂砂浆复合耐碱网格布一层 7、基层墙体挂满网眼20X20,φ0.9mm镀锌钢丝网 8、其他：按设计图纸、规范综合考虑 |  | m2 | 1998.15
4 | 011407001002 | 真石漆外墙面 | 1、抗碱底漆两遍、真石漆墙面两遍 2、墙面为传菜梯不锈钢外罩 3、其他：按设计图纸、规范综合考虑 |  | m2 | 34.16
外墙装饰工程合计
门窗工程
5 | 011610002001 | 拆除铝合金窗 | 1、拆除铝合金窗,门框面积>4m2 2、其他：按设计图纸、规范综合考虑 |  | m2 | 222.74
6 | 011610002002 | 拆除铝合金窗 | 1、拆除铝合金窗,4m2≤门框面积<2.5m2 2、其他：按设计图纸、规范综合考虑 |  | m2 | 203.75
本页小计
注：为计取规费等的使用，可在表中增设其中：“定额人工费”。
表—08
分部分项工程和单价措施项目清单与计价表
工程名称：1号楼建筑装饰工程 |  |  |  | 标段： |  |  |  | 第 2 页 共 9 页
序号 | 项目编码 | 项目名称 | 项目特征描述 |  | 计量单位 | 工程量 | 金额（元）
[7 empty] | 综合单价 |  | 综合合价 | 其中
暂估价
7 | 011610002003 | 拆除铝合金窗 | 1、拆除铝合金窗,门框面积≤2.5m2 2、其他：按设计图纸、规范综合考虑 |  | m2 | 45.84
8 | 011610002004 | 拆除不锈钢防盗网 | 1、拆除不锈钢防盗网 2、其他：按设计图纸、规范综合考虑 |  | m2 | 507.36
9 | 010807001001 | 铝合金平开玻璃窗 | 1、铝合金平开玻璃窗（带上亮） 2、包含铝合金窗框、6mm钢化玻璃、小五金等制作及安装内容 3、其他：按设计图纸、规范综合考虑 |  | m2 | 468.41
10 | 010807001002 | 铝合金五扇推拉玻璃窗 | 1、铝合金五扇推拉玻璃窗 2、包含铝合金窗框、8mm钢化玻璃、小五金等制作及安装内容 3、其他：按设计图纸、规范综合考虑 |  | m2 | 52.83
11 | 010807001003 | 铝合金百叶窗 | 1、铝合金百叶窗 2、包含铝合金窗框、窗扇、小五金等制作及安装内容 3、其他：按设计图纸、规范综合考虑 |  | m2 | 1.06
12 | 010807001004 | 不锈钢防盗网 | 1、不锈钢防盗网 2、其他：按设计图纸、规范综合考虑 |  | m2 | 521.23
门窗工程合计
内走廊装饰工程
13 | 011605001001 | 拆除原有走廊地砖 | 1、拆除原有走廊地砖至基层 2、其他：按设计图纸、规范综合考虑 |  | m2 | 477.13
本页小计
注：为计取规费等的使用，可在表中增设其中：“定额人工费”。
表—08
分部分项工程和单价措施项目清单与计价表
工程名称：1号楼建筑装饰工程 |  |  |  | 标段： |  |  |  | 第 3 页 共 9 页
序号 | 项目编码 | 项目名称 | 项目特征描述 |  | 计量单位 | 工程量 | 金额（元）
[7 empty] | 综合单价 |  | 综合合价 | 其中
暂估价
14 | 011102003001 | 防滑地砖 | 1、600*1200mm防滑地砖，素水泥浆擦缝 2、30厚1:4干硬性水泥砂浆面撒素水泥粘贴地面砖 3、阳台楼板管根四周250mm宽范围内刷JS-Ⅱ型1.5厚防水涂料,上返250；阳台地面与室内墙体交接处刷JS-Ⅱ型1.5厚防水涂料上翻至完成面250mm 4、最薄20厚DS M20找坡层，坡向地漏 5、其他：按设计图纸、规范综合考虑 |  | m2 | 477.13
15 | 011102001001 | 麻石台阶 | 1、定制20mm厚火烧灰麻石 2、其他：按设计图纸、规范综合考虑 |  | m2 | 3.42
16 | 011407002001 | 白色无机涂料 | 1、原建筑楼板底天花打磨平整，孔眼修补 2、涂刷抗碱底漆1道 3、满刮成品腻子膏(耐水型)N型两遍 4、涂刷无机涂料底油二遍面油二遍 5、其他：按设计图纸、规范综合考虑 |  | m2 | 524.3
17 | 011605002003 | 拆除原有块料墙面 | 1、拆除原有块料墙面 2、其他：按设计图纸、规范综合考虑 |  | m2 | 103.89
18 | 011605002004 | 拆除原有马赛克墙面 | 1、拆除原有马赛克墙面 2、其他：按设计图纸、规范综合考虑 |  | m2 | 503.37
19 | 011207001001 | 仿木纹碳晶板墙面 | 1、轻钢骨找平(木龙骨做防腐防火处理) 2、12mm厚阻燃夹板基层，涂刷防火涂料两边(双面) 3、安装仿木纹碳晶板饰面 4、顶盖15mm厚人造石面(阳台护栏位置) 5、其他：按设计图纸、规范综合考虑 |  | m2 | 366.04
本页小计
注：为计取规费等的使用，可在表中增设其中：“定额人工费”。
表—08
分部分项工程和单价措施项目清单与计价表
工程名称：1号楼建筑装饰工程 |  |  |  | 标段： |  |  |  | 第 4 页 共 9 页
序号 | 项目编码 | 项目名称 | 项目特征描述 |  | 计量单位 | 工程量 | 金额（元）
[7 empty] | 综合单价 |  | 综合合价 | 其中
暂估价
20 | 011407001003 | 涂料外墙面 | 1、原建筑墙面打磨平整,孔眼修补 2、涂刷抗碱底漆1道 3、满刮成品腻子膏(耐水型)N型两遍 4、涂刷无机涂料底油二遍面油二遍 5、其他：按设计图纸、规范综合考虑 |  | m2 | 338.83
21 | 011503001001 | 不锈钢栏杆 | 1、补装不锈钢栏杆 2、其他：按设计图纸、规范综合考虑 |  | m | 6.55
22 | 011610002005 | 拆除原有窗 | 1、拆除原有窗 2、其他：按设计图纸、规范综合考虑 |  | m2 | 145.59
23 | 011610002006 | 拆除原有门 | 1、拆除原有门 2、其他：按设计图纸、规范综合考虑 |  | m2 | 94.95
24 | 010807001005 | 铝合金双扇推拉玻璃窗 | 1、铝合金双扇推拉玻璃窗（无上亮） 2、包含铝合金窗框、8mm钢化玻璃、小五金等制作及安装内容 3、其他：按设计图纸、规范综合考虑 |  | m2 | 14.58
25 | 010807001006 | 铝合金救援窗 | 1、铝合金救援窗 2、包含铝合金窗框、6mm钢化玻璃、小五金等制作及安装内容 3、其他：按设计图纸、规范综合考虑 |  | m2 | 65.95
26 | 010807001007 | 铝合金平开玻璃窗 | 1、铝合金平开玻璃窗（带上亮） 2、包含铝合金窗框、6mm钢化磨砂玻璃、小五金等制作及安装内容 3、其他：按设计图纸、规范综合考虑 |  | m2 | 60.68
本页小计
注：为计取规费等的使用，可在表中增设其中：“定额人工费”。
表—08
分部分项工程和单价措施项目清单与计价表
工程名称：1号楼建筑装饰工程 |  |  |  | 标段： |  |  |  | 第 5 页 共 9 页
序号 | 项目编码 | 项目名称 | 项目特征描述 |  | 计量单位 | 工程量 | 金额（元）
[7 empty] | 综合单价 |  | 综合合价 | 其中
暂估价
27 | 010802001001 | 单扇锌合金烤漆门 | 1、单扇浅灰色锌合金烤漆门 2、包含门框、门扇、小五金等制作及安装内容 3、其他：按设计图纸、规范综合考虑 |  | m2 | 102.22
28 | 010802001002 | 双扇锌合金烤漆门 | 1、双扇浅灰色锌合金烤漆门 2、包含门框、门扇、小五金等制作及安装内容 3、其他：按设计图纸、规范综合考虑 |  | m2 | 3.34
29 | 010807002001 | 可视窗增加费 | 1.防火门可视窗增加费 2.其他：按图纸、国家规范中的相关规定 3.综合考虑建筑物超高增加人工、机械降效率费 |  | m2 | 4.92
内走廊装饰工程合计
楼梯间装饰工程
30 | 011605001002 | 拆除原有楼梯地砖 | 1、拆除原有楼梯地砖至基层 2、其他：按设计图纸、规范综合考虑 |  | m2 | 364.87
31 | 011106002001 | 楼梯地砖 | 1、楼梯条形地砖 2、30厚1:4干硬性水泥砂浆面撒素水泥粘贴地面砖 3、其他：按设计图纸、规范综合考虑 |  | m2 | 258.65
32 | 011106002002 | 楼梯平台地砖 | 1、休息平台600*1200mm防滑地砖 2、30厚1:4干硬性水泥砂浆面撒素水泥粘贴地面砖 3、其他：按设计图纸、规范综合考虑 |  | m2 | 202.93
33 | 011407002002 | 白色无机涂料 | 1、原建筑楼板底天花打磨平整，孔眼修补 2、涂刷抗碱底漆1道 3、满刮成品腻子膏(耐水型)N型两遍 4、涂刷无机涂料底油二遍面油二遍 5、其他：按设计图纸、规范综合考虑 |  | m2 | 553.9
本页小计
注：为计取规费等的使用，可在表中增设其中：“定额人工费”。
表—08
分部分项工程和单价措施项目清单与计价表
工程名称：1号楼建筑装饰工程 |  |  |  | 标段： |  |  |  | 第 6 页 共 9 页
序号 | 项目编码 | 项目名称 | 项目特征描述 |  | 计量单位 | 工程量 | 金额（元）
[7 empty] | 综合单价 |  | 综合合价 | 其中
暂估价
34 | 011605002005 | 拆除原有块料墙面 | 1、拆除原有块料墙面 2、其他：按设计图纸、规范综合考虑 |  | m2 | 224.89
35 | 011605002006 | 拆除原有马赛克墙面 | 1、拆除原有马赛克墙面 2、其他：按设计图纸、规范综合考虑 |  | m2 | 526.91
36 | 011407001004 | 涂料内墙面 | 1、涂刷抗碱底漆1道 2、满刮成品腻子膏(耐水型)N型两遍 3、涂刷白色外墙漆底油二遍面油二遍 4、其他：按设计图纸、规范综合考虑 |  | m2 | 169.59
37 | 011407001005 | 涂料内墙面 | 1、抗碱底漆两遍、涂料墙面两遍 2、外墙粗腻子二遍,细腻子一遍 3、15厚1:2.5聚合物防水砂浆 4、2mm厚水泥基渗透结晶型涂料 5、刷水泥浆一道(内掺水重4%白乳胶) 6、15厚聚合物抗裂砂浆复合耐碱网格布一层 7、基层墙体挂满网眼20X20,φ0.9mm镀锌钢丝网 8、其他：按设计图纸、规范综合考虑 |  | m2 | 357.32
38 | 011207001002 | 仿木纹碳晶板墙面 | 1、轻钢骨找平(木龙骨做防腐防火处理) 2、12mm厚阻燃夹板基层，涂刷防火涂料两边(双面) 3、安装仿木纹碳晶板饰面 4、其他：按设计图纸、规范综合考虑 |  | m2 | 607.65
楼梯间装饰工程合计
房间装饰工程
本页小计
注：为计取规费等的使用，可在表中增设其中：“定额人工费”。
表—08
分部分项工程和单价措施项目清单与计价表
工程名称：1号楼建筑装饰工程 |  |  |  | 标段： |  |  |  | 第 7 页 共 9 页
序号 | 项目编码 | 项目名称 | 项目特征描述 |  | 计量单位 | 工程量 | 金额（元）
[7 empty] | 综合单价 |  | 综合合价 | 其中
暂估价
39 | 011407002003 | 白色无机涂料 | 1、原建筑楼板底天花打磨平整，孔眼修补 2、涂刷抗碱底漆1道 3、满刮成品腻子膏(耐水型)N型两遍 4、涂刷无机涂料底油二遍面油二遍 5、其他：按设计图纸、规范综合考虑 |  | m2 | 2034.72
40 | 011407001006 | 涂料内墙面 | 1、原建筑墙面打磨平整，孔眼修补 2、涂刷抗碱底漆1道 3、满刮成品腻子膏(耐水型)N型两遍 4、涂刷无机涂料底油二遍面油二遍 5、其他：按设计图纸、规范综合考虑 |  | m2 | 3507.21
房间装饰工程合计
其他工程
41 | 010807005001 | 铝合金格栅罩 | 1、铝合金格栅罩 2、50mm宽铝合金方管格栅，间距100mm 3、其他：按设计图纸、规范综合考虑 |  | m2 | 392.81
42 | 010401012001 | 窗洞封堵 | 1、砌筑轻质砖封堵洞口 2、双面水泥砂浆批荡 3、其他：按设计图纸、规范综合考虑 |  | m3 | 0.72
43 | 011210006001 | 延长屋沿飘板 | 1、延长屋沿飘板 2、50*50方管焊架，面封10mm硅酸钙板，面喷白色真石漆 3、其他：按设计图纸、规范综合考虑 |  | m2 | 1.79
44 | 010904004001 | 伸缩缝 | 1、伸缩缝重新处理 2、详见中南标98ZJ111-13-9 3、其他：按设计图纸、规范综合考虑 |  | m | 6.25
本页小计
注：为计取规费等的使用，可在表中增设其中：“定额人工费”。
表—08
分部分项工程和单价措施项目清单与计价表
工程名称：1号楼建筑装饰工程 |  |  |  | 标段： |  |  |  | 第 8 页 共 9 页
序号 | 项目编码 | 项目名称 | 项目特征描述 |  | 计量单位 | 工程量 | 金额（元）
[7 empty] | 综合单价 |  | 综合合价 | 其中
暂估价
45 | 010808006001 | 墙面修复 | 1、门窗安装后室内墙面修复，水泥砂浆填缝，水泥砂浆抹灰批荡后数啊白色无机涂料 2、其他：按设计图纸、规范综合考虑 |  | 项 | 1
其他工程合计
外立面改造工程
46 | 031001006001 | 塑料管 | 1、安装部分：室外 2、输送介质：雨水 3、材质：PVC塑料 4、型号、规格：Ф110×3.2 5、连接方式：粘接连接 6、管道冲洗、试压 7、管道标识 8、其他：详见招标图纸、招标文件、国家相关规范。 |  | m | 168
外立面改造工程合计
余泥渣土运输与排放费用
47 | 010103002001 | 余方弃置 | 1、拆除废料外运 2、外运运距：综合考虑 3、其他：按设计图纸、规范综合考虑 |  | m3 | 87.43
余泥渣土运输与排放费用合计
分部分项合计
措施项目
48 | 粤011701008001 | 综合钢脚手架 | 1、综合钢脚手架搭拆 2、高度：30.5m以内 3、综合脚手架使用天数综合考虑 4、其他：按设计图纸、规范综合考虑 |  | m2 | 2913.773
49 | 粤011701012001 | 活动脚手架 | 1、墙柱面活动脚手架 2、其他：按设计图纸、规范综合考虑 |  | m2 | 4738.99
本页小计
注：为计取规费等的使用，可在表中增设其中：“定额人工费”。
表—08
分部分项工程和单价措施项目清单与计价表
工程名称：1号楼建筑装饰工程 |  |  |  | 标段： |  |  |  | 第 9 页 共 9 页
序号 | 项目编码 | 项目名称 | 项目特征描述 |  | 计量单位 | 工程量 | 金额（元）
[7 empty] | 综合单价 |  | 综合合价 | 其中
暂估价
50 | 粤011701012002 | 活动脚手架 | 1、天棚活动脚手架 2、其他：按设计图纸、规范综合考虑 |  | m2 | 3112.92
51 | 粤011703002001 | 单独装饰装修工程垂直运输 | 1、垂直运输，高度综合考虑 2、其他：按设计图纸、规范综合考虑 |  | 项 | 1
单价措施合计
本页小计
合 计
注：为计取规费等的使用，可在表中增设其中：“定额人工费”。
表—08

## 表-11 总价措施项目清单与计价表
总价措施项目清单与计价表
工程名称：1号楼建筑装饰工程 |  |  |  |  | 标段： |  |  | 第 1 页 共 1 页
序号 | 项目编码 | 项目名称 | 计算基础 | 费率 (%) |  | 金额 (元) | 调整费率 (%) |  | 调整后金额 (元) | 备注
1 | LSSGCSF00001 | 绿色施工安全防护措施费 | 分部分项人工费+分部分项机具费 | 13 | [5 empty] | 以分部分项的人工费与施工机具费之和为计算基础，费率13%
2 | WMGDZJF00001 | 文明工地增加费 | [7 empty] | 以分部分项的人工费与施工机具费之和为计算基础，市级文明工地为0.6%；省级文明工地为1.2%
3 | 011707002001 | 夜间施工增加费 | [7 empty] | 以夜间施工项目人工费的20%计算
4 | GGCSF0000001 | 赶工措施费 | [7 empty] | 赶工措施费=（1-δ）*分部分项的（人工费+施工机具费）*0.3 （0.8≤δ＜1 式中：δ=合同工期/定额工期）
5 | QTFY00000001 | 其他费用 | [7 empty] | 按经批准的专项施工组织方案计算
合 计
编制人（造价人员）： |  |  |  |  | 复核人（造价工程师）：
表-11

## 表-12 其他项目清单与计价汇总表
其他项目清单与计价汇总表
工程名称：1号楼建筑装饰工程 |  |  | 标段： |  | 第 1 页 共 1 页
序号 | 项目名称 | 金额（元） |  | 结算金额（元） |  | 备注
1 | 暂列金额 | 47861.67 |  |  |  | 明细详见表-12-1
2 | 暂估价 | 432000.00
2.1 | 材料暂估价 | — |  |  |  | 明细详见表-12-2
2.2 | 专业工程暂估价 | 432000.00 |  |  |  | 明细详见表-12-3
3 | 计日工 |  |  |  |  | 明细详见表-12-4
4 | 总承包服务费 |  |  |  |  | 明细详见表-12-5
5 | 预算包干费
6 | 工程优质费
7 | 概算幅度差
8 | 现场签证费用
9 | 索赔费用
10 | 其他费用
11 | 消纳费
合 计 | [5 empty] | —
注：材料（工程设备）暂估单价进入清单项目综合单价，此处不汇总。
表—12

## 表-12-1 暂列金额表
暂列金额明细表
工程名称：1号楼建筑装饰工程 |  |  | 标段： |  | 第 1 页 共 1 页
序号 | 名称 | 计量单位 |  | 暂定金额（元） |  | 备注
1 | 暂列金额 | 元 |  | 47861.67
合 计 |  |  |  | 47861.67 |  | —
注：此表由招标人填写，如不能详列，也可只列暂列金额总额，投标人应将上述暂列金额计入投标总价中。
表—12—1

## 表-13 规费、税金项目清单与计价表
规费、税金项目清单与计价表
工程名称：1号楼建筑装饰工程 |  |  | 标段： |  | 第 1 页 共 1 页
序号 | 项目名称 | 计算基础 | 计算基数 | 计算费率 (%) |  | 金额(元)
1 | 增值税销项税额 | 分部分项合计+措施合计+其他项目 |  | 9
合 计
编制人（造价人员）： |  |  | 复核人（造价工程师）：
表—13