## 表-04 单位工程招标控制价汇总表
单位工程招标控制价汇总表
工程名称：电气干线改造 |  | 标段： |  | 第 1 页 共 1 页
序号 | 汇总内容 |  | 金额:(元) |  | 其中：暂估价(元)
1 | 分部分项合计
1.1 | 电气工程
2 | 措施合计
2.1 | 绿色施工安全防护措施费
2.2 | 其他措施费
3 | 其他项目
3.1 | 暂列金额
3.2 | 暂估价
3.3 | 计日工
3.4 | 总承包服务费
3.5 | 预算包干费
3.6 | 工程优质费
3.7 | 概算幅度差
3.8 | 索赔费用
3.9 | 现场签证费用
3.10 | 其他费用
4 | 税前工程造价
5 | 增值税销项税额
6 | 总造价
7 | 人工费
招标控制价合计=1+2+3+5
注：本表适用于单位工程招标控制价或投标报价的汇总，如无单位工程划分，单项工程也使用本表汇总
表—04

## 表-08 分部分项工程和单价措施项目清单与计价表
分部分项工程和单价措施项目清单与计价表
工程名称：电气干线改造 |  |  |  | 标段： |  |  |  | 第 1 页 共 10 页
序号 | 项目编码 | 项目名称 | 项目特征描述 |  | 计量单位 | 工程量 | 金额（元）
[7 empty] | 综合单价 |  | 综合合价 | 其中
暂估价
电气工程
1 | 030404017003 | 配电箱 | 1、名称：成套配电箱 2、编号：ZL-ZAP1 3、安装方式：明装,底边距地1.5米 4、其他：详见招标图纸、招标文件、国家相关规范。 |  | 台 | 1
2 | 030404017004 | 配电箱 | 1、名称：成套配电箱 2、编号：FL-2AP1 3、安装方式：明装,底边距地1.8米 4、其他：详见招标图纸、招标文件、国家相关规范。 |  | 台 | 1
3 | 030404017005 | 配电箱 | 1、名称：成套配电箱 2、编号：FL-3AP1\FL-4AP1 3、安装方式：明装,底边距地1.8米 4、其他：详见招标图纸、招标文件、国家相关规范。 |  | 台 | 2
4 | 030404017006 | 配电箱 | 1、名称：成套配电箱 2、编号：ZL-2AP1\ZL-4AP1 3、安装方式：明装,底边距地1.8米 4、其他：详见招标图纸、招标文件、国家相关规范。 |  | 台 | 2
5 | 030404017007 | 配电箱 | 1、名称：成套配电箱 2、编号：ZL-3AP1\ZL-5AP1\ZL-6AP1 3、安装方式：明装,底边距地1.8米 4、其他：详见招标图纸、招标文件、国家相关规范。 |  | 台 | 3
6 | 030404017008 | 配电箱 | 1、名称：成套配电箱 2、编号：ZL-7AP1 3、安装方式：明装,底边距地1.8米 4、其他：详见招标图纸、招标文件、国家相关规范。 |  | 台 | 1
本页小计
注：为计取规费等的使用，可在表中增设其中：“定额人工费”。
表—08
分部分项工程和单价措施项目清单与计价表
工程名称：电气干线改造 |  |  |  | 标段： |  |  |  | 第 2 页 共 10 页
序号 | 项目编码 | 项目名称 | 项目特征描述 |  | 计量单位 | 工程量 | 金额（元）
[7 empty] | 综合单价 |  | 综合合价 | 其中
暂估价
7 | 030404017009 | 配电箱 | 1、名称：成套配电箱 2、编号：ZL-7AL1-1 3、安装方式：明装,底边距地1.8米 4、其他：详见招标图纸、招标文件、国家相关规范。 |  | 台 | 1
8 | 030404017010 | 配电箱 | 1、名称：成套配电箱 2、编号：ZL-7AP1-1 3、安装方式：明装,底边距地1.8米 4、其他：详见招标图纸、招标文件、国家相关规范。 |  | 台 | 1
9 | 030404017011 | 配电箱 | 1、名称：成套配电箱 2、编号：ZL-1AL1-2 3、安装方式：明装,底边距地1.8米 4、其他：详见招标图纸、招标文件、国家相关规范。 |  | 台 | 1
10 | 030404017012 | 配电箱 | 1、名称：成套配电箱 2、编号：ZL-1AL1-1 3、安装方式：明装,底边距地1.8米 4、其他：详见招标图纸、招标文件、国家相关规范。 |  | 台 | 1
11 | 030404017013 | 配电箱 | 1、名称：成套配电箱 2、编号：ZL-7AL1-2\ZL-7AL1-3 3、安装方式：明装,底边距地1.6米 4、其他：详见招标图纸、招标文件、国家相关规范。 |  | 台 | 2
12 | 030404017014 | 配电箱 | 1、名称：成套配电箱 2、编号：ZL-6AL1-JS 3、安装方式：明装,底边距地1.5米 4、其他：详见招标图纸、招标文件、国家相关规范。 |  | 台 | 1
本页小计
注：为计取规费等的使用，可在表中增设其中：“定额人工费”。
表—08
分部分项工程和单价措施项目清单与计价表
工程名称：电气干线改造 |  |  |  | 标段： |  |  |  | 第 3 页 共 10 页
序号 | 项目编码 | 项目名称 | 项目特征描述 |  | 计量单位 | 工程量 | 金额（元）
[7 empty] | 综合单价 |  | 综合合价 | 其中
暂估价
13 | 030404017015 | 配电箱 | 1、名称：成套配电箱 2、编号：ZL-2AL1\ZL-4AL1 3、安装方式：明装,底边距地1.8米 4、其他：详见招标图纸、招标文件、国家相关规范。 |  | 台 | 2
14 | 030404017016 | 配电箱 | 1、名称：成套配电箱 2、编号：ZL-3AL1\ZL-5AL1 3、安装方式：明装,底边距地1.8米 4、其他：详见招标图纸、招标文件、国家相关规范。 |  | 台 | 2
15 | 030404017017 | 配电箱 | 1、名称：成套配电箱 2、编号：ZL-6AL1 3、安装方式：明装,底边距地1.8米 4、其他：详见招标图纸、招标文件、国家相关规范。 |  | 台 | 1
16 | 030404017018 | 配电箱 | 1、名称：成套配电箱 2、编号：ZL-7AL1 3、安装方式：明装,底边距地1.8米 4、其他：详见招标图纸、招标文件、国家相关规范。 |  | 台 | 1
17 | 030404017019 | 配电箱 | 1、名称：成套配电箱 2、编号：FL-1GBAL1 3、安装方式：明装,底边距地1.6米 4、其他：详见招标图纸、招标文件、国家相关规范。 |  | 台 | 1
18 | 030404017020 | 配电箱 | 1、名称：成套配电箱 2、编号：FL-3AL1\FL-4AL1 3、安装方式：明装,底边距地1.6米 4、其他：详见招标图纸、招标文件、国家相关规范。 |  | 台 | 2
19 | 030404017021 | 配电箱 | 1、名称：成套配电箱 2、编号：ZL-1AL1 3、安装方式：明装,底边距地1.8米 4、其他：详见招标图纸、招标文件、国家相关规范。 |  | 台 | 1
本页小计
注：为计取规费等的使用，可在表中增设其中：“定额人工费”。
表—08
分部分项工程和单价措施项目清单与计价表
工程名称：电气干线改造 |  |  |  | 标段： |  |  |  | 第 4 页 共 10 页
序号 | 项目编码 | 项目名称 | 项目特征描述 |  | 计量单位 | 工程量 | 金额（元）
[7 empty] | 综合单价 |  | 综合合价 | 其中
暂估价
20 | 030404017022 | 配电箱 | 1、名称：成套配电箱 2、编号：FL-2AL1 3、安装方式：明装,底边距地1.8米 4、其他：详见招标图纸、招标文件、国家相关规范。 |  | 台 | 1
21 | 030404017023 | 配电箱 | 1、名称：成套配电箱 2、编号：ZL-ZAL1 3、安装方式：明装,底边距地1.5米 4、其他：详见招标图纸、招标文件、国家相关规范。 |  | 台 | 1
22 | 030404017024 | 配电箱 | 1、名称：成套配电箱 2、编号：ZL-SBAP1 3、安装方式：明装,底边距地1.5米 4、其他：详见招标图纸、招标文件、国家相关规范。 |  | 台 | 1
23 | 030404017025 | 配电箱 | 1、名称：成套配电箱 2、编号：ZL-1ALG1 3、安装方式：明装,底边距地1.5米 4、其他：详见招标图纸、招标文件、国家相关规范。 |  | 台 | 1
24 | 030404017026 | 配电箱 | 1、名称：成套配电箱 2、编号：ZL-1MWAL1 3、安装方式：明装,底边距地1.5米 4、其他：详见招标图纸、招标文件、国家相关规范。 |  | 台 | 1
25 | 030404017027 | 配电箱 | 1、名称：成套配电箱 2、编号：FL-1ALG1 3、安装方式：明装,底边距地1.5米 4、其他：详见招标图纸、招标文件、国家相关规范。 |  | 台 | 1
本页小计
注：为计取规费等的使用，可在表中增设其中：“定额人工费”。
表—08
分部分项工程和单价措施项目清单与计价表
工程名称：电气干线改造 |  |  |  | 标段： |  |  |  | 第 5 页 共 10 页
序号 | 项目编码 | 项目名称 | 项目特征描述 |  | 计量单位 | 工程量 | 金额（元）
[7 empty] | 综合单价 |  | 综合合价 | 其中
暂估价
26 | 030414007002 | 不间断电源 | 1、名称：不间断电源柜(UPS) 2、规格：50KVA、EPS、自带旁路功能,连续不间断供电90分钟 3、其他：详见招标图纸、招标文件、国家相关规范。 |  | 台 | 1
27 | 030414007003 | 不间断电源 | 1、名称：不间断电源柜(UPS) 2、规格：12KVA、EPS、自带旁路功能,连续不间断供电90分钟 3、其他：详见招标图纸、招标文件、国家相关规范。 |  | 台 | 2
28 | 030414007004 | 不间断电源 | 1、名称：不间断电源柜(UPS) 2、规格：6KVA、EPS、自带旁路功能,连续不间断供电90分钟 3、其他：详见招标图纸、招标文件、国家相关规范。 |  | 台 | 2
29 | 030414007005 | 不间断电源 | 1、名称：静止无功补偿装置 2、规格：SVG:6kVAR 3、其他：详见招标图纸、招标文件、国家相关规范。 |  | 台 | 1
30 | 030408001004 | 电力电缆 | 1、名称：铜芯电缆 2、规格：WDZBNS-YJY-B1-5*16 3、其他：详见招标图纸、招标文件、国家相关规范。 |  | m | 13.897
31 | 030408001005 | 电力电缆 | 1、名称：铜芯电缆 2、规格：WDZBN-YJY-B1-5*16 3、其他：详见招标图纸、招标文件、国家相关规范。 |  | m | 78.773
32 | 030408001006 | 电力电缆 | 1、名称：铜芯电缆 2、规格：WDZB-YJY-B1-5*10 3、其他：详见招标图纸、招标文件、国家相关规范。 |  | m | 266.156
本页小计
注：为计取规费等的使用，可在表中增设其中：“定额人工费”。
表—08
分部分项工程和单价措施项目清单与计价表
工程名称：电气干线改造 |  |  |  | 标段： |  |  |  | 第 6 页 共 10 页
序号 | 项目编码 | 项目名称 | 项目特征描述 |  | 计量单位 | 工程量 | 金额（元）
[7 empty] | 综合单价 |  | 综合合价 | 其中
暂估价
33 | 030408001007 | 电力电缆 | 1、名称：铜芯电缆 2、规格：WDZB-YJY-B1-5*16 3、其他：详见招标图纸、招标文件、国家相关规范。 |  | m | 396.875
34 | 030408001008 | 电力电缆 | 1、名称：铜芯电缆 2、规格：WDZB-YJY-B1-4*25+1*16 3、其他：详见招标图纸、招标文件、国家相关规范。 |  | m | 116.207
35 | 030408001009 | 电力电缆 | 1、名称：铜芯电缆 2、规格：WDZB-YJY-B1-4*35+1*16 3、其他：详见招标图纸、招标文件、国家相关规范。 |  | m | 166.475
36 | 030408001010 | 电力电缆 | 1、名称：铜芯电缆 2、规格：WDZBNS-YJY-B1-4*35+1*16 3、其他：详见招标图纸、招标文件、国家相关规范。 |  | m | 50
37 | 030408001011 | 电力电缆 | 1、名称：铜芯电缆 2、规格：WDZB-YJY-B1-4*50+1*25 3、其他：详见招标图纸、招标文件、国家相关规范。 |  | m | 106.633
38 | 030408001012 | 电力电缆 | 1、名称：铜芯电缆 2、规格：WDZB-YJY-B1-4*240+1*120 3、其他：详见招标图纸、招标文件、国家相关规范。 |  | m | 50.127
39 | 030408001013 | 电力电缆 | 1、名称：铜芯电缆 2、规格：WDZB-YJY-B1-5*6 3、其他：详见招标图纸、招标文件、国家相关规范。 |  | m | 20.715
40 | 030408006004 | 电力电缆头 | 1、名称：1kV以下户内干包式铜芯电力电缆终端头制作、安装 2、规格：(截面mm2以下) 16 3、其他：详见招标图纸、招标文件、国家相关规范。 |  | 个 | 32
本页小计
注：为计取规费等的使用，可在表中增设其中：“定额人工费”。
表—08
分部分项工程和单价措施项目清单与计价表
工程名称：电气干线改造 |  |  |  | 标段： |  |  |  | 第 7 页 共 10 页
序号 | 项目编码 | 项目名称 | 项目特征描述 |  | 计量单位 | 工程量 | 金额（元）
[7 empty] | 综合单价 |  | 综合合价 | 其中
暂估价
41 | 030408006005 | 电力电缆头 | 1、名称：1kV以下户内干包式铜芯电力电缆终端头制作、安装 2、规格：(截面mm2以下) 35 3、其他：详见招标图纸、招标文件、国家相关规范。 |  | 个 | 12
42 | 030408006006 | 电力电缆头 | 1、名称：1kV以下户内干包式铜芯电力电缆终端头制作、安装 2、规格：(截面mm2以下) 70 3、其他：详见招标图纸、招标文件、国家相关规范。 |  | 个 | 2
43 | 030408006007 | 电力电缆头 | 1、名称：1kV以下户内干包式铜芯电力电缆终端头制作、安装 2、规格：(截面mm2以下) 240 3、其他：详见招标图纸、招标文件、国家相关规范。 |  | 个 | 4
44 | 030411004002 | 配线 | 1、名称：多股铜芯聚氯乙烯绝缘导线 2、规格：WDZCN-RYS-B1-4*2.5 3、其他：详见招标图纸、招标文件、国家相关规范。 |  | m | 11.483
45 | 030411001002 | 配管 | 1、名称：镀锌钢管 2、规格：SC32 3、安装方式：综合考虑 4、其他：详见招标图纸、招标文件、国家相关规范。 |  | m | 20.61
46 | 030411001003 | 配管 | 1、名称：镀锌钢管 2、规格：SC40 3、安装方式：综合考虑 4、其他：详见招标图纸、招标文件、国家相关规范。 |  | m | 62.68
47 | 030411001004 | 配管 | 1、名称：镀锌钢管 2、规格：SC80 3、安装方式：综合考虑 4、其他：详见招标图纸、招标文件、国家相关规范。 |  | m | 150
本页小计
注：为计取规费等的使用，可在表中增设其中：“定额人工费”。
表—08
分部分项工程和单价措施项目清单与计价表
工程名称：电气干线改造 |  |  |  | 标段： |  |  |  | 第 8 页 共 10 页
序号 | 项目编码 | 项目名称 | 项目特征描述 |  | 计量单位 | 工程量 | 金额（元）
[7 empty] | 综合单价 |  | 综合合价 | 其中
暂估价
48 | 030411006004 | 接线盒 | 1、名称：接线盒 2、安装方式：综合考虑 3、其他：详见招标图纸、招标文件、国家相关规范。 |  | 个 | 3
49 | 030411002001 | 线槽 | 1、名称：金属线槽 2、规格：300*150*1.5 3、其他：详见招标图纸、招标文件、国家相关规范。 |  | m | 9.184
50 | 030411002002 | 线槽 | 1、名称：金属线槽 2、规格：200*150*1.5 3、其他：详见招标图纸、招标文件、国家相关规范。 |  | m | 31.866
51 | 030411002003 | 线槽 | 1、名称：金属线槽 2、规格：200*100*1.5 3、其他：详见招标图纸、招标文件、国家相关规范。 |  | m | 30.111
52 | 030411002004 | 线槽 | 1、名称：金属线槽 2、规格：150*100*1.5 3、其他：详见招标图纸、招标文件、国家相关规范。 |  | m | 59.455
53 | 030411002005 | 线槽 | 1、名称：金属线槽 2、规格：100*100*1.5 3、其他：详见招标图纸、招标文件、国家相关规范。 |  | m | 102.82
54 | 030411002006 | 线槽 | 1、名称：金属线槽 2、规格：100*80*1.5 3、其他：详见招标图纸、招标文件、国家相关规范。 |  | m | 37.016
55 | 030411002007 | 线槽 | 1、名称：金属线槽 2、规格：80*60*1.5 3、其他：详见招标图纸、招标文件、国家相关规范。 |  | m | 51.626
56 | 030411002008 | 线槽 | 1、名称：金属线槽 2、规格：60*40*1.5 3、其他：详见招标图纸、招标文件、国家相关规范。 |  | m | 407.123
本页小计
注：为计取规费等的使用，可在表中增设其中：“定额人工费”。
表—08
分部分项工程和单价措施项目清单与计价表
工程名称：电气干线改造 |  |  |  | 标段： |  |  |  | 第 9 页 共 10 页
序号 | 项目编码 | 项目名称 | 项目特征描述 |  | 计量单位 | 工程量 | 金额（元）
[7 empty] | 综合单价 |  | 综合合价 | 其中
暂估价
57 | 030413001001 | 铁构件 | 1、名称：铁构件制作、安装 2、材料：角铁、圆钢 3、除锈、防锈漆二遍、调和漆二遍 4、其他：详见招标图纸、招标文件、国家相关规范。 |  | kg | 918.38
58 | 031002001001 | 抗震支架 | 1、名称:桥架侧向抗震支吊架 2、型号、规格:KZ-200T 3、抗震支吊架系统由槽钢、加固吊杆、抗震连接件、管夹、锚栓等组成 4、其他：详见招标图纸、招标文件、国家相关规范。 |  | 套 | 4
59 | 031002001002 | 抗震支架 | 1、名称:桥架双向抗震支吊架 2、型号、规格:KZ-200TL 3、抗震支吊架系统由槽钢、加固吊杆、抗震连接件、管夹、锚栓等组成 4、其他：详见招标图纸、招标文件、国家相关规范。 |  | 套 | 2
60 | 030414007006 | 不间断电源 | 1、名称：不间断电源调试 2、类别：不间断电源容量(kV·A以下) 10 3、其他：详见招标图纸、招标文件、国家相关规范。 |  | 系统 | 3
61 | 030414007007 | 不间断电源 | 1、名称：不间断电源调试 2、类别：不间断电源容量(kV·A以下) 30 3、其他：详见招标图纸、招标文件、国家相关规范。 |  | 系统 | 2
62 | 030414007008 | 不间断电源 | 1、名称：不间断电源调试 2、类别：不间断电源容量(kV·A以下) 60 3、其他：详见招标图纸、招标文件、国家相关规范。 |  | 系统 | 1
63 | 031201002001 | 设备与矩形管道刷油 | 1、名称：线槽、线管美化 2、内容：新增或未改造的MR线槽及金属管，明敷时外壁须粉刷同墙壁或天花颜色涂料。 3、其他：详见招标图纸、招标文件、国家相关规范。 |  | m2 | 232.37
本页小计
注：为计取规费等的使用，可在表中增设其中：“定额人工费”。
表—08
分部分项工程和单价措施项目清单与计价表
工程名称：电气干线改造 |  |  |  | 标段： |  |  |  | 第 10 页 共 10 页
序号 | 项目编码 | 项目名称 | 项目特征描述 |  | 计量单位 | 工程量 | 金额（元）
[7 empty] | 综合单价 |  | 综合合价 | 其中
暂估价
64 | 030413003001 | 打洞(孔) | 1、名称：混凝土楼板开孔 2、其他：详见招标图纸、招标文件、国家相关规范。 |  | 个 | 22
电气工程合计
分部分项合计
措施项目
65 | 031301017002 | 脚手架搭拆费 | 1、名称：脚手架搭拆费 |  | 项 | 1
66 | 031302007002 | 高层施工增加 | 1、名称：高层施工增加费 |  | 项 | 1
单价措施合计
本页小计
合 计
注：为计取规费等的使用，可在表中增设其中：“定额人工费”。
表—08

## 表-11 总价措施项目清单与计价表
总价措施项目清单与计价表
工程名称：电气干线改造 |  |  |  |  | 标段： |  |  | 第 1 页 共 2 页
序号 | 项目编码 | 项目名称 | 计算基础 | 费率 (%) |  | 金额 (元) | 调整费率 (%) |  | 调整后金额 (元) | 备注
1 | LSSGCSF00007 | 绿色施工安全防护措施费 | 分部分项人工费+分部分项机具费 | 35.77 | [5 empty] | 以分部分项的人工费与施工机具费之和为计算基础，费率35.77%
2 | 031301010003 | 安装与生产同时进行增加费用 | 分部分项人工费 | 0 | [5 empty] | 按人工费的10%计算
3 | 031301011003 | 在有害身体健康环境中施工增加费 | 分部分项人工费 | 0 | [5 empty] | 按人工费的10%计算
4 | TSSGBWZJF003 | 在地下（暗）室、设备及大口径管道内等特殊施工部位进行施工增加费 |  | 30 | [5 empty] | 按该部分人工费的30%计算
5 | 粤031302008003 | 赶工措施费 | 分部分项人工费+分部分项机具费 | 0 | [5 empty] | 赶工措施费=（1-δ）*分部分项（人工费+施工机具费）*0.344 （0.8≤δ＜1 式中：δ=合同工期/定额工期）
6 | 031302002003 | 夜间施工增加费 |  | 20 | [5 empty] | 按其夜间施工项目人工费的20%计算
7 | JTGRSGZJF003 | 交通干扰工程施工增加费 |  | 10 | [5 empty] | 按在市政道路上施工项目人工费的10%计算
8 | 粤031302009003 | 文明工地增加费 | 分部分项人工费+分部分项机具费 | 0 | [5 empty] | 以分部分项的人工费与施工机具费之和为计算基础；市级文明工地1.00%；省级文明工地2.00%
9 | DXGXJCJXF003 | 地下管线交叉降效费 | [7 empty] | 按实际发生或经批准的施工方案计算
编制人（造价人员）： |  |  |  |  | 复核人（造价工程师）：
表-11
总价措施项目清单与计价表
工程名称：电气干线改造 |  |  |  |  | 标段： |  |  | 第 2 页 共 2 页
序号 | 项目编码 | 项目名称 | 计算基础 | 费率 (%) |  | 金额 (元) | 调整费率 (%) |  | 调整后金额 (元) | 备注
10 | QTFY00000007 | 其他费用 | [7 empty] | 按实际发生或经批准的施工组织设计方案计算
合 计
编制人（造价人员）： |  |  |  |  | 复核人（造价工程师）：
表-11

## 表-12 其他项目清单与计价汇总表
其他项目清单与计价汇总表
工程名称：电气干线改造 |  |  | 标段： |  | 第 1 页 共 1 页
序号 | 项目名称 | 金额（元） |  | 结算金额（元） |  | 备注
1 | 暂列金额 | 10713.05 |  |  |  | 明细详见表-12-1
2 | 暂估价 | 0.00
2.1 | 材料暂估价 | — |  |  |  | 明细详见表-12-2
2.2 | 专业工程暂估价 | 0.00 |  |  |  | 明细详见表-12-3
3 | 计日工 |  |  |  |  | 明细详见表-12-4
4 | 总承包服务费 |  |  |  |  | 明细详见表-12-5
5 | 预算包干费
6 | 工程优质费
7 | 概算幅度差
8 | 现场签证费用
9 | 索赔费用
10 | 其他费用
11 | 消纳费
合 计 | [5 empty] | —
注：材料（工程设备）暂估单价进入清单项目综合单价，此处不汇总。
表—12

## 表-12-1 暂列金额表
暂列金额明细表
工程名称：电气干线改造 |  |  | 标段： |  | 第 1 页 共 1 页
序号 | 名称 | 计量单位 |  | 暂定金额（元） |  | 备注
1 | 暂列金额 | 元 |  | 10713.05
合 计 |  |  |  | 10713.05 |  | —
注：此表由招标人填写，如不能详列，也可只列暂列金额总额，投标人应将上述暂列金额计入投标总价中。
表—12—1

## 表-13 规费、税金项目清单与计价表
规费、税金项目清单与计价表
工程名称：电气干线改造 |  |  | 标段： |  | 第 1 页 共 1 页
序号 | 项目名称 | 计算基础 | 计算基数 | 计算费率 (%) |  | 金额(元)
1 | 增值税销项税额 | 分部分项合计+措施合计+其他项目 |  | 9
合 计
编制人（造价人员）： |  |  | 复核人（造价工程师）：
表—13