## 封-1 招标工程量清单封面
广东省阳春人力资源服务产业园基础设施及配套（一期）建设工程项目——供电线路迁改项目 |  |  | 工程
招 标 人：
(单位盖章)
审核单位：
(单位盖章)
| 编制时间： | 二零二五年七月二日
封-1

## 表-08 分部分项工程和单价措施项目清单与计价表
分部分项工程和单价措施项目清单与计价表
工程名称：广东省阳春人力资源服务产业园基础设施及配套（一期）建设工程项目一一一供电线路迁改项目（安装） |  |  |  | 标段： | 第 1 页 共 4 页
序号 | 项目编码 | 项目名称 | 项目特征描述 |  |  | 计量单位 | 工程量
高压部份
1 | 030404004002 | 户外断路器柜 | 1.高压成套配电柜安装 单母线柜 断路器柜 |  |  | 台 | 1
2 | 030402017001 | 高压配电柜G01 | 1.高压成套配电柜安装 单母线柜 其他电气柜 |  |  | 台 | 1
3 | 030402017002 | 高压配电柜G02 | 1.高压成套配电柜安装 单母线柜 其他电气柜 |  |  | 台 | 1
4 | 030402017003 | 高压配电柜G03 | 1.高压成套配电柜安装 单母线柜 其他电气柜 |  |  | 台 | 1
5 | 030402017004 | 高压配电柜G04 | 1.高压成套配电柜安装 单母线柜 其他电气柜 |  |  | 台 | 1
6 | 030401002001 | 干式变压器 SCB14-1250kVA | 1.干式变压器安装 10KV/容量(kVA以下) 2000 |  |  | 台 | 2
7 | 030408006001 | 10kV全冷缩户内电缆终端头3*70 | 1.10kV以下户内成套型电缆终端头安装 成套型终端头(截面mm2以下) 70 |  |  | 个 | 2
8 | 030408001001 | 高压电缆 ZC-YJV22-8.7/15kV-3×70mm² | 1.铜芯电力电缆敷设 电缆(截面mm2以下) 70 |  |  | m | 173
9 | 030411003001 | 镀锌桥架 250×150 | 1.钢制槽式桥架安装(宽+高mm以下) 400 |  |  | m | 45
10 | 030408003007 | PE实壁管φ160*10mm | 1.电缆保护管埋地敷设 塑料管(公称直径mm以下) 150 |  |  | m | 12
11 | 030409001004 | 接地极 ∠50*5*2500（户外开关箱接地) | 1.接地极(板)制作、安装 角钢接地极 普通土 |  |  | 根 | 6
12 | 030409002005 | 户外接地母线敷设 镀锌圆钢Φ16（户外开关箱接地) | 1.接地母线敷设 户外接地母线敷设 |  |  | m | 56.5
13 | 080601011001 | 标示牌（安建环） | 1.标志牌 |  |  | 个 | 10
14 | 080601011002 | 电缆混凝土标志桩150*150*800（成品） | 1.混凝土标志桩 |  |  | 根 | 4
15 | 030414001003 | 电力变压器系统 | 1.电力变压器系统调试 10kV以下变压器容量(kV·A以下) 2000 干式变压器系统调试 单价*0.8 |  |  | 系统 | 2
16 | 030414002005 | 送配电装置系统 | 1.送配电装置系统调试 (综合) 10kV以下交流供电 |  |  | 系统 | 4
17 | 030414009001 | 避雷器 | 1.母线、避雷器、电容器调试 避雷器(kV以下) 10 |  |  | 组 | 1
本页小计
注：为计取规费等的使用，可在表中增设其中：“定额人工费”。
表—08
分部分项工程和单价措施项目清单与计价表
工程名称：广东省阳春人力资源服务产业园基础设施及配套（一期）建设工程项目一一一供电线路迁改项目（安装） |  |  |  | 标段： | 第 2 页 共 4 页
序号 | 项目编码 | 项目名称 | 项目特征描述 |  |  | 计量单位 | 工程量
18 | 030414011001 | 接地装置 | 1.接地装置调试 接地网 |  |  | 系统 | 1
19 | 粤R2-1-209 | 拆除原有高压电杆φ190mm×12m | 1.10kV以下架空配电线路单杆 混凝土杆(m以内) 13 |  |  | 根 | 5
20 | 粤R2-1-228 | 拆除10kV架空导线JL-GIA-70mm² | 1.导线截面(mm2以下) 95 |  |  | 单线 | 678
高压部份合计
低压部份
21 | 030404004003 | 低压配电柜1P01 | 1.低压开关柜(屏)、弱电控制返回屏、箱式配电室 低压开关柜(屏) |  |  | 台 | 1
22 | 030404013001 | 直流屏 | 1.直流馈电屏安装 |  |  | 台 | 1
23 | 030404004004 | 低压配电柜1P02 | 1.低压开关柜(屏)、弱电控制返回屏、箱式配电室 低压开关柜(屏) |  |  | 台 | 1
24 | 030404004005 | 低压配电柜1P03 | 1.低压开关柜(屏)、弱电控制返回屏、箱式配电室 低压开关柜(屏) |  |  | 台 | 1
25 | 030404004006 | 低压配电柜1P04 | 1.低压开关柜(屏)、弱电控制返回屏、箱式配电室 低压开关柜(屏) |  |  | 台 | 1
26 | 030404004007 | 低压配电柜1P05 | 1.低压开关柜(屏)、弱电控制返回屏、箱式配电室 低压开关柜(屏) |  |  | 台 | 1
27 | 030404004008 | 低压配电柜1P06 | 1.低压开关柜(屏)、弱电控制返回屏、箱式配电室 低压开关柜(屏) |  |  | 台 | 1
28 | 030404004009 | 低压配电柜1P07 | 1.低压开关柜(屏)、弱电控制返回屏、箱式配电室 低压开关柜(屏) |  |  | 台 | 1
29 | 030404004010 | 低压配电柜1P08 | 1.低压开关柜(屏)、弱电控制返回屏、箱式配电室 低压开关柜(屏) |  |  | 台 | 1
30 | 030404004011 | 低压配电柜2P01 | 1.低压开关柜(屏)、弱电控制返回屏、箱式配电室 低压开关柜(屏) |  |  | 台 | 1
31 | 030404004012 | 低压配电柜2P02 | 1.低压开关柜(屏)、弱电控制返回屏、箱式配电室 低压开关柜(屏) |  |  | 台 | 1
32 | 030404004013 | 低压配电柜2P03 | 1.低压开关柜(屏)、弱电控制返回屏、箱式配电室 低压开关柜(屏) |  |  | 台 | 1
33 | 030404004014 | 低压配电柜2P04 | 1.低压开关柜(屏)、弱电控制返回屏、箱式配电室 低压开关柜(屏) |  |  | 台 | 1
34 | 030404004015 | 低压配电柜2P05 | 1.低压开关柜(屏)、弱电控制返回屏、箱式配电室 低压开关柜(屏) |  |  | 台 | 1
本页小计
注：为计取规费等的使用，可在表中增设其中：“定额人工费”。
表—08
分部分项工程和单价措施项目清单与计价表
工程名称：广东省阳春人力资源服务产业园基础设施及配套（一期）建设工程项目一一一供电线路迁改项目（安装） |  |  |  | 标段： | 第 3 页 共 4 页
序号 | 项目编码 | 项目名称 | 项目特征描述 |  |  | 计量单位 | 工程量
35 | 030410001012 | 组立锥形水泥杆φ190×10m×60kN.m | 1.施工定位 单杆 线路一次施工工程量在5根以内 人工*1.3,机械*1.3 2.现浇建筑物混凝土 其他混凝土基础 合并制作子目 普通预拌混凝土 碎石粒径综合考虑 C25 3.现浇构件箍筋 圆钢 φ10以内 4.现浇构件圆钢 φ25内 5.10kV以下架空配电线路杆塔组立单杆 混凝土杆(11m以内) 5根以内者 |  |  | 根 | 1
36 | 030411004024 | 管内穿双塑铜芯线BVV-35mm² | 1.硬绝缘导线管内穿线 导线截面(mm2以内) 35 |  |  | m | 4
37 | 030408001002 | 利用原有电缆 ZC-YJV-0.6/1kV-4×300mm² | 1.铜芯电力电缆敷设 电缆(截面mm2以下) 400 2.10kV以下户内成套型电缆终端头安装 成套型终端头(截面mm2以下) 400 |  |  | m | 42
38 | 030408001004 | 电缆 ZC-YJV-0.6/1kV-4×300mm² | 1.铜芯电力电缆敷设 电缆(截面mm2以下) 400 2.1kV以下户内干包式铜芯电力电缆头制作、安装 铜芯干包中间头(截面mm2以下) 120 3.10kV以下户内成套型电缆终端头安装 成套型终端头(截面mm2以下) 400 |  |  | m | 20
39 | 030408001003 | 电缆 ZC-YJV-0.6/1kV-4×120mm² | 1.铜芯电力电缆敷设 电缆(截面mm2以下) 120 2.10kV以下户内成套型电缆终端头安装 成套型终端头(截面mm2以下) 120 |  |  | m | 367
40 | 030408008001 | 防火堵洞 | 1.电缆防火泥堵洞 (综合) |  |  | 处 | 1
41 | 030408003012 | 电缆开边保护管 DN150 | 1.电缆保护管明敷设 钢管(公称直径mm以下) 150 |  |  | m | 5.5
42 | 030408003013 | PE实壁管φ160*10mm | 1.电缆保护管埋地敷设 塑料管(公称直径mm以下) 150 |  |  | m | 116
43 | 030409001006 | 接地极 ∠50*5*2500（电线杆) | 1.接地极(板)制作、安装 角钢接地极 普通土 |  |  | 根 | 2
44 | 030409001007 | 接地板 -4*40*160（电线杆) | 1.成品接地极(板)安装 接地板 钢板 |  |  | 根 | 1
45 | 030409002007 | 户外接地母线敷设 镀锌圆钢Φ16（电线杆) | 1.接地母线敷设 户外接地母线敷设 |  |  | m | 27.5
46 | 080601011004 | 电缆混凝土标志桩150*150*800（成品） | 1.混凝土标志桩 |  |  | 根 | 20
本页小计
注：为计取规费等的使用，可在表中增设其中：“定额人工费”。
表—08
分部分项工程和单价措施项目清单与计价表
工程名称：广东省阳春人力资源服务产业园基础设施及配套（一期）建设工程项目一一一供电线路迁改项目（安装） |  |  |  | 标段： | 第 4 页 共 4 页
序号 | 项目编码 | 项目名称 | 项目特征描述 |  |  | 计量单位 | 工程量
47 | 030411004025 | PVC阻燃管Φ32 | 1.刚性难燃线管砖、混凝土结构明配 公称直径(mm以内) 32 |  |  | m | 4
48 | 030414011002 | 接地装置 | 1.接地装置调试 接地网 |  |  | 系统 | 1
49 | 粤R2-1-208 | 拆除原有低压电杆 φ150mm×8m | 1.10kV以下架空配电线路单杆 混凝土杆(m以内) 9 |  |  | 根 | 8
50 | 粤R2-1-229 | 拆除低压架空BLVV-120mm² | 1.导线截面(mm2以下) 150 |  |  | 单线 | 1120
51 | 粤R2-1-138 | 拆低压电缆 ZC-YJV-0.6/1kV-4×300mm² | 1.电力电缆 电缆(截面mm2以下) 400 |  |  | m | 42
低压部份合计
分部分项合计
措施项目
52 | 031302007001 | 高层施工增加 |  |  |  | 项 | 1
53 | 031301017001 | 脚手架搭拆费 |  |  |  | 项 | 1
54 | 031302007001 | 高层施工增加 |  |  |  | 项 | 1
55 | 031301017001 | 脚手架搭拆费 |  |  |  | 项 | 1
单价措施合计
本页小计
合 计
注：为计取规费等的使用，可在表中增设其中：“定额人工费”。
表—08

## 表-08 分部分项工程和单价措施项目清单与计价表 (2)
分部分项工程和单价措施项目清单与计价表
工程名称：广东省阳春人力资源服务产业园基础设施及配套（一期）建设工程项目一供电线路迁改项目（土建） |  |  |  | 标段： | 第 1 页 共 7 页
序号 | 项目编码 | 项目名称 | 项目特征描述 |  |  | 计量单位 | 工程量
配电柜基础
1 | 010507005001 | 压顶 | 1.现浇混凝土其他构件 压顶、扶手 2.普通预拌混凝土 碎石粒径综合考虑 C20 |  |  | m3 | 2.4301
2 | 010401001003 | 砖基础 | 1.砖基础 2.砌筑用水泥砂浆(配合比) 中砂 M7.5 |  |  | m3 | 6.0549
3 | 010515001011 | 现浇构件钢筋 | 1.现浇构件圆钢 φ25内 |  |  | t | 0.177
4 | 010515001015 | 现浇构件钢筋 | 1.现浇构件圆钢 φ10内 |  |  | t | 0.0614
5 | 010515001012 | 现浇构件钢筋 | 1.现浇构件箍筋 圆钢 φ10以内 |  |  | t | 0.064
6 | 010516002006 | 预埋铁件 | 1.预埋铁件 |  |  | t | 0.4377
7 | 011201001006 | 墙面一般抹灰 | 1.底层抹灰15mm 各种墙面 内墙 实际水泥石灰砂浆厚度(mm):10 2.抹灰水泥砂浆(配合比) 中砂 1:2 |  |  | m2 | 28.9
8 | 040601010006 | 现浇混凝土池盖板 | 1.盖板 预制 2.普通预拌混凝土 碎石粒径综合考虑 C25 3.盖板 安装 |  |  | m3 | 0.768
配电柜基础合计
1层2列行车排管
9 | 010507003004 | 1层2列行车排管 | 1.挖掘机挖沟槽、基坑土方 一、二类土 2.人工挖沟槽土方 一、二类土 深度在2m内 3.现浇基础 混凝土垫层 合并制作子目 普通预拌混凝土 碎石粒径综合考虑 C15 4.管(基)坑回填砂 5.自卸汽车运土方 运距1km内 实际运距(km):5 6.液压岩石破碎机破碎混凝土类面层 普通混凝土面层 厚15cm内 实际厚度(cm):20 7.装载机装松散石方 8.自卸汽车运石方 运距1km 实际运距(km):5 9.水泥混凝土路面 厚度 20cm 合并制作子目 普通预拌混凝土 碎石粒径综合考虑 C30 10.钢筋植筋增加费 直径(mm) 16 11.水泥混凝土路面钢筋 构造筋 12.PVC管枕 DN150 |  |  | m | 64
本页小计
注：为计取规费等的使用，可在表中增设其中：“定额人工费”。
表—08
分部分项工程和单价措施项目清单与计价表
工程名称：广东省阳春人力资源服务产业园基础设施及配套（一期）建设工程项目一供电线路迁改项目（土建） |  |  |  | 标段： | 第 2 页 共 7 页
序号 | 项目编码 | 项目名称 | 项目特征描述 |  |  | 计量单位 | 工程量
1层2列行车排管合计
顶管（2管）
10 | 040501012005 | 顶管（2管） | 1.扩孔(mm以内) DN200 2.回拖布管(mm以内) DN200 3.钻导向孔 DN≤300mm 4.泥浆运输 运距1km内 |  |  | m | 422
顶管（2管）合计
电缆户外开关箱基础1座
11 | 010101004001 | 挖基坑土方 | 1.人工挖基坑土方 一、二类土 深度在2m内 2.挖掘机挖沟槽、基坑土方 一、二类土 |  |  | m3 | 11.67
12 | 010103001001 | 回填方 | 1.回填土 夯实机夯实 槽、坑 |  |  | m3 | 5.51
13 | 010103002001 | 余方弃置 | 1.装载机装土方 2.自卸汽车运土方 运距1km内 实际运距(km):5 |  |  | m3 | 5.33
14 | 010501001001 | 垫层 | 1.混凝土垫层 2.普通预拌混凝土 碎石粒径综合考虑 C15 |  |  | m3 | 0.6482
15 | 010503004001 | 圈梁 | 1.现浇建筑物混凝土 圈、过、弧形梁 2.普通预拌混凝土 碎石粒径综合考虑 C25 |  |  | m3 | 0.827
16 | 010515001001 | 现浇构件钢筋 | 1.现浇构件圆钢 φ25内 |  |  | t | 0.06
17 | 010515001002 | 现浇构件钢筋 | 1.现浇构件箍筋 圆钢 φ10以内 |  |  | t | 0.029
18 | 010516002001 | 预埋铁件 | 1.预埋铁件 |  |  | t | 0.0072
19 | 010401001001 | 砖基础 | 1.砖基础 2.砌筑用水泥砂浆(配合比) 中砂 M10 |  |  | m3 | 2.2858
20 | 011201001001 | 墙面一般抹灰 | 1.底层抹灰15mm 各种墙面 内墙 2.抹灰水泥砂浆(配合比) 中砂 1:2 |  |  | m2 | 19.26
21 | 031001006001 | 集水口φ200PVC管 | 1.给排水管道 室外塑料排水管(粘接) 公称外径(mm以内) 200 |  |  | m | 0.6
22 | 040601010001 | 现浇混凝土池盖板 | 1.盖板 预制 2.普通预拌混凝土 碎石粒径综合考虑 C25 3.盖板 安装 |  |  | m3 | 0.3792
电缆户外开关箱基础1座合计
本页小计
注：为计取规费等的使用，可在表中增设其中：“定额人工费”。
表—08
分部分项工程和单价措施项目清单与计价表
工程名称：广东省阳春人力资源服务产业园基础设施及配套（一期）建设工程项目一供电线路迁改项目（土建） |  |  |  | 标段： | 第 3 页 共 7 页
序号 | 项目编码 | 项目名称 | 项目特征描述 |  |  | 计量单位 | 工程量
1层2列排管行车直线井7座
23 | 010101004002 | 挖基坑土方 | 1.人工挖基坑土方 一、二类土 深度在2m内 2.挖掘机挖沟槽、基坑土方 一、二类土 |  |  | m3 | 66.2
24 | 010103002002 | 余方弃置 | 1.装载机装土方 2.自卸汽车运土方 运距1km内 实际运距(km):5 |  |  | m3 | 66.2
25 | 010103001004 | 回填方 | 1.回填石屑 |  |  | m3 | 24.85
26 | 010501001002 | 垫层 | 1.混凝土垫层 2.普通预拌混凝土 碎石粒径综合考虑 C15 |  |  | m3 | 2.3058
27 | 010501004001 | 井底板 | 1.现浇建筑物混凝土 其他混凝土基础 2.普通预拌混凝土 碎石粒径综合考虑 C25 |  |  | m3 | 5.53
28 | 010504001001 | 井壁 | 1.现浇建筑物混凝土 直形、弧形、电梯井墙 2.普通预拌混凝土 碎石粒径综合考虑 C25 |  |  | m3 | 12.78
29 | 010515001003 | 现浇构件钢筋 | 1.现浇构件圆钢 φ25内 |  |  | t | 1.316
30 | 010515001004 | 现浇构件钢筋 | 1.现浇构件圆钢 φ10内 |  |  | t | 0.7245
31 | 010516002002 | 预埋铁件 | 1.预埋铁件 |  |  | t | 0.1988
32 | 011201001002 | 墙面一般抹灰 | 1.底层抹灰15mm 各种墙面 内墙 2.抹灰水泥砂浆(配合比) 中砂 1:2 |  |  | m2 | 58.0846
33 | 031001006002 | 集水口φ200PVC管 | 1.给排水管道 室外塑料排水管(粘接) 公称外径(mm以内) 200 |  |  | m | 2.8
34 | 010103001003 | 回填粗砂 | 1.回填砂 换为【粗砂】 |  |  | m3 | 0.07
35 | 040601010002 | 现浇混凝土池盖板 | 1.盖板 预制 2.普通预拌混凝土 碎石粒径综合考虑 C25 3.盖板 安装 |  |  | m3 | 2.5361
36 | 080802013001 | 电缆标志牌 | 1.不锈钢标志牌 |  |  | 块 | 7
37 | 080802013002 | 井盖板编号牌 | 1.井盖板编号牌 |  |  | 块 | 49
38 | 040205019001 | 橡胶缓冲层 | 1.橡胶减速带安装 |  |  | m | 42.84
39 | 040203007001 | 路面修复混凝土 | 1.普通预拌混凝土 碎石粒径综合考虑 C30 2.水泥混凝土路面 厚度 20cm |  |  | m2 | 31.5
本页小计
注：为计取规费等的使用，可在表中增设其中：“定额人工费”。
表—08
分部分项工程和单价措施项目清单与计价表
工程名称：广东省阳春人力资源服务产业园基础设施及配套（一期）建设工程项目一供电线路迁改项目（土建） |  |  |  | 标段： | 第 4 页 共 7 页
序号 | 项目编码 | 项目名称 | 项目特征描述 |  |  | 计量单位 | 工程量
1层2列排管行车直线井7座合计
1层2列排管行人直角井5座
40 | 010101004003 | 挖基坑土方 | 1.人工挖基坑土方 一、二类土 深度在2m内 2.挖掘机挖沟槽、基坑土方 一、二类土 |  |  | m3 | 37.83
41 | 010103002003 | 余方弃置 | 1.装载机装土方 2.自卸汽车运土方 运距1km内 实际运距(km):5 |  |  | m3 | 37.83
42 | 010103001005 | 回填方 | 1.回填石屑 |  |  | m3 | 16.44
43 | 010501001003 | 垫层 | 1.混凝土垫层 2.普通预拌混凝土 碎石粒径综合考虑 C15 |  |  | m3 | 1.647
44 | 010501004002 | 井底板 | 1.现浇建筑物混凝土 其他混凝土基础 2.普通预拌混凝土 碎石粒径综合考虑 C25 |  |  | m3 | 5.19
45 | 010504001002 | 井壁 | 1.现浇建筑物混凝土 直形、弧形、电梯井墙 2.普通预拌混凝土 碎石粒径综合考虑 C25 |  |  | m3 | 9.13
46 | 010515001005 | 现浇构件钢筋 | 1.现浇构件圆钢 φ25内 |  |  | t | 0.94
47 | 010515001006 | 现浇构件钢筋 | 1.现浇构件圆钢 φ10内 |  |  | t | 0.5
48 | 010516002003 | 预埋铁件 | 1.预埋铁件 |  |  | t | 0.142
49 | 011201001003 | 墙面一般抹灰 | 1.底层抹灰15mm 各种墙面 内墙 2.抹灰水泥砂浆(配合比) 中砂 1:2 |  |  | m2 | 41.489
50 | 031001006003 | 集水口φ200PVC管 | 1.给排水管道 室外塑料排水管(粘接) 公称外径(mm以内) 200 |  |  | m | 2
51 | 010103001006 | 回填粗砂 | 1.回填砂 换为【粗砂】 |  |  | m3 | 0.05
52 | 040601010003 | 现浇混凝土池盖板 | 1.盖板 预制 2.普通预拌混凝土 碎石粒径综合考虑 C25 3.盖板 安装 |  |  | m3 | 1.8115
53 | 080802013003 | 电缆标志牌 | 1.不锈钢标志牌 |  |  | 块 | 5
54 | 080802013004 | 井盖板编号牌 | 1.井盖板编号牌 |  |  | 块 | 35
55 | 040205019002 | 橡胶缓冲层 | 1.橡胶减速带安装 |  |  | m | 30.6
本页小计
注：为计取规费等的使用，可在表中增设其中：“定额人工费”。
表—08
分部分项工程和单价措施项目清单与计价表
工程名称：广东省阳春人力资源服务产业园基础设施及配套（一期）建设工程项目一供电线路迁改项目（土建） |  |  |  | 标段： | 第 5 页 共 7 页
序号 | 项目编码 | 项目名称 | 项目特征描述 |  |  | 计量单位 | 工程量
56 | 040203007002 | 路面修复混凝土 | 1.普通预拌混凝土 碎石粒径综合考虑 C30 2.水泥混凝土路面 厚度 20cm |  |  | m2 | 30
1层2列排管行人直角井5座合计
1层2列排管行车直线长井2座
57 | 010103001009 | 回填方 | 1.回填石屑 |  |  | m3 | 10.44
58 | 010501001005 | 垫层 | 1.混凝土垫层 2.普通预拌混凝土 碎石粒径综合考虑 C15 |  |  | m3 | 1.0048
59 | 010501004004 | 井底板 | 1.现浇建筑物混凝土 其他混凝土基础 2.普通预拌混凝土 碎石粒径综合考虑 C25 |  |  | m3 | 2.98
60 | 010504001004 | 井壁 | 1.现浇建筑物混凝土 直形、弧形、电梯井墙 2.普通预拌混凝土 碎石粒径综合考虑 C25 |  |  | m3 | 5.98
61 | 010515001009 | 现浇构件钢筋 | 1.现浇构件圆钢 φ25内 |  |  | t | 0.5522
62 | 010515001010 | 现浇构件钢筋 | 1.现浇构件圆钢 φ10内 |  |  | t | 0.309
63 | 010516002005 | 预埋铁件 | 1.预埋铁件 |  |  | t | 0.066
64 | 011201001005 | 墙面一般抹灰 | 1.底层抹灰15mm 各种墙面 内墙 2.抹灰水泥砂浆(配合比) 中砂 1:2 |  |  | m2 | 20.3724
65 | 031001006005 | 集水口φ200PVC管 | 1.给排水管道 室外塑料排水管(粘接) 公称外径(mm以内) 200 |  |  | m | 1.6
66 | 010103001010 | 回填粗砂 | 1.回填砂 换为【粗砂】 |  |  | m3 | 0.06
67 | 040601010005 | 现浇混凝土池盖板 | 1.盖板 预制 2.普通预拌混凝土 碎石粒径综合考虑 C25 3.盖板 安装 |  |  | m3 | 1.3456
68 | 080802013007 | 电缆标志牌 | 1.不锈钢标志牌 |  |  | 块 | 2
69 | 080802013008 | 井盖板编号牌 | 1.井盖板编号牌 |  |  | 块 | 18
70 | 040205019004 | 橡胶缓冲层 | 1.橡胶减速带安装 |  |  | m | 14.68
71 | 040203007004 | 路面修复混凝土 | 1.普通预拌混凝土 碎石粒径综合考虑 C30 2.水泥混凝土路面 厚度 20cm |  |  | m2 | 17.1
本页小计
注：为计取规费等的使用，可在表中增设其中：“定额人工费”。
表—08
分部分项工程和单价措施项目清单与计价表
工程名称：广东省阳春人力资源服务产业园基础设施及配套（一期）建设工程项目一供电线路迁改项目（土建） |  |  |  | 标段： | 第 6 页 共 7 页
序号 | 项目编码 | 项目名称 | 项目特征描述 |  |  | 计量单位 | 工程量
1层2列排管行车直线长井2座合计
2层2列排管行车直线井1座
72 | 010101004006 | 挖基坑土方 | 1.人工挖基坑土方 一、二类土 深度在2m内 2.挖掘机挖沟槽、基坑土方 一、二类土 |  |  | m3 | 13.8
73 | 010103002006 | 余方弃置 | 1.装载机装土方 2.自卸汽车运土方 运距1km内 实际运距(km):5 |  |  | m3 | 13.8
74 | 010103001011 | 回填方 | 1.回填石屑 |  |  | m3 | 5.4
75 | 010501001006 | 垫层 | 1.混凝土垫层 2.普通预拌混凝土 碎石粒径综合考虑 C15 |  |  | m3 | 0.5056
76 | 010501004005 | 井底板 | 1.现浇建筑物混凝土 其他混凝土基础 2.普通预拌混凝土 碎石粒径综合考虑 C25 |  |  | m3 | 0.99
77 | 010504001005 | 井壁 | 1.现浇建筑物混凝土 直形、弧形、电梯井墙 2.普通预拌混凝土 碎石粒径综合考虑 C25 |  |  | m3 | 2.63
78 | 010515001013 | 现浇构件钢筋 | 1.现浇构件圆钢 φ25内 |  |  | t | 0.2398
79 | 010515001014 | 现浇构件钢筋 | 1.现浇构件圆钢 φ10内 |  |  | t | 0.1323
80 | 010516002007 | 预埋铁件 | 1.预埋铁件 |  |  | t | 0.0284
81 | 031002001001 | 管道支架 | 1.一托二线SMC支架 490mm×60mm×70mm |  |  | 套 | 4
82 | 011201001007 | 墙面一般抹灰 | 1.底层抹灰15mm 各种墙面 内墙 2.抹灰水泥砂浆(配合比) 中砂 1:2 |  |  | m2 | 11.2092
83 | 031001006007 | 集水口φ200PVC管 | 1.给排水管道 室外塑料排水管(粘接) 公称外径(mm以内) 200 |  |  | m | 0.4
84 | 010103001012 | 回填粗砂 | 1.回填砂 换为【粗砂】 |  |  | m3 | 0.01
85 | 040601010007 | 现浇混凝土池盖板 | 1.盖板 预制 2.普通预拌混凝土 碎石粒径综合考虑 C25 3.盖板 安装 |  |  | m3 | 0.4658
86 | 080802013009 | 电缆标志牌 | 1.不锈钢标志牌 |  |  | 块 | 1
87 | 080802013010 | 井盖板编号牌 | 1.井盖板编号牌 |  |  | 块 | 9
本页小计
注：为计取规费等的使用，可在表中增设其中：“定额人工费”。
表—08
分部分项工程和单价措施项目清单与计价表
工程名称：广东省阳春人力资源服务产业园基础设施及配套（一期）建设工程项目一供电线路迁改项目（土建） |  |  |  | 标段： | 第 7 页 共 7 页
序号 | 项目编码 | 项目名称 | 项目特征描述 |  |  | 计量单位 | 工程量
88 | 040205019005 | 橡胶缓冲层 | 1.橡胶减速带安装 |  |  | m | 7.34
89 | 040203007005 | 路面修复混凝土 | 1.普通预拌混凝土 碎石粒径综合考虑 C30 2.水泥混凝土路面 厚度 20cm |  |  | m2 | 5.9
2层2列排管行车直线井1座合计
镀锌钢管围栏
90 | 011503001003 | 镀锌钢管围栏 | 1.钢栏杆 制安 |  |  | m | 19.74
91 | 010501003001 | 独立基础 | 1.现浇建筑物混凝土 其他混凝土基础 2.普通预拌混凝土 碎石粒径综合考虑 C20 |  |  | m3 | 1.125
镀锌钢管围栏合计
分部分项合计
措施项目
92 | 011702001001 | 垫层 |  |  |  | m2 | 15.558
93 | 011702001003 | 基础 |  |  |  | m2 | 9
94 | 011702008001 | 圈梁 |  |  |  | m2 | 10.56
95 | 011702001002 | 各类井底板模板 |  |  |  | m2 | 26.2372
96 | 011702011001 | 各类井壁模板 |  |  |  | m2 | 294.6476
97 | 011702028001 | 配电柜基础压顶模板 |  |  |  | m2 | 14.4
单价措施合计
本页小计
合 计
注：为计取规费等的使用，可在表中增设其中：“定额人工费”。
表—08