## 表-08 分部分项工程和单价措施项目清单与计价表【建筑装饰
综合单价限价清单
工程名称：建筑装饰工程 |  |  |  | 标段： |  |  | 第 1 页 共 27 页
序号 | 项目编码 | 项目名称 | 项目特征描述 |  | 计量单位 | 工程量 |  | 金额（元）
[8 empty] | 综合单价限价 | 备注
砌筑工程
1 | 010402001001 | 砌块墙 内墙200 | 1、砌块品种、规格、强度等级:蒸压加气混凝土砌块 2、墙体类型:内墙200 3、砂浆强度等级综合考虑 4、综合考虑:墙体类型、高度、厚度、勾缝、砌筑砂浆种类、配合比 5、其他:按设计图纸、技术需求书及施工规范要求综合考虑 6、完成本清单项目所需的一切相关工作 |  | m3 | 1 |  | 428.46
2 | 010402001002 | 砌块墙 外墙200 | 1、砌块品种、规格、强度等级:蒸压加气混凝土砌块 2、墙体类型:外墙200 3、砂浆强度等级综合考虑 4、综合考虑:墙体类型、高度、厚度、勾缝、砌筑砂浆种类、配合比 5、其他:按设计图纸、技术需求书及施工规范要求综合考虑 6、完成本清单项目所需的一切相关工作 |  | m3 | 1 |  | 441.04
3 | 010607005001 | 砌块墙钢丝网加固 | 1、材料品种：镀锌钢丝网 2、规格：综合考虑 3、其他:按设计图纸、技术需求书及施工规范要求综合考虑 4、完成本清单项目所需的一切相关工作 |  | m2 | 1 |  | 18.74
其他装饰工程
4 | 011503001001 | 新建栏杆扶手 | 1、新建铁艺栏杆 2、规格、尺寸：栏杆高度1.2m 3、铸铁，氟碳喷涂 4、含括立柱、扶手及预埋件等 5、其他:按设计图纸、技术需求书及施工规范要求综合考虑 6、完成本清单项目所需的一切相关工作 |  | m | 1 |  | 260.7
楼地面装饰工程
本页小计
综合单价限价清单
工程名称：建筑装饰工程 |  |  |  | 标段： |  |  | 第 2 页 共 27 页
序号 | 项目编码 | 项目名称 | 项目特征描述 |  | 计量单位 | 工程量 |  | 金额（元）
[8 empty] | 综合单价限价 | 备注
5 | 011101003001 | L-1.金刚砂耐磨地面 | 1、金刚砂耐磨地面(金刚砂每平方/5公斤) 2、其他:按设计图纸、技术需求书及施工规范要求综合考虑 3、完成本清单项目所需的一切相关工作 |  | m2 | 1 |  | 25.61
6 | 011101003002 | L-1.细石混凝土地面 | 1、50厚C30细石混凝土,内配Φ4@200双向筋,随打随抹光(6mx6m分格缝,分格缝与垫层缩缝对齐,缝宽10,防水油膏填缝) 2、钢筋混凝土楼板,素水泥浆一道(掺801胶5%) 3、其他:按设计图纸、技术需求书及施工规范要求综合考虑 4、完成本清单项目所需的一切相关工作 |  | m2 | 1 |  | 47.91
7 | 011101003003 | L-2.细石混凝土面 | 1、50厚C30细石混凝土,内配Φ4@200双向筋,随打随抹光(6mx6m分格缝,分格缝与垫层缩缝对齐,缝宽10,防水油膏填缝) 2、钢筋混凝土楼板,素水泥浆一道(掺801胶5%) 3、其他:按设计图纸、技术需求书及施工规范要求综合考虑 4、完成本清单项目所需的一切相关工作 |  | m2 | 1 |  | 47.91
8 | 011101001001 | L-3.水泥砂浆面 | 1、20厚DS-M2O水泥砂浆抹面压光 2、钢筋混凝土楼板,素水泥浆一道(掺801胶5%) 3、其他:按设计图纸、技术需求书及施工规范要求综合考虑 4、完成本清单项目所需的一切相关工作 |  | m2 | 1 |  | 20.52
9 | 011101001002 | L-3.水泥防水砂浆面 | 1、20厚DS-M2O防水水泥砂浆抹面压光(位于雨蓬及有水房间) 2、钢筋混凝土楼板,素水泥浆一道(掺801胶5%) 3、其他:按设计图纸、技术需求书及施工规范要求综合考虑 4、完成本清单项目所需的一切相关工作 |  | m2 | 1 |  | 22.1
本页小计
综合单价限价清单
工程名称：建筑装饰工程 |  |  |  | 标段： |  |  | 第 3 页 共 27 页
序号 | 项目编码 | 项目名称 | 项目特征描述 |  | 计量单位 | 工程量 |  | 金额（元）
[8 empty] | 综合单价限价 | 备注
10 | 011101005001 | L-4.环氧地面(地下车库) | 1、环氧面层,总厚度2.0mm(用于停车位时,不小于1.5mm) 2、其他:按设计图纸、技术需求书及施工规范要求综合考虑 3、完成本清单项目所需的一切相关工作 |  | m2 | 1 |  | 29.46
11 | 011101005002 | L-4.细石混凝土地面(地下车库) | 1、50厚C30细石混凝土,内配Φ4@200双向筋,随打随抹光(6mx6m分格缝,分格缝与垫层缩缝对齐,缝宽10,防水油膏填缝) 2、钢筋混凝土楼板,素水泥浆一道(掺801胶5%) 3、其他:按设计图纸、技术需求书及施工规范要求综合考虑 4、完成本清单项目所需的一切相关工作 |  | m2 | 1 |  | 47.91
12 | 011102003001 | L-6.人造云石地面 | 1、表面清洗、结晶镜面处理,光泽度不低于70度 2、18厚人造云石,缝宽不大于1mm,同色云石胶勾缝 3、5厚专用粘贴剂(或按厂家产品技术要求) 4、24厚C25混凝土填充兼找平层 5、3厚ALE隔声涂料 6、钢筋混凝土楼板 7、其他:按设计图纸、技术需求书及施工规范要求综合考虑 8、完成本清单项目所需的一切相关工作 |  | m2 | 1 |  | 333.05
13 | 011102003002 | L-7.地砖楼面(隔声) | 1、10厚防滑地砖,白水泥勾缝 2、20厚DS-M15水泥砂浆结合层 3、17厚DS-M15水泥砂浆找平层 4、3厚ALE隔声涂料 5、钢筋混凝土楼板,板面随打随抹光 6、其他:按设计图纸、技术需求书及施工规范要求综合考虑 7、完成本清单项目所需的一切相关工作 |  | m2 | 1 |  | 175
本页小计
综合单价限价清单
工程名称：建筑装饰工程 |  |  |  | 标段： |  |  | 第 4 页 共 27 页
序号 | 项目编码 | 项目名称 | 项目特征描述 |  | 计量单位 | 工程量 |  | 金额（元）
[8 empty] | 综合单价限价 | 备注
14 | 011102003003 | L-8.普通地砖楼面 | 1、10厚防滑地砖,白水泥勾缝 2、20厚DS-M15水泥砂浆结合层 3、20厚DS-M15水泥砂浆找平层 4、钢筋混凝土楼板,板面随打随抹光 5、其他:按设计图纸、技术需求书及施工规范要求综合考虑 6、完成本清单项目所需的一切相关工作 |  | m2 | 1 |  | 98.05
15 | 011102003004 | L-9.地砖楼面(下沉式防水) | 1、10厚防滑地砖,同色水泥勾缝 2、20厚DS-M15干硬性水泥砂浆结合层 3、1.5厚聚合物水泥基防水涂膜周边上翻至地面面层以上250,与墙面防水材料衔接 4、40厚C25混凝土原浆收光 5、泡沫混凝土填充层 6、2.0厚聚氨酯防水涂料周边上翻至地面面层以上250,与墙面防水材料衔接 7、最薄30厚C25混凝土找坡(向地漏找1%坡),原浆收光 8、钢筋混凝土楼板 9、其他:按设计图纸、技术需求书及施工规范要求综合考虑 10、完成本清单项目所需的一切相关工作 |  | m2 | 1 |  | 218.76
16 | 011102003005 | L-10.地砖楼面(非下沉式防水) | 1、10厚防滑地砖,同色水泥勾缝 2、20厚DS-M15干硬性水泥砂浆结合层 3、1.5厚聚合物水泥基防水涂膜周边上翻至地面面层以上250,与墙面防水材料衔接 4、40厚C25混凝土原浆收光 5、最薄处20厚DS-M15水泥砂浆找坡找平层,1%坡向地漏 6、钢筋混凝土楼板 7、其他:按设计图纸、技术需求书及施工规范要求综合考虑 8、完成本清单项目所需的一切相关工作 |  | m2 | 1 |  | 138.28
本页小计
综合单价限价清单
工程名称：建筑装饰工程 |  |  |  | 标段： |  |  | 第 5 页 共 27 页
序号 | 项目编码 | 项目名称 | 项目特征描述 |  | 计量单位 | 工程量 |  | 金额（元）
[8 empty] | 综合单价限价 | 备注
17 | 011102003006 | L-11.陶质防滑地砖面层 | 1、10厚陶质防滑地砖,水泥浆檫缝 2、30厚DS-M15干硬性水泥砂浆结合层 3、2.0厚聚氨酯防水涂料周边上翻至地面面层以上250,与墙面防水材料衔接 4、最薄100厚C25混凝土基层兼找坡层,表面抹平 5、150~250厚级配砂石填充层 6、钢筋混凝土楼板 7、其他:按设计图纸、技术需求书及施工规范要求综合考虑 8、完成本清单项目所需的一切相关工作 |  | m2 | 1 |  | 288.32
18 | 011104004001 | L-12.防静电架空活动地板 | 1、150高架空防静电活动地板 2、20厚DS-M15水泥砂浆找平层 3、钢筋混凝土楼板,素水泥浆一道(掺801胶5%) 4、其他:按设计图纸、技术需求书及施工规范要求综合考虑 5、完成本清单项目所需的一切相关工作 |  | m2 | 1 |  | 567.24
19 | 011104004002 | L-13.防静电水泥砂浆面层 | 1、20厚DS-M20防静电水泥砂浆 2、防静电水泥砂浆一道 3、30厚DS-M15防静电水泥砂浆找平层,内配防静电接地金属网,表面抹平。 4、钢筋混凝土楼板,素水泥浆一道(掺801胶5%) 5、其他:按设计图纸、技术需求书及施工规范要求综合考虑 6、完成本清单项目所需的一切相关工作 |  | m2 | 1 |  | 58.3
20 | 011104001001 | L-14.地毯地面 | 1、5厚地毯 2、45厚C25混凝土填充兼找平收光 3、钢筋混凝土楼板 4、其他:按设计图纸、技术需求书及施工规范要求综合考虑 5、完成本清单项目所需的一切相关工作 |  | m2 | 1 |  | 78.97
本页小计
综合单价限价清单
工程名称：建筑装饰工程 |  |  |  | 标段： |  |  | 第 6 页 共 27 页
序号 | 项目编码 | 项目名称 | 项目特征描述 |  | 计量单位 | 工程量 |  | 金额（元）
[8 empty] | 综合单价限价 | 备注
21 | 011105001001 | T-1.水泥砂浆面层踢脚线 | 1、20厚DP-M15水泥砂浆抹面压实赶光,打底扫毛或划道 2、专用界面剂一道 3、墙体,清理基层 4、其他:按设计图纸、技术需求书及施工规范要求综合考虑 5、完成本清单项目所需的一切相关工作 |  | m2 | 1 |  | 62.99
22 | 011105001002 | T-2.涂料面层踢脚线 | 1、乳胶漆一底二面深灰色涂料 2、满刮一遍腻子磨平 3、局部腻子,磨平 4、基层处理 5、20厚DP-M15水泥砂浆抹面压实赶光,打底扫毛或划道 6、墙体,清理基层 7、其他:按设计图纸、技术需求书及施工规范要求综合考虑 8、完成本清单项目所需的一切相关工作 |  | m2 | 1 |  | 86.49
23 | 011105001003 | T-3.环氧涂料踢脚线 | 1、涂刷环氧砂浆面漆(厚度0.2mm以上),高度100 2、打磨吸尘清理 3、用中涂漆批刮腻子 4、涂刷底涂封闭基层 5、基层处理 6、25厚DP-M15水泥砂浆打底扫毛或划道 7、墙体,清理基层 8、其他:按设计图纸、技术需求书及施工规范要求综合考虑 9、完成本清单项目所需的一切相关工作 |  | m2 | 1 |  | 56.38
24 | 011105003001 | T-4.面砖踢脚线 | 1、10厚成品面砖踢脚线(与地面面砖配套)专用胶粘剂粘贴,专用填缝剂擦缝 2、15厚DP-M15水泥砂浆找平,分两遍成活,底层抹灰应压实搓毛 3、专用界面剂一道 4、墙体,清理基层 5、其他:按设计图纸、技术需求书及施工规范要求综合考虑 6、完成本清单项目所需的一切相关工作 |  | m2 | 1 |  | 112.9
本页小计
综合单价限价清单
工程名称：建筑装饰工程 |  |  |  | 标段： |  |  | 第 7 页 共 27 页
序号 | 项目编码 | 项目名称 | 项目特征描述 |  | 计量单位 | 工程量 |  | 金额（元）
[8 empty] | 综合单价限价 | 备注
25 | 011105002001 | T-5.石材踢脚线 | 1、18厚天然石材或人造石材(与地面石材品种相同)上侧按装修设计要求倒边,石材满涂保护剂 2、5厚石材粘贴剂 3、15厚DP-M15水泥砂浆找平(加气混凝土墙体用DP-M10水泥石灰砂浆),分两遍成活,底层抹灰应压实搓毛 4、专用界面剂一道 5、墙体,清理基层 6、其他:按设计图纸、技术需求书及施工规范要求综合考虑 7、完成本清单项目所需的一切相关工作 |  | m2 | 1 |  | 224.84
26 | 011105006001 | T-6.不锈钢踢脚线 | 1、配套胶粘剂粘贴1.2mm厚304不锈钢踢脚线,高度120 2、金属卡件与墙面固定 3、15厚DP-M15水泥砂浆打底扫毛或划道 4、墙体,清理基层 5、其他:按设计图纸、技术需求书及施工规范要求综合考虑 6、完成本清单项目所需的一切相关工作 |  | m2 | 1 |  | 234.15
27 | 011105005001 | T-7.木踢脚线 | 1、200μm聚酯漆 2、18厚硬木踢脚线(线脚及倒边要求按设计或购成品 3、钻孔打入防腐木楔中距400 4、抹灰基层同墙面 5、墙体,清理基层 6、其他:按设计图纸、技术需求书及施工规范要求综合考虑 7、完成本清单项目所需的一切相关工作 |  | m2 | 1 |  | 161.77
墙、柱面装饰工程
本页小计
综合单价限价清单
工程名称：建筑装饰工程 |  |  |  | 标段： |  |  | 第 8 页 共 27 页
序号 | 项目编码 | 项目名称 | 项目特征描述 |  | 计量单位 | 工程量 |  | 金额（元）
[8 empty] | 综合单价限价 | 备注
28 | 011204003001 | N-1.1 饰面砖 | 1、瓷砖专用胶贴剂贴饰面砖,专用填缝剂擦缝 2、8厚普通型薄抹灰砂浆(DP-M10)抹灰 3、3厚普通型专用界面砂浆 4、不同材料交接处压入镀锌电焊钢丝网,网宽向缝边外侧延伸不少于150 5、基层墙体,冲筋 6、其他:按设计图纸、技术需求书及施工规范要求综合考虑 7、完成本清单项目所需的一切相关工作 |  | m2 | 1 |  | 117.42
29 | 011204003002 | N-1.2 饰面砖(有防水) | 1、瓷砖专用胶贴剂贴饰面砖,专用填缝剂擦缝 2、1.2厚聚合物水泥防水涂料(Ⅱ型) 3、3厚普通型专用界面砂浆 4、不同材料交接处压入镀锌电焊钢丝网,网宽向缝边外侧延伸不少于150 5、基层墙体,冲筋 6、其他:按设计图纸、技术需求书及施工规范要求综合考虑 7、完成本清单项目所需的一切相关工作 |  | m2 | 1 |  | 133.05
30 | 011407001001 | N-2.1 涂料 | 1、封底涂料一遍,内墙涂料两遍(加防霉) 2、刮浅色内墙腻子 3、3厚普通型专用界面砂浆 4、不同材料交接处压入镀锌电焊钢丝网,网宽向缝边外侧延伸不少于150 5、基层墙体,冲筋 6、其他:按设计图纸、技术需求书及施工规范要求综合考虑 7、完成本清单项目所需的一切相关工作 |  | m2 | 1 |  | 23.37
本页小计
综合单价限价清单
工程名称：建筑装饰工程 |  |  |  | 标段： |  |  | 第 9 页 共 27 页
序号 | 项目编码 | 项目名称 | 项目特征描述 |  | 计量单位 | 工程量 |  | 金额（元）
[8 empty] | 综合单价限价 | 备注
31 | 011407001002 | N-2.2 涂料(有防水) | 1、封底涂料一遍,内墙涂料两遍(加防霉) 2、刮浅色内墙腻子 3、8厚普通型薄抹灰砂浆(DP-M10)抹灰 4、1.2厚聚合物水泥防水涂料(Ⅱ型) 5、3厚普通型专用界面砂浆 6、不同材料交接处压入镀锌电焊钢丝网,网宽向缝边外侧延伸不少于150 7、基层墙体,冲筋 8、其他:按设计图纸、技术需求书及施工规范要求综合考虑 9、完成本清单项目所需的一切相关工作 |  | m2 | 1 |  | 66.96
32 | 011204001001 | N-3.湿贴石材 | 1、20~30厚石质板材(背面用双股铜丝绑扎与墙面固定),水泥浆擦缝 2、30厚DP-M20水泥砂浆,分层灌浆 3、素水泥浆一遍(掺水重5%108胶) 4、基层墙体,冲筋 5、其他:按设计图纸、技术需求书及施工规范要求综合考虑 6、完成本清单项目所需的一切相关工作 |  | m2 | 1 |  | 184.77
本页小计
综合单价限价清单
工程名称：建筑装饰工程 |  |  |  | 标段： |  |  | 第 10 页 共 27 页
序号 | 项目编码 | 项目名称 | 项目特征描述 |  | 计量单位 | 工程量 |  | 金额（元）
[8 empty] | 综合单价限价 | 备注
33 | 011204001002 | N-4.挂贴石材墙面 | 1、稀水泥浆擦缝 2、20~30厚天然石板面层,正背面及四周边满涂防碱背涂剂,石板背面预留穿孔(或勾槽),用18号铜丝 (或∅4不锈钢挂钩)与钢筋网绑扎(或卡钩)牢固,灌50厚DP-M20水泥砂浆,分层灌注振捣密实,每层150~200且不大于板高1/3(灌注砂浆前先将板材背面和墙面浇水润湿) 3、∅6钢筋网(双向间距按板材尺寸定)与墙体预埋钢筋、胀螺栓固定 4、墙体基面预埋∅6钢筋或钻孔打入M8x80膨胀螺栓(双向间距按板材尺寸定) 5、其他:按设计图纸、技术需求书及施工规范要求综合考虑 6、完成本清单项目所需的一切相关工作 |  | m2 | 1 |  | 249.65
34 | 011204001003 | N-5.干挂石材 | 1、干挂30-50厚石材 2、金属龙骨系统详具体设计 3、8厚普通型薄抹灰砂浆(DP-M10)抹灰 4、3厚普通型专用界面砂浆 5、不同材料交接处压入耐碱玻璃纤维网格布,网宽向缝边外侧延伸不少于100 6、基层墙体,冲筋 7、其他:按设计图纸、技术需求书及施工规范要求综合考虑 8、完成本清单项目所需的一切相关工作 |  | m2 | 1 |  | 257.1
本页小计
综合单价限价清单
工程名称：建筑装饰工程 |  |  |  | 标段： |  |  | 第 11 页 共 27 页
序号 | 项目编码 | 项目名称 | 项目特征描述 |  | 计量单位 | 工程量 |  | 金额（元）
[8 empty] | 综合单价限价 | 备注
35 | 011207001001 | N-6.吸声墙面 | 1、3厚穿孔铝板,自攻螺丝与龙骨固定 2、玻璃布一层绷紧固定于龙骨表面 3、50厚玻璃棉毡,建筑胶粘剂粘贴于龙骨档内 4、轻钢龙骨(龙骨断面应视墙面高度及板材厚度而定)用膨胀螺栓与墙面固定 5、基层墙体 6、其他:按设计图纸、技术需求书及施工规范要求综合考虑 7、完成本清单项目所需的一切相关工作 |  | m2 | 1 |  | 327.68
36 | 011201001001 | N-7.水泥砂浆面 | 1、8厚普通型薄抹灰砂浆(DP-M10)抹灰 2、普通型专用界面砂浆 3、不同材料交接处压入耐碱玻璃纤维网格布,网宽向缝边外侧延伸不少于100 4、基层墙体,冲筋(封闭管井内,5厚普通型薄抹灰砂浆随砌随抹) 5、其他:按设计图纸、技术需求书及施工规范要求综合考虑 6、完成本清单项目所需的一切相关工作 |  | m2 | 1 |  | 13.98
37 | 011201001002 | N-7.水泥砂浆面（(有水房间） | 1、8厚普通型薄抹灰砂浆(DP-M10)抹灰 2、1.2厚聚合物水泥防水涂料(Ⅱ型)(有水房间时选用) 3、普通型专用界面砂浆 4、不同材料交接处压入耐碱玻璃纤维网格布,网宽向缝边外侧延伸不少于100 5、基层墙体,冲筋(封闭管井内,5厚普通型薄抹灰砂浆随砌随抹) 6、其他:按设计图纸、技术需求书及施工规范要求综合考虑 7、完成本清单项目所需的一切相关工作 |  | m2 | 1 |  | 43.58
本页小计
综合单价限价清单
工程名称：建筑装饰工程 |  |  |  | 标段： |  |  | 第 12 页 共 27 页
序号 | 项目编码 | 项目名称 | 项目特征描述 |  | 计量单位 | 工程量 |  | 金额（元）
[8 empty] | 综合单价限价 | 备注
38 | 011407001003 | N-8 涂料(用于混凝土墙体、独立柱) | 1、封底涂料一遍,内墙涂料两遍(加防霉) 2、刮浅色内墙腻子 3、混凝土墙体、独立柱,基层清理,打磨平整 4、其他:按设计图纸、技术需求书及施工规范要求综合考虑 5、完成本清单项目所需的一切相关工作 |  | m2 | 1 |  | 23.37
39 | 011204003003 | W-1.面砖 | 1、瓷砖专用胶粘剂贴饰面砖（规格综合考虑），分格缝按施工图设计要求 2、10厚普通型薄抹灰砂浆(DP-M10)抹灰 3、1.5厚聚合物水泥防水涂料(外层) 4、15厚找平型水泥防水砂浆(里层) 5、全挂镀锌电焊钢丝网(∅0.8*20*20),使用水泥钉钉挂 6、墙体,基层清理 7、其他:按设计图纸、技术需求书及施工规范要求综合考虑 8、完成本清单项目所需的一切相关工作 |  | m2 | 1 |  | 199.61
40 | 011406001001 | W-2.涂料 | 1、封底涂料一遍,外墙无机涂料两遍 2、刮外墙防水腻子，压入耐碱玻纤网格布(160g/m,网孔中心距4*4)，按设计要求设分格缝,缝内嵌填柔性防水密封膏 3、1.5厚聚合物水泥防水涂料(外层) 4、15厚找平型水泥防水砂浆(里层) (砌体外墙) 5、满挂300宽镀锌电焊钢丝网(∅1.0*20*20),每边搭接150宽,水泥钉钉镀锌金属固定片固定,梅花状间距500 (砌体外墙选用) 6、专用砂浆拉毛 7、墙体,基层清理 8、其他:按设计图纸、技术需求书及施工规范要求综合考虑 9、完成本清单项目所需的一切相关工作 |  | m2 | 1 |  | 117.23
本页小计
综合单价限价清单
工程名称：建筑装饰工程 |  |  |  | 标段： |  |  | 第 13 页 共 27 页
序号 | 项目编码 | 项目名称 | 项目特征描述 |  | 计量单位 | 工程量 |  | 金额（元）
[8 empty] | 综合单价限价 | 备注
41 | 011406001002 | W-6.外墙仿石漆 | 1、喷涂/滚涂氟碳罩面漆(2遍,哑光/半哑光) 2、仿石漆喷涂 3、滚涂渗透型抗碱底漆 4、专用分格条嵌入(PVC/铝合金材质) 5、1.5厚聚合物水泥防水涂料(外层) 6、15厚找平型水泥防水砂浆(里层) 7、全挂镀锌电焊钢丝网(∅0.8*20*20),使用水泥钉钉挂 8、墙体,基层清理 9、其他:按设计图纸、技术需求书及施工规范要求综合考虑 10、完成本清单项目所需的一切相关工作 |  | m2 | 1 |  | 102
42 | 011204001004 | W-7.干挂陶板 | 1、安装常规厚度陶板,打注耐候密封胶 2、主龙骨:60×40×3mm热镀锌钢方管(竖向间距≤1200mm) 次龙骨:40×40×2mm铝合金龙骨(横向按陶板模数布置) 3、1.5厚聚合物水泥防水涂料(外层) 4、15厚找平型水泥防水砂浆(里层) 5、全挂镀锌电焊钢丝网(∅0.8*20*20),使用水泥钉钉挂 6、墙体,基层清理 7、其他:按设计图纸、技术需求书及施工规范要求综合考虑 8、完成本清单项目所需的一切相关工作 |  | m2 | 1 |  | 618.66
本页小计
综合单价限价清单
工程名称：建筑装饰工程 |  |  |  | 标段： |  |  | 第 14 页 共 27 页
序号 | 项目编码 | 项目名称 | 项目特征描述 |  | 计量单位 | 工程量 |  | 金额（元）
[8 empty] | 综合单价限价 | 备注
43 | 011204001005 | W-3.岩板 | 1、岩板安装，（规格综合考虑）采用十字定位器控制缝宽 2、采用C2TE级瓷砖胶,锯齿镘刀双面刮涂 3、10厚普通型薄抹灰砂浆(DP-M10)抹灰 4、1.5厚聚合物水泥防水涂料(外层) 5、15厚找平型水泥防水砂浆(里层) 6、界面剂一道 7、墙体,基层清理 8、其他:按设计图纸、技术需求书及施工规范要求综合考虑 9、完成本清单项目所需的一切相关工作 |  | m2 | 1 |  | 317.95
44 | 011209001001 | W-4.铝合金板幕墙 | 1、干挂铝板3.5mm厚，表面氟钛喷涂(颜色及板材大小详立面,当内侧为玻璃时,铝板双面均需喷涂) 2、金属骨架、预埋件、连接件 (详幕墙设计) 3、1.5厚聚合物水泥防水涂料(Ⅱ型)(外层) 4、15厚找平型水泥防水砂浆(里层) (砌体外墙) 5、满挂300宽镀锌电焊钢丝网(∅1.0*20*20),每边搭接150宽,水泥钉钉镀锌金属固定片固定,梅花状间距500 (砌体外墙选用) 6、界面剂一道 7、墙体，基层清理 8、其他:按设计图纸、技术需求书及施工规范要求综合考虑 9、完成本清单项目所需的一切相关工作 |  | m2 | 1 |  | 638.08
本页小计
综合单价限价清单
工程名称：建筑装饰工程 |  |  |  | 标段： |  |  | 第 15 页 共 27 页
序号 | 项目编码 | 项目名称 | 项目特征描述 |  | 计量单位 | 工程量 |  | 金额（元）
[8 empty] | 综合单价限价 | 备注
45 | 011209001002 | W-7.不锈钢板幕墙 | 1、干挂不锈钢板（规格综合考虑） 2、金属骨架、预埋件、连接件 (详幕墙设计) 3、1.5厚聚合物水泥防水涂料(Ⅱ型)(外层) 4、15厚找平型水泥防水砂浆(里层) (砌体外墙) 5、满挂300宽镀锌电焊钢丝网(∅1.0*20*20),每边搭接150宽,水泥钉钉镀锌金属固定片固定,梅花状间距500 (砌体外墙选用) 6、界面剂一道 7、墙体,基层清理 8、其他:按设计图纸、技术需求书及施工规范要求综合考虑 9、完成本清单项目所需的一切相关工作 |  | m2 | 1 |  | 563.55
46 | 011207001002 | W-7.外墙垂直绿化 | 1、种植模块安装(不含) 2、灌溉系统预埋(不含) 3、主龙骨固定: 50×50×3mm热镀锌角钢竖向安装(间距≤1200mm) M10不锈钢膨胀螺栓锚固(间距≤800mm) 次龙骨焊接:40×40×2mm铝合金龙骨横向焊接(按种植盒模数定位) 4、1.5厚聚合物水泥防水涂料(外层)+15厚找平型水泥防水砂浆(里层) 5、全挂镀锌电焊钢丝网(∅0.8*20*20),使用水泥钉钉挂 6、墙体,基层清理 7、其他:按设计图纸、技术需求书及施工规范要求综合考虑 8、完成本清单项目所需的一切相关工作 |  | m2 | 1 |  | 118.61
本页小计
综合单价限价清单
工程名称：建筑装饰工程 |  |  |  | 标段： |  |  | 第 16 页 共 27 页
序号 | 项目编码 | 项目名称 | 项目特征描述 |  | 计量单位 | 工程量 |  | 金额（元）
[8 empty] | 综合单价限价 | 备注
47 | 011507003001 | W-7.广告灯箱 | 1、8mm乳白色亚克力板透光面板安装 2、线管预埋:Φ20mm PVC阻燃管暗敷(不含) 3、LED安装:灯带:12V低压软灯条(不含) 4、主骨架:50×50×3mm镀锌钢方通焊接箱体(外侧预留10mm散热孔) 箱体深度:150-300mm(根据灯具类型调整) 5、界面剂一道 6、墙体,基层清理 7、其他:按设计图纸、技术需求书及施工规范要求综合考虑 8、完成本清单项目所需的一切相关工作 |  | m2 | 1 |  | 518.32
天棚工程
48 | 011301001001 | D-1.大白浆 | 1、喷大白浆二道 2、钢筋混凝土板,基层清理,露出的铁钉、铁丝及个别露筋点作防锈处理 3、其他:按设计图纸、技术需求书及施工规范要求综合考虑 4、完成本清单项目所需的一切相关工作 |  | m2 | 1 |  | 10.28
49 | 011407002001 | D-2.1涂料(有防水) | 1、防霉涂料,一底两面 2、1.2厚聚合物水泥防水涂料(Ⅱ型) 3、钢筋混凝土板,基层清理,露出的铁钉、铁丝及个别露筋点作防锈处理 4、其他:按设计图纸、技术需求书及施工规范要求综合考虑 5、完成本清单项目所需的一切相关工作 |  | m2 | 1 |  | 49.67
50 | 011407002002 | D-2.2 涂料 | 1、乳胶漆,一底两面 2、2厚耐水腻子刮平(无吊顶做法) 3、钢筋混凝土板,基层清理,露出的铁钉、铁丝及个别露筋点作防锈处理 4、其他:按设计图纸、技术需求书及施工规范要求综合考虑 5、完成本清单项目所需的一切相关工作 |  | m2 | 1 |  | 37.16
本页小计
综合单价限价清单
工程名称：建筑装饰工程 |  |  |  | 标段： |  |  | 第 17 页 共 27 页
序号 | 项目编码 | 项目名称 | 项目特征描述 |  | 计量单位 | 工程量 |  | 金额（元）
[8 empty] | 综合单价限价 | 备注
51 | 011301001002 | D-3 混凝土原面 | 1、位于有水房间时,增设20厚防水砂浆 2、钢筋混凝土板底面,露出的铁钉、铁丝及个别露筋处理,表面清理打磨 3、其他:按设计图纸、技术需求书及施工规范要求综合考虑 4、完成本清单项目所需的一切相关工作 |  | m2 | 1 |  | 21.81
52 | 011302001001 | D-4 铝合金穿孔板 | 1、3.5mm厚铝合金穿孔板(内衬0.2厚吸音玻璃棉)与专用配套龙骨固定 2、与面板配套的专用下层副龙骨连结,间距≤600 3、与安装型式配套的专用上层主龙骨,间距≤1200 4、膨胀螺栓固定及连接Φ8钢筋吊杆,双向中距≤1200 5、现浇混凝土楼板 6、其他:按设计图纸、技术需求书及施工规范要求综合考虑 7、完成本清单项目所需的一切相关工作 |  | m2 | 1 |  | 327.69
53 | 011302001002 | D-5 铝合金平板吊顶 | 1、3.5mm厚铝合金平板(无孔板)与专用配套龙骨固定 2、与面板配套的专用下层副龙骨连结,间距≤600 3、与安装型式配套的专用上层主龙骨,间距≤1200 4、膨胀螺栓固定及连接Φ8钢筋吊杆,双向中距≤1200 5、现浇混凝土楼板 6、其他:按设计图纸、技术需求书及施工规范要求综合考虑 7、完成本清单项目所需的一切相关工作 |  | m2 | 1 |  | 319.69
本页小计
综合单价限价清单
工程名称：建筑装饰工程 |  |  |  | 标段： |  |  | 第 18 页 共 27 页
序号 | 项目编码 | 项目名称 | 项目特征描述 |  | 计量单位 | 工程量 |  | 金额（元）
[8 empty] | 综合单价限价 | 备注
54 | 011302001003 | D-5 铝合金平板吊顶（有防水要求） | 1、3.5mm厚铝合金平板(无孔板)与专用配套龙骨固定 2、与面板配套的专用下层副龙骨连结,间距≤600 3、与安装型式配套的专用上层主龙骨,间距≤1200 4、膨胀螺栓固定及连接Φ8钢筋吊杆,双向中距≤1200 5、当位于卫生间、厨房、非人防区变配电间等室内有防水要求的房间顶棚时,设1.2厚聚合物水泥防水涂料(Ⅱ型) 6、现浇混凝土楼板 7、其他:按设计图纸、技术需求书及施工规范要求综合考虑 8、完成本清单项目所需的一切相关工作 |  | m2 | 1 |  | 348.3
55 | 011302001004 | D-6 铝合金条板 | 1、3.5mm厚铝合金条板与专用配套龙骨固定 2、与铝合金条板配套的专用下层副龙骨连结,间距≤600 3、与安装型式配套的专用上层主龙骨,间距≤1200 4、膨胀螺栓固定及连接Φ8钢筋吊杆,双向中距≤1200 5、现浇混凝土楼板 6、其他:按设计图纸、技术需求书及施工规范要求综合考虑 7、完成本清单项目所需的一切相关工作 |  | m2 | 1 |  | 340.27
56 | 011302001005 | D-7 吸音天棚 | 1、1厚600X600穿孔铝扣板 2、50厚防火岩棉吸声层(密度为48kg/m3)用玻璃丝布袋随钉板随填充于龙骨间 3、C型轻钢横撑龙骨CB60X27,间距600 4、C型轻钢次龙骨CB60X27,间距600用挂件与吊杆连接 5、膨胀螺栓固定及连接Φ8钢筋吊杆(双向中距≤1200) 6、现浇混凝土楼板 7、其他:按设计图纸、技术需求书及施工规范要求综合考虑 8、完成本清单项目所需的一切相关工作 |  | m2 | 1 |  | 114.55
本页小计
综合单价限价清单
工程名称：建筑装饰工程 |  |  |  | 标段： |  |  | 第 19 页 共 27 页
序号 | 项目编码 | 项目名称 | 项目特征描述 |  | 计量单位 | 工程量 |  | 金额（元）
[8 empty] | 综合单价限价 | 备注
屋面及防水工程
57 | 010902001001 | R-1.防滑地砖面层(上人屋面) | 1、8~10厚防滑地砖,水泥浆擦缝, 2、20厚DS-M15水泥砂浆结合层,表面撒水泥粉 3.、40厚C20细石混凝土保护层(加减水剂),表面压光,内配筋∅6@200双向钢筋网,钢筋在分隔缝处断开,钢筋保护层厚度大于10,平面内间距≤6000设纵横分隔缝缝宽10~20(深),缝内嵌高分子密封膏 4、200g/m2聚酯无纺布隔离层一道 5、防水层（遇墙上返至完成面300）： 上:1.5厚自粘聚合物改性沥青防水卷材(无胎类) 中:1.5厚自粘聚合物改性沥青防水卷材(无胎类) 下:2厚聚氨酯防水涂料 6、0.5kg/m2基层处理剂分二道涂刷 7、最薄30厚1:2.5水泥砂浆找2~3%坡,随打随抹光,找坡厚度超过50时,下部先填强度等级LC5.0轻质陶粒混凝土,再做30厚细石混凝土面层(结构找坡无此项) 8、现浇钢筋混凝土屋面板 9、其他:按设计图纸、技术需求书及施工规范要求综合考虑 10、完成本清单项目所需的一切相关工作 |  | m2 | 1 |  | 252.58
本页小计
综合单价限价清单
工程名称：建筑装饰工程 |  |  |  | 标段： |  |  | 第 20 页 共 27 页
序号 | 项目编码 | 项目名称 | 项目特征描述 |  | 计量单位 | 工程量 |  | 金额（元）
[8 empty] | 综合单价限价 | 备注
58 | 010902001002 | R-2.种植面层 | 1、种植土层,厚度以园林施工图为准（不含） 2、土工布过滤层(400g/m2) 3、20高塑料疏水板,凸点向上 4、40厚C20细石混凝土保护层(加减水剂),表面压光,内配筋∅6@200双向钢筋网,钢筋在分隔缝处断开,钢筋保护层厚度大于10,平面内间距≤6000设纵横分隔缝缝宽10~20(深),缝内嵌高分子密封膏 5、200g/m2聚酯无纺布隔离层一道或0.4厚聚乙烯薄膜 6、防水层（遇墙上返至土面上300）： 上:4厚SBS改性沥青耐根穿刺防水卷材 中:3厚APP改性沥青防水卷材 下:2厚高粘非固化橡胶沥青防水涂料 7、0.5kg/m2基层处理剂分二道涂刷 8、最薄30厚1:2.5水泥砂浆找2~3%坡,随打随抹光,找坡厚度超过50时,下部先填强度等级LC5.0轻质陶粒混凝土,再做30厚细石混凝土面层(结构找坡无此项) 9、现浇钢筋混凝土屋面板 10、其他:按设计图纸、技术需求书及施工规范要求综合考虑 11、完成本清单项目所需的一切相关工作 |  | m2 | 1 |  | 260.54
本页小计
综合单价限价清单
工程名称：建筑装饰工程 |  |  |  | 标段： |  |  | 第 21 页 共 27 页
序号 | 项目编码 | 项目名称 | 项目特征描述 |  | 计量单位 | 工程量 |  | 金额（元）
[8 empty] | 综合单价限价 | 备注
59 | 010902001003 | R-4.细石混凝土面层(不上人屋面) | 1、40厚C20细石混凝土保护层(加减水剂),表面压光,内配筋∅6@200双向钢筋网,钢筋在分隔缝处断开,钢筋保护层厚度大于10,平面内间距≤6000设纵横分隔缝缝宽10~20(深),缝内嵌高分子密封膏 2、200g/m2聚酯无纺布隔离层一道 3、防水层（遇墙上返至完成面300）： 上:1.5厚自粘聚合物改性沥青防水卷材(无胎类) 中:1.5厚自粘聚合物改性沥青防水卷材(无胎类) 下:2厚聚氨酯防水涂料 4、5. 0.5kg/m2基层处理剂分二道涂刷 5、最薄30厚1:2.5水泥砂浆找2~3%坡,随打随抹光,找坡厚度超过50时,下部先填强度等级LC5.0轻质陶粒混凝土,再做30厚细石混凝土面层(结构找坡无此项) 6、现浇钢筋混凝土屋面板 7、其他:按设计图纸、技术需求书及施工规范要求综合考虑 8、完成本清单项目所需的一切相关工作 |  | m2 | 1 |  | 174.75
地下室做法
本页小计
综合单价限价清单
工程名称：建筑装饰工程 |  |  |  | 标段： |  |  | 第 22 页 共 27 页
序号 | 项目编码 | 项目名称 | 项目特征描述 |  | 计量单位 | 工程量 |  | 金额（元）
[8 empty] | 综合单价限价 | 备注
60 | 010902001004 | B-3.顶板(一级 种植顶板) | 1、面层详景观做法 2、土工布过滤层(≥200g/m2) 3、20高塑料疏水板,凸点向上 4、70厚C20细石混凝土保护层,内配∅6@150双向钢丝网片(置于该层上半部,保护层厚度≥15，每6米设分隔缝,缝宽10,用切割机切割,深度15,聚氨酯密封膏嵌缝) 5、土工布(≥200g/m2)一层 6、4.0mm 厚SBS改性沥青耐根穿刺防水卷材(遇墙上返至建筑及园林完成面500,非绿化水平方向延伸1m) 7、2.0厚非固化橡胶沥青防水涂料一道(遇墙上返至建筑及园林完成面500) 8、C20混凝土找坡层(坡度为0.5%),随捣随抹平 9、自防水钢筋混凝土顶板,厚度≥250mm,抗渗等级P8,表面清理干净,预埋件点做防锈处理 ,用1:2水泥砂浆补平孔洞 10、顶棚饰面做法详单项设计 11、其他:按设计图纸、技术需求书及施工规范要求综合考虑 12、完成本清单项目所需的一切相关工作 |  | m2 | 1 |  | 248.16
本页小计
综合单价限价清单
工程名称：建筑装饰工程 |  |  |  | 标段： |  |  | 第 23 页 共 27 页
序号 | 项目编码 | 项目名称 | 项目特征描述 |  | 计量单位 | 工程量 |  | 金额（元）
[8 empty] | 综合单价限价 | 备注
61 | 010902001005 | B-4.顶板(一级 广场硬地) | 1、面层详单项做法 2、100厚C20素混凝土 3、覆土层(人工回填) 4、70厚C20细石混凝土保护层,内配∅6@150双向钢丝网片(置于该层上半部,保护层厚度≥15,每6米设分隔缝,缝宽10,用切割机切割,深度15,聚氨酯密封膏嵌缝) 5、土工布(≥200g/m)一层 6、3厚SBS改性沥青防水卷材(遇墙上返至建筑及园林完成面500) 7、2.0厚非固化橡胶沥青防水涂料一道(遇墙上返至建筑及园林完成面500) 8、C20混凝土找坡层(坡度为0.5%),随捣随抹平 9、自防水钢筋混凝土顶板,厚度≥250mm,抗渗等级P8 10. 顶棚饰面做法详单项设计 11、其他:按设计图纸、技术需求书及施工规范要求综合考虑 12、完成本清单项目所需的一切相关工作 |  | m2 | 1 |  | 248.12
门窗工程
62 | 010803001001 | 钢质卷帘门 | 1、门种类及类型：钢质卷帘门 2、综合考虑门制作、安装，五金、门锁、防护材料、电动装置等 3、其他:按设计图纸、技术需求书及施工规范要求综合考虑 4、完成本清单项目所需的一切相关工作 |  | m2 | 1 |  | 508.6
63 | 010802001001 | 成品钢质夹板门 | 1、门种类及类型：成品钢质夹板门 2、综合考虑门制作、安装，五金、门锁、防护材料等 3、其他:按设计图纸、技术需求书及施工规范要求综合考虑 4、完成本清单项目所需的一切相关工作 |  | m2 | 1 |  | 614.96
本页小计
综合单价限价清单
工程名称：建筑装饰工程 |  |  |  | 标段： |  |  | 第 24 页 共 27 页
序号 | 项目编码 | 项目名称 | 项目特征描述 |  | 计量单位 | 工程量 |  | 金额（元）
[8 empty] | 综合单价限价 | 备注
64 | 010804007001 | 无障碍特制门 | 1、门种类及类型：无障碍特制门 2、综合考虑门制作、安装，五金、门锁、防护材料等 3、其他:按设计图纸、技术需求书及施工规范要求综合考虑 4、完成本清单项目所需的一切相关工作 |  | m2 | 1 |  | 426.68
65 | 010802003001 | 成品钢质甲级防火门 | 1、门种类及类型：成品钢质甲级防火门 2、综合考虑可视窗、单、双扇防火门制作、安装，五金、门锁、闭门器、防护材料等 3、其他:按设计图纸、技术需求书及施工规范要求综合考虑 4、完成本清单项目所需的一切相关工作 |  | m2 | 1 |  | 332.5
66 | 010802003002 | 成品钢质乙级防火门 | 1、门种类及类型：成品钢质乙级防火门 2、综合考虑可视窗、单、双扇防火门制作、安装，五金、门锁、闭门器、防护材料等 3、其他:按设计图纸、技术需求书及施工规范要求综合考虑 4、完成本清单项目所需的一切相关工作 |  | m2 | 1 |  | 327.75
67 | 010802003003 | 成品钢质丙级防火门 | 1、门种类及类型：成品钢质丙级防火门 2、综合考虑可视窗、单、双扇防火门制作、安装，五金、门锁、闭门器、防护材料等 3、其他:按设计图纸、技术需求书及施工规范要求综合考虑 4、完成本清单项目所需的一切相关工作 |  | m2 | 1 |  | 318.25
68 | 010807003001 | 金属百叶窗 | 1、窗种类：浅灰色铝合金百叶 2、综合考虑铝型材厚度、亮子、玻璃安装、打胶、五金配件、周边塞缝、油漆、防腐、防雷塞口、填缝等 3、其他:按设计图纸、技术需求书及施工规范要求综合考虑 4、完成本清单项目所需的一切相关工作 |  | m2 | 1 |  | 408.73
本页小计
综合单价限价清单
工程名称：建筑装饰工程 |  |  |  | 标段： |  |  | 第 25 页 共 27 页
序号 | 项目编码 | 项目名称 | 项目特征描述 |  | 计量单位 | 工程量 |  | 金额（元）
[8 empty] | 综合单价限价 | 备注
69 | 010807001001 | 铝合金玻璃窗 | 1、铝合金玻璃窗 2、框或扇型材：90系列铝合金 3、玻璃品种、厚度：6mm中透光Low-E+12mm空气+6透明 4、综合考虑：亮子、门锁、拉手、各种小五金配件及特殊五金、颜色、塞口、填缝、运输、制作、安装、周边塞缝、其它 5、其他:按设计图纸、技术需求书及施工规范要求综合考虑 6、完成本清单项目所需的一切相关工作 |  | m2 | 1 |  | 501.31
70 | 010802001002 | 铝合金组合门窗 | 1、铝合金组合门窗 2、框或扇型材：90系列铝合金 3、玻璃品种、厚度：6mm中透光Low-E+12mm空气+6透明 4、综合考虑:亮子、门锁、拉手、各种小五金配件及特殊五金、颜色、塞口、填缝、运输、制作、安装、周边塞缝、其它 5、其他:按设计图纸、技术需求书及施工规范要求综合考虑 6、完成本清单项目所需的一切相关工作 |  | m2 | 1 |  | 604.32
措施项目
本页小计
综合单价限价清单
工程名称：建筑装饰工程 |  |  |  | 标段： |  |  | 第 26 页 共 27 页
序号 | 项目编码 | 项目名称 | 项目特征描述 |  | 计量单位 | 工程量 |  | 金额（元）
[8 empty] | 综合单价限价 | 备注
71 | 粤011701008001 | 综合钢脚手架 | 1、搭设高度：综合考虑 2、综合脚手架使用天数综合考虑 3、围护材料：金属防护网 4、综合考虑脚手架、防护网使用费 5、综合考虑场内、场外材料搬运，搭、拆脚手架、斜道、上料平台，安全网的铺设，拆除脚手架后材料的堆放等 6、其他:按设计图纸、技术需求书及施工规范要求综合考虑 7、完成本清单项目所需的一切相关工作 |  | m2 | 1 |  | 41.22
72 | 粤011701012001 | 活动脚手架 | 1、墙柱面活动脚手架 2、综合考虑场内、场外材料搬运，搭、拆脚手架、斜道、上料平台，安全网的铺设，拆除脚手架后材料的堆放等 3、其他:按设计图纸、技术需求书及施工规范要求综合考虑 4、完成本清单项目所需的一切相关工作 |  | m2 | 1 |  | 2.21
73 | 粤011701012002 | 活动脚手架 | 1、天棚活动脚手架 2、综合考虑场内、场外材料搬运，搭、拆脚手架、斜道、上料平台，安全网的铺设，拆除脚手架后材料的堆放等 3、其他:按设计图纸、技术需求书及施工规范要求综合考虑 4、完成本清单项目所需的一切相关工作 |  | m2 | 1 |  | 5.29
本页小计
综合单价限价清单
工程名称：建筑装饰工程 |  |  |  | 标段： |  |  | 第 27 页 共 27 页
序号 | 项目编码 | 项目名称 | 项目特征描述 |  | 计量单位 | 工程量 |  | 金额（元）
[8 empty] | 综合单价限价 | 备注
74 | 粤011703002001 | 单独装饰装修工程垂直运输 | 1、垂直运输：运输高度综合考虑 2、指建（构）筑物施工中为了将施工物料、机具、人工等自地面运送至所需高度或自其它高度运送至地面而发生的费用，该费用综合考虑运输方式、运输途径、运输路线等，包括塔吊及其基础、塔吊与墙体等建（构）筑物间的拉结连接、吊机行走线路、卷扬机、外用电梯及配合机械费用和其它运输装置等 3、其他:按设计图纸、技术需求书及施工规范要求综合考虑 4、完成本清单项目所需的一切相关工作 |  | 项 | 1 |  | 344.48
本页小计
合 计

## 表-08 分部分项工程和单价措施项目清单与计价表【幕墙工程】
综合单价限价清单
工程名称：幕墙工程 |  |  |  | 标段： |  |  | 第 1 页 共 8 页
序号 | 项目编码 | 项目名称 | 项目特征描述 |  | 计量单位 | 工程量 |  | 金额（元）
[8 empty] | 综合单价限价 | 备注
整个项目
1 | 011209001003 | 铝合金半隐框玻璃幕墙 | 玻璃幕墙 1.铝合金半隐框玻璃幕墙 2.超白夹胶中空玻璃（GL-4A：6+1.52PVB+6+20A+10)制作安装 3.开启门窗及室外可视面采用氟碳喷涂，室内可见面采用粉末喷涂，非可视位置表面阳极氧化处理 4.内衬结构钢及钢转接件等采用材质为Q235B的碳素钢，表面热浸镀锌处理 5.五金配件制安 6.综合考虑钢埋板及连接件、防雷、防水、化学螺栓、不锈钢螺栓、保温棉、硅酮耐候胶、硅酮结构胶的性能、收口等及其他满足图纸制安的材料及费用 7.其他:按设计图纸、技术需求书及施工规范要求综合考虑 8.完成本清单项目所需的一切相关工作 |  | m2 | 1 |  | 735.38
2 | 011209001004 | 铝合金半隐框玻璃幕墙 | 玻璃幕墙 1.铝合金半隐框玻璃幕墙 2.Low-E中空玻璃（GL-6：8+12A+8)制作安装 3.开启门窗及室外可视面采用氟碳喷涂，室内可见面采用粉末喷涂，非可视位置表面阳极氧化处理 4.内衬结构钢及钢转接件等采用材质为Q235B的碳素钢，表面热浸镀锌处理 5.五金配件制安 6.综合考虑钢埋板及连接件、防雷、防水、化学螺栓、不锈钢螺栓、保温棉、硅酮耐候胶、硅酮结构胶的性能、收口等及其他满足图纸制安的材料及费用 7.其他:按设计图纸、技术需求书及施工规范要求综合考虑 8.完成本清单项目所需的一切相关工作 |  | m2 | 1 |  | 726.07
本页小计
综合单价限价清单
工程名称：幕墙工程 |  |  |  | 标段： |  |  | 第 2 页 共 8 页
序号 | 项目编码 | 项目名称 | 项目特征描述 |  | 计量单位 | 工程量 |  | 金额（元）
[8 empty] | 综合单价限价 | 备注
3 | 011209001005 | 铝合金半隐框玻璃幕墙（上悬窗） | 玻璃幕墙 1.铝合金半隐框玻璃幕墙 2.Low-E中空玻璃（GL-6：8+12A+8)制作安装 3.开启门窗及室外可视面采用氟碳喷涂，室内可见面采用粉末喷涂，非可视位置表面阳极氧化处理 4.内衬结构钢及钢转接件等采用材质为Q235B的碳素钢，表面热浸镀锌处理 5.五金配件制安 6.综合考虑钢埋板及连接件、防雷、防水、化学螺栓、不锈钢螺栓、保温棉、硅酮耐候胶、硅酮结构胶的性能、收口等及其他满足图纸制安的材料及费用 7.其他:按设计图纸、技术需求书及施工规范要求综合考虑 8.完成本清单项目所需的一切相关工作 |  | m2 | 1 |  | 380.77
4 | 011209001006 | 开放式型钢铝板幕墙 | 铝板幕墙 1.开放式型钢铝板幕墙 2.镀锌矩形钢立柱（80*80*5）、镀锌矩形钢横梁（50*50*4）、型材导出槽制作安装 3.铝板(3mm铝面板、1.5mm铝背板)幕墙制作安装 4.铝板、铝型材等表面阳极氧化处理 5.内衬结构钢及钢转接件等采用材质为Q235B的碳素钢，表面热浸镀锌处理 6.五金配件制安 7.综合考虑钢埋板及连接件、防雷、防水、化学螺栓、不锈钢螺栓、保温棉、硅酮耐候胶、硅酮结构胶的性能、收口等及其他满足制安的材料及费用 8.其他:按设计图纸、技术需求书及施工规范要求综合考虑 9.完成本清单项目所需的一切相关工作 |  | m2 | 1 |  | 604.35
本页小计
综合单价限价清单
工程名称：幕墙工程 |  |  |  | 标段： |  |  | 第 3 页 共 8 页
序号 | 项目编码 | 项目名称 | 项目特征描述 |  | 计量单位 | 工程量 |  | 金额（元）
[8 empty] | 综合单价限价 | 备注
5 | 011209001007 | 封闭式铝合金铝板幕墙 | 铝板幕墙 1.封闭式铝合金铝板幕墙 2.铝合金立柱、支座制作安装 3.铝板(3mm铝面板，氟碳喷涂)幕墙制作安装 4.开启门窗及室外可视面采用氟碳喷涂，室内可见面采用粉末喷涂，非可视位置表面阳极氧化处理 5.内衬结构钢及钢转接件等采用材质为Q235B的碳素钢，表面热浸镀锌处理 6.五金配件制安 7.综合考虑钢埋板及连接件、防雷、防水、化学螺栓、不锈钢螺栓、保温棉、硅酮耐候胶、硅酮结构胶的性能、收口等及其他满足制安的材料及费用 8.其他:按设计图纸、技术需求书及施工规范要求综合考虑 9.完成本清单项目所需的一切相关工作 |  | m2 | 1 |  | 547.1
6 | 011209001008 | 型钢不锈钢幕墙 | 不锈钢板幕墙 1.型钢不锈钢幕墙 2.镀锌矩形钢立柱（70-200）*100*8、镀锌矩形钢横梁（50*50*4）制作安装 3.不锈钢板(2.0mm不锈钢面板)幕墙制作安装 4.内衬结构钢及钢转接件等采用材质为Q235B的碳素钢，表面热浸镀锌处理 5.五金配件制安 6.综合考虑钢埋板及连接件、防雷、防水、化学螺栓、不锈钢螺栓、保温棉、硅酮耐候胶、硅酮结构胶的性能、收口等及其他满足制安的材料及费用 7.其他:按设计图纸、技术需求书及施工规范要求综合考虑 8.完成本清单项目所需的一切相关工作 |  | m2 | 1 |  | 476.53
本页小计
综合单价限价清单
工程名称：幕墙工程 |  |  |  | 标段： |  |  | 第 4 页 共 8 页
序号 | 项目编码 | 项目名称 | 项目特征描述 |  | 计量单位 | 工程量 |  | 金额（元）
[8 empty] | 综合单价限价 | 备注
7 | 011209001009 | 开放式陶板幕墙 | 陶板幕墙 1.开放式陶板幕墙 2.铝型材立柱175*90@1500mm、次框架50*50mm、热镀锌钢码、铝型挂码制作安装 3.陶板(30mm陶板、1.5mm铝背板)幕墙制作安装 4.内衬结构钢及钢转接件等采用材质为Q235B的碳素钢，表面热浸镀锌处理 5.五金配件制安 6.综合考虑钢埋板及连接件、防雷、防水、化学螺栓、不锈钢螺栓、保温棉、硅酮耐候胶、硅酮结构胶的性能、收口等及其他满足制安的材料及费用 7.其他:按设计图纸、技术需求书及施工规范要求综合考虑 8.完成本清单项目所需的一切相关工作 |  | m2 | 1 |  | 755.61
8 | 011503008001 | 玻璃栏板 | 玻璃栏板 1.16mm不锈钢立柱、φ35mm不锈钢扶手制作安装 2.夹胶玻璃（8+1.52SGP+8）制作安装 3.不锈钢夹具、不锈钢连接板制作安装 4.综合考虑钢埋板及连接件、防雷、防水、化学螺栓、不锈钢螺栓、硅酮耐候胶、硅酮结构胶的性能、收口等及其他满足制安的材料及费用 5.其他:按设计图纸、技术需求书及施工规范要求综合考虑 6.完成本清单项目所需的一切相关工作 |  | m | 1 |  | 600.91
本页小计
综合单价限价清单
工程名称：幕墙工程 |  |  |  | 标段： |  |  | 第 5 页 共 8 页
序号 | 项目编码 | 项目名称 | 项目特征描述 |  | 计量单位 | 工程量 |  | 金额（元）
[8 empty] | 综合单价限价 | 备注
9 | 011209001010 | 穿孔铝板幕墙 | 穿孔铝板幕墙 1.穿孔铝板幕墙 2.铝合金型材制作安装 3.冲孔铝板(5mm冲孔铝板)幕墙制作安装 4.开启门窗及室外可视面采用氟碳喷涂，室内可见面采用粉末喷涂，非可视位置表面阳极氧化处理 5.内衬结构钢及钢转接件等采用材质为Q235B的碳素钢，表面热浸镀锌处理 6.五金配件制安 7.综合考虑钢埋板及连接件、防雷、防水、化学螺栓、不锈钢螺栓、保温棉、硅酮耐候胶、硅酮结构胶的性能、收口等及其他满足制安的材料及费用 8.其他:按设计图纸、技术需求书及施工规范要求综合考虑 9.完成本清单项目所需的一切相关工作 |  | m2 | 1 |  | 725.82
10 | 011506003001 | 铝板雨篷 | 铝板雨篷 1.100*50*4热镀锌矩形钢、50*50*4热镀锌矩形钢 2.3.0mm铝合金板（氟碳喷涂），背面贴消音材料 3.其他五金制安 4.综合考虑钢埋板及连接件、防雷、防水、化学螺栓、不锈钢螺栓、保温棉、硅酮耐候胶、硅酮结构胶的性能、收口等及其他满足制安的材料及费用 5.其他:按设计图纸、技术需求书及施工规范要求综合考虑 6.完成本清单项目所需的一切相关工作 |  | m2 | 1 |  | 1003.82
本页小计
综合单价限价清单
工程名称：幕墙工程 |  |  |  | 标段： |  |  | 第 6 页 共 8 页
序号 | 项目编码 | 项目名称 | 项目特征描述 |  | 计量单位 | 工程量 |  | 金额（元）
[8 empty] | 综合单价限价 | 备注
11 | 011506003002 | 玻璃雨篷 | 玻璃雨篷 1.铝型材横梁、50*50*4方通钢 2.夹胶玻璃、3.0mm铝合金板（氟碳喷涂） 3.其他五金制安 4.综合考虑钢埋板及连接件、防雷、防水、化学螺栓、不锈钢螺栓、保温棉、硅酮耐候胶、硅酮结构胶的性能、收口等及其他满足制安的材料及费用 5.其他:按设计图纸、技术需求书及施工规范要求综合考虑 6.完成本清单项目所需的一切相关工作 |  | m2 | 1 |  | 576.48
12 | 011302001006 | 铝板吊顶 | 铝板吊顶 1.100*50*4热镀锌矩形钢、50*50*4热镀锌矩形钢 2.4.0mm铝合金板（氟碳喷涂） 3.其他五金制安 4.综合考虑钢埋板及连接件、防雷、防水、化学螺栓、不锈钢螺栓、保温棉、硅酮耐候胶、硅酮结构胶的性能、收口等及其他满足制安的材料及费用 5.其他:按设计图纸、技术需求书及施工规范要求综合考虑 6.完成本清单项目所需的一切相关工作 |  | m2 | 1 |  | 419.36
13 | 011302001007 | 格栅吊顶 | 格栅吊顶 1.100*50*4热镀锌矩形钢、50*50*4热镀锌矩形钢、热镀锌角钢145*60*8,L=120mm 2.铝合金格栅吊顶（3.5mm厚，氟碳喷涂） 3.其他五金制安 4.综合考虑钢埋板及连接件、防雷、防水、化学螺栓、不锈钢螺栓、保温棉、硅酮耐候胶、硅酮结构胶的性能、收口等及其他满足制安的材料及费用 5.其他:按设计图纸、技术需求书及施工规范要求综合考虑 6.完成本清单项目所需的一切相关工作 |  | m2 | 1 |  | 395.49
本页小计
综合单价限价清单
工程名称：幕墙工程 |  |  |  | 标段： |  |  | 第 7 页 共 8 页
序号 | 项目编码 | 项目名称 | 项目特征描述 |  | 计量单位 | 工程量 |  | 金额（元）
[8 empty] | 综合单价限价 | 备注
14 | 010603001001 | 实腹钢柱 | 木包钢 1.热镀锌钢柱、铝型材角码制作安装 2.其他五金制安 3.综合考虑钢埋板及连接件、防雷、化学螺栓、不锈钢螺栓收口等及其他满足制安的材料及费用 4.其他:按设计图纸、技术需求书及施工规范要求综合考虑 5.完成本清单项目所需的一切相关工作 |  | t | 1 |  | 7909.06
15 | 011207001003 | 墙面装饰板 | 1.硬木装饰条 2.辅材综合考虑 3.其他:按设计图纸、技术需求书及施工规范要求综合考虑 4.完成本清单项目所需的一切相关工作 |  | m2 | 1 |  | 156.18
16 | 010802001003 | 铝合金折叠门 | 1.折叠门制作、安装 2.铝型材折叠门框（氟碳喷涂：MP-4 灰铜色） 3.玻璃灰色LOW-E中空玻璃（GL-1B:8+12A氩气+8） 4.五金配件制安 5.综合考虑完成折叠门制安所需的一切费用 6.其他:按设计图纸、技术需求书及施工规范要求综合考虑 7.完成本清单项目所需的一切相关工作 |  | m2 | 1 |  | 926.82
措施项目
本页小计
综合单价限价清单
工程名称：幕墙工程 |  |  |  | 标段： |  |  | 第 8 页 共 8 页
序号 | 项目编码 | 项目名称 | 项目特征描述 |  | 计量单位 | 工程量 |  | 金额（元）
[8 empty] | 综合单价限价 | 备注
17 | 粤011701008002 | 综合钢脚手架 | 1.搭设高度：综合考虑 2.综合脚手架使用天数综合考虑 3.围护材料：金属防护网 4.综合考虑脚手架、防护网使用费 5.综合考虑场内、场外材料搬运，搭、拆脚手架、斜道、上料平台，安全网的铺设，拆除脚手架后材料的堆放等 6.其他:按设计图纸、技术需求书及施工规范要求综合考虑 7.完成本清单项目所需的一切相关工作 |  | m2 | 1 |  | 41.22
18 | 粤011701012003 | 活动脚手架 | 1.墙柱面活动脚手架 2.综合考虑场内、场外材料搬运，搭、拆脚手架、斜道、上料平台，安全网的铺设，拆除脚手架后材料的堆放等 3.其他:按设计图纸、技术需求书及施工规范要求综合考虑 4.完成本清单项目所需的一切相关工作 |  | m2 | 1 |  | 2.21
19 | 粤011701012004 | 活动脚手架 | 1.天棚活动脚手架 2.综合考虑场内、场外材料搬运，搭、拆脚手架、斜道、上料平台，安全网的铺设，拆除脚手架后材料的堆放等 3.其他:按设计图纸、技术需求书及施工规范要求综合考虑 4.完成本清单项目所需的一切相关工作 |  | m2 | 1 |  | 5.29
本页小计
合 计

## 表-08 分部分项工程和单价措施项目清单与计价表【室内装修】
综合单价限价清单
工程名称：室内装修 |  |  |  | 标段： |  |  | 第 1 页 共 9 页
序号 | 项目编码 | 项目名称 | 项目特征描述 |  | 计量单位 | 工程量 |  | 金额（元）
[8 empty] | 综合单价限价 | 备注
楼地面装饰工程
1 | 011102003007 | 地面1 特色花砖 | 1、特色花砖，规格：600*600*10厚防滑地砖，干水泥或地砖专用勾缝材料勾缝 2、40厚DS15干硬性水泥砂浆粘结层，表面撒水泥粉 3、素水泥浆一道(内掺建筑胶) 4、现建筑楼地面(整平、除油污、清扫干净) 5、其他:按设计图纸、技术需求书及施工规范要求综合考虑 6、完成本清单项目所需的一切相关工作 |  | m2 | 1 |  | 116.35
2 | 011102003008 | 地面1 艺术红砖 | 1、艺术红砖，规格：200*100*10厚防滑地砖，干水泥或地砖专用勾缝材料勾缝 2、40厚DS15干硬性水泥砂浆粘结层，表面撒水泥粉 3、素水泥浆一道(内掺建筑胶) 4、现建筑楼地面(整平、除油污、清扫干净) 5、其他:按设计图纸、技术需求书及施工规范要求综合考虑 6、完成本清单项目所需的一切相关工作 |  | m2 | 1 |  | 110.51
3 | 011101002001 | 地面2 水磨石 | 1、800*800*20厚预制水磨石,专业配套填缝剂 2、20厚DS15干硬性水泥砂浆粘结层，表面撒水泥粉 3、素水泥浆一道(内掺建筑胶) 4、10厚C25细石混凝土找平5顰所现建筑楼地面(整平、除油污、清扫干净) 5、其他:按设计图纸、技术需求书及施工规范要求综合考虑 6、完成本清单项目所需的一切相关工作 |  | m2 | 1 |  | 119.87
本页小计
综合单价限价清单
工程名称：室内装修 |  |  |  | 标段： |  |  | 第 2 页 共 9 页
序号 | 项目编码 | 项目名称 | 项目特征描述 |  | 计量单位 | 工程量 |  | 金额（元）
[8 empty] | 综合单价限价 | 备注
4 | 011102003009 | 地面3 绿色花砖 | 1、绿色花砖，规格：600*600*10厚防滑地砖，干水泥或地砖专用勾缝材料勾缝 2、10厚DS15干硬性水泥砂浆粘结层，表面撒水泥粉 3、1.5厚聚氨酯防水层(两道)，沿墙面上翻并高于装饰面300mm 4、DS20水泥砂浆四边抹圆角，竖管根部抹小八字角 5、30厚C20细石混凝土找坡层抹平，坡度1%，坡向地漏 6、水泥浆一道(内掺建筑胶) 7、现建筑楼地面(整平、除油污、清扫干净) 8、其他:按设计图纸、技术需求书及施工规范要求综合考虑 9、完成本清单项目所需的一切相关工作 |  | m2 | 1 |  | 168.12
5 | 011102003010 | 地面3 仿水磨石砖 | 1、仿水磨石砖，规格：600*600*10厚防滑地砖，干水泥或地砖专用勾缝材料勾缝 2、10厚DS15干硬性水泥砂浆粘结层，表面撒水泥粉 3、1.5厚聚氨酯防水层(两道)，沿墙面上翻并高于装饰面300mm 4、DS20水泥砂浆四边抹圆角，竖管根部抹小八字角 5、30厚C20细石混凝土找坡层抹平，坡度1%，坡向地漏 6、水泥浆一道(内掺建筑胶) 7、现建筑楼地面(整平、除油污、清扫干净) 8、其他:按设计图纸、技术需求书及施工规范要求综合考虑 9、完成本清单项目所需的一切相关工作 |  | m2 | 1 |  | 176.01
本页小计
综合单价限价清单
工程名称：室内装修 |  |  |  | 标段： |  |  | 第 3 页 共 9 页
序号 | 项目编码 | 项目名称 | 项目特征描述 |  | 计量单位 | 工程量 |  | 金额（元）
[8 empty] | 综合单价限价 | 备注
6 | 011102001001 | 地面4 防滑大理石板 | 1、600*600*10厚防滑大理石板，水泥浆擦缝 2、20厚DS15干硬性水泥砂浆粘结层，表面撒水泥粉 3、1.5厚聚氨酯防水层(一道)，沿墙面上翻并高于装饰面300mm 4、DS20水泥砂浆四边抹圆角，竖管根部抹小八字角 5、30厚C20细石混凝土找坡层抹平，坡度1%，坡向地漏 6、300~500厚LC7.5轻集料混凝土填充层(厚度或结合完成标高确定)，随打随抹平 7、20厚DS15水泥砂浆保护层 8、1.5厚聚氨酯防水层(一道)，沿墙面上翻并高于装饰面300mm 9、现建筑繳砍楼地面(整平、除油污、清扫干净) 10、其他:按设计图纸、技术需求书及施工规范要求综合考虑 11、完成本清单项目所需的一切相关工作 |  | m2 | 1 |  | 560.83
墙、柱面装饰与隔断、幕墙工程
7 | 011406001003 | 墙面1 无机涂料（面层20） | 1、无机涂料一底两面 2、2厚耐水腻子，两遍批平后打磨平整 3、8厚DP15砂浆抹平 4、10厚DP15砂浆打底扫毛或划出纹道 5、界面剂一道甩毛 6、基层墙面完成面 7、其他:按设计图纸、技术需求书及施工规范要求综合考虑 8、完成本清单项目所需的一切相关工作 |  | m2 | 1 |  | 61.74
本页小计
综合单价限价清单
工程名称：室内装修 |  |  |  | 标段： |  |  | 第 4 页 共 9 页
序号 | 项目编码 | 项目名称 | 项目特征描述 |  | 计量单位 | 工程量 |  | 金额（元）
[8 empty] | 综合单价限价 | 备注
8 | 011406001004 | 墙面2 无机涂料（面层100） | 1、无机涂料面层 2、满刮2厚面层耐水腻子找平 3、双层 9.5厚防水石膏板 4、75系轻钢龙骨隔断 5、9厚DP15砂浆分层压实抹平 6、基层墙面完成面 7、其他:按设计图纸、技术需求书及施工规范要求综合考虑 8、完成本清单项目所需的一切相关工作 |  | m2 | 1 |  | 84.19
9 | 011406001005 | 墙面3 无机涂料（面层100，拦河侧板） | 1、无机涂料面层 2、满刮2厚面层耐水腻子找平 3、单层9.5厚防水石膏板加9厚无机板基层 4、50*50*5镀锌角钢@≤1200 5、原建筑楼板/结构梁 6、其他:按设计图纸、技术需求书及施工规范要求综合考虑 7、完成本清单项目所需的一切相关工作 |  | m2 | 1 |  | 121.01
10 | 010606005001 | 墙面4 不锈钢造型框 | 1、80*100*2mm不锈钢折异型饰面立柱(抗指纹理） 2、造型底座3厚钢板与楼板螺栓连接 3、原建筑楼板/结构梁 4、其他:按设计图纸、技术需求书及施工规范要求综合考虑 5、完成本清单项目所需的一切相关工作 |  | t | 1 |  | 20778.85
11 | 011503001002 | 墙面5 不锈钢扶手 | 1、φ20*2mm不锈钢立杆，80*20*2扶手(抗指纹处理)，H=1300mm 2、造型底座3厚钢板与楼板螺栓连接 3、原建筑楼板/结构梁 4、其他:按设计图纸、技术需求书及施工规范要求综合考虑 5、完成本清单项目所需的一切相关工作 |  | m | 1 |  | 165.61
本页小计
综合单价限价清单
工程名称：室内装修 |  |  |  | 标段： |  |  | 第 5 页 共 9 页
序号 | 项目编码 | 项目名称 | 项目特征描述 |  | 计量单位 | 工程量 |  | 金额（元）
[8 empty] | 综合单价限价 | 备注
12 | 011207001004 | 墙面6 木纹铝板墙面 | 1、1100*2600*2.5mm木纹转印铝板(超大板) 2、配套槽铝，不锈钢干挂件 3、坚向50*50*5镀锌方管 4、50*50*5镀锌角钢固定件 5、基层墙面完成面 6、其他:按设计图纸、技术需求书及施工规范要求综合考虑 7、完成本清单项目所需的一切相关工作 |  | m2 | 1 |  | 433.57
13 | 011207001005 | 墙面7 木饰面墙面 | 1、12mm厚木饰面(10mm厚玻镁板+2厚防火板) 2、配套金属挂件 3、10厚玻镁板 4、20*30*2镀锌方通 5、基层墙面完成面 6、其他:按设计图纸、技术需求书及施工规范要求综合考虑 7、完成本清单项目所需的一切相关工作 |  | m2 | 1 |  | 151.31
14 | 011204003004 | 墙面8 卫生间墙砖 | 1、白水泥擦缝 2、600*600*10厚墙面砖(贴前墙砖充分湿) 3、4厚强力胶粉泥粘结层 4、1.5厚JS防水层，沿墙面上翻并高于装饰面300mm 5、15厚DP15砂浆分层压实抹平 6、界面剂一道甩毛 7、基层墙面完成面 8、其他:按设计图纸、技术需求书及施工规范要求综合考虑 9、完成本清单项目所需的一切相关工作 |  | m2 | 1 |  | 192.24
15 | 011204003005 | 墙面9 莱姆石条形砖墙面 | 1、白水泥擦缝 2、莱姆石条形砖，规格:300*600*10mm墙面砖(贴前墙砖充分湿) 3、4厚强力胶粉泥粘结层 4、15厚DP15砂浆分层压实抹平 5、界面剂一道甩毛 6、基层墙面完成面 7、其他:按设计图纸、技术需求书及施工规范要求综合考虑 8、完成本清单项目所需的一切相关工作 |  | m2 | 1 |  | 137.86
本页小计
综合单价限价清单
工程名称：室内装修 |  |  |  | 标段： |  |  | 第 6 页 共 9 页
序号 | 项目编码 | 项目名称 | 项目特征描述 |  | 计量单位 | 工程量 |  | 金额（元）
[8 empty] | 综合单价限价 | 备注
16 | 011105006002 | 踢脚1 L型金属踢脚高:30mm | 1、L型金属踢脚高:30mm 2、20厚DP20砂浆粘接层(内掺建筑胶) 3、基层墙面完成面 4、其他:按设计图纸、技术需求书及施工规范要求综合考虑 5、完成本清单项目所需的一切相关工作 |  | m2 | 1 |  | 240.44
17 | 011210005001 | U1 卫生间成品隔断 | 1、2厚防火板饰面(双面)+40蜂窝芯防火板成品隔断(专业厂家提供做法) 2、配套五金配件(欧标) 3、其他:按设计图纸、技术需求书及施工规范要求综合考虑 4、完成本清单项目所需的一切相关工作 |  | m2 | 1 |  | 236.51
天棚工程
18 | 011406001006 | 顶面1(有防水) 浅灰色无机涂料 | 1、钢筋混凝士板，基层清理，露出的铁钉、铁丝及个别露筋点作防锈处理 2、素水泥浆一道甩毛(内掺建筑胶) 3、5厚DP10砂浆打底扫毛 4、3~5厚底基防裂腻子分遮找平 5、2厚耐水腻子刮平 6、封底漆一道(与面漆配套产品) 7、喷涂深防霉防潮无机涂料，一底二度(设备管道均需喷涂) 8、其他:按设计图纸、技术需求书及施工规范要求综合考虑 9、完成本清单项目所需的一切相关工作 |  | m2 | 1 |  | 72.44
本页小计
综合单价限价清单
工程名称：室内装修 |  |  |  | 标段： |  |  | 第 7 页 共 9 页
序号 | 项目编码 | 项目名称 | 项目特征描述 |  | 计量单位 | 工程量 |  | 金额（元）
[8 empty] | 综合单价限价 | 备注
19 | 011406001007 | 顶面1(有防水) 肌理无机涂料 | 1、钢筋混凝士板，基层清理，露出的铁钉、铁丝及个别露筋点作防锈处理 2、素水泥浆一道甩毛(内掺建筑胶) 3、5厚DP10砂浆打底扫毛 4、3~5厚底基防裂腻子分遮找平 5、2厚耐水腻子刮平 6、封底漆一道(与面漆配套产品) 7、喷涂深防霉防潮无机涂料，一底二度(设备管道均需喷涂) 8、其他:按设计图纸、技术需求书及施工规范要求综合考虑 9、完成本清单项目所需的一切相关工作 |  | m2 | 1 |  | 71.65
20 | 011302002001 | 顶面2 格栅吊顶 规格：50*150*2 | 1、钢筋混凝土板，基层清理，露出的铁钉、铁丝及个别露筋点作防锈处理 2、M10全牙吊杆配套膨胀螺栓板底固定，双向中距≤1200 3、M10全牙镀锌吊筋 4、配套专用上层主龙骨，间距≤1200，用吊件与钢筋吊杆联结后找平 5、配套专用龙骨固定 6、 50*150*2.0mm转印木纹铝格栅 7、其他:按设计图纸、技术需求书及施工规范要求综合考虑 8、完成本清单项目所需的一切相关工作 |  | m2 | 1 |  | 298.69
21 | 011302002002 | 顶面2 格栅吊顶 规格：20*50*2 | 1、钢筋混凝土板，基层清理，露出的铁钉、铁丝及个别露筋点作防锈处理 2、M10全牙吊杆配套膨胀螺栓板底固定，双向中距≤1200 3、M10全牙镀锌吊筋 4、配套专用上层主龙骨，间距≤1200，用吊件与钢筋吊杆联结后找平 5、配套专用龙骨固定 6、20*50*2.0mm转印木纹铝格栅 7、其他:按设计图纸、技术需求书及施工规范要求综合考虑 8、完成本清单项目所需的一切相关工作 |  | m2 | 1 |  | 259.93
本页小计
综合单价限价清单
工程名称：室内装修 |  |  |  | 标段： |  |  | 第 8 页 共 9 页
序号 | 项目编码 | 项目名称 | 项目特征描述 |  | 计量单位 | 工程量 |  | 金额（元）
[8 empty] | 综合单价限价 | 备注
22 | 011302001008 | 顶面3 不锈钢吊顶 | 1、钢筋混凝土板，基层清理，露出的铁钉、铁丝及个别露筋点作防锈处理 2、M10全牙吊杆配套膨胀螺栓板底固定，双向中距≤1200 3、50*50*5镀锌角钢@≤1200 4、配套专用不锈钢干挂件 5、20mm蜂窝芯背面1mm铝衬板 6、1200*2400*1.5mm不锈钢饰面 7、其他:按设计图纸、技术需求书及施工规范要求综合考虑 8、完成本清单项目所需的一切相关工作 |  | m2 | 1 |  | 248.95
23 | 011302001009 | 顶面4 白色铝板吊顶 | 1、40*20*2镀锌角钢框架。外包1mm不锈钢 2、配套专用龙骨固定 3、100*1200*2.5mm白色铝板 4、其他:按设计图纸、技术需求书及施工规范要求综合考虑 5、完成本清单项目所需的一切相关工作 |  | m2 | 1 |  | 375.2
24 | 011302001010 | 顶面4 黑色不锈钢造型格栅吊顶 | 1、40*20*2镀锌角钢框架，外包1mm不锈钢 2、配套专用龙骨固定 3、黑色不锈钢造型顶面，规格：40*40*2.0mm 4、其他:按设计图纸、技术需求书及施工规范要求综合考虑 5、完成本清单项目所需的一切相关工作 |  | m2 | 1 |  | 304.21
本页小计
综合单价限价清单
工程名称：室内装修 |  |  |  | 标段： |  |  | 第 9 页 共 9 页
序号 | 项目编码 | 项目名称 | 项目特征描述 |  | 计量单位 | 工程量 |  | 金额（元）
[8 empty] | 综合单价限价 | 备注
25 | 011302001011 | 顶面5 防水石膏板吊顶 | 1、现浇钢筋混凝土楼面板 2、素水泥浆一道甩毛(内掺建筑胶) 3、5厚DP10砂浆打底扫毛 4、φ8钢筋吊杆双向中距900~1200 5、CS60系列轻钢龙骨轻钢主龙骨@<1200 6、安装次龙骨:C50次龙骨间距300~400 7、双层9.5纸面石膏板面（厚10mm,不燃烧体）自攻螺丝拧牢 8、接缝处理:在板缝间采用粘帖纸带嵌缝膏进行嵌缝处理 9、棚面刮腻子两遍找平 10、防水无机涂料两遍底漆一道 11、其他:按设计图纸、技术需求书及施工规范要求综合考虑 12、完成本清单项目所需的一切相关工作 |  | m2 | 1 |  | 143.48
措施项目
26 | 粤011701012005 | 活动脚手架 | 1、墙柱面活动脚手架 2、综合考虑场内、场外材料搬运，搭、拆脚手架、斜道、上料平台，安全网的铺设，拆除脚手架后材料的堆放等 3、其他:按设计图纸、技术需求书及施工规范要求综合考虑 4、完成本清单项目所需的一切相关工作 |  | m2 | 1 |  | 2.21
27 | 粤011701012006 | 活动脚手架 | 1、天棚活动脚手架 2、综合考虑场内、场外材料搬运，搭、拆脚手架、斜道、上料平台，安全网的铺设，拆除脚手架后材料的堆放等 3、其他:按设计图纸、技术需求书及施工规范要求综合考虑 4、完成本清单项目所需的一切相关工作 |  | m2 | 1 |  | 5.29
本页小计
合 计

## 表-08 分部分项工程和单价措施项目清单与计价表【裙房立面】
综合单价限价清单
工程名称：裙房立面 |  |  |  | 标段： |  |  | 第 1 页 共 8 页
序号 | 项目编码 | 项目名称 | 项目特征描述 |  | 计量单位 | 工程量 |  | 金额（元）
[8 empty] | 综合单价限价 | 备注
墙、柱面装饰与隔断、幕墙工程
1 | 011204003006 | W-1.面砖 | 1、瓷砖专用胶粘剂贴饰面砖（规格综合考虑），分格缝按施工图设计要求 2、10厚普通型薄抹灰砂浆(DP-M10)抹灰 3、1.5厚聚合物水泥防水涂料(外层) 4、15厚找平型水泥防水砂浆(里层) 5、全挂镀锌电焊钢丝网(∅0.8*20*20),使用水泥钉钉挂 6、墙体,基层清理 7、其他:按设计图纸、技术需求书及施工规范要求综合考虑 8、完成本清单项目所需的一切相关工作 |  | m2 | 1 |  | 199.61
2 | 011406001008 | W-2.涂料 | 1、封底涂料一遍,外墙无机涂料两遍 2、刮外墙防水腻子，压入耐碱玻纤网格布(160g/m,网孔中心距4*4)，按设计要求设分格缝,缝内嵌填柔性防水密封膏 3、1.5厚聚合物水泥防水涂料(外层) 4、15厚找平型水泥防水砂浆(里层) (砌体外墙) 5、满挂300宽镀锌电焊钢丝网(∅1.0*20*20),每边搭接150宽,水泥钉钉镀锌金属固定片固定,梅花状间距500 (砌体外墙选用) 6、专用砂浆拉毛 7、墙体,基层清理 8、其他:按设计图纸、技术需求书及施工规范要求综合考虑 9、完成本清单项目所需的一切相关工作 |  | m2 | 1 |  | 117.23
本页小计
综合单价限价清单
工程名称：裙房立面 |  |  |  | 标段： |  |  | 第 2 页 共 8 页
序号 | 项目编码 | 项目名称 | 项目特征描述 |  | 计量单位 | 工程量 |  | 金额（元）
[8 empty] | 综合单价限价 | 备注
3 | 011406001009 | W-6.外墙仿石漆 | 1、喷涂/滚涂氟碳罩面漆(2遍,哑光/半哑光) 2、仿石漆喷涂 3、滚涂渗透型抗碱底漆 4、专用分格条嵌入(PVC/铝合金材质) 5、1.5厚聚合物水泥防水涂料(外层) 6、15厚找平型水泥防水砂浆(里层) 7、全挂镀锌电焊钢丝网(∅0.8*20*20),使用水泥钉钉挂 8、墙体,基层清理 9、其他:按设计图纸、技术需求书及施工规范要求综合考虑 10、完成本清单项目所需的一切相关工作 |  | m2 | 1 |  | 102
4 | 011204001006 | W-7.干挂陶板 | 1、安装常规厚度陶板,打注耐候密封胶 2、主龙骨:60×40×3mm热镀锌钢方管(竖向间距≤1200mm) 次龙骨:40×40×2mm铝合金龙骨(横向按陶板模数布置) 3、1.5厚聚合物水泥防水涂料(外层) 4、15厚找平型水泥防水砂浆(里层) 5、全挂镀锌电焊钢丝网(∅0.8*20*20),使用水泥钉钉挂 6、墙体,基层清理 7、其他:按设计图纸、技术需求书及施工规范要求综合考虑 8、完成本清单项目所需的一切相关工作 |  | m2 | 1 |  | 618.66
本页小计
综合单价限价清单
工程名称：裙房立面 |  |  |  | 标段： |  |  | 第 3 页 共 8 页
序号 | 项目编码 | 项目名称 | 项目特征描述 |  | 计量单位 | 工程量 |  | 金额（元）
[8 empty] | 综合单价限价 | 备注
5 | 011204001007 | W-3.岩板 | 1、岩板安装，（规格综合考虑）采用十字定位器控制缝宽 2、采用C2TE级瓷砖胶,锯齿镘刀双面刮涂 3、10厚普通型薄抹灰砂浆(DP-M10)抹灰 4、1.5厚聚合物水泥防水涂料(外层) 5、15厚找平型水泥防水砂浆(里层) 6、界面剂一道 7、墙体,基层清理 8、其他:按设计图纸、技术需求书及施工规范要求综合考虑 9、完成本清单项目所需的一切相关工作 |  | m2 | 1 |  | 317.95
6 | 011209001011 | W-4.铝合金板幕墙 | 1、干挂铝板3.5mm厚，表面氟钛喷涂(颜色及板材大小详立面,当内侧为玻璃时,铝板双面均需喷涂) 2、金属骨架、预埋件、连接件 (详幕墙设计) 3、1.5厚聚合物水泥防水涂料(Ⅱ型)(外层) 4、15厚找平型水泥防水砂浆(里层) (砌体外墙) 5、满挂300宽镀锌电焊钢丝网(∅1.0*20*20),每边搭接150宽,水泥钉钉镀锌金属固定片固定,梅花状间距500 (砌体外墙选用) 6、界面剂一道 7、墙体，基层清理 8、其他:按设计图纸、技术需求书及施工规范要求综合考虑 9、完成本清单项目所需的一切相关工作 |  | m2 | 1 |  | 638.08
本页小计
综合单价限价清单
工程名称：裙房立面 |  |  |  | 标段： |  |  | 第 4 页 共 8 页
序号 | 项目编码 | 项目名称 | 项目特征描述 |  | 计量单位 | 工程量 |  | 金额（元）
[8 empty] | 综合单价限价 | 备注
7 | 011209001012 | W-7.不锈钢板幕墙 | 1、干挂不锈钢板（规格综合考虑） 2、金属骨架、预埋件、连接件 (详幕墙设计) 3、1.5厚聚合物水泥防水涂料(Ⅱ型)(外层) 4、15厚找平型水泥防水砂浆(里层) (砌体外墙) 5、满挂300宽镀锌电焊钢丝网(∅1.0*20*20),每边搭接150宽,水泥钉钉镀锌金属固定片固定,梅花状间距500 (砌体外墙选用) 6、界面剂一道 7、墙体,基层清理 8、其他:按设计图纸、技术需求书及施工规范要求综合考虑 9、完成本清单项目所需的一切相关工作 |  | m2 | 1 |  | 563.55
8 | 011207001006 | W-7.外墙垂直绿化 | 1、种植模块安装(不含) 2、灌溉系统预埋(不含) 3、主龙骨固定: 50×50×3mm热镀锌角钢竖向安装(间距≤1200mm) M10不锈钢膨胀螺栓锚固(间距≤800mm) 次龙骨焊接:40×40×2mm铝合金龙骨横向焊接(按种植盒模数定位) 4、1.5厚聚合物水泥防水涂料(外层)+15厚找平型水泥防水砂浆(里层) 5、全挂镀锌电焊钢丝网(∅0.8*20*20),使用水泥钉钉挂 6、墙体,基层清理 7、其他:按设计图纸、技术需求书及施工规范要求综合考虑 8、完成本清单项目所需的一切相关工作 |  | m2 | 1 |  | 118.61
本页小计
综合单价限价清单
工程名称：裙房立面 |  |  |  | 标段： |  |  | 第 5 页 共 8 页
序号 | 项目编码 | 项目名称 | 项目特征描述 |  | 计量单位 | 工程量 |  | 金额（元）
[8 empty] | 综合单价限价 | 备注
9 | 011507003002 | W-7.广告灯箱 | 1、8mm乳白色亚克力板透光面板安装 2、线管预埋:Φ20mm PVC阻燃管暗敷(不含) 3、LED安装: 灯带:12V低压软灯条(不含) 4、主骨架: 50×50×3mm镀锌钢方通焊接箱体(外侧预留10mm散热孔) 箱体深度:150-300mm(根据灯具类型调整) 5、界面剂一道 6、墙体,基层清理 7、其他:按设计图纸、技术需求书及施工规范要求综合考虑 8、完成本清单项目所需的一切相关工作 |  | m2 | 1 |  | 518.32
天棚工程
10 | 011406001010 | D-2.1 涂料 (有防水) | 1、防霉涂料,一底两面 2、1.2厚聚合物水泥防水涂料(Ⅱ型) 3、钢筋混凝土板,基层清理,露出的铁钉、铁丝及个别露筋点作防锈处理 4、其他:按设计图纸、技术需求书及施工规范要求综合考虑 5、完成本清单项目所需的一切相关工作 |  | m2 | 1 |  | 49.67
11 | 011406001011 | D-2.2 涂料 | 1、乳胶漆,一底两面 2、2厚耐水腻子刮平(无吊顶做法) 3、钢筋混凝土板,基层清理,露出的铁钉、铁丝及个别露筋点作防锈处理 4、其他:按设计图纸、技术需求书及施工规范要求综合考虑 5、完成本清单项目所需的一切相关工作 |  | m2 | 1 |  | 37.16
本页小计
综合单价限价清单
工程名称：裙房立面 |  |  |  | 标段： |  |  | 第 6 页 共 8 页
序号 | 项目编码 | 项目名称 | 项目特征描述 |  | 计量单位 | 工程量 |  | 金额（元）
[8 empty] | 综合单价限价 | 备注
12 | 011301001003 | D-3 混凝土原面 | 1、位于有水房间时,增设20厚防水砂浆 2、钢筋混凝土板底面,露出的铁钉、铁丝及个别露筋处理、表面清理打磨 3、其他:按设计图纸、技术需求书及施工规范要求综合考虑 4、完成本清单项目所需的一切相关工作 |  | m2 | 1 |  | 21.81
13 | 011302001012 | D-4 铝合金穿孔板 | 1、3.5mm厚铝合金穿孔板(内衬0.2厚吸音玻璃棉)与专用配套龙骨固定 2、与面板配套的专用下层副龙骨连结,间距≤600燃烧性能等级:B1/A 3、与安装型式配套的专用上层主龙骨,间距≤1200 4、膨胀螺栓固定及连接Φ8钢筋吊杆,双向中距≤1200 5、现浇混凝土楼板 6、其他:按设计图纸、技术需求书及施工规范要求综合考虑 7、完成本清单项目所需的一切相关工作 |  | m2 | 1 |  | 327.69
14 | 011302001013 | D-5 铝合金平板吊顶 | 1、3.5mm厚铝合金平板(无孔板)与专用配套龙骨固定 2、与面板配套的专用下层副龙骨连结,间距≤600 3、与安装型式配套的专用上层主龙骨,间距≤1200 4、膨胀螺栓固定及连接Φ8钢筋吊杆,双向中距≤1200 5、现浇混凝土楼板 6、其他:按设计图纸、技术需求书及施工规范要求综合考虑 7、完成本清单项目所需的一切相关工作 |  | m2 | 1 |  | 319.69
本页小计
综合单价限价清单
工程名称：裙房立面 |  |  |  | 标段： |  |  | 第 7 页 共 8 页
序号 | 项目编码 | 项目名称 | 项目特征描述 |  | 计量单位 | 工程量 |  | 金额（元）
[8 empty] | 综合单价限价 | 备注
15 | 011302001014 | D-5 铝合金平板吊顶（有防水要求） | 1、3.5mm厚铝合金平板(无孔板)与专用配套龙骨固定 2、与面板配套的专用下层副龙骨连结,间距≤600 3、与安装型式配套的专用上层主龙骨,间距≤1200 4、膨胀螺栓固定及连接Φ8钢筋吊杆,双向中距≤1200 5、当位于卫生间、厨房、非人防区变配电间等室内有防水要求的房间顶棚时,设1.2厚聚合物水泥防水涂料(Ⅱ型) 6、现浇混凝土楼板 7、其他:按设计图纸、技术需求书及施工规范要求综合考虑 8、完成本清单项目所需的一切相关工作 |  | m2 | 1 |  | 348.3
16 | 011302001015 | D-6 铝合金条板 | 1、3.5mm厚铝合金条板与专用配套龙骨固定 2、与铝合金条板配套的专用下层副龙骨连结,间距≤600 3、与安装型式配套的专用上层主龙骨,间距≤1200 4、膨胀螺栓固定及连接Φ8钢筋吊杆,双向中距≤1200 5、现浇混凝土楼板 6、其他:按设计图纸、技术需求书及施工规范要求综合考虑 7、完成本清单项目所需的一切相关工作 |  | m2 | 1 |  | 340.27
措施项目
本页小计
综合单价限价清单
工程名称：裙房立面 |  |  |  | 标段： |  |  | 第 8 页 共 8 页
序号 | 项目编码 | 项目名称 | 项目特征描述 |  | 计量单位 | 工程量 |  | 金额（元）
[8 empty] | 综合单价限价 | 备注
17 | 粤011701009001 | 单排钢脚手架 | 1、搭设高度：综合考虑 2、综合考虑脚手架、防护网使用费 3、综合考虑场内、场外材料搬运，搭、拆脚手架、斜道、上料平台，安全网的铺设，拆除脚手架后材料的堆放等 4、其他:按设计图纸、技术需求书及施工规范要求综合考虑 5、完成本清单项目所需的一切相关工作 |  | m2 | 1 |  | 8.75
18 | 粤011701012007 | 活动脚手架 | 1、天棚活动脚手架 2、综合考虑场内、场外材料搬运，搭、拆脚手架、斜道、上料平台，安全网的铺设，拆除脚手架后材料的堆放等 3、其他:按设计图纸、技术需求书及施工规范要求综合考虑 4、完成本清单项目所需的一切相关工作 |  | m2 | 1 |  | 5.29
本页小计
合 计

## 表-08 分部分项工程和单价措施项目清单与计价表【景观工程】
综合单价限价清单
工程名称：景观工程 |  |  |  | 标段： |  |  | 第 1 页 共 6 页
序号 | 项目编码 | 项目名称 | 项目特征描述 |  | 计量单位 | 工程量 |  | 金额（元）
[8 empty] | 综合单价限价 | 备注
景观铺装工程
1 | 040204002001 | 车行道铺装 | 1、80厚花岗岩砖 2、30厚1：3水泥砂浆粘结层 3、200厚C20混凝土垫层 4、150厚8%水泥石粉 5、素土夯实，压实系数≥93% 6、其他:按设计图纸、技术需求书及施工规范要求综合考虑 7、完成本清单项目所需的一切相关工作 |  | m2 | 1 |  | 415.4
2 | 040204002002 | 人行道铺装 | 1、60厚花岗岩人行道砖 2、30厚1：3水泥砂浆粘结层 3、100厚C20混凝土垫层 4、150厚8%水泥石粉 5、素土夯实，压实系数≥93% 6、其他:按设计图纸、技术需求书及施工规范要求综合考虑 7、完成本清单项目所需的一切相关工作 |  | m2 | 1 |  | 315.27
3 | 040203006001 | 沥青混凝土路面 | 1、40厚细粒式改性沥青混凝土AC-13C 2、粘层油（PC-3）（0.3-0.6L/m） 3、60厚中粒式沥青混凝土AC-16C 4、粘层油（PC-3）（0.3-0.6L/m） 5、180厚C30钢筋混凝土 6、板中双向配C16@300钢筋 7、180厚6%水泥稳定级配碎石垫层 8、素土夯实（夯实度≥93%） 9、其他:按设计图纸、技术需求书及施工规范要求综合考虑 10、完成本清单项目所需的一切相关工作 |  | m2 | 1 |  | 409.61
4 | 040203007001 | 水泥混凝土路面 | 1、200厚C30混凝土（板中双向配C16@200钢筋） 2、150厚级配碎石垫层 3、其他:按设计图纸、技术需求书及施工规范要求综合考虑 4、完成本清单项目所需的一切相关工作 |  | m2 | 1 |  | 249.34
本页小计
综合单价限价清单
工程名称：景观工程 |  |  |  | 标段： |  |  | 第 2 页 共 6 页
序号 | 项目编码 | 项目名称 | 项目特征描述 |  | 计量单位 | 工程量 |  | 金额（元）
[8 empty] | 综合单价限价 | 备注
5 | 040204002003 | 5+15厚EPDM塑胶 | 1、5+15厚EPDM塑胶 2、20厚1：3水泥砂浆粘结层 3、100厚C20混凝土垫层 4、150厚8%水泥石粉 5、素土夯实，压实系数≥93% 6、其他:按设计图纸、技术需求书及施工规范要求综合考虑 7、完成本清单项目所需的一切相关工作 |  | m2 | 1 |  | 263.98
6 | 040204002004 | 5厚硅PU | 1、5厚硅PU 2、43厚C20细石混凝土 3、200厚C20混凝土垫层 4、150厚8%水泥石粉 5、素土夯实，压实系数≥93% 6、其他:按设计图纸、技术需求书及施工规范要求综合考虑 7、完成本清单项目所需的一切相关工作 |  | m2 | 1 |  | 269.85
7 | 040204002005 | 花岗岩汀步 | 1、18厚仿芝麻灰荔枝面仿石砖 2、30厚1:3干硬性水泥砂浆 3、100厚C20混凝土垫层 4、150厚8%水泥石粉 5、素土夯实，压实系数≥93% 6、其他:按设计图纸、技术需求书及施工规范要求综合考虑 7、完成本清单项目所需的一切相关工作 |  | m2 | 1 |  | 178.44
8 | 011502001001 | 金属装饰线 | 1、100X5厚不锈钢 2、膨胀螺栓固定 3、其他:按设计图纸、技术需求书及施工规范要求综合考虑 4、完成本清单项目所需的一切相关工作 |  | m | 1 |  | 19.72
9 | 011107002001 | 块料台阶面 | 1、600x400x18/600*150*18厚仿芝麻灰荔枝面仿石砖 2、20厚1：3水泥砂浆粘结层 3、100厚C20混凝土垫层 4、150厚8%水泥石粉 5、素土夯实，压实系数≥93% 6、其他:按设计图纸、技术需求书及施工规范要求综合考虑 7、完成本清单项目所需的一切相关工作 |  | m2 | 1 |  | 268.51
本页小计
综合单价限价清单
工程名称：景观工程 |  |  |  | 标段： |  |  | 第 3 页 共 6 页
序号 | 项目编码 | 项目名称 | 项目特征描述 |  | 计量单位 | 工程量 |  | 金额（元）
[8 empty] | 综合单价限价 | 备注
10 | 040204007001 | 成品排水缝检修口 | 1、成品排水缝检修口不锈钢边框 2、根据周围铺装材料定检修口尺寸 3、其他:按设计图纸、技术需求书及施工规范要求综合考虑 4、完成本清单项目所需的一切相关工作 |  | m2 | 1 |  | 555.89
11 | 040201022001 | 排水沟 | 1、成品树脂混土成品排水沟 2、150厚三七灰土垫层 3、100厚C25素砼基础 4、其他:按设计图纸、技术需求书及施工规范要求综合考虑 5、完成本清单项目所需的一切相关工作 |  | m | 1 |  | 293.05
12 | 040204007002 | 绿地排水口 | 1、800x800成品草坪井盖 2、砖砌结构，1:2水泥砂浆内壁粉刷15mm、土工布 3、φ10-20碎石滤水层 4、80厚C20砼垫层 5、其他:按设计图纸、技术需求书及施工规范要求综合考虑 6、完成本清单项目所需的一切相关工作 |  | 座 | 1 |  | 651.66
13 | 040204007003 | 硬质铺装化妆井盖 | 1、硬质铺装化妆井盖 2、20厚1：3水泥砂浆(水中用黑色胶泥) 3、7厚镀锌扁钢，翻边75，80×50角钢，预埋φ8L100钢筋 4、其他:按设计图纸、技术需求书及施工规范要求综合考虑 5、完成本清单项目所需的一切相关工作 |  | m2 | 1 |  | 577.2
14 | 020512001001 | 木地板 | 1、100x18厚栗色竹木间缝5(成品卡扣固定) 2、50x50x10厚防腐木龙骨垫片@500 3、50x50防腐木龙骨@500 4、50x50x3厚镀锌角钢@500膨胀螺栓 5、不锈钢螺栓连接件 6、其他:按设计图纸、技术需求书及施工规范要求综合考虑 7、完成本清单项目所需的一切相关工作 |  | m2 | 1 |  | 231.38
本页小计
综合单价限价清单
工程名称：景观工程 |  |  |  | 标段： |  |  | 第 4 页 共 6 页
序号 | 项目编码 | 项目名称 | 项目特征描述 |  | 计量单位 | 工程量 |  | 金额（元）
[8 empty] | 综合单价限价 | 备注
15 | 040204002006 | 304不锈钢冲孔板 过滤筛网 | 1、定制304不锈钢冲孔板 过滤筛网 2、15厚1:2.5水泥砂浆抹平找坡 3、100厚C20素砼 4、100厚8%水泥石粉 5、素土夯实 压实系数≥0.93 6、其他:按设计图纸、技术需求书及施工规范要求综合考虑 7、完成本清单项目所需的一切相关工作 |  | m2 | 1 |  | 193.73
16 | 010401001001 | 砖基础 | 1、栏杆砖基础 2、其他:按设计图纸、技术需求书及施工规范要求综合考虑 3、完成本清单项目所需的一切相关工作 |  | m3 | 1 |  | 470.49
17 | 011407001004 | 墙面喷刷涂料 | 1、20厚1:2.5水泥砂浆 2、灰色真石漆饰面 3、其他:按设计图纸、技术需求书及施工规范要求综合考虑 4、完成本清单项目所需的一切相关工作 |  | m2 | 1 |  | 118.91
18 | 011503001003 | 金属扶手、栏杆、栏板 | 1、φ50X3厚镀锌圆钢管，白色氟碳漆 2、φ10铸铁，白色氟碳漆 3、φ50X3厚镀锌圆钢管，白色氟碳漆 4、其他:按设计图纸、技术需求书及施工规范要求综合考虑 5、完成本清单项目所需的一切相关工作 |  | m | 1 |  | 265.72
19 | 040201022002 | 排水沟 | 1、400X200X20厚成品树脂雨水篦 2、3厚304不锈钢边框，φ4锚筋,4角固定 3、满铺φ5-15深灰色砾石散置满铺，孔径不大于砾石径粒 4、15厚1:2.5水泥砂浆,参5%防水剂 5、砖砌体（综合考虑墙身） 6、100厚C20素砼 7、素土夯实 压实系数≥0.93 8、其他:按设计图纸、技术需求书及施工规范要求综合考虑 9、完成本清单项目所需的一切相关工作 |  | m | 1 |  | 126.53
本页小计
综合单价限价清单
工程名称：景观工程 |  |  |  | 标段： |  |  | 第 5 页 共 6 页
序号 | 项目编码 | 项目名称 | 项目特征描述 |  | 计量单位 | 工程量 |  | 金额（元）
[8 empty] | 综合单价限价 | 备注
20 | 040201022003 | 不锈钢拉丝面定制U型排水槽 | 1、50X40X5厚不锈钢拉丝面定制U型排水槽 2、φ6 L=100钢筋固定@600 3、其他:按设计图纸、技术需求书及施工规范要求综合考虑 4、完成本清单项目所需的一切相关工作 |  | m | 1 |  | 170.39
21 | 040201022004 | 5厚304不锈钢拉丝面定制盖板 | 1、5厚304不锈钢拉丝面定制盖板 2、40X35X5厚304不锈钢拉丝面板加固 3、50X30X30X3厚镀锌角码,膨胀螺栓固定 4、15x40x5厚304不锈钢角钢 膨胀螺栓固定 5、其他:按设计图纸、技术需求书及施工规范要求综合考虑 6、完成本清单项目所需的一切相关工作 |  | m | 1 |  | 501.09
运动、休闲器械配置提升
22 | 040205017001 | 成品橡胶车挡 | 1、成品橡胶车挡:600x150x120、2个膨胀螺栓固定 2、其他:按设计图纸、技术需求书及施工规范要求综合考虑 3、完成本清单项目所需的一切相关工作 |  | 组 | 1 |  | 56.2
23 | 040205017002 | 钢管车挡 | 1、名称:车挡（可活动） 2、材料:钢管 3、颜色:黑黄色相间 4、规格:H50cm，厚度1.5mm 5、其他:按设计图纸、技术需求书及施工规范要求综合考虑 6、完成本清单项目所需的一切相关工作 |  | 个 | 1 |  | 36.1
24 | 040205019001 | 减速带 | 1、减速带（膨胀螺栓固定） 2、材质：橡胶 3、规格：3500*400*80 4、其他:按设计图纸、技术需求书及施工规范要求综合考虑 5、完成本清单项目所需的一切相关工作 |  | 个 | 1 |  | 285
本页小计
综合单价限价清单
工程名称：景观工程 |  |  |  | 标段： |  |  | 第 6 页 共 6 页
序号 | 项目编码 | 项目名称 | 项目特征描述 |  | 计量单位 | 工程量 |  | 金额（元）
[8 empty] | 综合单价限价 | 备注
25 | 050307019001 | 三人扭腰器 | 1、三人扭腰器 2、材质：镀锌钢 3、规格：1400*1400*1350mm 4、其他:按设计图纸、技术需求书及施工规范要求综合考虑 5、完成本清单项目所需的一切相关工作 |  | 个 | 1 |  | 570
26 | 050307019002 | 双人漫步机 | 1、双人漫步机 2、材质：镀锌钢 3、规格：1900*700*1300mm 4、其他:按设计图纸、技术需求书及施工规范要求综合考虑 5、完成本清单项目所需的一切相关工作 |  | 个 | 1 |  | 2327.5
27 | 050307019003 | 双人平步机 | 1、双人平步机 2、材质：镀锌钢 3、规格：1500*1220*1450mm 4、其他:按设计图纸、技术需求书及施工规范要求综合考虑 5、完成本清单项目所需的一切相关工作 |  | 个 | 1 |  | 1710
28 | 050307019004 | 上肢牵引器 | 1、上肢牵引器 2、材质：镀锌钢 3、规格：870*734*2274 4、其他:按设计图纸、技术需求书及施工规范要求综合考虑 5、完成本清单项目所需的一切相关工作 |  | 个 | 1 |  | 1425
措施项目
29 | 041102001001 | 垫层模板 | 1、垫层模板 2、其他:按设计图纸、技术需求书及施工规范要求综合考虑 3、完成本清单项目所需的一切相关工作 |  | m2 | 1 |  | 39.2
本页小计
合 计

## 表-08 分部分项工程和单价措施项目清单与计价表【园林工程】
综合单价限价清单
工程名称：园林工程 |  |  |  | 标段： |  |  | 第 1 页 共 29 页
序号 | 项目编码 | 项目名称 | 项目特征描述 |  | 计量单位 | 工程量 |  | 金额（元）
[8 empty] | 综合单价限价 | 备注
主景乔木及中上层乔木
1 | 050102001001 | 丛生朴树 | 1、种类:丛生朴树 2、胸径:合杆径75CM 3、高度H9-10M，冠幅P6M 4、备注:主景树，丛生，不少于5杆，每杆胸径≥15CM,全冠，假植苗，不用截杆苗，树冠饱满 5、养护期:12个月 6、其他:按设计图纸、技术需求书及施工规范要求综合考虑 7、完成本清单项目所需的一切相关工作 |  | 株 | 1 |  | 21149.66
2 | 050102001002 | 朴树A | 1、种类:朴树A 2、胸径:φ30-32CM 3、高度H9-10M，冠幅P6-7M 4、备注:主景树，全冠，假植苗，不用截杆苗，三级分枝以上，树冠饱满，分枝多 5、养护期:12个月 6、其他:按设计图纸、技术需求书及施工规范要求综合考虑 7、完成本清单项目所需的一切相关工作 |  | 株 | 1 |  | 11904.36
3 | 050102001003 | 朴树B | 1、种类:朴树B 2、胸径:φ25-26CM 3、高度H7-7.5M，冠幅P6M 4、备注:主景树，全冠，假植苗，不用截杆苗，三级分枝以上，树冠饱满，分枝多 5、养护期:12个月 6、其他:按设计图纸、技术需求书及施工规范要求综合考虑 7、完成本清单项目所需的一切相关工作 |  | 株 | 1 |  | 8016.27
4 | 050102001004 | 丛生乌桕 | 1、种类:丛生乌桕 2、胸径:合杆径75CM 3、高度H8-8.5M，冠幅P6-7M 4、备注:主景树，丛生，不少于5杆，每杆胸径≥15CM,全冠，假植苗，不用截杆苗，树冠饱满 5、养护期:12个月 6、其他:按设计图纸、技术需求书及施工规范要求综合考虑 7、完成本清单项目所需的一切相关工作 |  | 株 | 1 |  | 12630.13
本页小计
综合单价限价清单
工程名称：园林工程 |  |  |  | 标段： |  |  | 第 2 页 共 29 页
序号 | 项目编码 | 项目名称 | 项目特征描述 |  | 计量单位 | 工程量 |  | 金额（元）
[8 empty] | 综合单价限价 | 备注
5 | 050102001005 | 乌桕A | 1、种类:乌桕A 2、胸径:φ25-27CM 3、高度H8-8.5M，冠幅P5-5.5M 4、备注:主景树，全冠，假植苗，不用截杆苗，三级分枝以上，树冠饱满，分枝多 5、养护期:12个月 6、其他:按设计图纸、技术需求书及施工规范要求综合考虑 7、完成本清单项目所需的一切相关工作 |  | 株 | 1 |  | 8095.31
6 | 050102001006 | 乌桕B | 1、种类:乌桕B 2、胸径:φ20-22CM 3、高度H7-7.5M，冠幅P4-4.5M 4、备注:主景树，全冠，假植苗，不用截杆苗，三级分枝以上，树冠饱满，分枝多 5、养护期:12个月 6、其他:按设计图纸、技术需求书及施工规范要求综合考虑 7、完成本清单项目所需的一切相关工作 |  | 株 | 1 |  | 4857.26
7 | 050102001007 | 大腹木棉 | 1、种类:大腹木棉 2、胸径:D35-38CM 3、高度H8-8.5M，冠幅P6-6.5M 4、备注:精品造型，原生全冠假植苗，层级分明，不少于5层大支，枝干苍劲，形态优美，冠幅饱满 5、养护期:12个月 6、其他:按设计图纸、技术需求书及施工规范要求综合考虑 7、完成本清单项目所需的一切相关工作 |  | 株 | 1 |  | 4873.04
8 | 050102001008 | 凤凰木A | 1、种类:凤凰木A 2、胸径:φ25-26CM 3、高度H9-10M，冠幅P5-5.5M 4、备注:全冠，假植苗，不用截杆苗，三级分枝以上，树冠饱满，分枝多 5、养护期:12个月 6、其他:按设计图纸、技术需求书及施工规范要求综合考虑 7、完成本清单项目所需的一切相关工作 |  | 株 | 1 |  | 9330.31
本页小计
综合单价限价清单
工程名称：园林工程 |  |  |  | 标段： |  |  | 第 3 页 共 29 页
序号 | 项目编码 | 项目名称 | 项目特征描述 |  | 计量单位 | 工程量 |  | 金额（元）
[8 empty] | 综合单价限价 | 备注
9 | 050102001009 | 凤凰木B | 1、种类:凤凰木B 2、胸径:φ25-26CM 3、高度H8-8.5M，冠幅P4.5-5M 4、备注:全冠，假植苗，不用截杆苗，三级分枝以上，树冠饱满，分枝多 5、养护期:12个月 6、其他:按设计图纸、技术需求书及施工规范要求综合考虑 7、完成本清单项目所需的一切相关工作 |  | 株 | 1 |  | 5882.19
10 | 050102001010 | 凤凰木C | 1、种类:凤凰木C 2、胸径:φ22-24CM 3、高度H6-6.5M，冠幅P4.5M 4、备注:全冠，假植苗，不用截杆苗，三级分枝以上，树冠饱满，分枝多 5、养护期:12个月 6、其他:按设计图纸、技术需求书及施工规范要求综合考虑 7、完成本清单项目所需的一切相关工作 |  | 株 | 1 |  | 3908.78
11 | 050102001011 | 锦叶榄仁 | 1、种类:锦叶榄仁 2、胸径:φ15CM 3、高度H6-6.5M，冠幅P3.5-4M 4、备注:全冠，层级分明，不少于5层大支，假植苗，不用截杆苗，树冠饱满，分枝多 5、养护期:12个月 6、其他:按设计图纸、技术需求书及施工规范要求综合考虑 7、完成本清单项目所需的一切相关工作 |  | 株 | 1 |  | 4695.35
12 | 050102001012 | 小叶榄仁 | 1、种类:小叶榄仁 2、胸径:φ22-24CM 3、高度H8.5-9M，冠幅P4.5-5M 4、备注:全冠，层级分明，不少于5层大支，假植苗，不用截杆苗，树冠饱满，分枝多 5、养护期:12个月 6、其他:按设计图纸、技术需求书及施工规范要求综合考虑 7、完成本清单项目所需的一切相关工作 |  | 株 | 1 |  | 7713.57
本页小计
综合单价限价清单
工程名称：园林工程 |  |  |  | 标段： |  |  | 第 4 页 共 29 页
序号 | 项目编码 | 项目名称 | 项目特征描述 |  | 计量单位 | 工程量 |  | 金额（元）
[8 empty] | 综合单价限价 | 备注
13 | 050102001013 | 仁面子 | 1、种类:仁面子 2、胸径:φ22-24CM 3、高度H7-7.5M，冠幅P5-6M 4、备注:全冠，假植苗，不用截杆苗，三级分枝以上，树冠饱满，分枝多 5、养护期:12个月 6、其他:按设计图纸、技术需求书及施工规范要求综合考虑 7、完成本清单项目所需的一切相关工作 |  | 株 | 1 |  | 4847.38
14 | 050102001014 | 红花玉蕊 | 1、种类:红花玉蕊 2、胸径:φ22-24CM 3、高度H7-7.5M，冠幅P5-6M 4、备注:全冠，假植苗，不用截杆苗，三级分枝以上，树冠饱满，分枝多 5、养护期:12个月 6、其他:按设计图纸、技术需求书及施工规范要求综合考虑 7、完成本清单项目所需的一切相关工作 |  | 株 | 1 |  | 4661.64
15 | 050102001015 | 香樟 | 1、种类:香樟 2、胸径:φ22-24CM 3、高度H7-7.5M，冠幅P5-6M 4、备注:全冠，假植苗，不用截杆苗，三级分枝以上，树冠饱满，分枝多 5、养护期:12个月 6、其他:按设计图纸、技术需求书及施工规范要求综合考虑 7、完成本清单项目所需的一切相关工作 |  | 株 | 1 |  | 6477.58
16 | 050102001016 | 紫花风铃木 | 1、种类:紫花风铃木 2、胸径:φ16-18CM 3、高度H6.5-7M，冠幅P4-4.5M 4、备注:全冠，假植苗，不用截杆苗，三级分枝以上，树冠饱满，分枝多 5、养护期:12个月 6、其他:按设计图纸、技术需求书及施工规范要求综合考虑 7、完成本清单项目所需的一切相关工作 |  | 株 | 1 |  | 2604.75
本页小计
综合单价限价清单
工程名称：园林工程 |  |  |  | 标段： |  |  | 第 5 页 共 29 页
序号 | 项目编码 | 项目名称 | 项目特征描述 |  | 计量单位 | 工程量 |  | 金额（元）
[8 empty] | 综合单价限价 | 备注
17 | 050102001017 | 丛生香橼 | 1、种类:丛生香橼 2、胸径:D20-22CM 3、高度H5-5.5M，冠幅P5M 4、备注:全冠，假植苗，低分枝，不用截杆苗，树冠饱满，分枝多 5、养护期:12个月 6、其他:按设计图纸、技术需求书及施工规范要求综合考虑 7、完成本清单项目所需的一切相关工作 |  | 株 | 1 |  | 4224.94
18 | 050102001018 | 丛生柚子 | 1、种类:丛生柚子 2、胸径:D18-20CM 3、高度H4-4.5M，冠幅P4.5-5M 4、备注:全冠，假植苗，低分枝，不用截杆苗，树冠饱满，分枝多 5、养护期:12个月 6、其他:按设计图纸、技术需求书及施工规范要求综合考虑 7、完成本清单项目所需的一切相关工作 |  | 株 | 1 |  | 3128.39
19 | 050102001019 | 红花鸡蛋花A | 1、种类:红花鸡蛋花A 2、胸径:D16-18CM 3、高度H3.5-4M，冠幅P4M 4、备注:全冠假植苗，三级分枝以上，树形优美，姿态佳 5、养护期:12个月 6、其他:按设计图纸、技术需求书及施工规范要求综合考虑 7、完成本清单项目所需的一切相关工作 |  | 株 | 1 |  | 2239.19
20 | 050102001020 | 红花鸡蛋花B | 1、种类:红花鸡蛋花B 2、胸径:D12-14CM 3、高度H2.5-3M，冠幅P3-3.5M 4、备注:全冠假植苗，三级分枝以上，树形优美，姿态佳 5、养护期:12个月 6、其他:按设计图纸、技术需求书及施工规范要求综合考虑 7、完成本清单项目所需的一切相关工作 |  | 株 | 1 |  | 1879.55
本页小计
综合单价限价清单
工程名称：园林工程 |  |  |  | 标段： |  |  | 第 6 页 共 29 页
序号 | 项目编码 | 项目名称 | 项目特征描述 |  | 计量单位 | 工程量 |  | 金额（元）
[8 empty] | 综合单价限价 | 备注
21 | 050102001021 | 丛生黄皮 | 1、种类:丛生黄皮 2、胸径:D15CM 3、高度H3-3.5M，冠幅P3-3.5M 4、备注:全冠，假植苗，低分枝，不用截杆苗，树冠饱满，分枝多 5、养护期:12个月 6、其他:按设计图纸、技术需求书及施工规范要求综合考虑 7、完成本清单项目所需的一切相关工作 |  | 株 | 1 |  | 2175.95
22 | 050102001022 | 丛生紫薇A | 1、种类:丛生紫薇A 2、胸径:D18CM 3、高度H4-4.5M，冠幅P4-4.5M 4、备注:全冠，假植苗，不用截杆苗，树冠饱满，分枝多 5、养护期:12个月 6、其他:按设计图纸、技术需求书及施工规范要求综合考虑 7、完成本清单项目所需的一切相关工作 |  | 株 | 1 |  | 2041.59
棕榈科乔木
23 | 050102004001 | 银海枣 | 1、种类:银海枣 2、地径:D40 3、高度H7-7.5，冠幅P4-4.5M 4、备注:全冠，假植苗，树干挺直，冠幅饱满，叶片至少8片叶且无损伤 5、养护期:12个月 6、其他:按设计图纸、技术需求书及施工规范要求综合考虑 7、完成本清单项目所需的一切相关工作 |  | 株 | 1 |  | 3264.28
24 | 050102004002 | 加拿利海枣 | 1、种类:加拿利海枣 2、地径:D45 3、高度H7-7.5，冠幅P4-4.5M 4、备注:全冠，假植苗，树干挺直，冠幅饱满，叶片至少8片叶且无损伤 5、养护期:12个月 6、其他:按设计图纸、技术需求书及施工规范要求综合考虑 7、完成本清单项目所需的一切相关工作 |  | 株 | 1 |  | 2029.2
本页小计
综合单价限价清单
工程名称：园林工程 |  |  |  | 标段： |  |  | 第 7 页 共 29 页
序号 | 项目编码 | 项目名称 | 项目特征描述 |  | 计量单位 | 工程量 |  | 金额（元）
[8 empty] | 综合单价限价 | 备注
25 | 050102004003 | 老人葵 | 1、种类:老人葵 2、地径:D40 3、高度H7-7.5，冠幅P4-4.5M 4、备注:全冠，假植苗，树干挺直，冠幅饱满，叶片至少8片叶且无损伤 5、养护期:12个月 6、其他:按设计图纸、技术需求书及施工规范要求综合考虑 7、完成本清单项目所需的一切相关工作 |  | 株 | 1 |  | 1609.33
26 | 050102004004 | 狐尾椰子 | 1、种类:狐尾椰子 2、地径:D35 3、高度H6-6.5，冠幅P3-3.5M 4、备注:全冠，假植苗，树干挺直，冠幅饱满，叶片至少8片叶且无损伤 5、养护期:12个月 6、其他:按设计图纸、技术需求书及施工规范要求综合考虑 7、完成本清单项目所需的一切相关工作 |  | 株 | 1 |  | 1144.87
27 | 050102004005 | 霸王棕 | 1、种类:霸王棕 2、地径:D30 3、高度H5-5.5，冠幅P3.5-4M 4、备注:全冠，假植苗，树干挺直，冠幅饱满，叶片至少8片叶且无损伤 5、养护期:12个月 6、其他:按设计图纸、技术需求书及施工规范要求综合考虑 7、完成本清单项目所需的一切相关工作 |  | 株 | 1 |  | 2770.04
28 | 050102004006 | 蒲葵 | 1、种类:蒲葵 2、地径:D35 3、高度H7-7.5，冠幅P4-4.5M 4、备注:全冠，假植苗，树干挺直，冠幅饱满，叶片至少8片叶且无损伤 5、养护期:12个月 6、其他:按设计图纸、技术需求书及施工规范要求综合考虑 7、完成本清单项目所需的一切相关工作 |  | 株 | 1 |  | 2226.73
本页小计
综合单价限价清单
工程名称：园林工程 |  |  |  | 标段： |  |  | 第 8 页 共 29 页
序号 | 项目编码 | 项目名称 | 项目特征描述 |  | 计量单位 | 工程量 |  | 金额（元）
[8 empty] | 综合单价限价 | 备注
29 | 050102004007 | 酒瓶椰子 | 1、种类:酒瓶椰子 2、地径:D30 3、高度H4-4.5，冠幅P3-3.5M 4、备注:全冠，假植苗，树干挺直，冠幅饱满，叶片至少8片叶且无损伤 5、养护期:12个月 6、其他:按设计图纸、技术需求书及施工规范要求综合考虑 7、完成本清单项目所需的一切相关工作 |  | 株 | 1 |  | 2523.04
小乔木及大灌木
30 | 050102001023 | 丛生紫薇B | 1、种类:丛生紫薇B 2、胸径:D15CM 3、高度H3-3.5M，冠幅P3-3.5M 4、备注:全冠，假植苗，不用截杆苗，树冠饱满，分枝多 5、养护期:12个月 6、其他:按设计图纸、技术需求书及施工规范要求综合考虑 7、完成本清单项目所需的一切相关工作 |  | 株 | 1 |  | 1583.15
31 | 050102002001 | 散尾葵A | 1、种类:散尾葵A 2、高度H3-3.5M，冠幅P2.5-3M 3、备注:丛生状，10以上分支，每分枝≥5 ，叶片舒展，姿态佳 4、养护期:12个月 5、其他:按设计图纸、技术需求书及施工规范要求综合考虑 6、完成本清单项目所需的一切相关工作 |  | 株 | 1 |  | 574.62
32 | 050102002002 | 散尾葵B | 1、种类:散尾葵B 2、高度H2.2-2.5M，冠幅P1.8-2M 3、备注:丛生状，10以上分支，每分枝≥5 ，叶片舒展，姿态佳 4、养护期:12个月 5、其他:按设计图纸、技术需求书及施工规范要求综合考虑 6、完成本清单项目所需的一切相关工作 |  | 株 | 1 |  | 317.74
本页小计
综合单价限价清单
工程名称：园林工程 |  |  |  | 标段： |  |  | 第 9 页 共 29 页
序号 | 项目编码 | 项目名称 | 项目特征描述 |  | 计量单位 | 工程量 |  | 金额（元）
[8 empty] | 综合单价限价 | 备注
33 | 050102001024 | 银叶金合欢 | 1、种类:银叶金合欢 2、胸径:φ7-9CM 3、高度H2.5-3M，冠幅P2-2.2M 4、备注:原生全冠，假植苗，冠幅饱满，姿态优美 5、养护期:12个月 6、其他:按设计图纸、技术需求书及施工规范要求综合考虑 7、完成本清单项目所需的一切相关工作 |  | 株 | 1 |  | 652.51
34 | 050102002003 | 天堂鸟A | 1、种类:天堂鸟A 2、高度H2M，冠幅P1.5-1.8M 3、备注:容器苗，丛生状，10片叶以上，叶片舒展，不倦叶，姿态佳 4、养护期:12个月 5、其他:按设计图纸、技术需求书及施工规范要求综合考虑 6、完成本清单项目所需的一切相关工作 |  | 株 | 1 |  | 327.62
35 | 050102002004 | 天堂鸟B | 1、种类:天堂鸟B 2、高度H1.5M，冠幅P1.2M 3、备注:容器苗，丛生状，10片叶以上，叶片舒展，不倦叶，姿态佳 4、养护期:12个月 5、其他:按设计图纸、技术需求书及施工规范要求综合考虑 6、完成本清单项目所需的一切相关工作 |  | 株 | 1 |  | 178.76
36 | 050102002005 | 笔筒树 | 1、种类:笔筒树 2、高度H2-2.5M，冠幅P1.5-2M 3、备注:容器苗，10片叶以上，叶片舒展，不倦叶，姿态佳 4、养护期:12个月 5、其他:按设计图纸、技术需求书及施工规范要求综合考虑 6、完成本清单项目所需的一切相关工作 |  | 株 | 1 |  | 1068.62
本页小计
综合单价限价清单
工程名称：园林工程 |  |  |  | 标段： |  |  | 第 10 页 共 29 页
序号 | 项目编码 | 项目名称 | 项目特征描述 |  | 计量单位 | 工程量 |  | 金额（元）
[8 empty] | 综合单价限价 | 备注
37 | 050102002006 | 粘叶豆A | 1、种类:粘叶豆A 2、高度H4-4.5M，冠幅P3-3.5M 3、备注:容器苗，10片叶以上，叶片舒展，不倦叶，姿态佳 4、养护期:12个月 5、其他:按设计图纸、技术需求书及施工规范要求综合考虑 6、完成本清单项目所需的一切相关工作 |  | 株 | 1 |  | 6127.18
38 | 050102002007 | 粘叶豆B | 1、种类:粘叶豆B 2、高度H3-3.5M，冠幅P2-2.5M 3、备注:容器苗，10片叶以上，叶片舒展，不倦叶，姿态佳 4、养护期:12个月 5、其他:按设计图纸、技术需求书及施工规范要求综合考虑 6、完成本清单项目所需的一切相关工作 |  | 株 | 1 |  | 2669.18
39 | 050102002008 | 美丽针葵 | 1、种类:美丽针葵 2、高度H2-2.5M，冠幅P1.5-2M 3、备注:容器苗，丛生状，10片叶以上，叶片舒展，不倦叶，姿态佳 4、养护期:12个月 5、其他:按设计图纸、技术需求书及施工规范要求综合考虑 6、完成本清单项目所需的一切相关工作 |  | 株 | 1 |  | 475.82
40 | 050102002009 | 尖叶木樨榄球A | 1、种类:尖叶木樨榄球A 2、高度H1.8M，冠幅P2M 3、备注:扁球形，冠幅饱满，不偏冠，假植苗或盆苗 4、养护期:12个月 5、其他:按设计图纸、技术需求书及施工规范要求综合考虑 6、完成本清单项目所需的一切相关工作 |  | 株 | 1 |  | 841.38
本页小计
综合单价限价清单
工程名称：园林工程 |  |  |  | 标段： |  |  | 第 11 页 共 29 页
序号 | 项目编码 | 项目名称 | 项目特征描述 |  | 计量单位 | 工程量 |  | 金额（元）
[8 empty] | 综合单价限价 | 备注
41 | 050102002010 | 尖叶木樨榄球B | 1、种类:尖叶木樨榄球B 2、高度H1.5M，冠幅P1.8M 3、备注:扁球形，冠幅饱满，不偏冠，假植苗或盆苗 4、养护期:12个月 5、其他:按设计图纸、技术需求书及施工规范要求综合考虑 6、完成本清单项目所需的一切相关工作 |  | 株 | 1 |  | 594.38
42 | 050102002011 | 米兰球A | 1、种类:米兰球A 2、高度H1.8M，冠幅P2M 3、备注:扁球形，冠幅饱满，不偏冠，假植苗或盆苗 4、养护期:12个月 5、其他:按设计图纸、技术需求书及施工规范要求综合考虑 6、完成本清单项目所需的一切相关工作 |  | 株 | 1 |  | 690.93
43 | 050102002012 | 米兰球B | 1、种类:米兰球B 2、高度H1.5M，冠幅P1.8M 3、备注:扁球形，冠幅饱满，不偏冠，假植苗或盆苗 4、养护期:12个月 5、其他:按设计图纸、技术需求书及施工规范要求综合考虑 6、完成本清单项目所需的一切相关工作 |  | 株 | 1 |  | 495.58
44 | 050102002013 | 灰莉球A | 1、种类:灰莉球A 2、高度H1.8M，冠幅P2M 3、备注:扁球形，冠幅饱满，不偏冠，假植苗或盆苗 4、养护期:12个月 5、其他:按设计图纸、技术需求书及施工规范要求综合考虑 6、完成本清单项目所需的一切相关工作 |  | 株 | 1 |  | 574.62
45 | 050102002014 | 灰莉球B | 1、种类:灰莉球B 2、高度H1.5M，冠幅P1.8M 3、备注:扁球形，冠幅饱满，不偏冠，假植苗或盆苗 4、养护期:12个月 5、其他:按设计图纸、技术需求书及施工规范要求综合考虑 6、完成本清单项目所需的一切相关工作 |  | 株 | 1 |  | 394.8
本页小计
综合单价限价清单
工程名称：园林工程 |  |  |  | 标段： |  |  | 第 12 页 共 29 页
序号 | 项目编码 | 项目名称 | 项目特征描述 |  | 计量单位 | 工程量 |  | 金额（元）
[8 empty] | 综合单价限价 | 备注
46 | 050102002015 | 黄金榕球A | 1、种类:黄金榕球A 2、高度H1.8M，冠幅P2M 3、备注:扁球形，冠幅饱满，不偏冠，假植苗或盆苗 4、养护期:12个月 5、其他:按设计图纸、技术需求书及施工规范要求综合考虑 6、完成本清单项目所需的一切相关工作 |  | 株 | 1 |  | 719.93
47 | 050102002016 | 黄金榕球B | 1、种类:黄金榕球B 2、高度H1.5M，冠幅P1.8M 3、备注:扁球形，冠幅饱满，不偏冠，假植苗或盆苗 4、养护期:12个月 5、其他:按设计图纸、技术需求书及施工规范要求综合考虑 6、完成本清单项目所需的一切相关工作 |  | 株 | 1 |  | 416.54
48 | 050102002017 | 圆叶轴榈A | 1、种类:圆叶轴榈A 2、高度H1.5M，冠幅P1.2M 3、备注:容器苗，10片叶以上，叶片舒展，姿态佳 4、养护期:12个月 5、其他:按设计图纸、技术需求书及施工规范要求综合考虑 6、完成本清单项目所需的一切相关工作 |  | 株 | 1 |  | 761.68
49 | 050102002018 | 圆叶轴榈B | 1、种类:圆叶轴榈B 2、高度H1-1.2M，冠幅P0.8-1M 3、备注:容器苗，10片叶以上，叶片舒展，姿态佳 4、养护期:12个月 5、其他:按设计图纸、技术需求书及施工规范要求综合考虑 6、完成本清单项目所需的一切相关工作 |  | 株 | 1 |  | 217.73
50 | 050102002019 | 波尔图巨浪海芋 | 1、种类:波尔图巨浪海芋 2、高度H1.5M，冠幅P1.5M 3、备注:容器苗，10片叶以上，叶片舒展，姿态佳 4、养护期:12个月 5、其他:按设计图纸、技术需求书及施工规范要求综合考虑 6、完成本清单项目所需的一切相关工作 |  | 株 | 1 |  | 336.19
本页小计
综合单价限价清单
工程名称：园林工程 |  |  |  | 标段： |  |  | 第 13 页 共 29 页
序号 | 项目编码 | 项目名称 | 项目特征描述 |  | 计量单位 | 工程量 |  | 金额（元）
[8 empty] | 综合单价限价 | 备注
51 | 050102002020 | 象耳芋A | 1、种类:象耳芋A 2、高度H1.5M，冠幅P1.5M 3、备注:容器苗，10片叶以上，叶片舒展，姿态佳 4、养护期:12个月 5、其他:按设计图纸、技术需求书及施工规范要求综合考虑 6、完成本清单项目所需的一切相关工作 |  | 株 | 1 |  | 237.39
52 | 050102002021 | 象耳芋B | 1、种类:象耳芋B 2、高度H1-1.2M，冠幅P1.2M 3、备注:容器苗，10片叶以上，叶片舒展，姿态佳 4、养护期:12个月 5、其他:按设计图纸、技术需求书及施工规范要求综合考虑 6、完成本清单项目所需的一切相关工作 |  | 株 | 1 |  | 188.64
53 | 050102002022 | 春羽 | 1、种类:春羽 2、高度H0.8M，冠幅P0.8M 3、备注:容器苗，10片叶以上，叶片舒展，姿态佳 4、养护期:12个月 5、其他:按设计图纸、技术需求书及施工规范要求综合考虑 6、完成本清单项目所需的一切相关工作 |  | 株 | 1 |  | 123.41
54 | 050102002023 | 龟背竹 | 1、种类:龟背竹 2、高度H0.8M，冠幅P1M 3、备注:容器苗，10片叶以上，叶片舒展，姿态佳 4、养护期:12个月 5、其他:按设计图纸、技术需求书及施工规范要求综合考虑 6、完成本清单项目所需的一切相关工作 |  | 株 | 1 |  | 153.51
55 | 050102002024 | 富贵蕨 | 1、种类:富贵蕨 2、高度H0.7M，冠幅P0.7M 3、备注:容器苗，10片叶以上，叶片舒展，姿态佳 4、养护期:12个月 5、其他:按设计图纸、技术需求书及施工规范要求综合考虑 6、完成本清单项目所需的一切相关工作 |  | 株 | 1 |  | 80.92
本页小计
综合单价限价清单
工程名称：园林工程 |  |  |  | 标段： |  |  | 第 14 页 共 29 页
序号 | 项目编码 | 项目名称 | 项目特征描述 |  | 计量单位 | 工程量 |  | 金额（元）
[8 empty] | 综合单价限价 | 备注
56 | 050102002025 | 胎生狗脊蕨 | 1、种类:胎生狗脊蕨 2、高度H0.6M，冠幅P0.8-1M 3、备注:5加仑盆苗，叶片舒展，不倦叶 4、养护期:12个月 5、其他:按设计图纸、技术需求书及施工规范要求综合考虑 6、完成本清单项目所需的一切相关工作 |  | 株 | 1 |  | 113.99
57 | 050102002026 | 鸟巢蕨 | 1、种类:鸟巢蕨 2、高度H0.5-0.55M，冠幅P0.6-0.7M 3、备注:3加仑盆苗，叶片舒展，不倦叶 4、养护期:12个月 5、其他:按设计图纸、技术需求书及施工规范要求综合考虑 6、完成本清单项目所需的一切相关工作 |  | 株 | 1 |  | 93.77
58 | 050102002027 | 量天尺A | 1、种类:量天尺A 2、高度H1.3-1.5M，冠幅P0.2M 3、备注:3-5高低搭配成组 4、养护期:12个月 5、其他:按设计图纸、技术需求书及施工规范要求综合考虑 6、完成本清单项目所需的一切相关工作 |  | 株 | 1 |  | 255.32
59 | 050102002028 | 量天尺B | 1、种类:量天尺B 2、高度H0.8-1M，冠幅P0.2M 3、备注:3-5高低搭配成组 4、养护期:12个月 5、其他:按设计图纸、技术需求书及施工规范要求综合考虑 6、完成本清单项目所需的一切相关工作 |  | 株 | 1 |  | 196.04
60 | 050102002029 | 美洲龙舌兰 | 1、种类:美洲龙舌兰 2、高度H0.7M，冠幅P0.6M 3、备注:饱满，自然形态 4、养护期:12个月 5、其他:按设计图纸、技术需求书及施工规范要求综合考虑 6、完成本清单项目所需的一切相关工作 |  | 株 | 1 |  | 98.19
本页小计
综合单价限价清单
工程名称：园林工程 |  |  |  | 标段： |  |  | 第 15 页 共 29 页
序号 | 项目编码 | 项目名称 | 项目特征描述 |  | 计量单位 | 工程量 |  | 金额（元）
[8 empty] | 综合单价限价 | 备注
61 | 050102002030 | 胭脂仙人掌 | 1、种类:胭脂仙人掌 2、高度H0.7M，冠幅P0.45M 3、备注:饱满，自然形态 4、养护期:12个月 5、其他:按设计图纸、技术需求书及施工规范要求综合考虑 6、完成本清单项目所需的一切相关工作 |  | 株 | 1 |  | 129.81
62 | 050102002031 | 仙人球A | 1、种类:仙人球A 2、高度H0.5M，冠幅P0.5M 3、备注:饱满，自然形态 4、养护期:12个月 5、其他:按设计图纸、技术需求书及施工规范要求综合考虑 6、完成本清单项目所需的一切相关工作 |  | 株 | 1 |  | 103.13
63 | 050102002032 | 仙人球B | 1、种类:仙人球B 2、高度H0.3M，冠幅P0.4M 3、备注:饱满，自然形态 4、养护期:12个月 5、其他:按设计图纸、技术需求书及施工规范要求综合考虑 6、完成本清单项目所需的一切相关工作 |  | 株 | 1 |  | 77.48
地被
64 | 050102005001 | 火山榕绿篱A | 1、种类:火山榕绿篱A 2、高度H(m)1.8，冠幅P(m)0.5 3、种植密度:4株/㎡ 4、备注:盆苗，分枝多，冠幅饱满，修剪后高度为1.8m 5、养护期: 12个月 6、其他:按设计图纸、技术需求书及施工规范要求综合考虑 7、完成本清单项目所需的一切相关工作 |  | m2 | 1 |  | 295.37
65 | 050102005002 | 火山榕绿篱B | 1、种类:火山榕绿篱B 2、高度H(m)1.5，冠幅P(m)0.5 3、种植密度:4株/㎡ 4、备注:盆苗，分枝多，冠幅饱满，修剪后高度为1.5m 5、养护期: 12个月 6、其他:按设计图纸、技术需求书及施工规范要求综合考虑 7、完成本清单项目所需的一切相关工作 |  | m2 | 1 |  | 207.59
本页小计
综合单价限价清单
工程名称：园林工程 |  |  |  | 标段： |  |  | 第 16 页 共 29 页
序号 | 项目编码 | 项目名称 | 项目特征描述 |  | 计量单位 | 工程量 |  | 金额（元）
[8 empty] | 综合单价限价 | 备注
66 | 050102005003 | 火山榕绿篱C | 1、种类:火山榕绿篱C 2、高度H(m)1.2，冠幅P(m)0.5 3、种植密度:4株/㎡ 4、备注:盆苗，分枝多，冠幅饱满，修剪后高度为1.2m 5、养护期: 12个月 6、其他:按设计图纸、技术需求书及施工规范要求综合考虑 7、完成本清单项目所需的一切相关工作 |  | m2 | 1 |  | 195.62
67 | 050102005004 | 细叶棕竹 | 1、种类:细叶棕竹 2、高度H(m):0.8-1，冠幅P(m):0.6 3、种植密度:5株/㎡ 4、备注:盆苗，分枝多，冠幅饱满,以铺满地被效果为准 5、养护期: 12个月 6、其他:按设计图纸、技术需求书及施工规范要求综合考虑 7、完成本清单项目所需的一切相关工作 |  | m2 | 1 |  | 335.27
68 | 050102005005 | 金山棕 | 1、种类:金山棕 2、高度H(m):0.7-0.8，冠幅P(m):0.5 3、种植密度:9株/㎡ 4、备注:盆苗，分枝多，冠幅饱满,以铺满地被效果为准 5、养护期: 12个月 6、其他:按设计图纸、技术需求书及施工规范要求综合考虑 7、完成本清单项目所需的一切相关工作 |  | m2 | 1 |  | 902.41
69 | 050102005006 | 梦幻朱蕉 | 1、种类:梦幻朱蕉 2、高度H(m):0.7-0.8，冠幅P(m):0.5 3、种植密度:9株/㎡ 4、备注:盆苗，分枝多，冠幅饱满,以铺满地被效果为准 5、养护期: 12个月 6、其他:按设计图纸、技术需求书及施工规范要求综合考虑 7、完成本清单项目所需的一切相关工作 |  | m2 | 1 |  | 202.16
本页小计
综合单价限价清单
工程名称：园林工程 |  |  |  | 标段： |  |  | 第 17 页 共 29 页
序号 | 项目编码 | 项目名称 | 项目特征描述 |  | 计量单位 | 工程量 |  | 金额（元）
[8 empty] | 综合单价限价 | 备注
70 | 050102005007 | 金心也门铁 | 1、种类:金心也门铁 2、高度H(m):0.6-0.7，冠幅P(m):0.4 3、种植密度:9株/㎡ 4、备注:盆苗，分枝多，冠幅饱满,以铺满地被效果为准 5、养护期: 12个月 6、其他:按设计图纸、技术需求书及施工规范要求综合考虑 7、完成本清单项目所需的一切相关工作 |  | m2 | 1 |  | 166.25
71 | 050102005008 | 青叶也门铁 | 1、种类:青叶也门铁 2、高度H(m):0.6，冠幅P(m):0.5 3、种植密度:9株/㎡ 4、备注:盆苗，分枝多，冠幅饱满,以铺满地被效果为准 5、养护期: 12个月 6、其他:按设计图纸、技术需求书及施工规范要求综合考虑 7、完成本清单项目所需的一切相关工作 |  | m2 | 1 |  | 167.7
72 | 050102005009 | 花叶良姜 | 1、种类:花叶良姜 2、高度H(m):0.6-0.7，冠幅P(m):0.45 3、种植密度:9株/㎡ 4、备注:盆苗，不少于10片叶，冠幅饱满 5、养护期: 12个月 6、其他:按设计图纸、技术需求书及施工规范要求综合考虑 7、完成本清单项目所需的一切相关工作 |  | m2 | 1 |  | 291.94
73 | 050102005010 | 大叶青铁 | 1、种类:大叶青铁 2、高度H(m):0.6，冠幅P(m):0.5 3、种植密度:9株/㎡ 4、备注:盆苗，分枝多，冠幅饱满,以铺满地被效果为准 5、养护期: 12个月 6、其他:按设计图纸、技术需求书及施工规范要求综合考虑 7、完成本清单项目所需的一切相关工作 |  | m2 | 1 |  | 158.72
本页小计
综合单价限价清单
工程名称：园林工程 |  |  |  | 标段： |  |  | 第 18 页 共 29 页
序号 | 项目编码 | 项目名称 | 项目特征描述 |  | 计量单位 | 工程量 |  | 金额（元）
[8 empty] | 综合单价限价 | 备注
74 | 050102005011 | 鸢尾 | 1、种类:鸢尾 2、高度H(m):0.6，冠幅P(m):0.4 3、种植密度:25株/㎡ 4、备注:盆苗，分枝多，冠幅饱满,以铺满地被效果为准 5、养护期: 12个月 6、其他:按设计图纸、技术需求书及施工规范要求综合考虑 7、完成本清单项目所需的一切相关工作 |  | m2 | 1 |  | 136.77
75 | 050102005012 | 柳叶星河 | 1、种类:柳叶星河 2、高度H(m):0.6，冠幅P(m):0.3 3、种植密度:25株/㎡ 4、备注:盆苗，分枝多，冠幅饱满,以铺满地被效果为准 5、养护期: 12个月 6、其他:按设计图纸、技术需求书及施工规范要求综合考虑 7、完成本清单项目所需的一切相关工作 |  | m2 | 1 |  | 169.94
76 | 050102005013 | 墨西哥鼠尾草 | 1、种类:墨西哥鼠尾草 2、高度H(m):0.6，冠幅P(m):0.3 3、种植密度:25株/㎡ 4、备注:盆苗，分枝多，冠幅饱满,以铺满地被效果为准 5、养护期: 12个月 6、其他:按设计图纸、技术需求书及施工规范要求综合考虑 7、完成本清单项目所需的一切相关工作 |  | m2 | 1 |  | 206.6
77 | 050102005014 | 蓝花鼠尾草 | 1、种类:蓝花鼠尾草 2、高度H(m):0.3-0.4，冠幅P(m):0.25 3、种植密度:25株/㎡ 4、备注:盆苗，分枝多，冠幅饱满,以铺满地被效果为准 5、养护期: 12个月 6、其他:按设计图纸、技术需求书及施工规范要求综合考虑 7、完成本清单项目所需的一切相关工作 |  | m2 | 1 |  | 248.99
本页小计
综合单价限价清单
工程名称：园林工程 |  |  |  | 标段： |  |  | 第 19 页 共 29 页
序号 | 项目编码 | 项目名称 | 项目特征描述 |  | 计量单位 | 工程量 |  | 金额（元）
[8 empty] | 综合单价限价 | 备注
78 | 050102005015 | 花叶鸭脚木 | 1、种类:花叶鸭脚木 2、高度H(m):0.5，冠幅P(m):0.35 3、种植密度:25株/㎡ 4、备注:盆苗，分枝多，冠幅饱满,以铺满地被效果为准 5、养护期: 12个月 6、其他:按设计图纸、技术需求书及施工规范要求综合考虑 7、完成本清单项目所需的一切相关工作 |  | m2 | 1 |  | 161.71
79 | 050102005016 | 绿叶玉芙蓉 | 1、种类:绿叶玉芙蓉 2、高度H(m):0.5，冠幅P(m):0.3 3、种植密度:25株/㎡ 4、备注:盆苗，分枝多，冠幅饱满,以铺满地被效果为准 5、养护期: 12个月 6、其他:按设计图纸、技术需求书及施工规范要求综合考虑 7、完成本清单项目所需的一切相关工作 |  | m2 | 1 |  | 336.27
80 | 050102005017 | 百子莲 | 1、种类:百子莲 2、高度H(m):0.5，冠幅P(m):0.3 3、种植密度:25株/㎡ 4、备注:盆苗，分枝多，冠幅饱满,以铺满地被效果为准 5、养护期: 12个月 6、其他:按设计图纸、技术需求书及施工规范要求综合考虑 7、完成本清单项目所需的一切相关工作 |  | m2 | 1 |  | 161.71
81 | 050102005018 | 银毛野牡丹 | 1、种类:银毛野牡丹 2、高度H(m):0.5，冠幅P(m):0.4 3、种植密度:16株/㎡ 4、备注:盆苗，分枝多，冠幅饱满,以铺满地被效果为准 5、养护期: 12个月 6、其他:按设计图纸、技术需求书及施工规范要求综合考虑 7、完成本清单项目所需的一切相关工作 |  | m2 | 1 |  | 134.78
本页小计
综合单价限价清单
工程名称：园林工程 |  |  |  | 标段： |  |  | 第 20 页 共 29 页
序号 | 项目编码 | 项目名称 | 项目特征描述 |  | 计量单位 | 工程量 |  | 金额（元）
[8 empty] | 综合单价限价 | 备注
82 | 050102005019 | 蓝叶山菅兰 | 1、种类:蓝叶山菅兰 2、高度H(m):0.4-0.5，冠幅P(m):0.4 3、种植密度:25株/㎡ 4、备注:盆苗，分枝多，冠幅饱满,以铺满地被效果为准 5、养护期: 12个月 6、其他:按设计图纸、技术需求书及施工规范要求综合考虑 7、完成本清单项目所需的一切相关工作 |  | m2 | 1 |  | 136.77
83 | 050102005020 | 银边山菅兰 | 1、种类:银边山菅兰 2、高度H(m):0.3-0.4，冠幅P(m):0.4 3、种植密度:25株/㎡ 4、备注:盆苗，分枝多，冠幅饱满,以铺满地被效果为准 5、养护期: 12个月 6、其他:按设计图纸、技术需求书及施工规范要求综合考虑 7、完成本清单项目所需的一切相关工作 |  | m2 | 1 |  | 111.84
84 | 050102005021 | 无尽夏 | 1、种类:无尽夏 2、高度H(m):0.4-0.45，冠幅P(m):0.3-0.4 3、种植密度:25株/㎡ 4、备注:盆苗，分枝多，冠幅饱满,以铺满地被效果为准 5、养护期: 12个月 6、其他:按设计图纸、技术需求书及施工规范要求综合考虑 7、完成本清单项目所需的一切相关工作 |  | m2 | 1 |  | 373.68
85 | 050102005022 | 金脉爵床 | 1、种类:金脉爵床 2、高度H(m):0.4-0.45，冠幅P(m):0.3-0.4 3、种植密度:25株/㎡ 4、备注:盆苗，分枝多，冠幅饱满,以铺满地被效果为准 5、养护期: 12个月 6、其他:按设计图纸、技术需求书及施工规范要求综合考虑 7、完成本清单项目所需的一切相关工作 |  | m2 | 1 |  | 273.43
本页小计
综合单价限价清单
工程名称：园林工程 |  |  |  | 标段： |  |  | 第 21 页 共 29 页
序号 | 项目编码 | 项目名称 | 项目特征描述 |  | 计量单位 | 工程量 |  | 金额（元）
[8 empty] | 综合单价限价 | 备注
86 | 050102005023 | 驳骨丹 | 1、种类:驳骨丹 2、高度H(m):0.4-0.45，冠幅P(m):0.3 3、种植密度:36株/㎡ 4、备注:盆苗，分枝多，冠幅饱满,以铺满地被效果为准 5、养护期: 12个月 6、其他:按设计图纸、技术需求书及施工规范要求综合考虑 7、完成本清单项目所需的一切相关工作 |  | m2 | 1 |  | 140.76
87 | 050102005024 | 银叶驳骨丹 | 1、种类:银叶驳骨丹 2、高度H(m):0.4-0.45，冠幅P(m):0.3 3、种植密度:36株/㎡ 4、备注:盆苗，分枝多，冠幅饱满,以铺满地被效果为准 5、养护期: 12个月 6、其他:按设计图纸、技术需求书及施工规范要求综合考虑 7、完成本清单项目所需的一切相关工作 |  | m2 | 1 |  | 158.72
88 | 050102005025 | 白苞爵床 | 1、种类:白苞爵床 2、高度H(m):0.4-0.45，冠幅P(m):0.3 3、种植密度:36株/㎡ 4、备注:盆苗，分枝多，冠幅饱满,以铺满地被效果为准 5、养护期: 12个月 6、其他:按设计图纸、技术需求书及施工规范要求综合考虑 7、完成本清单项目所需的一切相关工作 |  | m2 | 1 |  | 383.16
89 | 050102005026 | 巴西野牡丹 | 1、种类:巴西野牡丹 2、高度H(m):0.4-0.45，冠幅P(m):0.3 3、种植密度:36株/㎡ 4、备注:盆苗，分枝多，冠幅饱满,以铺满地被效果为准 5、养护期: 12个月 6、其他:按设计图纸、技术需求书及施工规范要求综合考虑 7、完成本清单项目所需的一切相关工作 |  | m2 | 1 |  | 229.82
本页小计
综合单价限价清单
工程名称：园林工程 |  |  |  | 标段： |  |  | 第 22 页 共 29 页
序号 | 项目编码 | 项目名称 | 项目特征描述 |  | 计量单位 | 工程量 |  | 金额（元）
[8 empty] | 综合单价限价 | 备注
90 | 050102005027 | 大叶栀子 | 1、种类:大叶栀子 2、高度H(m):0.4-0.45，冠幅P(m):0.3 3、种植密度:36株/㎡ 4、备注:盆苗，分枝多，冠幅饱满,以铺满地被效果为准 5、养护期: 12个月 6、其他:按设计图纸、技术需求书及施工规范要求综合考虑 7、完成本清单项目所需的一切相关工作 |  | m2 | 1 |  | 146.87
91 | 050102005028 | 尖叶木樨榄 | 1、种类:尖叶木樨榄 2、高度H(m):0.4-0.45，冠幅P(m):0.3 3、种植密度:36株/㎡ 4、备注:盆苗，分枝多，冠幅饱满,以铺满地被效果为准 5、养护期: 12个月 6、其他:按设计图纸、技术需求书及施工规范要求综合考虑 7、完成本清单项目所需的一切相关工作 |  | m2 | 1 |  | 266.09
92 | 050102005029 | 宫粉龙船花 | 1、种类:宫粉龙船花 2、高度H(m):0.4，冠幅P(m):0.3 3、种植密度:25株/㎡ 4、备注:盆苗，分枝多，冠幅饱满,以铺满地被效果为准 5、养护期: 12个月 6、其他:按设计图纸、技术需求书及施工规范要求综合考虑 7、完成本清单项目所需的一切相关工作 |  | m2 | 1 |  | 111.84
93 | 050102005030 | 小天使 | 1、种类:小天使 2、高度H(m):0.4，冠幅P(m):0.4 3、种植密度:25株/㎡ 4、备注:盆苗，分枝多，冠幅饱满,以铺满地被效果为准 5、养护期: 12个月 6、其他:按设计图纸、技术需求书及施工规范要求综合考虑 7、完成本清单项目所需的一切相关工作 |  | m2 | 1 |  | 127.55
本页小计
综合单价限价清单
工程名称：园林工程 |  |  |  | 标段： |  |  | 第 23 页 共 29 页
序号 | 项目编码 | 项目名称 | 项目特征描述 |  | 计量单位 | 工程量 |  | 金额（元）
[8 empty] | 综合单价限价 | 备注
94 | 050102005031 | 翠芦莉 | 1、种类:翠芦莉 2、高度H(m):0.35-0.4，冠幅P(m):0.25 3、种植密度:25株/㎡ 4、备注:盆苗，分枝多，冠幅饱满,以铺满地被效果为准 5、养护期: 12个月 6、其他:按设计图纸、技术需求书及施工规范要求综合考虑 7、完成本清单项目所需的一切相关工作 |  | m2 | 1 |  | 111.84
95 | 050102005032 | 米兰 | 1、种类:米兰 2、高度H(m):0.3-0.4，冠幅P(m):0.25 3、种植密度:25株/㎡ 4、备注:盆苗，分枝多，冠幅饱满,以铺满地被效果为准 5、养护期: 12个月 6、其他:按设计图纸、技术需求书及施工规范要求综合考虑 7、完成本清单项目所需的一切相关工作 |  | m2 | 1 |  | 186.65
96 | 050102005033 | 迷迭香 | 1、种类:迷迭香 2、高度H(m):0.35，冠幅P(m):0.3 3、种植密度:25株/㎡ 4、备注:盆苗，分枝多，冠幅饱满,以铺满地被效果为准 5、养护期: 12个月 6、其他:按设计图纸、技术需求书及施工规范要求综合考虑 7、完成本清单项目所需的一切相关工作 |  | m2 | 1 |  | 286.4
97 | 050102005034 | 毛鹃 | 1、种类:毛鹃 2、高度H(m):0.35，冠幅P(m):0.3 3、种植密度:25株/㎡ 4、备注:盆苗，分枝多，冠幅饱满,以铺满地被效果为准 5、养护期: 12个月 6、其他:按设计图纸、技术需求书及施工规范要求综合考虑 7、完成本清单项目所需的一切相关工作 |  | m2 | 1 |  | 109.34
本页小计
综合单价限价清单
工程名称：园林工程 |  |  |  | 标段： |  |  | 第 24 页 共 29 页
序号 | 项目编码 | 项目名称 | 项目特征描述 |  | 计量单位 | 工程量 |  | 金额（元）
[8 empty] | 综合单价限价 | 备注
98 | 050102005035 | 肾蕨 | 1、种类:肾蕨 2、高度H(m):0.3-0.35，冠幅P(m):0.3 3、种植密度:25株/㎡ 4、备注:盆苗，分枝多，冠幅饱满,以铺满地被效果为准 5、养护期: 12个月 6、其他:按设计图纸、技术需求书及施工规范要求综合考虑 7、完成本清单项目所需的一切相关工作 |  | m2 | 1 |  | 107.85
99 | 050102005036 | 小叶栀子 | 1、种类:小叶栀子 2、高度H(m):0.3-0.35，冠幅P(m):0.25-0.3 3、种植密度:49株/㎡ 4、备注:盆苗，分枝多，冠幅饱满,以铺满地被效果为准 5、养护期: 12个月 6、其他:按设计图纸、技术需求书及施工规范要求综合考虑 7、完成本清单项目所需的一切相关工作 |  | m2 | 1 |  | 135.78
100 | 050102005037 | 鸭脚木 | 1、种类:鸭脚木 2、高度H(m):0.3，冠幅P(m):0.25 3、种植密度:64株/㎡ 4、备注:盆苗，分枝多，冠幅饱满,以铺满地被效果为准 5、养护期: 12个月 6、其他:按设计图纸、技术需求书及施工规范要求综合考虑 7、完成本清单项目所需的一切相关工作 |  | m2 | 1 |  | 182.66
101 | 050102005038 | 金叶石菖蒲 | 1、种类:金叶石菖蒲 2、高度H(m):0.3，冠幅P(m):0.2 3、种植密度:64株/㎡ 4、备注:盆苗，分枝多，冠幅饱满,以铺满地被效果为准 5、养护期: 12个月 6、其他:按设计图纸、技术需求书及施工规范要求综合考虑 7、完成本清单项目所需的一切相关工作 |  | m2 | 1 |  | 155.85
本页小计
综合单价限价清单
工程名称：园林工程 |  |  |  | 标段： |  |  | 第 25 页 共 29 页
序号 | 项目编码 | 项目名称 | 项目特征描述 |  | 计量单位 | 工程量 |  | 金额（元）
[8 empty] | 综合单价限价 | 备注
102 | 050102005039 | 大吴风草 | 1、种类:大吴风草 2、高度H(m):0.25-0.3，冠幅P(m):0.3 3、种植密度:25株/㎡ 4、备注:盆苗，分枝多，冠幅饱满,以铺满地被效果为准 5、养护期: 12个月 6、其他:按设计图纸、技术需求书及施工规范要求综合考虑 7、完成本清单项目所需的一切相关工作 |  | m2 | 1 |  | 148
103 | 050102005040 | 蓝雪花 | 1、种类:蓝雪花 2、高度H(m):0.25-0.3，冠幅P(m):0.3 3、种植密度:64株/㎡ 4、备注:盆苗，分枝多，冠幅饱满,以铺满地被效果为准 5、养护期: 12个月 6、其他:按设计图纸、技术需求书及施工规范要求综合考虑 7、完成本清单项目所需的一切相关工作 |  | m2 | 1 |  | 217.13
104 | 050102005041 | 芙蓉菊 | 1、种类:芙蓉菊 2、高度H(m):0.25，冠幅P(m):0.25 3、种植密度:81株/㎡ 4、备注:盆苗，分枝多，冠幅饱满,以铺满地被效果为准 5、养护期: 12个月 6、其他:按设计图纸、技术需求书及施工规范要求综合考虑 7、完成本清单项目所需的一切相关工作 |  | m2 | 1 |  | 183.86
105 | 050102005042 | 星花 | 1、种类:星花 2、高度H(m):0.25，冠幅P(m):0.2 3、种植密度:81株/㎡ 4、备注:盆苗，分枝多，冠幅饱满,以铺满地被效果为准 5、养护期: 12个月 6、其他:按设计图纸、技术需求书及施工规范要求综合考虑 7、完成本清单项目所需的一切相关工作 |  | m2 | 1 |  | 159.62
本页小计
综合单价限价清单
工程名称：园林工程 |  |  |  | 标段： |  |  | 第 26 页 共 29 页
序号 | 项目编码 | 项目名称 | 项目特征描述 |  | 计量单位 | 工程量 |  | 金额（元）
[8 empty] | 综合单价限价 | 备注
106 | 050102008001 | 熊猫堇 | 1、种类:熊猫堇 2、种植密度:7筛/㎡ 3、备注:满铺 4、养护期: 12个月 5、其他:按设计图纸、技术需求书及施工规范要求综合考虑 6、完成本清单项目所需的一切相关工作 |  | m2 | 1 |  | 89.78
107 | 050102005043 | 澳洲米花 | 1、种类:澳洲米花 2、高度H(m):0.8-1，冠幅P(m):0.5-0.6 3、种植密度:5株/㎡ 4、备注:盆苗，分枝多，冠幅饱满,以铺满地被效果为准 5、养护期: 12个月 6、其他:按设计图纸、技术需求书及施工规范要求综合考虑 7、完成本清单项目所需的一切相关工作 |  | m2 | 1 |  | 270.44
108 | 050102005044 | 狐尾天门冬 | 1、种类:狐尾天门冬 2、高度H(m):0.3-0.4，冠幅P(m):0.35-0.45 3、种植密度:25株/㎡ 4、备注:盆苗，分枝多，冠幅饱满,以铺满地被效果为准 5、养护期: 12个月 6、其他:按设计图纸、技术需求书及施工规范要求综合考虑 7、完成本清单项目所需的一切相关工作 |  | m2 | 1 |  | 211.59
109 | 050102005045 | 银叶仓鼠 | 1、种类:银叶仓鼠 2、高度H(m):0.35，冠幅P(m):0.3 3、种植密度:36株/㎡ 4、备注:盆苗，分枝多，冠幅饱满,以铺满地被效果为准 5、养护期: 12个月 6、其他:按设计图纸、技术需求书及施工规范要求综合考虑 7、完成本清单项目所需的一切相关工作 |  | m2 | 1 |  | 140.76
本页小计
综合单价限价清单
工程名称：园林工程 |  |  |  | 标段： |  |  | 第 27 页 共 29 页
序号 | 项目编码 | 项目名称 | 项目特征描述 |  | 计量单位 | 工程量 |  | 金额（元）
[8 empty] | 综合单价限价 | 备注
110 | 050102005046 | 珍珠狗牙花 | 1、种类:珍珠狗牙花 2、高度H(m):0.25，冠幅P(m):0.25 3、种植密度:81株/㎡ 4、备注:盆苗，分枝多，冠幅饱满,以铺满地被效果为准 5、养护期: 12个月 6、其他:按设计图纸、技术需求书及施工规范要求综合考虑 7、完成本清单项目所需的一切相关工作 |  | m2 | 1 |  | 551.49
111 | 050102005047 | 量天尺 | 1、种类:量天尺 2、高度H(m):0.8-1，冠幅P(m):0.5 3、种植密度:5株/㎡ 4、备注:盆苗，分枝多，冠幅饱满,以铺满地被效果为准 5、养护期: 12个月 6、其他:按设计图纸、技术需求书及施工规范要求综合考虑 7、完成本清单项目所需的一切相关工作 |  | m2 | 1 |  | 594.62
112 | 050102005048 | 龙舌兰 | 1、种类:龙舌兰 2、高度H(m):0.5-0.6，冠幅P(m):0.5-0.6 3、种植密度:9株/㎡ 4、备注:盆苗，分枝多，冠幅饱满,以铺满地被效果为准 5、养护期: 12个月 6、其他:按设计图纸、技术需求书及施工规范要求综合考虑 7、完成本清单项目所需的一切相关工作 |  | m2 | 1 |  | 453.99
113 | 050102005049 | 红珊瑚 | 1、种类:红珊瑚 2、高度H(m):0.5-0.55，冠幅P(m):0.4-0.45 3、种植密度:16株/㎡ 4、备注:盆苗，分枝多，冠幅饱满,以铺满地被效果为准 5、养护期: 12个月 6、其他:按设计图纸、技术需求书及施工规范要求综合考虑 7、完成本清单项目所需的一切相关工作 |  | m2 | 1 |  | 105.73
本页小计
综合单价限价清单
工程名称：园林工程 |  |  |  | 标段： |  |  | 第 28 页 共 29 页
序号 | 项目编码 | 项目名称 | 项目特征描述 |  | 计量单位 | 工程量 |  | 金额（元）
[8 empty] | 综合单价限价 | 备注
114 | 050102005050 | 仙女之舞 | 1、种类:仙女之舞 2、高度H(m):0.4-0.5，冠幅P(m):0.4-0.45 3、种植密度:16株/㎡ 4、备注:盆苗，分枝多，冠幅饱满,以铺满地被效果为准 5、养护期: 12个月 6、其他:按设计图纸、技术需求书及施工规范要求综合考虑 7、完成本清单项目所需的一切相关工作 |  | m2 | 1 |  | 533.78
115 | 050102005051 | 鳞芹 | 1、种类:鳞芹 2、高度H(m):0.3-0.4，冠幅P(m):0.35-0.4 3、种植密度:25株/㎡ 4、备注:盆苗，分枝多，冠幅饱满,以铺满地被效果为准 5、养护期: 12个月 6、其他:按设计图纸、技术需求书及施工规范要求综合考虑 7、完成本清单项目所需的一切相关工作 |  | m2 | 1 |  | 361.21
116 | 050102012001 | 树皮覆盖物 | 1、种类:树皮覆盖物 2、规格:500MM厚，满铺 3、其他:按设计图纸、技术需求书及施工规范要求综合考虑 4、完成本清单项目所需的一切相关工作 |  | m2 | 1 |  | 309.71
117 | 050102008002 | 姬岩垂草 | 1、种类:姬岩垂草 2、种植密度:7筛/㎡ 3、备注:满铺 4、养护期: 12个月 5、其他:按设计图纸、技术需求书及施工规范要求综合考虑 6、完成本清单项目所需的一切相关工作 |  | m2 | 1 |  | 94.46
本页小计
综合单价限价清单
工程名称：园林工程 |  |  |  | 标段： |  |  | 第 29 页 共 29 页
序号 | 项目编码 | 项目名称 | 项目特征描述 |  | 计量单位 | 工程量 |  | 金额（元）
[8 empty] | 综合单价限价 | 备注
118 | 050102008003 | 时花 | 1、种类:时花 2、种植密度:25株/㎡ 3、备注（品种推荐）：鼠尾草（蓝、白）、凤仙（粉）等盆苗，分枝多，冠幅饱满,以铺满地被效果为准 4、养护期: 12个月 5、其他:按设计图纸、技术需求书及施工规范要求综合考虑 6、完成本清单项目所需的一切相关工作 |  | m2 | 1 |  | 173.26
119 | 050102012002 | 草坪 | 1、种类:草坪 2、规格:50cm*30cm台湾草、马尼拉草、大叶油草草皮卷，满铺，含铺设5cm细沙 3、其他:按设计图纸、技术需求书及施工规范要求综合考虑 4、完成本清单项目所需的一切相关工作 |  | m2 | 1 |  | 65.07
120 | 040202009001 | 砾石 | 1、种类:砾石 2、规格:柏坡黄，φ2-3cm，撒铺厚度为5cm 3、其他:按设计图纸、技术需求书及施工规范要求综合考虑 4、完成本清单项目所需的一切相关工作 |  | m2 | 1 |  | 34.46
措施项目
本页小计
合 计

## 表-08 分部分项工程和单价措施项目清单与计价表【标识工程】
综合单价限价清单
工程名称：标识工程 |  |  |  | 标段： |  |  | 第 1 页 共 8 页
序号 | 项目编码 | 项目名称 | 项目特征描述 |  | 计量单位 | 工程量 |  | 金额（元）
[8 empty] | 综合单价限价 | 备注
室内标识系统
1F潮流菜市场
1 | 011507001001 | 菜场形象LOGO | 1、尺寸：1200*1200*40 2、材质及工艺要求（详见图纸）：不锈钢激光切割焊接立体造型 表面烤漆 正衬磨砂亚克力 UV色彩 内置LED 正发光效果 3、其他:按设计图纸、技术需求书及施工规范要求综合考虑 4、完成本清单项目所需的一切相关工作 |  | 套 | 1 |  | 2606.09
2 | 011507001002 | 分区悬挂标识 | 1、尺寸：600*200*200 2、材质及工艺要求（详见图纸）：不锈钢激光切割焊接立体造型 表面烤漆 正衬磨砂亚克力 UV色彩 内置LED 正发光效果 3、其他:按设计图纸、技术需求书及施工规范要求综合考虑 4、完成本清单项目所需的一切相关工作 |  | 个 | 1 |  | 219.36
3 | 011507001003 | 引导悬挂标识 | 1、尺寸：1800*200*60 2、材质及工艺要求（详见图纸）：不锈钢激光切割焊接立体造型 表面烤漆 正衬磨砂亚克力 UV色彩 内置LED 正发光效果 3、其他:按设计图纸、技术需求书及施工规范要求综合考虑 4、完成本清单项目所需的一切相关工作 |  | 个 | 1 |  | 957.84
4 | 011507001004 | 摊位标识 | 1、尺寸：80*80*6 2、材质及工艺要求（详见图纸）：亚克力激光雕刻 UV打印 3、其他:按设计图纸、技术需求书及施工规范要求综合考虑 4、完成本清单项目所需的一切相关工作 |  | 个 | 1 |  | 37.51
5 | 011507001005 | 价格公示标识 | 1、尺寸：80*80*6 2、材质及工艺要求（详见图纸）：磁性白板 可擦写 3、其他:按设计图纸、技术需求书及施工规范要求综合考虑 4、完成本清单项目所需的一切相关工作 |  | 个 | 1 |  | 30.86
本页小计
综合单价限价清单
工程名称：标识工程 |  |  |  | 标段： |  |  | 第 2 页 共 8 页
序号 | 项目编码 | 项目名称 | 项目特征描述 |  | 计量单位 | 工程量 |  | 金额（元）
[8 empty] | 综合单价限价 | 备注
6 | 011507001006 | 温馨提示标识 | 1、尺寸：120*120*6 2、材质及工艺要求（详见图纸）：亚克力激光雕刻 UV打印 3、其他:按设计图纸、技术需求书及施工规范要求综合考虑 4、完成本清单项目所需的一切相关工作 |  | 个 | 1 |  | 78.76
7 | 011507001007 | 文化标语 | 1、尺寸：280*80*6 2、材质及工艺要求（详见图纸）：亚克力激光雕刻 UV打印 3、其他:按设计图纸、技术需求书及施工规范要求综合考虑 4、完成本清单项目所需的一切相关工作 |  | 套 | 1 |  | 116.76
8 | 011507001008 | 广告位标识 | 1、尺寸：1800*600*60 2、材质及工艺要求（详见图纸）：不锈钢激光切割焊接立体造型 表面烤漆 可替换海报灯箱 内置LED 正发光效果 3、其他:按设计图纸、技术需求书及施工规范要求综合考虑 4、完成本清单项目所需的一切相关工作 |  | 个 | 1 |  | 1359.69
2F十六食堂
9 | 011507001009 | 商铺名称编号标识 | 1、尺寸：2000*400*40 2、材质及工艺要求（详见图纸）：不锈钢激光切割焊接立体造型 表面烤漆 可替换海报灯箱 内置LED 正发光效果 3、其他:按设计图纸、技术需求书及施工规范要求综合考虑 4、完成本清单项目所需的一切相关工作 |  | 套 | 1 |  | 1067.09
10 | 011507001010 | 菜单展示屏 | 1、尺寸：1200*600*40 2、材质及工艺要求（详见图纸）：拉布灯箱 UV打印 3、其他:按设计图纸、技术需求书及施工规范要求综合考虑 4、完成本清单项目所需的一切相关工作 |  | 套 | 1 |  | 587.34
本页小计
综合单价限价清单
工程名称：标识工程 |  |  |  | 标段： |  |  | 第 3 页 共 8 页
序号 | 项目编码 | 项目名称 | 项目特征描述 |  | 计量单位 | 工程量 |  | 金额（元）
[8 empty] | 综合单价限价 | 备注
11 | 011507001011 | 桌号牌 | 1、尺寸：30*30*2 2、材质及工艺要求（详见图纸）：亚克力激光雕刻 UV打印 3、其他:按设计图纸、技术需求书及施工规范要求综合考虑 4、完成本清单项目所需的一切相关工作 |  | 个 | 1 |  | 37.51
12 | 011507001012 | 卫生间引导标识 | 1、尺寸：400*400*40 2、材质及工艺要求（详见图纸）：不锈钢激光切割焊接立体造型 表面烤漆 正衬磨砂亚克力 UV色彩 内置LED 正发光效果 3、其他:按设计图纸、技术需求书及施工规范要求综合考虑 4、完成本清单项目所需的一切相关工作 |  | 个 | 1 |  | 177.56
13 | 011507001013 | 卫生间门牌 | 1、尺寸：200*40*6 2、材质及工艺要求（详见图纸）：亚克力激光雕刻 UV打印 3、其他:按设计图纸、技术需求书及施工规范要求综合考虑 4、完成本清单项目所需的一切相关工作 |  | 个 | 1 |  | 62.21
14 | 011507001014 | 服务中心标识 | 1、尺寸：1200*200*40 2、材质及工艺要求（详见图纸）：不锈钢激光切割焊接立体造型 表面烤漆 正衬磨砂亚克力 UV色彩 内置LED 正发光效果 3、其他:按设计图纸、技术需求书及施工规范要求综合考虑 4、完成本清单项目所需的一切相关工作 |  | 个 | 1 |  | 504.69
15 | 011507001015 | 设备间门牌 | 1、尺寸：200*40*6 2、材质及工艺要求（详见图纸）：亚克力激光雕刻 UV打印 3、其他:按设计图纸、技术需求书及施工规范要求综合考虑 4、完成本清单项目所需的一切相关工作 |  | 个 | 1 |  | 62.21
本页小计
综合单价限价清单
工程名称：标识工程 |  |  |  | 标段： |  |  | 第 4 页 共 8 页
序号 | 项目编码 | 项目名称 | 项目特征描述 |  | 计量单位 | 工程量 |  | 金额（元）
[8 empty] | 综合单价限价 | 备注
16 | 011507001016 | 消防栓标识 | 1、尺寸：200*40*6 2、材质及工艺要求（详见图纸）：亚克力激光雕刻 UV打印 3、其他:按设计图纸、技术需求书及施工规范要求综合考虑 4、完成本清单项目所需的一切相关工作 |  | 个 | 1 |  | 62.21
3F运动综合馆
17 | 011507001017 | 场馆形象LOGO | 1、尺寸：1200*1200*40 2、材质及工艺要求（详见图纸）：不锈钢激光切割焊接立体造型 表面烤漆 正衬磨砂亚克力 UV色彩 内置LED 正发光效果 3、其他:按设计图纸、技术需求书及施工规范要求综合考虑 4、完成本清单项目所需的一切相关工作 |  | 套 | 1 |  | 1644.69
18 | 011507001018 | 区域门牌 | 1、尺寸：200*40*6 2、材质及工艺要求（详见图纸）：亚克力激光雕刻 UV打印 3、其他:按设计图纸、技术需求书及施工规范要求综合考虑 4、完成本清单项目所需的一切相关工作 |  | 个 | 1 |  | 62.21
19 | 011507001019 | 课程表公告栏 | 1、尺寸：400*280*20 2、材质及工艺要求（详见图纸）：磁性白板 可擦写 3、其他:按设计图纸、技术需求书及施工规范要求综合考虑 4、完成本清单项目所需的一切相关工作 |  | 个 | 1 |  | 399.86
20 | 011507001020 | 区域/器械使用说明 | 1、尺寸：80*80*6 2、材质及工艺要求（详见图纸）：亚克力激光雕刻 UV打印 3、其他:按设计图纸、技术需求书及施工规范要求综合考虑 4、完成本清单项目所需的一切相关工作 |  | 个 | 1 |  | 37.51
4F空中派对
本页小计
综合单价限价清单
工程名称：标识工程 |  |  |  | 标段： |  |  | 第 5 页 共 8 页
序号 | 项目编码 | 项目名称 | 项目特征描述 |  | 计量单位 | 工程量 |  | 金额（元）
[8 empty] | 综合单价限价 | 备注
21 | 011507001021 | 商铺名称编号标识 | 1、尺寸：2000*400*40 2、材质及工艺要求（详见图纸）：不锈钢激光切割焊接立体造型 表面烤漆 可替换海报灯箱 内置LED 正发光效果 3、其他:按设计图纸、技术需求书及施工规范要求综合考虑 4、完成本清单项目所需的一切相关工作 |  | 套 | 1 |  | 1067.09
22 | 011507001022 | 引导标识 | 1、尺寸：1600*350*40 2、材质及工艺要求（详见图纸）：不锈钢激光切割焊接立体造型 表面烤漆 UV打印 3、其他:按设计图纸、技术需求书及施工规范要求综合考虑 4、完成本清单项目所需的一切相关工作 |  | 个 | 1 |  | 763.09
23 | 011507001023 | 农场说明标识 | 1、尺寸：1200*600*10 2、材质及工艺要求（详见图纸）：不锈钢激光切割焊接立体造型 表面烤漆 UV打印 3、其他:按设计图纸、技术需求书及施工规范要求综合考虑 4、完成本清单项目所需的一切相关工作 |  | 个 | 1 |  | 854.29
24 | 011507001024 | 网球场说明标识 | 1、尺寸：1200*600*10 2、材质及工艺要求（详见图纸）：不锈钢激光切割焊接立体造型 表面烤漆 UV打印 3、其他:按设计图纸、技术需求书及施工规范要求综合考虑 4、完成本清单项目所需的一切相关工作 |  | 个 | 1 |  | 854.29
公共区域
25 | 011507001025 | 电梯厅楼层索引 | 1、尺寸：1600*600*40 2、材质及工艺要求（详见图纸）：不锈钢激光切割焊接立体造型 表面烤漆 可替换海报灯箱 内置LED 正发光效果 3、其他:按设计图纸、技术需求书及施工规范要求综合考虑 4、完成本清单项目所需的一切相关工作 |  | 个 | 1 |  | 1203.89
本页小计
综合单价限价清单
工程名称：标识工程 |  |  |  | 标段： |  |  | 第 6 页 共 8 页
序号 | 项目编码 | 项目名称 | 项目特征描述 |  | 计量单位 | 工程量 |  | 金额（元）
[8 empty] | 综合单价限价 | 备注
26 | 011507001026 | 电梯厅楼层号 | 1、尺寸：200*160*20 2、材质及工艺要求（详见图纸）：亚克力激光雕刻 表面烤漆 3、其他:按设计图纸、技术需求书及施工规范要求综合考虑 4、完成本清单项目所需的一切相关工作 |  | 套 | 1 |  | 162.36
27 | 011507001027 | 禁止吸烟标识 | 1、尺寸：120*120*6 2、材质及工艺要求（详见图纸）：亚克力激光雕刻 UV打印 3、其他:按设计图纸、技术需求书及施工规范要求综合考虑 4、完成本清单项目所需的一切相关工作 |  | 个 | 1 |  | 75.51
28 | 011507001028 | 消防疏散图标识 | 1、尺寸：280*280*6 2、材质及工艺要求（详见图纸）：亚克力激光雕刻 UV打印 3、其他:按设计图纸、技术需求书及施工规范要求综合考虑 4、完成本清单项目所需的一切相关工作 |  | 个 | 1 |  | 382.76
室外标识系统
户外街区
29 | 011507001029 | 街区形象LOGO标识 | 1、尺寸：5000*1500*200 2、材质及工艺要求（详见图纸）：不锈钢激光切割焊接立体造型 表面烤漆 正衬磨砂亚克力 UV色彩 内置LED 正发光效果 3、其他:按设计图纸、技术需求书及施工规范要求综合考虑 4、完成本清单项目所需的一切相关工作 |  | 套 | 1 |  | 8306.09
30 | 011507001030 | 导览全景图 | 1、尺寸：2000*1000*120 2、材质及工艺要求（详见图纸）：不锈钢激光切割焊接立体造型 表面烤漆 可替换海报灯箱 内置LED 正发光效果 3、其他:按设计图纸、技术需求书及施工规范要求综合考虑 4、完成本清单项目所需的一切相关工作 |  | 套 | 1 |  | 2359.09
本页小计
综合单价限价清单
工程名称：标识工程 |  |  |  | 标段： |  |  | 第 7 页 共 8 页
序号 | 项目编码 | 项目名称 | 项目特征描述 |  | 计量单位 | 工程量 |  | 金额（元）
[8 empty] | 综合单价限价 | 备注
31 | 011507001031 | 多向指示标识 | 1、尺寸：1800*400*80 2、材质及工艺要求（详见图纸）：不锈钢激光切割焊接立体造型 表面烤漆 正衬磨砂亚克力 UV色彩 内置LED 正发光效果 3、其他:按设计图纸、技术需求书及施工规范要求综合考虑 4、完成本清单项目所需的一切相关工作 |  | 个 | 1 |  | 1051.89
32 | 011507001032 | 停车引导标识 | 1、尺寸：2200*500*80 2、材质及工艺要求（详见图纸）：不锈钢激光切割焊接立体造型 表面烤漆 正衬磨砂亚克力 UV色彩 内置LED 正发光效果 3、其他:按设计图纸、技术需求书及施工规范要求综合考虑 4、完成本清单项目所需的一切相关工作 |  | 个 | 1 |  | 1443.29
33 | 011507001033 | 落客区标识 | 1、尺寸：1600*240*40 2、材质及工艺要求（详见图纸）：不锈钢激光切割焊接立体造型 表面烤漆 UV打印 3、其他:按设计图纸、技术需求书及施工规范要求综合考虑 4、完成本清单项目所需的一切相关工作 |  | 个 | 1 |  | 620.59
34 | 011507001034 | 入驻商家展示标识 | 1、尺寸：2000*1000*120 2、材质及工艺要求（详见图纸）：不锈钢激光切割焊接立体造型 表面烤漆 可替换海报灯箱 内置LED 正发光效果 3、其他:按设计图纸、技术需求书及施工规范要求综合考虑 4、完成本清单项目所需的一切相关工作 |  | 套 | 1 |  | 2359.09
35 | 011507001035 | 广告位标识 | 1、尺寸：1800*600*60 2、材质及工艺要求（详见图纸）：不锈钢激光切割焊接立体造型 表面烤漆 可替换海报灯箱 内置LED 正发光效果 3、其他:按设计图纸、技术需求书及施工规范要求综合考虑 4、完成本清单项目所需的一切相关工作 |  | 个 | 1 |  | 1359.69
本页小计
综合单价限价清单
工程名称：标识工程 |  |  |  | 标段： |  |  | 第 8 页 共 8 页
序号 | 项目编码 | 项目名称 | 项目特征描述 |  | 计量单位 | 工程量 |  | 金额（元）
[8 empty] | 综合单价限价 | 备注
36 | 011507001036 | 宠物友好标识 | 1、尺寸：1600*240*40 2、材质及工艺要求（详见图纸）：不锈钢激光切割焊接立体造型 表面烤漆 UV打印 3、其他:按设计图纸、技术需求书及施工规范要求综合考虑 4、完成本清单项目所需的一切相关工作 |  | 个 | 1 |  | 656.69
37 | 011507001037 | 文化打卡类标识 | 1、尺寸：2000*1000*120 2、材质及工艺要求（详见图纸）：不锈钢激光切割焊接立体造型 表面烤漆 3、其他:按设计图纸、技术需求书及施工规范要求综合考虑 4、完成本清单项目所需的一切相关工作 |  | 套 | 1 |  | 2146.29
38 | 011507001038 | 楼栋号标识 | 1、尺寸：1200*1200*40 2、材质及工艺要求（详见图纸）：不锈钢激光切割焊接立体造型 表面烤漆 3、其他:按设计图纸、技术需求书及施工规范要求综合考虑 4、完成本清单项目所需的一切相关工作 |  | 套 | 1 |  | 1504.09
39 | 011507001039 | 温馨提示标识 | 1、尺寸：200*40*6 2、材质及工艺要求（详见图纸）：不锈钢激光切割焊接立体造型 表面烤漆 UV打印 3、其他:按设计图纸、技术需求书及施工规范要求综合考虑 4、完成本清单项目所需的一切相关工作 |  | 个 | 1 |  | 92.61
40 | 011507001040 | 无障碍设施标识 | 1、尺寸：80*80*6 2、材质及工艺要求（详见图纸）：不锈钢激光切割焊接立体造型 表面烤漆 UV打印 3、其他:按设计图纸、技术需求书及施工规范要求综合考虑 4、完成本清单项目所需的一切相关工作 |  | 个 | 1 |  | 68.86
措施项目
本页小计
合 计

## 表-08 分部分项工程和单价措施项目清单与计价表【结构加固
综合单价限价清单
工程名称：结构加固工程 |  |  |  | 标段： |  |  | 第 1 页 共 4 页
序号 | 项目编码 | 项目名称 | 项目特征描述 |  | 计量单位 | 工程量 |  | 金额（元）
[8 empty] | 综合单价限价 | 备注
柱加固
1 | 粤R1-4-39 | 其他加固工程 外包混凝土 柱 | 1.柱外包混凝土，C30，含凿毛、模板、混凝土浇铸 2.其他:按设计图纸、技术需求书及施工规范要求综合考虑 3.完成本清单项目所需的一切相关工作 |  | m3 | 1 |  | 2614.69
2 | 粤R1-4-45 | 其他加固工程 钢材加固 角钢包柱 | 1.柱外粘钢加固，L100X6角钢,等代扁钢,-100X6，Q235 2.其他:按设计图纸、技术需求书及施工规范要求综合考虑 3.完成本清单项目所需的一切相关工作 |  | t | 1 |  | 11012.14
3 | 粤R1-4-22 | 柱 碳纤维布 单层 | 1.柱碳纤维布加固 2.其他:按设计图纸、技术需求书及施工规范要求综合考虑 3.完成本清单项目所需的一切相关工作 |  | m2 | 1 |  | 619.48
4 | 粤R1-4-58 | 钢筋制安 现浇构件螺纹钢 φ25内 | 1.柱钢筋加固，主筋 钢筋HRB400级 φ25内 2.其他:按设计图纸、技术需求书及施工规范要求综合考虑 3.完成本清单项目所需的一切相关工作 |  | t | 1 |  | 4022.21
5 | 粤R1-4-62 | 钢筋制安 现浇构件螺纹钢箍筋 φ10外 | 1.柱钢筋加固，箍筋 钢筋HRB400级 φ10外 2.其他:按设计图纸、技术需求书及施工规范要求综合考虑 3.完成本清单项目所需的一切相关工作 |  | t | 1 |  | 4212.85
6 | 010516003001 | 钢筋接头 电渣压力焊 | 1.钢筋接头 电渣压力焊 Φ32内 2.其他:按设计图纸、技术需求书及施工规范要求综合考虑 3.完成本清单项目所需的一切相关工作 |  | 个 | 1 |  | 9.98
7 | 010516001001 | M16锚栓 | 1.锚栓M16 2.其他:按设计图纸、技术需求书及施工规范要求综合考虑 3.完成本清单项目所需的一切相关工作 |  | 个 | 1 |  | 7.76
本页小计
综合单价限价清单
工程名称：结构加固工程 |  |  |  | 标段： |  |  | 第 2 页 共 4 页
序号 | 项目编码 | 项目名称 | 项目特征描述 |  | 计量单位 | 工程量 |  | 金额（元）
[8 empty] | 综合单价限价 | 备注
8 | 粤R1-4-4 | 补强加固工程 混凝土植筋 Φ12 | 1.补强加固工程 混凝土植筋 Φ12，含600mm钢筋 2.其他:按设计图纸、技术需求书及施工规范要求综合考虑 3.完成本清单项目所需的一切相关工作 |  | 根 | 1 |  | 10.08
9 | 粤R1-4-8 | 补强加固工程 混凝土植筋 Φ20 | 1.补强加固工程 混凝土植筋 Φ20，含600mm钢筋 2.其他:按设计图纸、技术需求书及施工规范要求综合考虑 3.完成本清单项目所需的一切相关工作 |  | 根 | 1 |  | 26.65
10 | 粤R1-4-9 | 补强加固工程 混凝土植筋 Φ22 | 1.补强加固工程 混凝土植筋 Φ22，含600mm钢筋 2.其他:按设计图纸、技术需求书及施工规范要求综合考虑 3.完成本清单项目所需的一切相关工作 |  | 根 | 1 |  | 28.75
梁加固
11 | 粤R1-4-58 | 钢筋制安 现浇构件螺纹钢 φ25内 | 1.柱钢筋加固，主筋 钢筋HRB400级 φ25内 2.其他:按设计图纸、技术需求书及施工规范要求综合考虑 3.完成本清单项目所需的一切相关工作 |  | t | 1 |  | 4022.21
12 | 粤R1-4-62 | 钢筋制安 现浇构件螺纹钢箍筋 φ10外 | 1.柱钢筋加固，箍筋 钢筋HRB400级 φ10外 2.其他:按设计图纸、技术需求书及施工规范要求综合考虑 3.完成本清单项目所需的一切相关工作 |  | t | 1 |  | 4212.85
13 | 粤R1-4-13 | 梁粘贴钢板 钢材厚3mm 梁面 | 1.梁面粘钢板 Q235 2.其他:按设计图纸、技术需求书及施工规范要求综合考虑 3.完成本清单项目所需的一切相关工作 |  | m2 | 1 |  | 866.61
14 | 粤R1-4-14 | 梁粘贴钢板 钢材厚3mm 梁底 | 1.梁底粘钢板 Q235 2.其他:按设计图纸、技术需求书及施工规范要求综合考虑 3.完成本清单项目所需的一切相关工作 |  | m2 | 1 |  | 985.86
本页小计
综合单价限价清单
工程名称：结构加固工程 |  |  |  | 标段： |  |  | 第 3 页 共 4 页
序号 | 项目编码 | 项目名称 | 项目特征描述 |  | 计量单位 | 工程量 |  | 金额（元）
[8 empty] | 综合单价限价 | 备注
15 | 粤R1-4-16 | 梁粘贴钢板 钢材厚3mm U形箍板 | 1.U型箍板-100X10 Q235 2.其他:按设计图纸、技术需求书及施工规范要求综合考虑 3.完成本清单项目所需的一切相关工作 |  | m2 | 1 |  | 1278.61
16 | 粤R1-4-24 | 梁 碳纤维布 单层 | 1.梁碳纤维布加固 2.其他:按设计图纸、技术需求书及施工规范要求综合考虑 3.完成本清单项目所需的一切相关工作 |  | m2 | 1 |  | 640.94
17 | 010516001002 | M16锚栓 | 1.锚栓M16 2.其他:按设计图纸、技术需求书及施工规范要求综合考虑 3.完成本清单项目所需的一切相关工作 |  | 个 | 1 |  | 7.76
18 | 粤R1-4-4 | 补强加固工程 混凝土植筋 Φ14 | 1.补强加固工程 混凝土植筋 Φ14，含600mm钢筋 2.其他:按设计图纸、技术需求书及施工规范要求综合考虑 3.完成本清单项目所需的一切相关工作 |  | 根 | 1 |  | 15.66
19 | 粤R1-4-4 | 补强加固工程 混凝土植筋 Φ16 | 1.补强加固工程 混凝土植筋 Φ16，含600mm钢筋 2.其他:按设计图纸、技术需求书及施工规范要求综合考虑 3.完成本清单项目所需的一切相关工作 |  | 根 | 1 |  | 16.17
20 | 粤R1-4-7 | 补强加固工程 混凝土植筋 Φ18 | 1.补强加固工程 混凝土植筋 Φ18，含600mm钢筋 2.其他:按设计图纸、技术需求书及施工规范要求综合考虑 3.完成本清单项目所需的一切相关工作 |  | 根 | 1 |  | 24.9
板加固
21 | 粤R1-4-26 | 板 碳纤维布 单层 | 1.内容：楼板碳纤维布加固 2.其他:按设计图纸、技术需求书及施工规范要求综合考虑 3.完成本清单项目所需的一切相关工作 |  | m2 | 1 |  | 661.73
措施项目
本页小计
综合单价限价清单
工程名称：结构加固工程 |  |  |  | 标段： |  |  | 第 4 页 共 4 页
序号 | 项目编码 | 项目名称 | 项目特征描述 |  | 计量单位 | 工程量 |  | 金额（元）
[8 empty] | 综合单价限价 | 备注
22 | 粤011701012008 | 活动脚手架 | 1、墙柱面活动脚手架 2、综合考虑场内、场外材料搬运，搭、拆脚手架、斜道、上料平台，安全网的铺设，拆除脚手架后材料的堆放等 3、其他:按设计图纸、技术需求书及施工规范要求综合考虑 4、完成本清单项目所需的一切相关工作 |  | m2 | 1 |  | 2.21
23 | 粤011701012009 | 活动脚手架 | 1、天棚活动脚手架 2、综合考虑场内、场外材料搬运，搭、拆脚手架、斜道、上料平台，安全网的铺设，拆除脚手架后材料的堆放等 3、其他:按设计图纸、技术需求书及施工规范要求综合考虑 4、完成本清单项目所需的一切相关工作 |  | m2 | 1 |  | 5.29
本页小计
合 计

## 表-08 分部分项工程和单价措施项目清单与计价表【拆除工程】
综合单价限价清单
工程名称：拆除工程 |  |  |  | 标段： |  |  | 第 1 页 共 5 页
序号 | 项目编码 | 项目名称 | 项目特征描述 |  | 计量单位 | 工程量 |  | 金额（元）
[8 empty] | 综合单价限价 | 备注
拆除工程
1 | 011601001001 | 砖砌体拆除 | 1.内容：砖砌墙体拆除 2.计价综合考虑拆除厚度（含结构层和装饰层）、拆除方式（人工或机械）、拆除所产生的建筑垃圾的清理、转堆及弃运处理、场内外运距、建筑垃圾消纳费等。 3.其他:按设计图纸、技术需求书及施工规范要求综合考虑 4.完成本清单项目所需的一切相关工作 |  | m3 | 1 |  | 232.32
2 | 011610002001 | 门窗拆除 | 1.内容：门窗拆除 2.计价综合考虑拆除方式（人工或机械）、基层的拆除及清理、拆除所产生的建筑垃圾的清理、转堆及弃运处理、运输方式、场内外运距、建筑垃圾消纳处置等 3.其他:按设计图纸、技术需求书及施工规范要求综合考虑 4.完成本清单项目所需的一切相关工作 |  | m2 | 1 |  | 24.36
3 | 011604001001 | 平面抹灰层拆除 | 1.内容：平面抹灰层拆除 2.计价综合考虑铲除厚度（含括饰面层）、原抹灰材料、原施工方式及工艺、铲除方式（人工或机械）、建筑垃圾的清理转堆及弃运处理、建筑垃圾消纳费、运输方式、场内外运距等相关一切费用。 3.其他:按设计图纸、技术需求书及施工规范要求综合考虑 4.完成本清单项目所需的一切相关工作 |  | m2 | 1 |  | 14.26
4 | 011604002001 | 立面抹灰层拆除 | 1.内容：立面抹灰层拆除 2.计价综合考虑铲除厚度（含括饰面层）、原抹灰材料、原施工方式及工艺、铲除方式（人工或机械）、建筑垃圾的清理转堆及弃运处理、建筑垃圾消纳费、运输方式、场内外运距等相关一切费用。 3.其他:按设计图纸、技术需求书及施工规范要求综合考虑 4.完成本清单项目所需的一切相关工作 |  | m2 | 1 |  | 12.34
本页小计
综合单价限价清单
工程名称：拆除工程 |  |  |  | 标段： |  |  | 第 2 页 共 5 页
序号 | 项目编码 | 项目名称 | 项目特征描述 |  | 计量单位 | 工程量 |  | 金额（元）
[8 empty] | 综合单价限价 | 备注
5 | 011604003001 | 天棚抹灰面拆除 | 1.内容：天棚抹灰面拆除 2.计价综合考虑铲除厚度（含括饰面层）、原抹灰材料、原施工方式及工艺、铲除方式（人工或机械）、建筑垃圾的清理转堆及弃运处理、建筑垃圾消纳费、运输方式、场内外运距等相关一切费用。 3.其他:按设计图纸、技术需求书及施工规范要求综合考虑 4.完成本清单项目所需的一切相关工作 |  | m2 | 1 |  | 17.28
6 | 011605001001 | 平面块料拆除 | 1.内容：整体拆除地面装修 2.计价综合考虑铲除厚度（清理至结构层面）、原铺装材料、原施工方式及工艺、铲除方式（人工或机械）、建筑垃圾的清理转堆及弃运处理、建筑垃圾消纳费、运输方式、场内外运距等相关一切费用。 3.其他:按设计图纸、技术需求书及施工规范要求综合考虑 4.完成本清单项目所需的一切相关工作 |  | m2 | 1 |  | 25.08
7 | 011605002001 | 立面块料拆除 | 1.内容：整体墙面装修拆除 2.计价综合考虑铲除厚度（清理至结构层面）、原铺装材料、原施工方式及工艺、铲除方式（人工或机械）、建筑垃圾的清理转堆及弃运处理、建筑垃圾消纳费、运输方式、场内外运距等相关一切费用。 3.其他:按设计图纸、技术需求书及施工规范要求综合考虑 4.完成本清单项目所需的一切相关工作 |  | m2 | 1 |  | 35.64
本页小计
综合单价限价清单
工程名称：拆除工程 |  |  |  | 标段： |  |  | 第 3 页 共 5 页
序号 | 项目编码 | 项目名称 | 项目特征描述 |  | 计量单位 | 工程量 |  | 金额（元）
[8 empty] | 综合单价限价 | 备注
8 | 011606003001 | 天棚面龙骨及饰面拆除 | 1.内容：天棚龙骨及饰面拆除 2.计价综合考虑拆除饰面厚度、原铺装材料、原施工方式及工艺、铲除方式（人工或机械）、龙骨规格、拆除后的金属构件运至业主指定地点、建筑垃圾的清理转堆及弃运处理、建筑垃圾消纳费、运输方式、场内外运距等相关一切费用。 3.其他:按设计图纸、技术需求书及施工规范要求综合考虑 4.完成本清单项目所需的一切相关工作 |  | m2 | 1 |  | 11.53
9 | 011606002001 | 墙柱面龙骨及饰面拆除 | 1.内容：墙柱面龙骨及饰面拆除 2.计价综合考虑拆除饰面厚度、原铺装材料、原施工方式及工艺、铲除方式（人工或机械）、龙骨规格、拆除后的金属构件运至业主指定地点、建筑垃圾的清理转堆及弃运处理、建筑垃圾消纳费、运输方式、场内外运距等相关一切费用。 3.其他:按设计图纸、技术需求书及施工规范要求综合考虑 4.完成本清单项目所需的一切相关工作 |  | m2 | 1 |  | 16.28
10 | 011609001001 | 栏杆、栏板拆除 | 1.内容：栏杆拆除 2.栏杆扶手拆除清单项目计价综合考虑栏杆扶手材质及高度、施工工艺、拆除方式(人工或机械)、拆除部位、作业高度、建筑垃圾的清理、转堆及弃运处理、运输方式、场内外运距、消纳费、拆除后的金属构件运至业主指定地点等相关一切费用。 3.其他:按设计图纸、技术需求书及施工规范要求综合考虑 4.完成本清单项目所需的一切相关工作 |  | m | 1 |  | 29.17
本页小计
综合单价限价清单
工程名称：拆除工程 |  |  |  | 标段： |  |  | 第 4 页 共 5 页
序号 | 项目编码 | 项目名称 | 项目特征描述 |  | 计量单位 | 工程量 |  | 金额（元）
[8 empty] | 综合单价限价 | 备注
11 | 041001002001 | 拆除人行道 | 1.拆除人行道面层及基层 2.计价综合考虑拆除方式（人工或机械）、道路类型、面层及基层材料种类、厚度，转堆、机械切缝、运输方式、场内外运距、消纳费等相关费用 3.其他:按设计图纸、技术需求书及施工规范要求综合考虑 4.完成本清单项目所需的一切相关工作 |  | m2 | 1 |  | 30.06
12 | 041001001001 | 拆除路面 | 1.拆除原有混凝土道路面层及基层 2.计价综合考虑拆除方式（人工或机械）、道路类型、面层及基层材料种类、厚度，转堆、机械切缝、运输方式、场内外运距、消纳费等相关费用 3.其他:按设计图纸、技术需求书及施工规范要求综合考虑 4.完成本清单项目所需的一切相关工作 |  | m2 | 1 |  | 54.5
结构加固工程 拆除工程
13 | 粤R1-1-25 | 人工单项拆除 现浇钢筋混凝土构件 钢筋砼板 | 1.人工单项拆除 现浇钢筋混凝土构件 钢筋砼板 2.计价综合考虑拆除方式（人工或机械）、面层及基层材料种类、厚度，转堆、机械切割、运输方式、场内外运距、消纳费等相关费用 3.其他:按设计图纸、技术需求书及施工规范要求综合考虑 4.完成本清单项目所需的一切相关工作 |  | m3 | 1 |  | 616.19
14 | 粤R1-1-22 | 人工单项拆除 凿除混凝土保护层 凿除保护层 | 1.人工单项拆除 凿除混凝土保护层 凿除保护层 2.计价综合考虑拆除方式（人工或机械）、面层及基层材料种类、厚度，转堆、机械切割、运输方式、场内外运距、消纳费等相关费用 3.其他:按设计图纸、技术需求书及施工规范要求综合考虑 4.完成本清单项目所需的一切相关工作 |  | m2 | 1 |  | 47.98
本页小计
综合单价限价清单
工程名称：拆除工程 |  |  |  | 标段： |  |  | 第 5 页 共 5 页
序号 | 项目编码 | 项目名称 | 项目特征描述 |  | 计量单位 | 工程量 |  | 金额（元）
[8 empty] | 综合单价限价 | 备注
余泥渣土运输与排放费用
15 | 010103002001 | 余方弃置 | 1.废弃料品种:土方 2.装土、运距:15km 3.其他:按设计图纸、技术需求书及施工规范要求综合考虑 4.完成本清单项目所需的一切相关工作 |  | m3 | 1 |  | 47.1
16 | 010103002002 | 余方弃置 | 1.废弃料品种:石方 2.装石、运距:15km 3.其他:按设计图纸、技术需求书及施工规范要求综合考虑 4.完成本清单项目所需的一切相关工作 |  | m3 | 1 |  | 89.64
17 | 010103002003 | 余方弃置 | 1.废弃料品种:拆除废料外运 2.运距:15km 3.其他:按设计图纸、技术需求书及施工规范要求综合考虑 4.完成本清单项目所需的一切相关工作 |  | m3 | 1 |  | 127.97
措施项目
本页小计
合 计

## 表-08 分部分项工程和单价措施项目清单与计价表【电气工程】
综合单价限价清单
工程名称：电气工程 |  |  |  | 标段： |  |  | 第 1 页 共 74 页
序号 | 项目编码 | 项目名称 | 项目特征描述 |  | 计量单位 | 工程量 |  | 金额（元）
[8 empty] | 综合单价限价 | 备注
配电柜、箱
1 | 030404004001 | 低压开关柜(屏) | 1.名称:低压配电柜 1P04 2.型号、规格:出线开关400A 3.基础型钢形式、规格:10#槽钢 4.防雷接地 5.其他:按设计图纸、技术需求书及施工规范要求综合考虑 6.完成本清单项目所需的一切相关工作 |  | 台 | 1 |  | 14557.9
2 | 030404004002 | 低压开关柜(屏) | 1.名称:低压配电柜 1P05 2.型号、规格:出线开关630A 3.基础型钢形式、规格:10#槽钢 4.防雷接地 5.其他:按设计图纸、技术需求书及施工规范要求综合考虑 6.完成本清单项目所需的一切相关工作 |  | 台 | 1 |  | 18452.9
3 | 030404017001 | 配电箱 | 1.名称:户内配电箱 2.型号:插接式空气开关箱 3.规格:24位 4.箱体安装 5.防雷接地 6.其他:按设计图纸、技术需求书及施工规范要求综合考虑 7.完成本清单项目所需的一切相关工作 |  | 台 | 1 |  | 617.24
4 | 030404017002 | 配电箱 | 1.名称:户内配电箱 2.型号:插接式空气开关箱 3.规格:48位 4.箱体安装 5.防雷接地 6.其他:按设计图纸、技术需求书及施工规范要求综合考虑 7.完成本清单项目所需的一切相关工作 |  | 台 | 1 |  | 988.85
5 | 030404017003 | 配电箱 | 1.名称:照明配电箱（二层档口） 2.型号:半周长1.0m 3.规格:63A 4.箱体安装 5.防雷接地 6.其他:按设计图纸、技术需求书及施工规范要求综合考虑 7.完成本清单项目所需的一切相关工作 |  | 台 | 1 |  | 1192.12
本页小计
综合单价限价清单
工程名称：电气工程 |  |  |  | 标段： |  |  | 第 2 页 共 74 页
序号 | 项目编码 | 项目名称 | 项目特征描述 |  | 计量单位 | 工程量 |  | 金额（元）
[8 empty] | 综合单价限价 | 备注
6 | 030404017004 | 配电箱 | 1.名称:照明配电箱（三层餐饮） 2.型号:半周长1.5m 3.规格:100A 4.箱体安装 5.防雷接地 6.其他:按设计图纸、技术需求书及施工规范要求综合考虑 7.完成本清单项目所需的一切相关工作 |  | 台 | 1 |  | 1846.22
7 | 030404017005 | 配电箱 | 1.名称:照明配电箱（三层室外）IP65 2.型号:半周长1.5m 3.规格:80A 4.箱体安装 5.防雷接地 6.其他:按设计图纸、技术需求书及施工规范要求综合考虑 7.完成本清单项目所需的一切相关工作 |  | 台 | 1 |  | 2131.22
8 | 030404017006 | 配电箱 | 1.名称:照明配电箱（二层） 2.型号:半周长1.0m 3.规格:40A 4.箱体安装 5.防雷接地 6.其他:按设计图纸、技术需求书及施工规范要求综合考虑 7.完成本清单项目所需的一切相关工作 |  | 台 | 1 |  | 1106.62
9 | 030404017007 | 配电箱 | 1.名称:照明配电箱（二层三层） 2.型号:半周长1.5m 3.规格:80A 4.箱体安装 5.防雷接地 6.其他:按设计图纸、技术需求书及施工规范要求综合考虑 7.完成本清单项目所需的一切相关工作 |  | 台 | 1 |  | 1428.22
本页小计
综合单价限价清单
工程名称：电气工程 |  |  |  | 标段： |  |  | 第 3 页 共 74 页
序号 | 项目编码 | 项目名称 | 项目特征描述 |  | 计量单位 | 工程量 |  | 金额（元）
[8 empty] | 综合单价限价 | 备注
10 | 030404017008 | 配电箱 | 1.名称:照明配电箱（首层市场） 2.型号:半周长1.0m 3.规格:40A 4.箱体安装 5.防雷接地 6.其他:按设计图纸、技术需求书及施工规范要求综合考虑 7.完成本清单项目所需的一切相关工作 |  | 台 | 1 |  | 1106.62
11 | 030404017009 | 配电箱 | 1.名称:照明配电箱（首层餐饮） 2.型号:半周长1.5m 3.规格:80A 4.箱体安装 5.防雷接地 6.其他:按设计图纸、技术需求书及施工规范要求综合考虑 7.完成本清单项目所需的一切相关工作 |  | 台 | 1 |  | 1428.22
12 | 030404017010 | 配电箱 | 1.名称:动力配电箱（电梯） 2.型号:半周长1.5m 3.规格:63A 4.箱体安装 5.防雷接地 6.其他:按设计图纸、技术需求书及施工规范要求综合考虑 7.完成本清单项目所需的一切相关工作 |  | 台 | 1 |  | 1646.72
13 | 030404017011 | 配电箱 | 1.名称:动力配电箱（共享厨房） 2.型号:半周长1.5m 3.规格:100A 4.箱体安装 5.防雷接地 6.其他:按设计图纸、技术需求书及施工规范要求综合考虑 7.完成本清单项目所需的一切相关工作 |  | 台 | 1 |  | 1846.22
本页小计
综合单价限价清单
工程名称：电气工程 |  |  |  | 标段： |  |  | 第 4 页 共 74 页
序号 | 项目编码 | 项目名称 | 项目特征描述 |  | 计量单位 | 工程量 |  | 金额（元）
[8 empty] | 综合单价限价 | 备注
14 | 030404017012 | 配电箱 | 1.名称:动力配电箱（天面空调主机）IP65 2.型号:落地安装 3.规格:400A 4.箱体安装 5.防雷接地 6.其他:按设计图纸、技术需求书及施工规范要求综合考虑 7.完成本清单项目所需的一切相关工作 |  | 台 | 1 |  | 18418.3
15 | 030404017013 | 配电箱 | 1.名称:应急照明集中电源箱 2.型号、规格:0.3KW 3.箱体安装 4.防雷接地 5.其他:按设计图纸、技术需求书及施工规范要求综合考虑 6.完成本清单项目所需的一切相关工作 |  | 台 | 1 |  | 2591.47
16 | 030404017014 | 配电箱 | 1.名称:应急照明集中电源箱 2.型号、规格:0.6KW 3.箱体安装 4.防雷接地 5.其他:按设计图纸、技术需求书及施工规范要求综合考虑 6.完成本清单项目所需的一切相关工作 |  | 台 | 1 |  | 3562.37
17 | 030404017015 | 配电箱 | 1.名称:应急照明集中电源箱 2.型号、规格:1.0KW 3.箱体安装 4.防雷接地 5.其他:按设计图纸、技术需求书及施工规范要求综合考虑 6.完成本清单项目所需的一切相关工作 |  | 台 | 1 |  | 4491.47
灯具、照明开关、插座等
本页小计
综合单价限价清单
工程名称：电气工程 |  |  |  | 标段： |  |  | 第 5 页 共 74 页
序号 | 项目编码 | 项目名称 | 项目特征描述 |  | 计量单位 | 工程量 |  | 金额（元）
[8 empty] | 综合单价限价 | 备注
18 | 030412001001 | 普通灯具 | 1.名称: 半嵌入式可调筒灯 2.功率/电压:20W 3.敷设方式:综合考虑 4.灯具参数 4.1.灯具尺寸Φ84*H102mm 4.2.光源类型：LED 4.3.色温：3500K 4.4显色指数：Ra≥90 4.5.光束角：50° 4.6.光通量：1200lm 4.7.颜色：灯体颜色与安装面同色 4.8.灯体材质：铝合金灯体 4.9.防护等级：IP20 5.其他说明:吊顶灯具开孔综合考虑 6.其他:按设计图纸、技术需求书及施工规范要求综合考虑 7.完成本清单项目所需的一切相关工作 |  | 套 | 1 |  | 124.12
19 | 030412001002 | 普通灯具 | 1.名称: 嵌入式筒灯 2.功率/电压:5W 3.敷设方式:综合考虑 4.灯具参数 4.1.灯具尺寸Φ45*H76mm 4.2.光源类型：LED 4.3.色温：3500K 4.4显色指数：Ra≥90 4.5.光束角：25° 4.6.光通量：375lm 4.7.颜色：灯体颜色与安装面同色 4.8.灯体材质：铝合金灯体 4.9.防护等级：IP20 5.其他说明:吊顶灯具开孔综合考虑 6.其他:按设计图纸、技术需求书及施工规范要求综合考虑 7.完成本清单项目所需的一切相关工作 |  | 套 | 1 |  | 101.32
本页小计
综合单价限价清单
工程名称：电气工程 |  |  |  | 标段： |  |  | 第 6 页 共 74 页
序号 | 项目编码 | 项目名称 | 项目特征描述 |  | 计量单位 | 工程量 |  | 金额（元）
[8 empty] | 综合单价限价 | 备注
20 | 030412001003 | 普通灯具 | 1.名称: 嵌入式筒灯 2.功率/电压:7W 3.敷设方式:综合考虑 4.灯具参数 4.1.灯具尺寸Φ45*H76mm 4.2.光源类型：LED 4.3.色温：3500K 4.4显色指数：Ra≥90 4.5.光束角：50° 4.6.光通量：268lm 4.7.颜色：灯体颜色与安装面同色 4.8.灯体材质：铝合金灯体 4.9.防护等级：IP20 5.其他说明:吊顶灯具开孔综合考虑 6.其他:按设计图纸、技术需求书及施工规范要求综合考虑 7.完成本清单项目所需的一切相关工作 |  | 套 | 1 |  | 106.85
21 | 030412001004 | 普通灯具 | 1.名称: 嵌入式筒灯 2.功率/电压:15W 3.敷设方式:综合考虑 4.灯具参数 4.1.灯具尺寸Φ83*H119mm 4.2.光源类型：LED 4.3.色温：3500K 4.4显色指数：Ra≥90 4.5.光束角：50° 4.6.光通量：1200lm 4.7.颜色：灯体颜色与安装面同色 4.8.灯体材质：铝合金灯体 4.9.防护等级：IP20 5.其他说明:吊顶灯具开孔综合考虑 6.其他:按设计图纸、技术需求书及施工规范要求综合考虑 7.完成本清单项目所需的一切相关工作 |  | 套 | 1 |  | 115.48
本页小计
综合单价限价清单
工程名称：电气工程 |  |  |  | 标段： |  |  | 第 7 页 共 74 页
序号 | 项目编码 | 项目名称 | 项目特征描述 |  | 计量单位 | 工程量 |  | 金额（元）
[8 empty] | 综合单价限价 | 备注
22 | 030412001005 | 普通灯具 | 1.名称: 嵌入式筒灯 2.功率/电压:40W 3.敷设方式:综合考虑 4.灯具参数 4.1.灯具尺寸Φ165*H145mm 4.2.光源类型：LED 4.3.色温：3500K 4.4显色指数：Ra≥90 4.5.光束角：50° 4.6.光通量：2745lm 4.7.颜色：灯体颜色与安装面同色 4.8.灯体材质：铝合金灯体 4.9.防护等级：IP20 5.其他说明:吊顶灯具开孔综合考虑 6.其他:按设计图纸、技术需求书及施工规范要求综合考虑 7.完成本清单项目所需的一切相关工作 |  | 套 | 1 |  | 124.12
23 | 030412001006 | 普通灯具 | 1.名称: 线性格栅灯 2.功率/电压:12W 3.敷设方式:综合考虑 4.灯具参数 4.1.灯具尺寸宽度：35mm 高度：27mm 4.2.光源类型：LED 4.3.色温：3500K 4.4.显色指数：Ra≥90 4.5.光束角：48° 4.6.光通量：862lm 4.7.颜色：灯体黑色 4.8灯体材质：铝合金灯体 4.9.防护等级：IP20 5.其他说明:吊顶灯具开孔综合考虑 6.其他:按设计图纸、技术需求书及施工规范要求综合考虑 7.完成本清单项目所需的一切相关工作 |  | 套 | 1 |  | 143.36
本页小计
综合单价限价清单
工程名称：电气工程 |  |  |  | 标段： |  |  | 第 8 页 共 74 页
序号 | 项目编码 | 项目名称 | 项目特征描述 |  | 计量单位 | 工程量 |  | 金额（元）
[8 empty] | 综合单价限价 | 备注
24 | 030412001007 | 普通灯具 | 1.名称: 线性格栅灯 2.功率/电压:14W 3.敷设方式:综合考虑 4.灯具参数 4.1.灯具尺寸宽度：80mm 高度：40mm 4.2.光源类型：LED 4.3.色温：3500K 4.4.显色指数：Ra≥90 4.5.光束角：48° 4.6.光通量：862lm 4.7.颜色：灯体黑色 4.8灯体材质：铝合金灯体 4.9.防护等级：IP20 5.其他说明:吊顶灯具开孔综合考虑 6.其他:按设计图纸、技术需求书及施工规范要求综合考虑 7.完成本清单项目所需的一切相关工作 |  | 套 | 1 |  | 168.79
25 | 030412001008 | 普通灯具 | 1.名称: 嵌入式筒灯 2.功率/电压:15W 3.敷设方式:综合考虑 4.灯具参数 4.1.灯具尺寸Φ83*H119mm 4.2.光源类型：LED 4.3.色温：3500K 4.4显色指数：Ra≥90 4.5.光束角：45° 4.6.光通量：1200lm 4.7.颜色：灯体颜色与安装面同色 4.8.灯体材质：铝合金灯体 4.9.防护等级：IP20 5.其他说明:吊顶灯具开孔综合考虑 6.其他:按设计图纸、技术需求书及施工规范要求综合考虑 7.完成本清单项目所需的一切相关工作 |  | 套 | 1 |  | 115.48
本页小计
综合单价限价清单
工程名称：电气工程 |  |  |  | 标段： |  |  | 第 9 页 共 74 页
序号 | 项目编码 | 项目名称 | 项目特征描述 |  | 计量单位 | 工程量 |  | 金额（元）
[8 empty] | 综合单价限价 | 备注
26 | 030412001009 | 普通灯具 | 1.名称: 半嵌入式拉伸筒灯 2.功率/电压:40W 3.敷设方式:综合考虑 4.灯具参数 4.1.灯具尺寸Φ165*H145mm 4.2.光源类型：LED 4.3.色温：3500K 4.4显色指数：Ra≥90 4.5.光束角：30° 4.6.光通量：2745lm 4.7.颜色：灯体颜色与安装面同色 4.8.灯体材质：铝合金灯体 4.9.防护等级：IP20 5.其他说明:吊顶灯具开孔综合考虑 6.其他:按设计图纸、技术需求书及施工规范要求综合考虑 7.完成本清单项目所需的一切相关工作 |  | 套 | 1 |  | 164.96
27 | 030412001010 | 普通灯具 | 1.名称: 嵌入式筒灯 2.功率/电压:3W 3.敷设方式:综合考虑 4.灯具参数 4.1.灯具尺寸Φ30*H54mm 4.2.光源类型：LED 4.3.色温：3500K 4.4显色指数：Ra≥90 4.5.光束角：40° 4.6.光通量：375lm 4.7.颜色：灯体颜色与安装面同色 4.8.灯体材质：铝合金灯体 4.9.防护等级：IP20 5.其他说明:吊顶灯具开孔综合考虑 6.其他:按设计图纸、技术需求书及施工规范要求综合考虑 7.完成本清单项目所需的一切相关工作 |  | 套 | 1 |  | 82.23
本页小计
综合单价限价清单
工程名称：电气工程 |  |  |  | 标段： |  |  | 第 10 页 共 74 页
序号 | 项目编码 | 项目名称 | 项目特征描述 |  | 计量单位 | 工程量 |  | 金额（元）
[8 empty] | 综合单价限价 | 备注
28 | 030412001011 | 普通灯具 | 1.名称:明装可调角射灯 2.功率/电压:15W 3.敷设方式:综合考虑 4.灯具参数 4.1.灯具尺寸Φ60*H150mm 4.2.光源类型:LED 4.3.色温:4000K 4.4.显色指数:Ra≥90 4.5.光束角:45° 4.6.光通量:375lm 4.7.颜色:灯体与安装面同色 4.8.灯体材质：铝合金灯体 4.9.防护等级:IP20 5.其他说明:吊顶灯具开孔综合考虑 6.其他:按设计图纸、技术需求书及施工规范要求综合考虑 7.完成本清单项目所需的一切相关工作 |  | 套 | 1 |  | 93.89
29 | 030412001012 | 普通灯具 | 1.名称: 嵌入式筒灯 2.功率/电压:12W 3.敷设方式:综合考虑 4.灯具参数 4.1.灯具尺寸Φ61*H72mm 4.2.光源类型：LED 4.3.色温：3500K 4.4显色指数：Ra≥90 4.5.光束角：45° 4.6.光通量：768lm 4.7.颜色：灯体颜色与安装面同色 4.8.灯体材质：铝合金灯体 4.9.防护等级：IP20 5.其他说明:吊顶灯具开孔综合考虑 6.其他:按设计图纸、技术需求书及施工规范要求综合考虑 7.完成本清单项目所需的一切相关工作 |  | 套 | 1 |  | 104.25
本页小计
综合单价限价清单
工程名称：电气工程 |  |  |  | 标段： |  |  | 第 11 页 共 74 页
序号 | 项目编码 | 项目名称 | 项目特征描述 |  | 计量单位 | 工程量 |  | 金额（元）
[8 empty] | 综合单价限价 | 备注
30 | 030412001013 | 普通灯具 | 1.名称: 嵌入式可调角筒灯 2.功率/电压:12W 3.敷设方式:综合考虑 4.灯具参数 4.1.灯具尺寸Φ81*H99mm 4.2.光源类型：LED 4.3.色温：3500K 4.4显色指数：Ra≥90 4.5.光束角：24° 4.6.光通量：900lm 4.7.颜色：灯体颜色与安装面同色 4.8.灯体材质：铝合金灯体 4.9.防护等级：IP20 5.其他说明:吊顶灯具开孔综合考虑 6.其他:按设计图纸、技术需求书及施工规范要求综合考虑 7.完成本清单项目所需的一切相关工作 |  | 套 | 1 |  | 104.25
31 | 030412001014 | 普通灯具 | 1.名称: 嵌入式筒灯 2.功率/电压:10W 3.敷设方式:综合考虑 4.灯具参数 4.1.灯具尺寸Φ82*H93mm 4.2.光源类型：LED 4.3.色温：3500K 4.4显色指数：Ra≥90 4.5.光束角：45° 4.6.光通量：750lm 4.7.颜色：灯体颜色与安装面同色 4.8.灯体材质：铝合金灯体 4.9.防护等级：IP20 5.其他说明:吊顶灯具开孔综合考虑 6.其他:按设计图纸、技术需求书及施工规范要求综合考虑 7.完成本清单项目所需的一切相关工作 |  | 套 | 1 |  | 73.17
本页小计
综合单价限价清单
工程名称：电气工程 |  |  |  | 标段： |  |  | 第 12 页 共 74 页
序号 | 项目编码 | 项目名称 | 项目特征描述 |  | 计量单位 | 工程量 |  | 金额（元）
[8 empty] | 综合单价限价 | 备注
32 | 030412001015 | 普通灯具 | 1.名称: 嵌入式可调角筒灯 2.功率/电压:10W 3.敷设方式:综合考虑 4.灯具参数 4.1.灯具尺寸Φ81*H99mm 4.2.光源类型：LED 4.3.色温：3500K 4.4显色指数：Ra≥90 4.5.光束角：40° 4.6.光通量：900lm 4.7.颜色：灯体颜色与安装面同色 4.8.灯体材质：铝合金灯体 4.9.防护等级：IP20 5.其他说明:吊顶灯具开孔综合考虑 6.其他:按设计图纸、技术需求书及施工规范要求综合考虑 7.完成本清单项目所需的一切相关工作 |  | 套 | 1 |  | 98.73
33 | 030412001016 | 普通灯具 | 1.名称: 嵌入式筒灯 2.功率/电压:45W 3.敷设方式:综合考虑 4.灯具参数 4.1.灯具尺寸Φ131*H162mm 4.2.光源类型：LED 4.3.色温：3500K 4.4显色指数：Ra≥90 4.5.光束角：50° 4.6.光通量：3111lm 4.7.颜色：灯体颜色与安装面同色 4.8.灯体材质：铝合金灯体 4.9.防护等级：IP20 5.其他说明:吊顶灯具开孔综合考虑 6.其他:按设计图纸、技术需求书及施工规范要求综合考虑 7.完成本清单项目所需的一切相关工作 |  | 套 | 1 |  | 243.91
本页小计
综合单价限价清单
工程名称：电气工程 |  |  |  | 标段： |  |  | 第 13 页 共 74 页
序号 | 项目编码 | 项目名称 | 项目特征描述 |  | 计量单位 | 工程量 |  | 金额（元）
[8 empty] | 综合单价限价 | 备注
34 | 030412001017 | 普通灯具 | 1.名称: 美颜灯 2.功率/电压:12W 3.敷设方式:综合考虑 4.灯具参数 4.1.灯具尺寸Φ83*H120mm 4.2.光源类型：LED 4.3.色温：3500K 4.4显色指数：Ra≥90 4.5.光束角：24° 4.6.光通量：3111lm 4.7.颜色：灯体颜色与安装面同色 4.8.灯体材质：铝合金灯体 4.9.防护等级：IP20 5.其他说明:吊顶灯具开孔综合考虑 6.其他:按设计图纸、技术需求书及施工规范要求综合考虑 7.完成本清单项目所需的一切相关工作 |  | 套 | 1 |  | 146.74
35 | 030412001018 | 普通灯具 | 1.名称: LED磁吸轨道可调色温格栅下照灯 2.功率/电压:20W 3.敷设方式:综合考虑 4.灯具参数 4.1.灯具尺寸宽度：宽：24.5mm 高：61.4mm 长：292.4mm 4.2.光源类型：LED 4.3.色温：3500K 4.4.显色指数：Ra≥90 4.5.光束角：45° 4.6.光通量：1600lm 4.7.颜色：灯体颜色展厅内为白色，展厅入口为黑色，与轨道同色 4.8灯体材质：压铸铝灯体 4.9.防护等级：IP20 5.其他说明:吊顶灯具开孔综合考虑 6.其他:按设计图纸、技术需求书及施工规范要求综合考虑 7.完成本清单项目所需的一切相关工作 |  | 套 | 1 |  | 153.91
本页小计
综合单价限价清单
工程名称：电气工程 |  |  |  | 标段： |  |  | 第 14 页 共 74 页
序号 | 项目编码 | 项目名称 | 项目特征描述 |  | 计量单位 | 工程量 |  | 金额（元）
[8 empty] | 综合单价限价 | 备注
36 | 030412001019 | 普通灯具 | 1.名称: 嵌入式筒灯 2.功率/电压:20W 3.敷设方式:综合考虑 4.灯具参数 4.1.灯具尺寸Φ83*H119mm 4.2.光源类型：LED 4.3.色温：3500K 4.4显色指数：Ra≥90 4.5.光束角：50° 4.6.光通量：1500lm 4.7.颜色：灯体颜色与安装面同色 4.8.灯体材质：铝合金灯体 4.9.防护等级：IP20 5.其他说明:吊顶灯具开孔综合考虑 6.其他:按设计图纸、技术需求书及施工规范要求综合考虑 7.完成本清单项目所需的一切相关工作 |  | 套 | 1 |  | 124.12
37 | 030412001020 | 普通灯具 | 1.名称:LED柔性灯带 2.功率/电压:10W 3.敷设方式:综合考虑 4.灯具参数 4.1.光源类型：LED 4.2.色温：3500K 4.3.显色指数：Ra≥90 4.4.光束角：120° 4.5.光通量： 750lm/m 4.6.颜色：表面乳白出光面 4.7.防护等级：IP20 5.其他说明:吊顶灯具开孔、灯带电源等综合考虑 6.其他:按设计图纸、技术需求书及施工规范要求综合考虑 7.完成本清单项目所需的一切相关工作 |  | m | 1 |  | 14.08
本页小计
综合单价限价清单
工程名称：电气工程 |  |  |  | 标段： |  |  | 第 15 页 共 74 页
序号 | 项目编码 | 项目名称 | 项目特征描述 |  | 计量单位 | 工程量 |  | 金额（元）
[8 empty] | 综合单价限价 | 备注
38 | 030412001021 | 普通灯具 | 1.名称: LED装饰灯 2.功率/电压:10W 3.敷设方式:综合考虑 4.灯具参数 4.1.灯具尺寸宽度：30mm 高度：160mm 4.2.光源类型：LED 4.3.色温：3500K 4.4.显色指数：Ra≥90 4.5.光束角：120° 4.6.光通量：750lm/m 4.7.颜色：表面乳白出光面 4.8灯体材质：A：银色不锈钢；B：镜面不锈钢（北区）、香槟色不锈钢（南区）；C：嵌入式亚克力+LED线性灯带 4.9.防护等级：IP20 5.其他说明:吊顶灯具开孔综合考虑 6.其他:按设计图纸、技术需求书及施工规范要求综合考虑 7.完成本清单项目所需的一切相关工作 |  | 套 | 1 |  | 107.86
39 | 030412001022 | 普通灯具 | 1.名称:LED柔性灯带 2.功率/电压:14W 3.敷设方式:综合考虑 4.灯具参数 4.1.光源类型：LED 4.2.色温：3500K 4.3.显色指数：Ra≥90 4.4.光束角：120° 4.5.光通量： 1050lm/m 4.6.颜色：表面乳白出光面 4.7.防护等级：IP20 5.其他说明:吊顶灯具开孔、灯带电源等综合考虑 6.其他:按设计图纸、技术需求书及施工规范要求综合考虑 7.完成本清单项目所需的一切相关工作 |  | m | 1 |  | 18.49
本页小计
综合单价限价清单
工程名称：电气工程 |  |  |  | 标段： |  |  | 第 16 页 共 74 页
序号 | 项目编码 | 项目名称 | 项目特征描述 |  | 计量单位 | 工程量 |  | 金额（元）
[8 empty] | 综合单价限价 | 备注
40 | 030412001023 | 普通灯具 | 1.名称:LED柔性灯带 2.功率/电压:8W 3.敷设方式:综合考虑 4.灯具参数 4.1.光源类型：LED 4.2.色温：3500K 4.3.显色指数：Ra≥90 4.4.光束角：120° 4.5.光通量： 600lm/m 4.6.颜色：表面乳白出光面 4.7.防护等级：IP20 5.其他说明:吊顶灯具开孔、灯带电源等综合考虑 6.其他:按设计图纸、技术需求书及施工规范要求综合考虑 7.完成本清单项目所需的一切相关工作 |  | m | 1 |  | 13.12
41 | 030412001024 | 普通灯具 | 1.名称:LED柔性灯带 2.功率/电压:5W 3.敷设方式:综合考虑 4.灯具参数 4.1.光源类型：LED 4.2.色温：3500K 4.3.显色指数：Ra≥90 4.4.光束角：120° 4.5.光通量： 375lm/m 4.6.颜色：表面乳白出光面 4.7.防护等级：IP20 5.其他说明:吊顶灯具开孔、灯带电源等综合考虑 6.其他:按设计图纸、技术需求书及施工规范要求综合考虑 7.完成本清单项目所需的一切相关工作 |  | m | 1 |  | 11.68
本页小计
综合单价限价清单
工程名称：电气工程 |  |  |  | 标段： |  |  | 第 17 页 共 74 页
序号 | 项目编码 | 项目名称 | 项目特征描述 |  | 计量单位 | 工程量 |  | 金额（元）
[8 empty] | 综合单价限价 | 备注
42 | 030412001025 | 普通灯具 | 1.名称:LED柔性灯带 2.功率/电压:3W 3.敷设方式:综合考虑 4.灯具参数 4.1.光源类型：LED 4.2.色温：3500K 4.3.显色指数：Ra≥90 4.4.光束角：120° 4.5.光通量： 225lm/m 4.6.颜色：表面乳白出光面 4.7.防护等级：IP20 5.其他说明:吊顶灯具开孔、灯带电源等综合考虑 6.其他:按设计图纸、技术需求书及施工规范要求综合考虑 7.完成本清单项目所需的一切相关工作 |  | m | 1 |  | 11.2
43 | 030412001026 | 普通灯具 | 1.名称: LED线性灯 2.功率/电压:25W 3.敷设方式:综合考虑 4.灯具参数 4.1.灯具尺寸宽度：120mm 高度：55mm 4.2.光源类型：LED 4.3.色温：3500K 4.4.显色指数：Ra≥90 4.5.光束角：120° 4.6.光通量：3225lm/m 4.7.颜色：表面乳白出光面 4.8灯体材质：铝合金外壳 4.9.防护等级：IP20 5.其他说明:吊顶灯具开孔综合考虑 6.其他:按设计图纸、技术需求书及施工规范要求综合考虑 7.完成本清单项目所需的一切相关工作 |  | 套 | 1 |  | 166.39
本页小计
综合单价限价清单
工程名称：电气工程 |  |  |  | 标段： |  |  | 第 18 页 共 74 页
序号 | 项目编码 | 项目名称 | 项目特征描述 |  | 计量单位 | 工程量 |  | 金额（元）
[8 empty] | 综合单价限价 | 备注
44 | 030412001027 | 普通灯具 | 1.名称:LED线性洗墙灯 2.功率/电压:30W 3.敷设方式:综合考虑 4.灯具参数 4.1.光束角：10*45° 4.2.灯具尺寸宽度：47mm 高度：83mm 4.3.光源类型：LED 4.4.色温：3500k 4.5.显色指数：≥90 4.6.光通量：2625lm/m 4.7.颜色:表面乳白出光面 4.8.防护等级：IP20 5.其他说明:灯具开孔综合考虑 6.其他:按设计图纸、技术需求书及施工规范要求综合考虑 7.完成本清单项目所需的一切相关工作 |  | 套 | 1 |  | 204.76
45 | 030412001028 | 普通灯具 | 1.名称:LED线性洗墙灯 2.功率/电压:18W 3.敷设方式:综合考虑 4.灯具参数 4.1.光束角：10*45° 4.2.灯具尺寸宽度：25mm 高度：51mm 4.3.光源类型：LED 4.4.色温：3500k 4.5.显色指数：≥90 4.6.光通量：1040lm/m 4.7.颜色:灯体银灰色 4.8.防护等级：IP65 5.其他说明:灯具开孔综合考虑 6.其他:按设计图纸、技术需求书及施工规范要求综合考虑 7.完成本清单项目所需的一切相关工作 |  | 套 | 1 |  | 118.4
本页小计
综合单价限价清单
工程名称：电气工程 |  |  |  | 标段： |  |  | 第 19 页 共 74 页
序号 | 项目编码 | 项目名称 | 项目特征描述 |  | 计量单位 | 工程量 |  | 金额（元）
[8 empty] | 综合单价限价 | 备注
46 | 030412001029 | 普通灯具 | 1.名称:LED线性洗墙灯 2.功率/电压:18W 3.敷设方式:综合考虑 4.灯具参数 4.1.光束角：8*10° 4.2.灯具尺寸宽度：25mm 高度：51mm 4.3.光源类型：LED 4.4.色温：3500k 4.5.显色指数：≥90 4.6.光通量：1040lm/m 4.7.颜色:灯体银灰色 4.8.防护等级：IP65 5.其他说明:灯具开孔综合考虑 6.其他:按设计图纸、技术需求书及施工规范要求综合考虑 7.完成本清单项目所需的一切相关工作 |  | 套 | 1 |  | 118.4
47 | 030412001030 | 普通灯具 | 1.名称:LED线性洗墙灯 2.功率/电压:30W 3.敷设方式:综合考虑 4.灯具参数 4.1.光束角：8*10° 4.2.灯具尺寸宽度：47mm 高度：83mm 4.3.光源类型：LED 4.4.色温：3500k 4.5.显色指数：≥90 4.6.光通量：2625lm/m 4.7.颜色:表面乳白出光面 4.8.防护等级：IP20 5.其他说明:灯具开孔综合考虑 6.其他:按设计图纸、技术需求书及施工规范要求综合考虑 7.完成本清单项目所需的一切相关工作 |  | 套 | 1 |  | 204.76
本页小计
综合单价限价清单
工程名称：电气工程 |  |  |  | 标段： |  |  | 第 20 页 共 74 页
序号 | 项目编码 | 项目名称 | 项目特征描述 |  | 计量单位 | 工程量 |  | 金额（元）
[8 empty] | 综合单价限价 | 备注
48 | 030412001031 | 普通灯具 | 1.名称: LED线性灯 2.功率/电压:30W 3.敷设方式:综合考虑 4.灯具参数 4.1.灯具尺寸宽度：43mm 高度：78mm 4.2.光源类型：LED 4.3.色温：3500K 4.4.显色指数：Ra≥90 4.5.光束角：110° 4.6.光通量：1040lm/m 4.7.颜色：灯体银灰色 4.8灯体材质：压铸铝灯体 4.9.防护等级：IP65 5.其他说明:吊顶灯具开孔综合考虑 6.其他:按设计图纸、技术需求书及施工规范要求综合考虑 7.完成本清单项目所需的一切相关工作 |  | 套 | 1 |  | 83.15
49 | 030404035001 | 插座 | 1.名称:安全型地面二三极组合插座 2.材质:按设计要求 3.规格:250,10A 4.安装方式:综合考虑 5.其他:按设计图纸、技术需求书及施工规范要求综合考虑 6.完成本清单项目所需的一切相关工作 |  | 个 | 1 |  | 63.02
50 | 030404035002 | 插座 | 1.名称:安全型二三极组合插座 2.材质:按设计要求 3.规格:250,10A 4.安装方式:综合考虑 5.其他:按设计图纸、技术需求书及施工规范要求综合考虑 6.完成本清单项目所需的一切相关工作 |  | 个 | 1 |  | 19.44
51 | 030404035003 | 插座 | 1.名称:安全型三极插座 2.材质:按设计要求 3.规格:250,10A 4.安装方式:综合考虑 5.其他:按设计图纸、技术需求书及施工规范要求综合考虑 6.完成本清单项目所需的一切相关工作 |  | 个 | 1 |  | 21.05
本页小计
综合单价限价清单
工程名称：电气工程 |  |  |  | 标段： |  |  | 第 21 页 共 74 页
序号 | 项目编码 | 项目名称 | 项目特征描述 |  | 计量单位 | 工程量 |  | 金额（元）
[8 empty] | 综合单价限价 | 备注
52 | 030404035004 | 插座 | 1.名称:安全型三极插座 2.材质:按设计要求 3.规格:250,16A 4.安装方式:综合考虑 5.其他:按设计图纸、技术需求书及施工规范要求综合考虑 6.完成本清单项目所需的一切相关工作 |  | 个 | 1 |  | 22.65
53 | 030404035005 | 插座 | 1.名称:安全型二三极组合插座(带防溅盒) 2.材质:按设计要求 3.规格:250,10A 4.安装方式:综合考虑 5.其他:按设计图纸、技术需求书及施工规范要求综合考虑 6.完成本清单项目所需的一切相关工作 |  | 个 | 1 |  | 25.26
54 | 030404035006 | 插座 | 1.名称:安全型三极插座(带防溅盒) 2.材质:按设计要求 3.规格:250,16A 4.安装方式:综合考虑 5.其他:按设计图纸、技术需求书及施工规范要求综合考虑 6.完成本清单项目所需的一切相关工作 |  | 个 | 1 |  | 25.26
55 | 030404034001 | 照明开关 | 1.名称:单极开关 2.材质:按设计要求 3.规格:250,10A 4.安装方式:综合考虑 5.其他:按设计图纸、技术需求书及施工规范要求综合考虑 6.完成本清单项目所需的一切相关工作 |  | 个 | 1 |  | 19.45
56 | 030404034002 | 照明开关 | 1.名称:双极开关 2.材质:按设计要求 3.规格:250,10A 4.安装方式:综合考虑 5.其他:按设计图纸、技术需求书及施工规范要求综合考虑 6.完成本清单项目所需的一切相关工作 |  | 个 | 1 |  | 21.46
本页小计
综合单价限价清单
工程名称：电气工程 |  |  |  | 标段： |  |  | 第 22 页 共 74 页
序号 | 项目编码 | 项目名称 | 项目特征描述 |  | 计量单位 | 工程量 |  | 金额（元）
[8 empty] | 综合单价限价 | 备注
57 | 030404034003 | 照明开关 | 1.名称:三极开关 2.材质:按设计要求 3.规格:250,10A 4.安装方式:综合考虑 5.其他:按设计图纸、技术需求书及施工规范要求综合考虑 6.完成本清单项目所需的一切相关工作 |  | 个 | 1 |  | 24.61
58 | 030404034004 | 照明开关 | 1.名称:四极开关 2.材质:按设计要求 3.规格:250,10A 4.安装方式:综合考虑 5.其他:按设计图纸、技术需求书及施工规范要求综合考虑 6.完成本清单项目所需的一切相关工作 |  | 个 | 1 |  | 29.62
59 | 030404034005 | 照明开关 | 1.名称:单极双控开关 2.材质:按设计要求 3.规格:250,10A 4.安装方式:综合考虑 5.其他:按设计图纸、技术需求书及施工规范要求综合考虑 6.完成本清单项目所需的一切相关工作 |  | 个 | 1 |  | 21.27
60 | 030404034006 | 照明开关 | 1.名称:双极双控开关 2.材质:按设计要求 3.规格:250,10A 4.安装方式:综合考虑 5.其他:按设计图纸、技术需求书及施工规范要求综合考虑 6.完成本清单项目所需的一切相关工作 |  | 个 | 1 |  | 22.29
61 | 030404034007 | 照明开关 | 1.名称:三极双控开关 2.材质:按设计要求 3.规格:250,10A 4.安装方式:综合考虑 5.其他:按设计图纸、技术需求书及施工规范要求综合考虑 6.完成本清单项目所需的一切相关工作 |  | 个 | 1 |  | 26.04
本页小计
综合单价限价清单
工程名称：电气工程 |  |  |  | 标段： |  |  | 第 23 页 共 74 页
序号 | 项目编码 | 项目名称 | 项目特征描述 |  | 计量单位 | 工程量 |  | 金额（元）
[8 empty] | 综合单价限价 | 备注
62 | 030404034008 | 照明开关 | 1.名称:带红外感应开关 2.材质:按设计要求 3.规格:按设计要求 4.安装方式:综合考虑 5.其他说明:吸顶灯自带感应开关外部分 6.其他:按设计图纸、技术需求书及施工规范要求综合考虑 7.完成本清单项目所需的一切相关工作 |  | 个 | 1 |  | 45.34
63 | 030404033001 | 风扇 | 1.名称:排气扇 2.材质:按设计要求 3.规格:40W(以内包含本身) 4.安装方式:综合考虑 5.其他:按设计图纸、技术需求书及施工规范要求综合考虑 6.完成本清单项目所需的一切相关工作 |  | 台 | 1 |  | 188.55
64 | 030404031001 | 小电器 | 1.名称:无障碍专用厕所呼叫按钮 2.材质:按设计要求 3.规格:DC24V电源 4.安装方式:综合考虑 5.其他:按设计图纸、技术需求书及施工规范要求综合考虑 6.完成本清单项目所需的一切相关工作 |  | 个 | 1 |  | 72.83
65 | 030412004001 | 装饰灯 | 1.名称:安全出口标志灯 2.规格:LED、1W 3.安装方式:综合考虑 4.其他:按设计图纸、技术需求书及施工规范要求综合考虑 5.完成本清单项目所需的一切相关工作 |  | 套 | 1 |  | 105.17
66 | 030412004002 | 装饰灯 | 1.名称:疏散指示灯(双面、单面综合考虑) 2.规格:LED、1W 3.安装方式:综合考虑 4.其他:按设计图纸、技术需求书及施工规范要求综合考虑 5.完成本清单项目所需的一切相关工作 |  | 套 | 1 |  | 103.73
本页小计
综合单价限价清单
工程名称：电气工程 |  |  |  | 标段： |  |  | 第 24 页 共 74 页
序号 | 项目编码 | 项目名称 | 项目特征描述 |  | 计量单位 | 工程量 |  | 金额（元）
[8 empty] | 综合单价限价 | 备注
67 | 030412004003 | 装饰灯 | 1.名称:多信息复合标志指示灯 2.规格:LED、1W 3.安装方式:综合考虑 4.其他:按设计图纸、技术需求书及施工规范要求综合考虑 5.完成本清单项目所需的一切相关工作 |  | 套 | 1 |  | 103.73
68 | 030412004004 | 装饰灯 | 1.名称:应急照明灯 2.规格:10W/6W 3.安装方式:综合考虑 4.其他:按设计图纸、技术需求书及施工规范要求综合考虑 5.完成本清单项目所需的一切相关工作 |  | 套 | 1 |  | 160.46
69 | 030412004005 | 装饰灯 | 1.名称:应急照明灯 2.规格:LED、6W 3.安装方式:综合考虑 4.其他:按设计图纸、技术需求书及施工规范要求综合考虑 5.完成本清单项目所需的一切相关工作 |  | 套 | 1 |  | 125.39
70 | 030412004006 | 装饰灯 | 1.名称:应急照明灯 2.规格:LED、10W 3.安装方式:综合考虑 4.其他:按设计图纸、技术需求书及施工规范要求综合考虑 5.完成本清单项目所需的一切相关工作 |  | 套 | 1 |  | 125.39
71 | 030412004007 | 装饰灯 | 1.名称:应急照明灯 2.规格:LED、12W 3.安装方式:综合考虑 4.其他:按设计图纸、技术需求书及施工规范要求综合考虑 5.完成本清单项目所需的一切相关工作 |  | 套 | 1 |  | 111.4
72 | 030412001032 | 普通灯具 | 1.名称:LED壁灯 2.规格:LED、11W 3.安装方式:综合考虑 4.其他:按设计图纸、技术需求书及施工规范要求综合考虑 5.完成本清单项目所需的一切相关工作 |  | 套 | 1 |  | 51.88
本页小计
综合单价限价清单
工程名称：电气工程 |  |  |  | 标段： |  |  | 第 25 页 共 74 页
序号 | 项目编码 | 项目名称 | 项目特征描述 |  | 计量单位 | 工程量 |  | 金额（元）
[8 empty] | 综合单价限价 | 备注
73 | 030411006001 | 接线盒 | 1.名称:普通接线盒 2.材质:镀锌 3.规格:综合考虑 4.安装形式:综合考虑 5.其他:按设计图纸、技术需求书及施工规范要求综合考虑 6.完成本清单项目所需的一切相关工作 |  | 个 | 1 |  | 9.28
74 | 030411006002 | 接线盒 | 1.名称:普通接线盒 2.材质:塑料 3.规格:综合考虑 4.安装形式:综合考虑 5.其他:按设计图纸、技术需求书及施工规范要求综合考虑 6.完成本清单项目所需的一切相关工作 |  | 个 | 1 |  | 8.41
电力电缆、控制电缆
75 | 030408011001 | 电缆分支箱 | 1.名称:电缆T接箱 2.规格、型号:综合考虑 3.安装方式:综合考虑 4.焊、压接线端子、基础型钢制作、安装、补刷油漆、接地综合考虑 5.其他:按设计图纸、技术需求书及施工规范要求综合考虑 6.完成本清单项目所需的一切相关工作 |  | 台 | 1 |  | 432.26
76 | 030408001001 | 电力电缆 | 1.名称:矿物质电缆 2.型号:BTLY-B1 3.规格:4×50+1×25mm² 4.材质:铜芯 5.敷设方式、部位:综合考虑 6.电压等级(kV):1KV |  | m | 1 |  | 183.75
77 | 030408001002 | 电力电缆 | 1.名称:矿物质电缆 2.型号:BTLY-B1 3.规格:3×50+2×25mm² 4.材质:铜芯 5.敷设方式、部位:综合考虑 6.电压等级(kV):1KV |  | m | 1 |  | 163.52
本页小计
综合单价限价清单
工程名称：电气工程 |  |  |  | 标段： |  |  | 第 26 页 共 74 页
序号 | 项目编码 | 项目名称 | 项目特征描述 |  | 计量单位 | 工程量 |  | 金额（元）
[8 empty] | 综合单价限价 | 备注
78 | 030408001003 | 电力电缆 | 1.名称:矿物质电缆 2.型号:BTLY-B1 3.规格:4×35+1×16mm² 4.材质:铜芯 5.敷设方式、部位:综合考虑 6.电压等级(kV):1KV 7.其他:按设计图纸、技术需求书及施工规范要求综合考虑 8.完成本清单项目所需的一切相关工作 |  | m | 1 |  | 135.98
79 | 030408001004 | 电力电缆 | 1.名称:矿物质电缆 2.型号:BTLY-B1 3.规格:3×35+2×16mm² 4.材质:铜芯 5.敷设方式、部位:综合考虑 6.电压等级(kV):1KV 7.其他:按设计图纸、技术需求书及施工规范要求综合考虑 8.完成本清单项目所需的一切相关工作 |  | m | 1 |  | 120.31
80 | 030408001005 | 电力电缆 | 1.名称:矿物质电缆 2.型号:BTLY-B1 3.规格:4×25+1×16mm² 4.材质:铜芯 5.敷设方式、部位:综合考虑 6.电压等级(kV):1KV 7.其他:按设计图纸、技术需求书及施工规范要求综合考虑 8.完成本清单项目所需的一切相关工作 |  | m | 1 |  | 109.9
81 | 030408001006 | 电力电缆 | 1.名称:矿物质电缆 2.型号:BTLY-B1 3.规格:3×25+2×16mm² 4.材质:铜芯 5.敷设方式、部位:综合考虑 6.电压等级(kV):1KV 7.其他:按设计图纸、技术需求书及施工规范要求综合考虑 8.完成本清单项目所需的一切相关工作 |  | m | 1 |  | 102.46
本页小计
综合单价限价清单
工程名称：电气工程 |  |  |  | 标段： |  |  | 第 27 页 共 74 页
序号 | 项目编码 | 项目名称 | 项目特征描述 |  | 计量单位 | 工程量 |  | 金额（元）
[8 empty] | 综合单价限价 | 备注
82 | 030408001007 | 电力电缆 | 1.名称:矿物质电缆 2.型号:BTLY-B1 3.规格:5×16mm² 4.材质:铜芯 5.敷设方式、部位:综合考虑 6.电压等级(kV):1KV 7.其他:按设计图纸、技术需求书及施工规范要求综合考虑 8.完成本清单项目所需的一切相关工作 |  | m | 1 |  | 86.77
83 | 030408001008 | 电力电缆 | 1.名称:矿物质电缆 2.型号:BTLY-B1 3.规格:5×10mm² 4.材质:铜芯 5.敷设方式、部位:综合考虑 6.电压等级(kV):1KV 7.其他说明:电缆头综合考虑 8.其他:按设计图纸、技术需求书及施工规范要求综合考虑 9.完成本清单项目所需的一切相关工作 |  | m | 1 |  | 57.43
84 | 030408001009 | 电力电缆 | 1.名称:矿物质电缆 2.型号:BTLY-B1 3.规格:5×6mm² 4.材质:铜芯 5.敷设方式、部位:综合考虑 6.电压等级(kV):1KV 7.其他说明:电缆头综合考虑 8.其他:按设计图纸、技术需求书及施工规范要求综合考虑 9.完成本清单项目所需的一切相关工作 |  | m | 1 |  | 39.88
85 | 030408001010 | 电力电缆 | 1.名称:电力电缆 2.型号:WDZBN-YJY-B1 3.规格:4×240+1×120mm² 4.材质:铜芯 5.敷设方式、部位:综合考虑 6.电压等级(kV):1KV 7.其他:按设计图纸、技术需求书及施工规范要求综合考虑 8.完成本清单项目所需的一切相关工作 |  | m | 1 |  | 660.88
本页小计
综合单价限价清单
工程名称：电气工程 |  |  |  | 标段： |  |  | 第 28 页 共 74 页
序号 | 项目编码 | 项目名称 | 项目特征描述 |  | 计量单位 | 工程量 |  | 金额（元）
[8 empty] | 综合单价限价 | 备注
86 | 030408001011 | 电力电缆 | 1.名称:电力电缆 2.型号:WDZBN-YJY-B1 3.规格:3×240+2×120mm² 4.材质:铜芯 5.敷设方式、部位:综合考虑 6.电压等级(kV):1KV 7.其他:按设计图纸、技术需求书及施工规范要求综合考虑 8.完成本清单项目所需的一切相关工作 |  | m | 1 |  | 589.8
87 | 030408001012 | 电力电缆 | 1.名称:电力电缆 2.型号:WDZBN-YJY-B1 3.规格:4×185+1×95mm² 4.材质:铜芯 5.敷设方式、部位:综合考虑 6.电压等级(kV):1KV 7.其他:按设计图纸、技术需求书及施工规范要求综合考虑 8.完成本清单项目所需的一切相关工作 |  | m | 1 |  | 518.75
88 | 030408001013 | 电力电缆 | 1.名称:电力电缆 2.型号:WDZBN-YJY-B1 3.规格:3×185+2×95mm² 4.材质:铜芯 5.敷设方式、部位:综合考虑 6.电压等级(kV):1KV 7.其他:按设计图纸、技术需求书及施工规范要求综合考虑 8.完成本清单项目所需的一切相关工作 |  | m | 1 |  | 472.54
89 | 030408001014 | 电力电缆 | 1.名称:电力电缆 2.型号:WDZBN-YJY-B1 3.规格:4×150+1×70mm² 4.材质:铜芯 5.敷设方式、部位:综合考虑 6.电压等级(kV):1KV 7.其他:按设计图纸、技术需求书及施工规范要求综合考虑 8.完成本清单项目所需的一切相关工作 |  | m | 1 |  | 425.02
本页小计
综合单价限价清单
工程名称：电气工程 |  |  |  | 标段： |  |  | 第 29 页 共 74 页
序号 | 项目编码 | 项目名称 | 项目特征描述 |  | 计量单位 | 工程量 |  | 金额（元）
[8 empty] | 综合单价限价 | 备注
90 | 030408001015 | 电力电缆 | 1.名称:电力电缆 2.型号:WDZBN-YJY-B1 3.规格:3×150+2×70mm² 4.材质:铜芯 5.敷设方式、部位:综合考虑 6.电压等级(kV):1KV 7.其他:按设计图纸、技术需求书及施工规范要求综合考虑 8.完成本清单项目所需的一切相关工作 |  | m | 1 |  | 379.3
91 | 030408001016 | 电力电缆 | 1.名称:电力电缆 2.型号:WDZBN-YJY-B1 3.规格:4×120+1×70mm² 4.材质:铜芯 5.敷设方式、部位:综合考虑 6.电压等级(kV):1KV 7.其他:按设计图纸、技术需求书及施工规范要求综合考虑 8.完成本清单项目所需的一切相关工作 |  | m | 1 |  | 353.09
92 | 030408001017 | 电力电缆 | 1.名称:电力电缆 2.型号:WDZBN-YJY-B1 3.规格:3×120+2×70mm² 4.材质:铜芯 5.敷设方式、部位:综合考虑 6.电压等级(kV):1KV 7.其他:按设计图纸、技术需求书及施工规范要求综合考虑 8.完成本清单项目所需的一切相关工作 |  | m | 1 |  | 321.58
93 | 030408001018 | 电力电缆 | 1.名称:电力电缆 2.型号:WDZBN-YJY-B1 3.规格:4×95+1×50mm² 4.材质:铜芯 5.敷设方式、部位:综合考虑 6.电压等级(kV):1KV 7.其他:按设计图纸、技术需求书及施工规范要求综合考虑 8.完成本清单项目所需的一切相关工作 |  | m | 1 |  | 283.27
本页小计
综合单价限价清单
工程名称：电气工程 |  |  |  | 标段： |  |  | 第 30 页 共 74 页
序号 | 项目编码 | 项目名称 | 项目特征描述 |  | 计量单位 | 工程量 |  | 金额（元）
[8 empty] | 综合单价限价 | 备注
94 | 030408001019 | 电力电缆 | 1.名称:电力电缆 2.型号:WDZBN-YJY-B1 3.规格:3×95+2×50mm² 4.材质:铜芯 5.敷设方式、部位:综合考虑 6.电压等级(kV):1KV 7.其他:按设计图纸、技术需求书及施工规范要求综合考虑 8.完成本清单项目所需的一切相关工作 |  | m | 1 |  | 254.61
95 | 030408001020 | 电力电缆 | 1.名称:电力电缆 2.型号:WDZBN-YJY-B1 3.规格:4×70+1×35mm² 4.材质:铜芯 5.敷设方式、部位:综合考虑 6.电压等级(kV):1KV 7.其他:按设计图纸、技术需求书及施工规范要求综合考虑 8.完成本清单项目所需的一切相关工作 |  | m | 1 |  | 205.12
96 | 030408001021 | 电力电缆 | 1.名称:电力电缆 2.型号:WDZBN-YJY-B1 3.规格:3×70+2×35mm² 4.材质:铜芯 5.敷设方式、部位:综合考虑 6.电压等级(kV):1KV 7.其他:按设计图纸、技术需求书及施工规范要求综合考虑 8.完成本清单项目所需的一切相关工作 |  | m | 1 |  | 184.87
97 | 030408001022 | 电力电缆 | 1.名称:电力电缆 2.型号:WDZBN-YJY-B1 3.规格:4×50+1×25mm² 4.材质:铜芯 5.敷设方式、部位:综合考虑 6.电压等级(kV):1KV 7.其他:按设计图纸、技术需求书及施工规范要求综合考虑 8.完成本清单项目所需的一切相关工作 |  | m | 1 |  | 155.13
本页小计
综合单价限价清单
工程名称：电气工程 |  |  |  | 标段： |  |  | 第 31 页 共 74 页
序号 | 项目编码 | 项目名称 | 项目特征描述 |  | 计量单位 | 工程量 |  | 金额（元）
[8 empty] | 综合单价限价 | 备注
98 | 030408001023 | 电力电缆 | 1.名称:电力电缆 2.型号:WDZBN-YJY-B1 3.规格:3×50+2×25mm² 4.材质:铜芯 5.敷设方式、部位:综合考虑 6.电压等级(kV):1KV 7.其他:按设计图纸、技术需求书及施工规范要求综合考虑 8.完成本清单项目所需的一切相关工作 |  | m | 1 |  | 141.86
99 | 030408001024 | 电力电缆 | 1.名称:电力电缆 2.型号:WDZBN-YJY-B1 3.规格:4×35+1×16mm² 4.材质:铜芯 5.敷设方式、部位:综合考虑 6.电压等级(kV):1KV 7.其他:按设计图纸、技术需求书及施工规范要求综合考虑 8.完成本清单项目所需的一切相关工作 |  | m | 1 |  | 108.01
100 | 030408001025 | 电力电缆 | 1.名称:电力电缆 2.型号:WDZBN-YJY-B1 3.规格:3×35+2×16mm² 4.材质:铜芯 5.敷设方式、部位:综合考虑 6.电压等级(kV):1KV 7.其他:按设计图纸、技术需求书及施工规范要求综合考虑 8.完成本清单项目所需的一切相关工作 |  | m | 1 |  | 97.55
101 | 030408001026 | 电力电缆 | 1.名称:电力电缆 2.型号:WDZBN-YJY-B1 3.规格:4×25+1×16mm² 4.材质:铜芯 5.敷设方式、部位:综合考虑 6.电压等级(kV):1KV 7.其他:按设计图纸、技术需求书及施工规范要求综合考虑 8.完成本清单项目所需的一切相关工作 |  | m | 1 |  | 86.18
本页小计
综合单价限价清单
工程名称：电气工程 |  |  |  | 标段： |  |  | 第 32 页 共 74 页
序号 | 项目编码 | 项目名称 | 项目特征描述 |  | 计量单位 | 工程量 |  | 金额（元）
[8 empty] | 综合单价限价 | 备注
102 | 030408001027 | 电力电缆 | 1.名称:电力电缆 2.型号:WDZBN-YJY-B1 3.规格:3×25+2×16mm² 4.材质:铜芯 5.敷设方式、部位:综合考虑 6.电压等级(kV):1KV 7.其他:按设计图纸、技术需求书及施工规范要求综合考虑 8.完成本清单项目所需的一切相关工作 |  | m | 1 |  | 81.06
103 | 030408001028 | 电力电缆 | 1.名称:电力电缆 2.型号:WDZBN-YJY-B1 3.规格:5×16mm² 4.材质:铜芯 5.敷设方式、部位:综合考虑 6.电压等级(kV):1KV 7.其他:按设计图纸、技术需求书及施工规范要求综合考虑 8.完成本清单项目所需的一切相关工作 |  | m | 1 |  | 64.48
104 | 030408001029 | 电力电缆 | 1.名称:电力电缆 2.型号:WDZBN-YJY-B1 3.规格:5×10mm² 4.材质:铜芯 5.敷设方式、部位:综合考虑 6.电压等级(kV):1KV 7.其他说明:电缆头综合考虑 8.其他:按设计图纸、技术需求书及施工规范要求综合考虑 9.完成本清单项目所需的一切相关工作 |  | m | 1 |  | 40.64
105 | 030408001030 | 电力电缆 | 1.名称:电力电缆 2.型号:WDZBN-YJY-B1 3.规格:5×6mm² 4.材质:铜芯 5.敷设方式、部位:综合考虑 6.电压等级(kV):1KV 7.其他说明:电缆头综合考虑 8.其他:按设计图纸、技术需求书及施工规范要求综合考虑 9.完成本清单项目所需的一切相关工作 |  | m | 1 |  | 27.4
本页小计
综合单价限价清单
工程名称：电气工程 |  |  |  | 标段： |  |  | 第 33 页 共 74 页
序号 | 项目编码 | 项目名称 | 项目特征描述 |  | 计量单位 | 工程量 |  | 金额（元）
[8 empty] | 综合单价限价 | 备注
106 | 030408001031 | 电力电缆 | 1.名称:电力电缆 2.型号:WDZBN-YJY-B1 3.规格:5×4mm² 4.材质:铜芯 5.敷设方式、部位:综合考虑 6.电压等级(kV):1KV 7.其他说明:电缆头综合考虑 8.其他:按设计图纸、技术需求书及施工规范要求综合考虑 9.完成本清单项目所需的一切相关工作 |  | m | 1 |  | 20.4
107 | 030408001032 | 电力电缆 | 1.名称:电力电缆 2.型号:WDZBN-YJY-B1 3.规格:5×2.5mm² 4.材质:铜芯 5.敷设方式、部位:综合考虑 6.电压等级(kV):1KV 7.其他说明:电缆头综合考虑 8.其他:按设计图纸、技术需求书及施工规范要求综合考虑 9.完成本清单项目所需的一切相关工作 |  | m | 1 |  | 14.5
108 | 030408001033 | 电力电缆 | 1.名称:电力电缆 2.型号:WDZBN-YJY-B1 3.规格:4×120mm² 4.材质:铜芯 5.敷设方式、部位:综合考虑 6.电压等级(kV):1KV 7.其他:按设计图纸、技术需求书及施工规范要求综合考虑 8.完成本清单项目所需的一切相关工作 |  | m | 1 |  | 304.34
109 | 030408001034 | 电力电缆 | 1.名称:电力电缆 2.型号:WDZBN-YJY-B1 3.规格:4×50mm² 4.材质:铜芯 5.敷设方式、部位:综合考虑 6.电压等级(kV):1KV 7.其他:按设计图纸、技术需求书及施工规范要求综合考虑 8.完成本清单项目所需的一切相关工作 |  | m | 1 |  | 138.05
本页小计
综合单价限价清单
工程名称：电气工程 |  |  |  | 标段： |  |  | 第 34 页 共 74 页
序号 | 项目编码 | 项目名称 | 项目特征描述 |  | 计量单位 | 工程量 |  | 金额（元）
[8 empty] | 综合单价限价 | 备注
110 | 030408001035 | 电力电缆 | 1.名称:电力电缆 2.型号:WDZBN-YJY-B1 3.规格:4×35mm² 4.材质:铜芯 5.敷设方式、部位:综合考虑 6.电压等级(kV):1KV 7.其他:按设计图纸、技术需求书及施工规范要求综合考虑 8.完成本清单项目所需的一切相关工作 |  | m | 1 |  | 109.81
111 | 030408001036 | 电力电缆 | 1.名称:电力电缆 2.型号:WDZBN-YJY-B1 3.规格:4×25mm² 4.材质:铜芯 5.敷设方式、部位:综合考虑 6.电压等级(kV):1KV 7.其他:按设计图纸、技术需求书及施工规范要求综合考虑 8.完成本清单项目所需的一切相关工作 |  | m | 1 |  | 83.18
112 | 030408001037 | 电力电缆 | 1.名称:电力电缆 2.型号:WDZBN-YJY-B1 3.规格:4×16mm² 4.材质:铜芯 5.敷设方式、部位:综合考虑 6.电压等级(kV):1KV 7.其他:按设计图纸、技术需求书及施工规范要求综合考虑 8.完成本清单项目所需的一切相关工作 |  | m | 1 |  | 48.62
113 | 030408001038 | 电力电缆 | 1.名称:电力电缆 2.型号:WDZBN-YJY-B1 3.规格:4×10mm² 4.材质:铜芯 5.敷设方式、部位:综合考虑 6.电压等级(kV):1KV 7.其他说明:电缆头综合考虑 8.其他:按设计图纸、技术需求书及施工规范要求综合考虑 9.完成本清单项目所需的一切相关工作 |  | m | 1 |  | 29.03
本页小计
综合单价限价清单
工程名称：电气工程 |  |  |  | 标段： |  |  | 第 35 页 共 74 页
序号 | 项目编码 | 项目名称 | 项目特征描述 |  | 计量单位 | 工程量 |  | 金额（元）
[8 empty] | 综合单价限价 | 备注
114 | 030408001039 | 电力电缆 | 1.名称:电力电缆 2.型号:WDZBN-YJY-B1 3.规格:4×6mm² 4.材质:铜芯 5.敷设方式、部位:综合考虑 6.电压等级(kV):1KV 7.其他说明:电缆头综合考虑 8.其他:按设计图纸、技术需求书及施工规范要求综合考虑 9.完成本清单项目所需的一切相关工作 |  | m | 1 |  | 22.41
115 | 030408001040 | 电力电缆 | 1.名称:电力电缆 2.型号:WDZBN-YJY-B1 3.规格:4×4mm² 4.材质:铜芯 5.敷设方式、部位:综合考虑 6.电压等级(kV):1KV 7.其他说明:电缆头综合考虑 8.其他:按设计图纸、技术需求书及施工规范要求综合考虑 9.完成本清单项目所需的一切相关工作 |  | m | 1 |  | 17.32
116 | 030408001041 | 电力电缆 | 1.名称:电力电缆 2.型号:WDZBN-YJY-B1 3.规格:4×2.5mm² 4.材质:铜芯 5.敷设方式、部位:综合考虑 6.电压等级(kV):1KV 7.其他说明:电缆头综合考虑 8.其他:按设计图纸、技术需求书及施工规范要求综合考虑 9.完成本清单项目所需的一切相关工作 |  | m | 1 |  | 12.91
117 | 030408001042 | 电力电缆 | 1.名称:电力电缆 2.型号:WDZBN-YJY-B1 3.规格:3×120mm² 4.材质:铜芯 5.敷设方式、部位:综合考虑 6.电压等级(kV):1KV 7.其他:按设计图纸、技术需求书及施工规范要求综合考虑 8.完成本清单项目所需的一切相关工作 |  | m | 1 |  | 213.64
本页小计
综合单价限价清单
工程名称：电气工程 |  |  |  | 标段： |  |  | 第 36 页 共 74 页
序号 | 项目编码 | 项目名称 | 项目特征描述 |  | 计量单位 | 工程量 |  | 金额（元）
[8 empty] | 综合单价限价 | 备注
118 | 030408001043 | 电力电缆 | 1.名称:电力电缆 2.型号:WDZBN-YJY-B1 3.规格:3×70mm² 4.材质:铜芯 5.敷设方式、部位:综合考虑 6.电压等级(kV):1KV 7.其他:按设计图纸、技术需求书及施工规范要求综合考虑 8.完成本清单项目所需的一切相关工作 |  | m | 1 |  | 127.4
119 | 030408001044 | 电力电缆 | 1.名称:电力电缆 2.型号:WDZBN-YJY-B1 3.规格:3×50mm² 4.材质:铜芯 5.敷设方式、部位:综合考虑 6.电压等级(kV):1KV 7.其他:按设计图纸、技术需求书及施工规范要求综合考虑 8.完成本清单项目所需的一切相关工作 |  | m | 1 |  | 98.4
120 | 030408001045 | 电力电缆 | 1.名称:电力电缆 2.型号:WDZBN-YJY-B1 3.规格:3×35mm² 4.材质:铜芯 5.敷设方式、部位:综合考虑 6.电压等级(kV):1KV 7.其他:按设计图纸、技术需求书及施工规范要求综合考虑 8.完成本清单项目所需的一切相关工作 |  | m | 1 |  | 74.05
121 | 030408001046 | 电力电缆 | 1.名称:电力电缆 2.型号:WDZBN-YJY-B1 3.规格:3×6mm² 4.材质:铜芯 5.敷设方式、部位:综合考虑 6.电压等级(kV):1KV 7.其他说明:电缆头综合考虑 8.其他:按设计图纸、技术需求书及施工规范要求综合考虑 9.完成本清单项目所需的一切相关工作 |  | m | 1 |  | 19.52
本页小计
综合单价限价清单
工程名称：电气工程 |  |  |  | 标段： |  |  | 第 37 页 共 74 页
序号 | 项目编码 | 项目名称 | 项目特征描述 |  | 计量单位 | 工程量 |  | 金额（元）
[8 empty] | 综合单价限价 | 备注
122 | 030408001047 | 电力电缆 | 1.名称:电力电缆 2.型号:WDZBN-YJY-B1 3.规格:3×4mm² 4.材质:铜芯 5.敷设方式、部位:综合考虑 6.电压等级(kV):1KV 7.其他说明:电缆头综合考虑 8.其他:按设计图纸、技术需求书及施工规范要求综合考虑 9.完成本清单项目所需的一切相关工作 |  | m | 1 |  | 12.46
123 | 030408001048 | 电力电缆 | 1.名称:电力电缆 2.型号:WDZB-YJY-B1 3.规格:4×240+1×120mm² 4.材质:铜芯 5.敷设方式、部位:综合考虑 6.电压等级(kV):1KV 7.其他:按设计图纸、技术需求书及施工规范要求综合考虑 8.完成本清单项目所需的一切相关工作 |  | m | 1 |  | 627.17
124 | 030408001049 | 电力电缆 | 1.名称:电力电缆 2.型号:WDZB-YJY-B1 3.规格:3×240+2×120mm² 4.材质:铜芯 5.敷设方式、部位:综合考虑 6.电压等级(kV):1KV 7.其他:按设计图纸、技术需求书及施工规范要求综合考虑 8.完成本清单项目所需的一切相关工作 |  | m | 1 |  | 589.8
125 | 030408001050 | 电力电缆 | 1.名称:电力电缆 2.型号:WDZB-YJY-B1 3.规格:4×185+1×95mm² 4.材质:铜芯 5.敷设方式、部位:综合考虑 6.电压等级(kV):1KV 7.其他:按设计图纸、技术需求书及施工规范要求综合考虑 8.完成本清单项目所需的一切相关工作 |  | m | 1 |  | 526.17
本页小计
综合单价限价清单
工程名称：电气工程 |  |  |  | 标段： |  |  | 第 38 页 共 74 页
序号 | 项目编码 | 项目名称 | 项目特征描述 |  | 计量单位 | 工程量 |  | 金额（元）
[8 empty] | 综合单价限价 | 备注
126 | 030408001051 | 电力电缆 | 1.名称:电力电缆 2.型号:WDZB-YJY-B1 3.规格:3×185+2×95mm² 4.材质:铜芯 5.敷设方式、部位:综合考虑 6.电压等级(kV):1KV 7.其他:按设计图纸、技术需求书及施工规范要求综合考虑 8.完成本清单项目所需的一切相关工作 |  | m | 1 |  | 449.13
127 | 030408001052 | 电力电缆 | 1.名称:电力电缆 2.型号:WDZB-YJY-B1 3.规格:4×150+1×70mm² 4.材质:铜芯 5.敷设方式、部位:综合考虑 6.电压等级(kV):1KV 7.其他:按设计图纸、技术需求书及施工规范要求综合考虑 8.完成本清单项目所需的一切相关工作 |  | m | 1 |  | 418.63
128 | 030408001053 | 电力电缆 | 1.名称:电力电缆 2.型号:WDZB-YJY-B1 3.规格:3×150+2×70mm² 4.材质:铜芯 5.敷设方式、部位:综合考虑 6.电压等级(kV):1KV 7.其他:按设计图纸、技术需求书及施工规范要求综合考虑 8.完成本清单项目所需的一切相关工作 |  | m | 1 |  | 371.64
129 | 030408001054 | 电力电缆 | 1.名称:电力电缆 2.型号:WDZB-YJY-B1 3.规格:4×120+1×70mm² 4.材质:铜芯 5.敷设方式、部位:综合考虑 6.电压等级(kV):1KV 7.其他:按设计图纸、技术需求书及施工规范要求综合考虑 8.完成本清单项目所需的一切相关工作 |  | m | 1 |  | 347.29
本页小计
综合单价限价清单
工程名称：电气工程 |  |  |  | 标段： |  |  | 第 39 页 共 74 页
序号 | 项目编码 | 项目名称 | 项目特征描述 |  | 计量单位 | 工程量 |  | 金额（元）
[8 empty] | 综合单价限价 | 备注
130 | 030408001055 | 电力电缆 | 1.名称:电力电缆 2.型号:WDZB-YJY-B1 3.规格:3×120+2×70mm² 4.材质:铜芯 5.敷设方式、部位:综合考虑 6.电压等级(kV):1KV 7.其他:按设计图纸、技术需求书及施工规范要求综合考虑 8.完成本清单项目所需的一切相关工作 |  | m | 1 |  | 319.05
131 | 030408001056 | 电力电缆 | 1.名称:电力电缆 2.型号:WDZB-YJY-B1 3.规格:4×95+1×50mm² 4.材质:铜芯 5.敷设方式、部位:综合考虑 6.电压等级(kV):1KV 7.其他:按设计图纸、技术需求书及施工规范要求综合考虑 8.完成本清单项目所需的一切相关工作 |  | m | 1 |  | 279.52
132 | 030408001057 | 电力电缆 | 1.名称:电力电缆 2.型号:WDZB-YJY-B1 3.规格:3×95+2×50mm² 4.材质:铜芯 5.敷设方式、部位:综合考虑 6.电压等级(kV):1KV 7.其他:按设计图纸、技术需求书及施工规范要求综合考虑 8.完成本清单项目所需的一切相关工作 |  | m | 1 |  | 248.78
133 | 030408001058 | 电力电缆 | 1.名称:电力电缆 2.型号:WDZB-YJY-B1 3.规格:4×70+1×35mm² 4.材质:铜芯 5.敷设方式、部位:综合考虑 6.电压等级(kV):1KV 7.其他:按设计图纸、技术需求书及施工规范要求综合考虑 8.完成本清单项目所需的一切相关工作 |  | m | 1 |  | 200.82
本页小计
综合单价限价清单
工程名称：电气工程 |  |  |  | 标段： |  |  | 第 40 页 共 74 页
序号 | 项目编码 | 项目名称 | 项目特征描述 |  | 计量单位 | 工程量 |  | 金额（元）
[8 empty] | 综合单价限价 | 备注
134 | 030408001059 | 电力电缆 | 1.名称:电力电缆 2.型号:WDZB-YJY-B1 3.规格:3×70+2×35mm² 4.材质:铜芯 5.敷设方式、部位:综合考虑 6.电压等级(kV):1KV 7.其他:按设计图纸、技术需求书及施工规范要求综合考虑 8.完成本清单项目所需的一切相关工作 |  | m | 1 |  | 182.48
135 | 030408001060 | 电力电缆 | 1.名称:电力电缆 2.型号:WDZB-YJY-B1 3.规格:4×50+1×25mm² 4.材质:铜芯 5.敷设方式、部位:综合考虑 6.电压等级(kV):1KV 7.其他:按设计图纸、技术需求书及施工规范要求综合考虑 8.完成本清单项目所需的一切相关工作 |  | m | 1 |  | 149.71
136 | 030408001061 | 电力电缆 | 1.名称:电力电缆 2.型号:WDZB-YJY-B1 3.规格:3×50+2×25mm² 4.材质:铜芯 5.敷设方式、部位:综合考虑 6.电压等级(kV):1KV 7.其他:按设计图纸、技术需求书及施工规范要求综合考虑 8.完成本清单项目所需的一切相关工作 |  | m | 1 |  | 135.82
137 | 030408001062 | 电力电缆 | 1.名称:电力电缆 2.型号:WDZB-YJY-B1 3.规格:4×35+1×16mm² 4.材质:铜芯 5.敷设方式、部位:综合考虑 6.电压等级(kV):1KV 7.其他:按设计图纸、技术需求书及施工规范要求综合考虑 8.完成本清单项目所需的一切相关工作 |  | m | 1 |  | 105.9
本页小计
综合单价限价清单
工程名称：电气工程 |  |  |  | 标段： |  |  | 第 41 页 共 74 页
序号 | 项目编码 | 项目名称 | 项目特征描述 |  | 计量单位 | 工程量 |  | 金额（元）
[8 empty] | 综合单价限价 | 备注
138 | 030408001063 | 电力电缆 | 1.名称:电力电缆 2.型号:WDZB-YJY-B1 3.规格:3×35+2×16mm² 4.材质:铜芯 5.敷设方式、部位:综合考虑 6.电压等级(kV):1KV 7.其他:按设计图纸、技术需求书及施工规范要求综合考虑 8.完成本清单项目所需的一切相关工作 |  | m | 1 |  | 95.07
139 | 030408001064 | 电力电缆 | 1.名称:电力电缆 2.型号:WDZB-YJY-B1 3.规格:4×25+1×16mm² 4.材质:铜芯 5.敷设方式、部位:综合考虑 6.电压等级(kV):1KV 7.其他:按设计图纸、技术需求书及施工规范要求综合考虑 8.完成本清单项目所需的一切相关工作 |  | m | 1 |  | 83.95
140 | 030408001065 | 电力电缆 | 1.名称:电力电缆 2.型号:WDZB-YJY-B1 3.规格:3×25+2×16mm² 4.材质:铜芯 5.敷设方式、部位:综合考虑 6.电压等级(kV):1KV 7.其他:按设计图纸、技术需求书及施工规范要求综合考虑 8.完成本清单项目所需的一切相关工作 |  | m | 1 |  | 78.2
141 | 030408001066 | 电力电缆 | 1.名称:电力电缆 2.型号:WDZB-YJY-B1 3.规格:5×16mm² 4.材质:铜芯 5.敷设方式、部位:综合考虑 6.电压等级(kV):1KV 7.其他:按设计图纸、技术需求书及施工规范要求综合考虑 8.完成本清单项目所需的一切相关工作 |  | m | 1 |  | 61.48
本页小计
综合单价限价清单
工程名称：电气工程 |  |  |  | 标段： |  |  | 第 42 页 共 74 页
序号 | 项目编码 | 项目名称 | 项目特征描述 |  | 计量单位 | 工程量 |  | 金额（元）
[8 empty] | 综合单价限价 | 备注
142 | 030408001067 | 电力电缆 | 1.名称:电力电缆 2.型号:WDZB-YJY-B1 3.规格:5×10mm² 4.材质:铜芯 5.敷设方式、部位:综合考虑 6.电压等级(kV):1KV 7.其他说明:电缆头综合考虑 8.其他:按设计图纸、技术需求书及施工规范要求综合考虑 9.完成本清单项目所需的一切相关工作 |  | m | 1 |  | 38.32
143 | 030408001068 | 电力电缆 | 1.名称:电力电缆 2.型号:WDZB-YJY-B1 3.规格:5×6mm² 4.材质:铜芯 5.敷设方式、部位:综合考虑 6.电压等级(kV):1KV 7.其他说明:电缆头综合考虑 8.其他:按设计图纸、技术需求书及施工规范要求综合考虑 9.完成本清单项目所需的一切相关工作 |  | m | 1 |  | 25.18
144 | 030408001069 | 电力电缆 | 1.名称:电力电缆 2.型号:WDZB-YJY-B1 3.规格:5×4mm² 4.材质:铜芯 5.敷设方式、部位:综合考虑 6.电压等级(kV):1KV 7.其他说明:电缆头综合考虑 8.其他:按设计图纸、技术需求书及施工规范要求综合考虑 9.完成本清单项目所需的一切相关工作 |  | m | 1 |  | 18.02
145 | 030408001070 | 电力电缆 | 1.名称:电力电缆 2.型号:WDZB-YJY-B1 3.规格:5×2.5mm² 4.材质:铜芯 5.敷设方式、部位:综合考虑 6.电压等级(kV):1KV 7.其他说明:电缆头综合考虑 8.其他:按设计图纸、技术需求书及施工规范要求综合考虑 9.完成本清单项目所需的一切相关工作 |  | m | 1 |  | 12.91
本页小计
综合单价限价清单
工程名称：电气工程 |  |  |  | 标段： |  |  | 第 43 页 共 74 页
序号 | 项目编码 | 项目名称 | 项目特征描述 |  | 计量单位 | 工程量 |  | 金额（元）
[8 empty] | 综合单价限价 | 备注
146 | 030408001071 | 电力电缆 | 1.名称:电力电缆 2.型号:WDZB-YJY-B1 3.规格:4×120mm² 4.材质:铜芯 5.敷设方式、部位:综合考虑 6.电压等级(kV):1KV 7.其他:按设计图纸、技术需求书及施工规范要求综合考虑 8.完成本清单项目所需的一切相关工作 |  | m | 1 |  | 280.61
147 | 030408001072 | 电力电缆 | 1.名称:电力电缆 2.型号:WDZB-YJY-B1 3.规格:4×50mm² 4.材质:铜芯 5.敷设方式、部位:综合考虑 6.电压等级(kV):1KV 7.其他:按设计图纸、技术需求书及施工规范要求综合考虑 8.完成本清单项目所需的一切相关工作 |  | m | 1 |  | 123.04
148 | 030408001073 | 电力电缆 | 1.名称:电力电缆 2.型号:WDZB-YJY-B1 3.规格:4×35mm² 4.材质:铜芯 5.敷设方式、部位:综合考虑 6.电压等级(kV):1KV 7.其他:按设计图纸、技术需求书及施工规范要求综合考虑 8.完成本清单项目所需的一切相关工作 |  | m | 1 |  | 88.41
149 | 030408001074 | 电力电缆 | 1.名称:电力电缆 2.型号:WDZB-YJY-B1 3.规格:4×25mm² 4.材质:铜芯 5.敷设方式、部位:综合考虑 6.电压等级(kV):1KV 7.其他:按设计图纸、技术需求书及施工规范要求综合考虑 8.完成本清单项目所需的一切相关工作 |  | m | 1 |  | 66.88
本页小计
综合单价限价清单
工程名称：电气工程 |  |  |  | 标段： |  |  | 第 44 页 共 74 页
序号 | 项目编码 | 项目名称 | 项目特征描述 |  | 计量单位 | 工程量 |  | 金额（元）
[8 empty] | 综合单价限价 | 备注
150 | 030408001075 | 电力电缆 | 1.名称:电力电缆 2.型号:WDZB-YJY-B1 3.规格:4×16mm² 4.材质:铜芯 5.敷设方式、部位:综合考虑 6.电压等级(kV):1KV 7.其他:按设计图纸、技术需求书及施工规范要求综合考虑 8.完成本清单项目所需的一切相关工作 |  | m | 1 |  | 46.18
151 | 030408001076 | 电力电缆 | 1.名称:电力电缆 2.型号:WDZB-YJY-B1 3.规格:4×10mm² 4.材质:铜芯 5.敷设方式、部位:综合考虑 6.电压等级(kV):1KV 7.其他说明:电缆头综合考虑 8.其他:按设计图纸、技术需求书及施工规范要求综合考虑 9.完成本清单项目所需的一切相关工作 |  | m | 1 |  | 27.19
152 | 030408001077 | 电力电缆 | 1.名称:电力电缆 2.型号:WDZB-YJY-B1 3.规格:4×6mm² 4.材质:铜芯 5.敷设方式、部位:综合考虑 6.电压等级(kV):1KV 7.其他说明:电缆头综合考虑 8.其他:按设计图纸、技术需求书及施工规范要求综合考虑 9.完成本清单项目所需的一切相关工作 |  | m | 1 |  | 20.11
153 | 030408001078 | 电力电缆 | 1.名称:电力电缆 2.型号:WDZB-YJY-B1 3.规格:4×4mm² 4.材质:铜芯 5.敷设方式、部位:综合考虑 6.电压等级(kV):1KV 7.其他说明:电缆头综合考虑 8.其他:按设计图纸、技术需求书及施工规范要求综合考虑 9.完成本清单项目所需的一切相关工作 |  | m | 1 |  | 15.51
本页小计
综合单价限价清单
工程名称：电气工程 |  |  |  | 标段： |  |  | 第 45 页 共 74 页
序号 | 项目编码 | 项目名称 | 项目特征描述 |  | 计量单位 | 工程量 |  | 金额（元）
[8 empty] | 综合单价限价 | 备注
154 | 030408001079 | 电力电缆 | 1.名称:电力电缆 2.型号:WDZB-YJY-B1 3.规格:4×2.5mm² 4.材质:铜芯 5.敷设方式、部位:综合考虑 6.电压等级(kV):1KV 7.其他说明:电缆头综合考虑 8.其他:按设计图纸、技术需求书及施工规范要求综合考虑 9.完成本清单项目所需的一切相关工作 |  | m | 1 |  | 14.07
155 | 030408001080 | 电力电缆 | 1.名称:电力电缆 2.型号:WDZB-YJY-B1 3.规格:3×120mm² 4.材质:铜芯 5.敷设方式、部位:综合考虑 6.电压等级(kV):1KV 7.其他:按设计图纸、技术需求书及施工规范要求综合考虑 8.完成本清单项目所需的一切相关工作 |  | m | 1 |  | 206.68
156 | 030408001081 | 电力电缆 | 1.名称:电力电缆 2.型号:WDZB-YJY-B1 3.规格:3×70mm² 4.材质:铜芯 5.敷设方式、部位:综合考虑 6.电压等级(kV):1KV 7.其他:按设计图纸、技术需求书及施工规范要求综合考虑 8.完成本清单项目所需的一切相关工作 |  | m | 1 |  | 122.52
157 | 030408001082 | 电力电缆 | 1.名称:电力电缆 2.型号:WDZB-YJY-B1 3.规格:3×35mm² 4.材质:铜芯 5.敷设方式、部位:综合考虑 6.电压等级(kV):1KV 7.其他:按设计图纸、技术需求书及施工规范要求综合考虑 8.完成本清单项目所需的一切相关工作 |  | m | 1 |  | 71.9
本页小计
综合单价限价清单
工程名称：电气工程 |  |  |  | 标段： |  |  | 第 46 页 共 74 页
序号 | 项目编码 | 项目名称 | 项目特征描述 |  | 计量单位 | 工程量 |  | 金额（元）
[8 empty] | 综合单价限价 | 备注
158 | 030408001083 | 电力电缆 | 1.名称:电力电缆 2.型号:WDZB-YJY-B1 3.规格:3×25mm² 4.材质:铜芯 5.敷设方式、部位:综合考虑 6.电压等级(kV):1KV 7.其他:按设计图纸、技术需求书及施工规范要求综合考虑 8.完成本清单项目所需的一切相关工作 |  | m | 1 |  | 57.19
159 | 030408001084 | 电力电缆 | 1.名称:电力电缆 2.型号:WDZB-YJY-B1 3.规格:3×6mm² 4.材质:铜芯 5.敷设方式、部位:综合考虑 6.电压等级(kV):1KV 7.其他说明:电缆头综合考虑 8.其他:按设计图纸、技术需求书及施工规范要求综合考虑 9.完成本清单项目所需的一切相关工作 |  | m | 1 |  | 15.76
160 | 030408001085 | 电力电缆 | 1.名称:电力电缆 2.型号:WDZB-YJY-B1 3.规格:3×4mm² 4.材质:铜芯 5.敷设方式、部位:综合考虑 6.电压等级(kV):1KV 7.其他说明:电缆头综合考虑 8.其他:按设计图纸、技术需求书及施工规范要求综合考虑 9.完成本清单项目所需的一切相关工作 |  | m | 1 |  | 11.46
161 | 030408002001 | 控制电缆 | 1.名称:控制电缆 2.型号:WDZBN-KYY-B1 3.规格:7×1.5mm² 4.材质:铜芯 5.敷设方式、部位:综合考虑 6.电压等级(kV):450/750V 7.其他:按设计图纸、技术需求书及施工规范要求综合考虑 8.完成本清单项目所需的一切相关工作 |  | m | 1 |  | 20.75
本页小计
综合单价限价清单
工程名称：电气工程 |  |  |  | 标段： |  |  | 第 47 页 共 74 页
序号 | 项目编码 | 项目名称 | 项目特征描述 |  | 计量单位 | 工程量 |  | 金额（元）
[8 empty] | 综合单价限价 | 备注
162 | 030408002002 | 控制电缆 | 1.名称:控制电缆 2.型号:WDZBN-KYY-B1 3.规格:6×1.5mm² 4.材质:铜芯 5.敷设方式、部位:综合考虑 6.电压等级(kV):450/750V 7.其他:按设计图纸、技术需求书及施工规范要求综合考虑 8.完成本清单项目所需的一切相关工作 |  | m | 1 |  | 18.17
163 | 030408002003 | 控制电缆 | 1.名称:控制电缆 2.型号:WDZBN-KYY-B1 3.规格:5×1.5mm² 4.材质:铜芯 5.敷设方式、部位:综合考虑 6.电压等级(kV):450/750V 7.其他:按设计图纸、技术需求书及施工规范要求综合考虑 8.完成本清单项目所需的一切相关工作 |  | m | 1 |  | 16.42
164 | 030408002004 | 控制电缆 | 1.名称:控制电缆 2.型号:WDZBN-KYY-B1 3.规格:4×1.5mm² 4.材质:铜芯 5.敷设方式、部位:综合考虑 6.电压等级(kV):450/750V 7.其他:按设计图纸、技术需求书及施工规范要求综合考虑 8.完成本清单项目所需的一切相关工作 |  | m | 1 |  | 14.65
165 | 030408002005 | 控制电缆 | 1.名称:控制电缆 2.型号:WDZBN-KYY-B1 3.规格:3×1.5mm² 4.材质:铜芯 5.敷设方式、部位:综合考虑 6.电压等级(kV):450/750V 7.其他:按设计图纸、技术需求书及施工规范要求综合考虑 8.完成本清单项目所需的一切相关工作 |  | m | 1 |  | 12.91
本页小计
综合单价限价清单
工程名称：电气工程 |  |  |  | 标段： |  |  | 第 48 页 共 74 页
序号 | 项目编码 | 项目名称 | 项目特征描述 |  | 计量单位 | 工程量 |  | 金额（元）
[8 empty] | 综合单价限价 | 备注
166 | 030408002006 | 控制电缆 | 1.名称:控制电缆 2.型号:WDZBN-KYY-B1 3.规格:2×1.5mm² 4.材质:铜芯 5.敷设方式、部位:综合考虑 6.电压等级(kV):450/750V 7.其他:按设计图纸、技术需求书及施工规范要求综合考虑 8.完成本清单项目所需的一切相关工作 |  | m | 1 |  | 11.26
167 | 030408002007 | 控制电缆 | 1.名称:控制电缆 2.型号:WDZBN-RYS-B1 3.规格:14×1.5mm² 4.材质:铜芯 5.敷设方式、部位:综合考虑 6.电压等级(kV):450/750V 7.其他:按设计图纸、技术需求书及施工规范要求综合考虑 8.完成本清单项目所需的一切相关工作 |  | m | 1 |  | 23.71
168 | 030408002008 | 控制电缆 | 1.名称:控制电缆 2.型号:WDZBN-RYS-B1 3.规格:7×1.5mm² 4.材质:铜芯 5.敷设方式、部位:综合考虑 6.电压等级(kV):450/750V 7.其他:按设计图纸、技术需求书及施工规范要求综合考虑 8.完成本清单项目所需的一切相关工作 |  | m | 1 |  | 12.62
169 | 030408002009 | 控制电缆 | 1.名称:控制电缆 2.型号:WDZBN-RYS-B1 3.规格:5×1.5mm² 4.材质:铜芯 5.敷设方式、部位:综合考虑 6.电压等级(kV):450/750V 7.其他:按设计图纸、技术需求书及施工规范要求综合考虑 8.完成本清单项目所需的一切相关工作 |  | m | 1 |  | 9.62
本页小计
综合单价限价清单
工程名称：电气工程 |  |  |  | 标段： |  |  | 第 49 页 共 74 页
序号 | 项目编码 | 项目名称 | 项目特征描述 |  | 计量单位 | 工程量 |  | 金额（元）
[8 empty] | 综合单价限价 | 备注
170 | 030408002010 | 控制电缆 | 1.名称:控制电缆 2.型号:WDZBN-RYS-B1 3.规格:3×1.5mm² 4.材质:铜芯 5.敷设方式、部位:综合考虑 6.电压等级(kV):450/750V 7.其他:按设计图纸、技术需求书及施工规范要求综合考虑 8.完成本清单项目所需的一切相关工作 |  | m | 1 |  | 6.13
171 | 030408006001 | 电力电缆头 | 1.名称:电缆终端头 2.规格:16~25mm2 3.类型:综合考虑 4.安装部位:户内 5.电压等级(kV):1KV 6.其他:按设计图纸、技术需求书及施工规范要求综合考虑 7.完成本清单项目所需的一切相关工作 |  | 个 | 1 |  | 97.88
172 | 030408006002 | 电力电缆头 | 1.名称:电缆终端头 2.规格:25~35mm2 3.类型:综合考虑 4.安装部位:户内 5.电压等级(kV):1KV 6.其他:按设计图纸、技术需求书及施工规范要求综合考虑 7.完成本清单项目所需的一切相关工作 |  | 个 | 1 |  | 153.91
173 | 030408006003 | 电力电缆头 | 1.名称:电缆终端头 2.规格:50~120mm2 3.类型:综合考虑 4.安装部位:户内 5.电压等级(kV):1KV 6.其他:按设计图纸、技术需求书及施工规范要求综合考虑 7.完成本清单项目所需的一切相关工作 |  | 个 | 1 |  | 199.41
本页小计
综合单价限价清单
工程名称：电气工程 |  |  |  | 标段： |  |  | 第 50 页 共 74 页
序号 | 项目编码 | 项目名称 | 项目特征描述 |  | 计量单位 | 工程量 |  | 金额（元）
[8 empty] | 综合单价限价 | 备注
174 | 030408006004 | 电力电缆头 | 1.名称:电缆终端头 2.规格:150~240mm2 3.类型:综合考虑 4.安装部位:户内 5.电压等级(kV):1KV 6.其他:按设计图纸、技术需求书及施工规范要求综合考虑 7.完成本清单项目所需的一切相关工作 |  | 个 | 1 |  | 303.66
175 | 030408007001 | 控制电缆头 | 1.名称:控制电缆终端头 2.规格:6芯(以内包含本身) 3.类型:综合考虑 4.安装部位:户内 5.电压等级(V):450/750V 6.其他:按设计图纸、技术需求书及施工规范要求综合考虑 7.完成本清单项目所需的一切相关工作 |  | 个 | 1 |  | 77.87
176 | 030408007002 | 控制电缆头 | 1.名称:控制电缆终端头 2.规格:6~14芯(包含14芯本身) 3.类型:综合考虑 4.安装部位:户内 5.电压等级(V):450/750V 6.其他:按设计图纸、技术需求书及施工规范要求综合考虑 7.完成本清单项目所需的一切相关工作 |  | 个 | 1 |  | 116.3
配管、配线
177 | 030411004001 | 配线 | 1.名称:配线 2.配线形式:动力、照明线路 3.型号:WDZBN-BYJ-B1 4.规格:16mm² 5.材质:铜芯 6.配线部位:综合考虑 7.其他说明:焊、压接线端子、接地综合考虑 8.其他:按设计图纸、技术需求书及施工规范要求综合考虑 9.完成本清单项目所需的一切相关工作 |  | m | 1 |  | 12.4
本页小计
综合单价限价清单
工程名称：电气工程 |  |  |  | 标段： |  |  | 第 51 页 共 74 页
序号 | 项目编码 | 项目名称 | 项目特征描述 |  | 计量单位 | 工程量 |  | 金额（元）
[8 empty] | 综合单价限价 | 备注
178 | 030411004002 | 配线 | 1.名称:配线 2.配线形式:动力、照明线路 3.型号:WDZBN-BYJ-B1 4.规格:10mm² 5.材质:铜芯 6.配线部位:综合考虑 7.其他说明:焊、压接线端子、接地综合考虑 8.其他:按设计图纸、技术需求书及施工规范要求综合考虑 9.完成本清单项目所需的一切相关工作 |  | m | 1 |  | 8.41
179 | 030411004003 | 配线 | 1.名称:配线 2.配线形式:动力、照明线路 3.型号:WDZBN-BYJ-B1 4.规格:6mm² 5.材质:铜芯 6.配线部位:综合考虑 7.其他说明:焊、压接线端子、接地综合考虑 8.其他:按设计图纸、技术需求书及施工规范要求综合考虑 9.完成本清单项目所需的一切相关工作 |  | m | 1 |  | 5.44
180 | 030411004004 | 配线 | 1.名称:配线 2.配线形式:动力、照明线路 3.型号:WDZBN-BYJ-B1 4.规格:4mm² 5.材质:铜芯 6.配线部位:综合考虑 7.其他说明:焊、压接线端子、接地综合考虑 8.其他:按设计图纸、技术需求书及施工规范要求综合考虑 9.完成本清单项目所需的一切相关工作 |  | m | 1 |  | 4.25
本页小计
综合单价限价清单
工程名称：电气工程 |  |  |  | 标段： |  |  | 第 52 页 共 74 页
序号 | 项目编码 | 项目名称 | 项目特征描述 |  | 计量单位 | 工程量 |  | 金额（元）
[8 empty] | 综合单价限价 | 备注
181 | 030411004005 | 配线 | 1.名称:配线 2.配线形式:动力、照明线路 3.型号:WDZBN-BYJ-B1 4.规格:2.5mm² 5.材质:铜芯 6.配线部位:综合考虑 7.其他说明:焊、压接线端子、接地综合考虑 8.其他:按设计图纸、技术需求书及施工规范要求综合考虑 9.完成本清单项目所需的一切相关工作 |  | m | 1 |  | 3.4
182 | 030411004006 | 配线 | 1.名称:配线 2.配线形式:动力、照明线路 3.型号:WDZCN-BYJ-B1 4.规格:16mm² 5.材质:铜芯 6.配线部位:综合考虑 7.其他说明:焊、压接线端子、接地综合考虑 8.其他:按设计图纸、技术需求书及施工规范要求综合考虑 9.完成本清单项目所需的一切相关工作 |  | m | 1 |  | 12.29
183 | 030411004007 | 配线 | 1.名称:配线 2.配线形式:动力、照明线路 3.型号:WDZCN-BYJ-B1 4.规格:10mm² 5.材质:铜芯 6.配线部位:综合考虑 7.其他说明:焊、压接线端子、接地综合考虑 8.其他:按设计图纸、技术需求书及施工规范要求综合考虑 9.完成本清单项目所需的一切相关工作 |  | m | 1 |  | 8.34
本页小计
综合单价限价清单
工程名称：电气工程 |  |  |  | 标段： |  |  | 第 53 页 共 74 页
序号 | 项目编码 | 项目名称 | 项目特征描述 |  | 计量单位 | 工程量 |  | 金额（元）
[8 empty] | 综合单价限价 | 备注
184 | 030411004008 | 配线 | 1.名称:配线 2.配线形式:动力、照明线路 3.型号:WDZCN-BYJ-B1 4.规格:6mm² 5.材质:铜芯 6.配线部位:综合考虑 7.其他说明:焊、压接线端子、接地综合考虑 8.其他:按设计图纸、技术需求书及施工规范要求综合考虑 9.完成本清单项目所需的一切相关工作 |  | m | 1 |  | 5.4
185 | 030411004009 | 配线 | 1.名称:配线 2.配线形式:动力、照明线路 3.型号:WDZCN-BYJ-B1 4.规格:4mm² 5.材质:铜芯 6.配线部位:综合考虑 7.其他说明:焊、压接线端子、接地综合考虑 8.其他:按设计图纸、技术需求书及施工规范要求综合考虑 9.完成本清单项目所需的一切相关工作 |  | m | 1 |  | 4.23
186 | 030411004010 | 配线 | 1.名称:配线 2.配线形式:动力、照明线路 3.型号:WDZCN-BYJ-B1 4.规格:2.5mm² 5.材质:铜芯 6.配线部位:综合考虑 7.其他说明:焊、压接线端子、接地综合考虑 8.其他:按设计图纸、技术需求书及施工规范要求综合考虑 9.完成本清单项目所需的一切相关工作 |  | m | 1 |  | 3.37
本页小计
综合单价限价清单
工程名称：电气工程 |  |  |  | 标段： |  |  | 第 54 页 共 74 页
序号 | 项目编码 | 项目名称 | 项目特征描述 |  | 计量单位 | 工程量 |  | 金额（元）
[8 empty] | 综合单价限价 | 备注
187 | 030411004011 | 配线 | 1.名称:配线 2.配线形式:动力、照明线路 3.型号:WDZB-BYJ-B1 4.规格:16mm² 5.材质:铜芯 6.配线部位:综合考虑 7.其他说明:焊、压接线端子、接地综合考虑 8.其他:按设计图纸、技术需求书及施工规范要求综合考虑 9.完成本清单项目所需的一切相关工作 |  | m | 1 |  | 12.04
188 | 030411004012 | 配线 | 1.名称:配线 2.配线形式:动力、照明线路 3.型号:WDZB-BYJ-B1 4.规格:10mm² 5.材质:铜芯 6.配线部位:综合考虑 7.其他说明:焊、压接线端子、接地综合考虑 8.其他:按设计图纸、技术需求书及施工规范要求综合考虑 9.完成本清单项目所需的一切相关工作 |  | m | 1 |  | 8.21
189 | 030411004013 | 配线 | 1.名称:配线 2.配线形式:动力、照明线路 3.型号:WDZB-BYJ-B1 4.规格:6mm² 5.材质:铜芯 6.配线部位:综合考虑 7.其他说明:焊、压接线端子、接地综合考虑 8.其他:按设计图纸、技术需求书及施工规范要求综合考虑 9.完成本清单项目所需的一切相关工作 |  | m | 1 |  | 5.23
本页小计
综合单价限价清单
工程名称：电气工程 |  |  |  | 标段： |  |  | 第 55 页 共 74 页
序号 | 项目编码 | 项目名称 | 项目特征描述 |  | 计量单位 | 工程量 |  | 金额（元）
[8 empty] | 综合单价限价 | 备注
190 | 030411004014 | 配线 | 1.名称:配线 2.配线形式:动力、照明线路 3.型号:WDZB-BYJ-B1 4.规格:4mm² 5.材质:铜芯 6.配线部位:综合考虑 7.其他说明:焊、压接线端子、接地综合考虑 8.其他:按设计图纸、技术需求书及施工规范要求综合考虑 9.完成本清单项目所需的一切相关工作 |  | m | 1 |  | 4.03
191 | 030411004015 | 配线 | 1.名称:配线 2.配线形式:动力、照明线路 3.型号:WDZB-BYJ-B1 4.规格:2.5mm² 5.材质:铜芯 6.配线部位:综合考虑 7.其他说明:焊、压接线端子、接地综合考虑 8.其他:按设计图纸、技术需求书及施工规范要求综合考虑 9.完成本清单项目所需的一切相关工作 |  | m | 1 |  | 3.19
192 | 030411004016 | 配线 | 1.名称:配线 2.配线形式:动力、照明线路 3.型号:WDZC-BYJ-B1 4.规格:16mm² 5.材质:铜芯 6.配线部位:综合考虑 7.其他说明:焊、压接线端子、接地综合考虑 8.其他:按设计图纸、技术需求书及施工规范要求综合考虑 9.完成本清单项目所需的一切相关工作 |  | m | 1 |  | 11.94
本页小计
综合单价限价清单
工程名称：电气工程 |  |  |  | 标段： |  |  | 第 56 页 共 74 页
序号 | 项目编码 | 项目名称 | 项目特征描述 |  | 计量单位 | 工程量 |  | 金额（元）
[8 empty] | 综合单价限价 | 备注
193 | 030411004017 | 配线 | 1.名称:配线 2.配线形式:动力、照明线路 3.型号:WDZC-BYJ-B1 4.规格:10mm² 5.材质:铜芯 6.配线部位:综合考虑 7.其他说明:焊、压接线端子、接地综合考虑 8.其他:按设计图纸、技术需求书及施工规范要求综合考虑 9.完成本清单项目所需的一切相关工作 |  | m | 1 |  | 8.14
194 | 030411004018 | 配线 | 1.名称:配线 2.配线形式:动力、照明线路 3.型号:WDZC-BYJ-B1 4.规格:6mm² 5.材质:铜芯 6.配线部位:综合考虑 7.其他说明:焊、压接线端子、接地综合考虑 8.其他:按设计图纸、技术需求书及施工规范要求综合考虑 9.完成本清单项目所需的一切相关工作 |  | m | 1 |  | 5.2
195 | 030411004019 | 配线 | 1.名称:配线 2.配线形式:动力、照明线路 3.型号:WDZC-BYJ-B1 4.规格:4mm² 5.材质:铜芯 6.配线部位:综合考虑 7.其他说明:焊、压接线端子、接地综合考虑 8.其他:按设计图纸、技术需求书及施工规范要求综合考虑 9.完成本清单项目所需的一切相关工作 |  | m | 1 |  | 4
本页小计
综合单价限价清单
工程名称：电气工程 |  |  |  | 标段： |  |  | 第 57 页 共 74 页
序号 | 项目编码 | 项目名称 | 项目特征描述 |  | 计量单位 | 工程量 |  | 金额（元）
[8 empty] | 综合单价限价 | 备注
196 | 030411004020 | 配线 | 1.名称:配线 2.配线形式:动力、照明线路 3.型号:WDZC-BYJ-B1 4.规格:2.5mm² 5.材质:铜芯 6.配线部位:综合考虑 7.其他说明:焊、压接线端子、接地综合考虑 8.其他:按设计图纸、技术需求书及施工规范要求综合考虑 9.完成本清单项目所需的一切相关工作 |  | m | 1 |  | 3.18
197 | 030411004021 | 配线 | 1.名称:配线 2.配线形式:动力、照明线路 3.型号:WDZBN-RYJSP-B1 4.规格:2×1.5mm² 5.材质:铜芯 6.配线部位:综合考虑 7.其他说明:焊、压接线端子、接地综合考虑 8.其他:按设计图纸、技术需求书及施工规范要求综合考虑 9.完成本清单项目所需的一切相关工作 |  | m | 1 |  | 6.69
198 | 030411004022 | 配线 | 1.名称:配线 2.配线形式:动力、照明线路 3.型号:WDZCN-RYJSP-B1 4.规格:2×2.5mm² 5.材质:铜芯 6.配线部位:综合考虑 7.其他说明:焊、压接线端子、接地综合考虑 8.其他:按设计图纸、技术需求书及施工规范要求综合考虑 9.完成本清单项目所需的一切相关工作 |  | m | 1 |  | 6.66
本页小计
综合单价限价清单
工程名称：电气工程 |  |  |  | 标段： |  |  | 第 58 页 共 74 页
序号 | 项目编码 | 项目名称 | 项目特征描述 |  | 计量单位 | 工程量 |  | 金额（元）
[8 empty] | 综合单价限价 | 备注
199 | 030411001001 | 配管 | 1.名称:配管 2.材质:镀锌钢管 3.规格:SC150mm 4.配置形式:暗配 5.接地要求:按规范要求 6.厚度:符合设计及规范要求 7.其他:按设计图纸、技术需求书及施工规范要求综合考虑 8.完成本清单项目所需的一切相关工作 |  | m | 1 |  | 137.86
200 | 030411001002 | 配管 | 1.名称:配管 2.材质:镀锌钢管 3.规格:SC100mm 4.配置形式:暗配 5.接地要求:按规范要求 6.厚度:符合设计及规范要求 7.其他:按设计图纸、技术需求书及施工规范要求综合考虑 8.完成本清单项目所需的一切相关工作 |  | m | 1 |  | 105.51
201 | 030411001003 | 配管 | 1.名称:配管 2.材质:镀锌钢管 3.规格:SC80mm 4.配置形式:暗配 5.接地要求:按规范要求 6.厚度:符合设计及规范要求 7.其他:按设计图纸、技术需求书及施工规范要求综合考虑 8.完成本清单项目所需的一切相关工作 |  | m | 1 |  | 89.76
202 | 030411001004 | 配管 | 1.名称:配管 2.材质:镀锌钢管 3.规格:SC65mm 4.配置形式:暗配 5.接地要求:按规范要求 6.厚度:符合设计及规范要求 7.其他:按设计图纸、技术需求书及施工规范要求综合考虑 8.完成本清单项目所需的一切相关工作 |  | m | 1 |  | 66.95
本页小计
综合单价限价清单
工程名称：电气工程 |  |  |  | 标段： |  |  | 第 59 页 共 74 页
序号 | 项目编码 | 项目名称 | 项目特征描述 |  | 计量单位 | 工程量 |  | 金额（元）
[8 empty] | 综合单价限价 | 备注
203 | 030411001005 | 配管 | 1.名称:配管 2.材质:镀锌钢管 3.规格:SC50mm 4.配置形式:暗配 5.接地要求:按规范要求 6.厚度:符合设计及规范要求 7.其他:按设计图纸、技术需求书及施工规范要求综合考虑 8.完成本清单项目所需的一切相关工作 |  | m | 1 |  | 48.76
204 | 030411001006 | 配管 | 1.名称:配管 2.材质:镀锌钢管 3.规格:SC40mm 4.配置形式:暗配 5.接地要求:按规范要求 6.厚度:符合设计及规范要求 7.其他:按设计图纸、技术需求书及施工规范要求综合考虑 8.完成本清单项目所需的一切相关工作 |  | m | 1 |  | 40.35
205 | 030411001007 | 配管 | 1.名称:配管 2.材质:镀锌钢管 3.规格:SC32mm 4.配置形式:暗配 5.接地要求:按规范要求 6.厚度:符合设计及规范要求 7.其他:按设计图纸、技术需求书及施工规范要求综合考虑 8.完成本清单项目所需的一切相关工作 |  | m | 1 |  | 28.69
206 | 030411001008 | 配管 | 1.名称:配管 2.材质:镀锌钢管 3.规格:SC25mm 4.配置形式:暗配 5.接地要求:按规范要求 6.厚度:符合设计及规范要求 7.其他:按设计图纸、技术需求书及施工规范要求综合考虑 8.完成本清单项目所需的一切相关工作 |  | m | 1 |  | 24.46
本页小计
综合单价限价清单
工程名称：电气工程 |  |  |  | 标段： |  |  | 第 60 页 共 74 页
序号 | 项目编码 | 项目名称 | 项目特征描述 |  | 计量单位 | 工程量 |  | 金额（元）
[8 empty] | 综合单价限价 | 备注
207 | 030411001009 | 配管 | 1.名称:配管 2.材质:镀锌钢管 3.规格:SC20mm 4.配置形式:暗配 5.接地要求:按规范要求 6.厚度:符合设计及规范要求 7.其他:按设计图纸、技术需求书及施工规范要求综合考虑 8.完成本清单项目所需的一切相关工作 |  | m | 1 |  | 19.37
208 | 030411001010 | 配管 | 1.名称:配管 2.材质:镀锌钢管 3.规格:SC150mm 4.配置形式:明配 5.厚度:符合设计及规范要求 6.其他:按设计图纸、技术需求书及施工规范要求综合考虑 7.完成本清单项目所需的一切相关工作 |  | m | 1 |  | 161.26
209 | 030411001011 | 配管 | 1.名称:配管 2.材质:镀锌钢管 3.规格:SC100mm 4.配置形式:明配 5.厚度:符合设计及规范要求 6.其他:按设计图纸、技术需求书及施工规范要求综合考虑 7.完成本清单项目所需的一切相关工作 |  | m | 1 |  | 124.37
210 | 030411001012 | 配管 | 1.名称:配管 2.材质:镀锌钢管 3.规格:SC80mm 4.配置形式:明配 5.厚度:符合设计及规范要求 6.其他:按设计图纸、技术需求书及施工规范要求综合考虑 7.完成本清单项目所需的一切相关工作 |  | m | 1 |  | 107.99
本页小计
综合单价限价清单
工程名称：电气工程 |  |  |  | 标段： |  |  | 第 61 页 共 74 页
序号 | 项目编码 | 项目名称 | 项目特征描述 |  | 计量单位 | 工程量 |  | 金额（元）
[8 empty] | 综合单价限价 | 备注
211 | 030411001013 | 配管 | 1.名称:配管 2.材质:镀锌钢管 3.规格:SC65mm 4.配置形式:明配 5.厚度:符合设计及规范要求 6.其他:按设计图纸、技术需求书及施工规范要求综合考虑 7.完成本清单项目所需的一切相关工作 |  | m | 1 |  | 80.86
212 | 030411001014 | 配管 | 1.名称:配管 2.材质:镀锌钢管 3.规格:SC50mm 4.配置形式:明配 5.厚度:符合设计及规范要求 6.其他:按设计图纸、技术需求书及施工规范要求综合考虑 7.完成本清单项目所需的一切相关工作 |  | m | 1 |  | 58.2
213 | 030411001015 | 配管 | 1.名称:配管 2.材质:镀锌钢管 3.规格:SC40mm 4.配置形式:明配 5.厚度:符合设计及规范要求 6.其他:按设计图纸、技术需求书及施工规范要求综合考虑 7.完成本清单项目所需的一切相关工作 |  | m | 1 |  | 50.05
214 | 030411001016 | 配管 | 1.名称:配管 2.材质:镀锌钢管 3.规格:SC32mm 4.配置形式:明配 5.厚度:符合设计及规范要求 6.其他:按设计图纸、技术需求书及施工规范要求综合考虑 7.完成本清单项目所需的一切相关工作 |  | m | 1 |  | 39.43
215 | 030411001017 | 配管 | 1.名称:配管 2.材质:镀锌钢管 3.规格:SC25mm 4.配置形式:明配 5.厚度:符合设计及规范要求 6.其他:按设计图纸、技术需求书及施工规范要求综合考虑 7.完成本清单项目所需的一切相关工作 |  | m | 1 |  | 33.74
本页小计
综合单价限价清单
工程名称：电气工程 |  |  |  | 标段： |  |  | 第 62 页 共 74 页
序号 | 项目编码 | 项目名称 | 项目特征描述 |  | 计量单位 | 工程量 |  | 金额（元）
[8 empty] | 综合单价限价 | 备注
216 | 030411001018 | 配管 | 1.名称:配管 2.材质:镀锌钢管 3.规格:SC20mm 4.配置形式:明配 5.厚度:符合设计及规范要求 6.其他:按设计图纸、技术需求书及施工规范要求综合考虑 7.完成本清单项目所需的一切相关工作 |  | m | 1 |  | 28.72
217 | 030411001019 | 配管 | 1.名称:配管 2.材质:套接紧定式钢管 3.规格:JDG50mm 4.配置形式:暗配 5.厚度:符合设计及规范要求 6.其他:按设计图纸、技术需求书及施工规范要求综合考虑 7.完成本清单项目所需的一切相关工作 |  | m | 1 |  | 34.1
218 | 030411001020 | 配管 | 1.名称:配管 2.材质:套接紧定式钢管 3.规格:JDG40mm 4.配置形式:暗配 5.厚度:符合设计及规范要求 6.其他:按设计图纸、技术需求书及施工规范要求综合考虑 7.完成本清单项目所需的一切相关工作 |  | m | 1 |  | 29.49
219 | 030411001021 | 配管 | 1.名称:配管 2.材质:套接紧定式钢管 3.规格:JDG32mm 4.配置形式:暗配 5.厚度:符合设计及规范要求 6.其他:按设计图纸、技术需求书及施工规范要求综合考虑 7.完成本清单项目所需的一切相关工作 |  | m | 1 |  | 21.47
220 | 030411001022 | 配管 | 1.名称:配管 2.材质:套接紧定式钢管 3.规格:JDG25mm 4.配置形式:暗配 5.厚度:符合设计及规范要求 6.其他:按设计图纸、技术需求书及施工规范要求综合考虑 7.完成本清单项目所需的一切相关工作 |  | m | 1 |  | 18.53
本页小计
综合单价限价清单
工程名称：电气工程 |  |  |  | 标段： |  |  | 第 63 页 共 74 页
序号 | 项目编码 | 项目名称 | 项目特征描述 |  | 计量单位 | 工程量 |  | 金额（元）
[8 empty] | 综合单价限价 | 备注
221 | 030411001023 | 配管 | 1.名称:配管 2.材质:套接紧定式钢管 3.规格:JDG20mm 4.配置形式:暗配 5.厚度:符合设计及规范要求 6.其他:按设计图纸、技术需求书及施工规范要求综合考虑 7.完成本清单项目所需的一切相关工作 |  | m | 1 |  | 13.4
222 | 030411001024 | 配管 | 1.名称:配管 2.材质:套接紧定式钢管 3.规格:JDG50mm 4.配置形式:明配 5.厚度:符合设计及规范要求 6.其他:按设计图纸、技术需求书及施工规范要求综合考虑 7.完成本清单项目所需的一切相关工作 |  | m | 1 |  | 38.46
223 | 030411001025 | 配管 | 1.名称:配管 2.材质:套接紧定式钢管 3.规格:JDG40mm 4.配置形式:明配 5.厚度:符合设计及规范要求 6.其他:按设计图纸、技术需求书及施工规范要求综合考虑 7.完成本清单项目所需的一切相关工作 |  | m | 1 |  | 33.74
224 | 030411001026 | 配管 | 1.名称:配管 2.材质:套接紧定式钢管 3.规格:JDG32mm 4.配置形式:明配 5.厚度:符合设计及规范要求 6.其他:按设计图纸、技术需求书及施工规范要求综合考虑 7.完成本清单项目所需的一切相关工作 |  | m | 1 |  | 27.7
225 | 030411001027 | 配管 | 1.名称:配管 2.材质:套接紧定式钢管 3.规格:JDG25mm 4.配置形式:明配 5.厚度:符合设计及规范要求 6.其他:按设计图纸、技术需求书及施工规范要求综合考虑 7.完成本清单项目所需的一切相关工作 |  | m | 1 |  | 24.79
本页小计
综合单价限价清单
工程名称：电气工程 |  |  |  | 标段： |  |  | 第 64 页 共 74 页
序号 | 项目编码 | 项目名称 | 项目特征描述 |  | 计量单位 | 工程量 |  | 金额（元）
[8 empty] | 综合单价限价 | 备注
226 | 030411001028 | 配管 | 1.名称:配管 2.材质:套接紧定式钢管 3.规格:JDG20mm 4.配置形式:明配 5.厚度:符合设计及规范要求 6.其他:按设计图纸、技术需求书及施工规范要求综合考虑 7.完成本清单项目所需的一切相关工作 |  | m | 1 |  | 22.53
227 | 030411001029 | 配管 | 1.名称:配管 2.材质:聚氯乙烯硬质电线管 3.规格:PC50mm 4.配置形式:暗配 5.厚度:符合设计及规范要求 6.其他:按设计图纸、技术需求书及施工规范要求综合考虑 7.完成本清单项目所需的一切相关工作 |  | m | 1 |  | 20.98
228 | 030411001030 | 配管 | 1.名称:配管 2.材质:聚氯乙烯硬质电线管 3.规格:PC40mm 4.配置形式:暗配 5.厚度:符合设计及规范要求 6.其他:按设计图纸、技术需求书及施工规范要求综合考虑 7.完成本清单项目所需的一切相关工作 |  | m | 1 |  | 18.03
229 | 030411001031 | 配管 | 1.名称:配管 2.材质:聚氯乙烯硬质电线管 3.规格:PC32mm 4.配置形式:暗配 5.厚度:符合设计及规范要求 6.其他:按设计图纸、技术需求书及施工规范要求综合考虑 7.完成本清单项目所需的一切相关工作 |  | m | 1 |  | 14.69
230 | 030411001032 | 配管 | 1.名称:配管 2.材质:聚氯乙烯硬质电线管 3.规格:PC25mm 4.配置形式:暗配 5.厚度:符合设计及规范要求 6.其他:按设计图纸、技术需求书及施工规范要求综合考虑 7.完成本清单项目所需的一切相关工作 |  | m | 1 |  | 12.48
本页小计
综合单价限价清单
工程名称：电气工程 |  |  |  | 标段： |  |  | 第 65 页 共 74 页
序号 | 项目编码 | 项目名称 | 项目特征描述 |  | 计量单位 | 工程量 |  | 金额（元）
[8 empty] | 综合单价限价 | 备注
231 | 030411001033 | 配管 | 1.名称:配管 2.材质:聚氯乙烯硬质电线管 3.规格:PC20mm 4.配置形式:暗配 5.厚度:符合设计及规范要求 6.其他:按设计图纸、技术需求书及施工规范要求综合考虑 7.完成本清单项目所需的一切相关工作 |  | m | 1 |  | 8.72
232 | 030411001034 | 配管 | 1.名称:配管 2.材质:聚氯乙烯硬质电线管 3.规格:PC50mm 4.配置形式:明配 5.厚度:符合设计及规范要求 6.其他:按设计图纸、技术需求书及施工规范要求综合考虑 7.完成本清单项目所需的一切相关工作 |  | m | 1 |  | 25.34
233 | 030411001035 | 配管 | 1.名称:配管 2.材质:聚氯乙烯硬质电线管 3.规格:PC40mm 4.配置形式:明配 5.厚度:符合设计及规范要求 6.其他:按设计图纸、技术需求书及施工规范要求综合考虑 7.完成本清单项目所需的一切相关工作 |  | m | 1 |  | 22.07
234 | 030411001036 | 配管 | 1.名称:配管 2.材质:聚氯乙烯硬质电线管 3.规格:PC32mm 4.配置形式:明配 5.厚度:符合设计及规范要求 6.其他:按设计图纸、技术需求书及施工规范要求综合考虑 7.完成本清单项目所需的一切相关工作 |  | m | 1 |  | 20.96
235 | 030411001037 | 配管 | 1.名称:配管 2.材质:聚氯乙烯硬质电线管 3.规格:PC25mm 4.配置形式:明配 5.厚度:符合设计及规范要求 6.其他:按设计图纸、技术需求书及施工规范要求综合考虑 7.完成本清单项目所需的一切相关工作 |  | m | 1 |  | 18.59
本页小计
综合单价限价清单
工程名称：电气工程 |  |  |  | 标段： |  |  | 第 66 页 共 74 页
序号 | 项目编码 | 项目名称 | 项目特征描述 |  | 计量单位 | 工程量 |  | 金额（元）
[8 empty] | 综合单价限价 | 备注
236 | 030411001038 | 配管 | 1.名称:配管 2.材质:聚氯乙烯硬质电线管 3.规格:PC20mm 4.配置形式:明配 5.厚度:符合设计及规范要求 6.其他:按设计图纸、技术需求书及施工规范要求综合考虑 7.完成本清单项目所需的一切相关工作 |  | m | 1 |  | 17.21
237 | 030411001039 | 配管 | 1.名称:配管 2.材质:可挠性金属套管 3.规格:DN15mm 4.配置形式:综合考虑 5.厚度:符合设计及规范要求 6.其他:按设计图纸、技术需求书及施工规范要求综合考虑 7.完成本清单项目所需的一切相关工作 |  | m | 1 |  | 12.89
238 | 030411001040 | 配管 | 1.名称:配管 2.材质:可挠性金属套管 3.规格:DN20mm 4.配置形式:综合考虑 5.厚度:符合设计及规范要求 6.其他:按设计图纸、技术需求书及施工规范要求综合考虑 7.完成本清单项目所需的一切相关工作 |  | m | 1 |  | 14.17
239 | 030411001041 | 配管 | 1.名称:配管 2.材质:可挠性金属套管 3.规格:DN25mm 4.配置形式:综合考虑 5.厚度:符合设计及规范要求 6.其他:按设计图纸、技术需求书及施工规范要求综合考虑 7.完成本清单项目所需的一切相关工作 |  | m | 1 |  | 17.56
线槽、桥架
本页小计
综合单价限价清单
工程名称：电气工程 |  |  |  | 标段： |  |  | 第 67 页 共 74 页
序号 | 项目编码 | 项目名称 | 项目特征描述 |  | 计量单位 | 工程量 |  | 金额（元）
[8 empty] | 综合单价限价 | 备注
240 | 030411003001 | 桥架 | 1.名称:金属桥架 2.规格、型号:CT800mm×200mm 3.材质:热镀锌 4.厚度:符合设计及规范要求 5.其它说明:穿墙/楼板防火堵洞、隔板综合考虑 6.其他:按设计图纸、技术需求书及施工规范要求综合考虑 7.完成本清单项目所需的一切相关工作 |  | m | 1 |  | 409.93
241 | 030411003002 | 桥架 | 1.名称:金属桥架 2.规格、型号:CT800mm×150mm 3.材质:热镀锌 4.厚度:符合设计及规范要求 5.其它说明:穿墙/楼板防火堵洞、隔板综合考虑 6.其他:按设计图纸、技术需求书及施工规范要求综合考虑 7.完成本清单项目所需的一切相关工作 |  | m | 1 |  | 398.16
242 | 030411003003 | 桥架 | 1.名称:金属桥架 2.规格、型号:CT800mm×100mm 3.材质:热镀锌 4.厚度:符合设计及规范要求 5.其它说明:穿墙/楼板防火堵洞、隔板综合考虑 6.其他:按设计图纸、技术需求书及施工规范要求综合考虑 7.完成本清单项目所需的一切相关工作 |  | m | 1 |  | 384.66
243 | 030411003004 | 桥架 | 1.名称:金属桥架 2.规格、型号:CT600mm×200mm 3.材质:热镀锌 4.厚度:符合设计及规范要求 5.其它说明:穿墙/楼板防火堵洞、隔板综合考虑 6.其他:按设计图纸、技术需求书及施工规范要求综合考虑 7.完成本清单项目所需的一切相关工作 |  | m | 1 |  | 326.18
本页小计
综合单价限价清单
工程名称：电气工程 |  |  |  | 标段： |  |  | 第 68 页 共 74 页
序号 | 项目编码 | 项目名称 | 项目特征描述 |  | 计量单位 | 工程量 |  | 金额（元）
[8 empty] | 综合单价限价 | 备注
244 | 030411003005 | 桥架 | 1.名称:金属桥架 2.规格、型号:CT600mm×150mm 3.材质:热镀锌 4.厚度:符合设计及规范要求 5.其它说明:穿墙/楼板防火堵洞、隔板综合考虑 6.其他:按设计图纸、技术需求书及施工规范要求综合考虑 7.完成本清单项目所需的一切相关工作 |  | m | 1 |  | 314.72
245 | 030411003006 | 桥架 | 1.名称:金属桥架 2.规格、型号:CT600mm×100mm 3.材质:热镀锌 4.厚度:符合设计及规范要求 5.其它说明:穿墙/楼板防火堵洞、隔板综合考虑 6.其他:按设计图纸、技术需求书及施工规范要求综合考虑 7.完成本清单项目所需的一切相关工作 |  | m | 1 |  | 300.49
246 | 030411003007 | 桥架 | 1.名称:金属桥架 2.规格、型号:CT500mm×200mm 3.材质:热镀锌 4.厚度:符合设计及规范要求 5.其它说明:穿墙/楼板防火堵洞、隔板综合考虑 6.其他:按设计图纸、技术需求书及施工规范要求综合考虑 7.完成本清单项目所需的一切相关工作 |  | m | 1 |  | 263.01
247 | 030411003008 | 桥架 | 1.名称:金属桥架 2.规格、型号:CT500mm×150mm 3.材质:热镀锌 4.厚度:符合设计及规范要求 5.其它说明:穿墙/楼板防火堵洞、隔板综合考虑 6.其他:按设计图纸、技术需求书及施工规范要求综合考虑 7.完成本清单项目所需的一切相关工作 |  | m | 1 |  | 251.63
本页小计
综合单价限价清单
工程名称：电气工程 |  |  |  | 标段： |  |  | 第 69 页 共 74 页
序号 | 项目编码 | 项目名称 | 项目特征描述 |  | 计量单位 | 工程量 |  | 金额（元）
[8 empty] | 综合单价限价 | 备注
248 | 030411003009 | 桥架 | 1.名称:金属桥架 2.规格、型号:CT500mm×100mm 3.材质:热镀锌 4.厚度:符合设计及规范要求 5.其它说明:穿墙/楼板防火堵洞、隔板综合考虑 6.其他:按设计图纸、技术需求书及施工规范要求综合考虑 7.完成本清单项目所需的一切相关工作 |  | m | 1 |  | 201.4
249 | 030411003010 | 桥架 | 1.名称:金属桥架 2.规格、型号:CT400mm×200mm 3.材质:热镀锌 4.厚度:符合设计及规范要求 5.其它说明:穿墙/楼板防火堵洞、隔板综合考虑 6.其他:按设计图纸、技术需求书及施工规范要求综合考虑 7.完成本清单项目所需的一切相关工作 |  | m | 1 |  | 204.04
250 | 030411003011 | 桥架 | 1.名称:金属桥架 2.规格、型号:CT400mm×150mm 3.材质:热镀锌 4.厚度:符合设计及规范要求 5其它说明:穿墙/楼板防火堵洞、隔板综合考虑 6.其他:按设计图纸、技术需求书及施工规范要求综合考虑 7.完成本清单项目所需的一切相关工作 |  | m | 1 |  | 193.32
251 | 030411003012 | 桥架 | 1.名称:金属桥架 2.规格、型号:CT400mm×100mm 3.材质:热镀锌 4.厚度:符合设计及规范要求 5.其它说明:穿墙/楼板防火堵洞、隔板综合考虑 6.其他:按设计图纸、技术需求书及施工规范要求综合考虑 7.完成本清单项目所需的一切相关工作 |  | m | 1 |  | 177.05
本页小计
综合单价限价清单
工程名称：电气工程 |  |  |  | 标段： |  |  | 第 70 页 共 74 页
序号 | 项目编码 | 项目名称 | 项目特征描述 |  | 计量单位 | 工程量 |  | 金额（元）
[8 empty] | 综合单价限价 | 备注
252 | 030411003013 | 桥架 | 1.名称:金属桥架 2.规格、型号:CT300mm×200mm 3.材质:热镀锌 4.厚度:符合设计及规范要求 5.其它说明:穿墙/楼板防火堵洞、隔板综合考虑 6.其他:按设计图纸、技术需求书及施工规范要求综合考虑 7.完成本清单项目所需的一切相关工作 |  | m | 1 |  | 177.05
253 | 030411003014 | 桥架 | 1.名称:金属桥架 2.规格、型号:CT300mm×150mm 3.材质:热镀锌 4.厚度:符合设计及规范要求 5.其它说明:穿墙/楼板防火堵洞、隔板综合考虑 6.其他:按设计图纸、技术需求书及施工规范要求综合考虑 7.完成本清单项目所需的一切相关工作 |  | m | 1 |  | 169.92
254 | 030411003015 | 桥架 | 1.名称:金属桥架 2.规格、型号:CT300mm×100mm 3.材质:热镀锌 4.厚度:符合设计及规范要求 5.其它说明:穿墙/楼板防火堵洞、隔板综合考虑 6.其他:按设计图纸、技术需求书及施工规范要求综合考虑 7.完成本清单项目所需的一切相关工作 |  | m | 1 |  | 138.51
255 | 030411003016 | 桥架 | 1.名称:金属桥架 2.规格、型号:CT200mm×150mm 3.材质:热镀锌 4.厚度:符合设计及规范要求 5.其它说明:穿墙/楼板防火堵洞、隔板综合考虑 6.其他:按设计图纸、技术需求书及施工规范要求综合考虑 7.完成本清单项目所需的一切相关工作 |  | m | 1 |  | 90.12
本页小计
综合单价限价清单
工程名称：电气工程 |  |  |  | 标段： |  |  | 第 71 页 共 74 页
序号 | 项目编码 | 项目名称 | 项目特征描述 |  | 计量单位 | 工程量 |  | 金额（元）
[8 empty] | 综合单价限价 | 备注
256 | 030411003017 | 桥架 | 1.名称:金属桥架 2.规格、型号:CT200mm×100mm 3.材质:热镀锌 4.厚度:符合设计及规范要求 5.其它说明:穿墙/楼板防火堵洞、隔板综合考虑 6.其他:按设计图纸、技术需求书及施工规范要求综合考虑 7.完成本清单项目所需的一切相关工作 |  | m | 1 |  | 75.93
257 | 030411003018 | 桥架 | 1.名称:金属桥架 2.规格、型号:CT150mm×100mm 3.材质:热镀锌 4.厚度:符合设计及规范要求 5.其它说明:穿墙/楼板防火堵洞、隔板综合考虑 6.其他:按设计图纸、技术需求书及施工规范要求综合考虑 7.完成本清单项目所需的一切相关工作 |  | m | 1 |  | 69.26
258 | 030411003019 | 桥架 | 1.名称:金属桥架 2.规格、型号:CT100mm×100mm 3.材质:热镀锌 4.厚度:符合设计及规范要求 5.其它说明:穿墙/楼板防火堵洞、隔板综合考虑 6.其他:按设计图纸、技术需求书及施工规范要求综合考虑 7.完成本清单项目所需的一切相关工作 |  | m | 1 |  | 63.17
259 | 030411003020 | 桥架 | 1.名称:金属桥架 2.规格、型号:CT100mm×50mm 3.材质:热镀锌 4.厚度:符合设计及规范要求 5.其它说明:穿墙/楼板防火堵洞、隔板综合考虑 6.其他:按设计图纸、技术需求书及施工规范要求综合考虑 7.完成本清单项目所需的一切相关工作 |  | m | 1 |  | 58.53
本页小计
综合单价限价清单
工程名称：电气工程 |  |  |  | 标段： |  |  | 第 72 页 共 74 页
序号 | 项目编码 | 项目名称 | 项目特征描述 |  | 计量单位 | 工程量 |  | 金额（元）
[8 empty] | 综合单价限价 | 备注
260 | 030411003021 | 桥架 | 1.名称:金属桥架 2.规格、型号:CT75mm×50mm 3.材质:热镀锌 4.厚度:符合设计及规范要求 5.其它说明:穿墙/楼板防火堵洞、隔板综合考虑 6.其他:按设计图纸、技术需求书及施工规范要求综合考虑 7.完成本清单项目所需的一切相关工作 |  | m | 1 |  | 53.14
261 | 030411003022 | 桥架 | 1.名称:金属桥架 2.规格、型号:CT50mm×50mm 3.材质:热镀锌 4.厚度:符合设计及规范要求 5.其它说明:穿墙/楼板防火堵洞、隔板综合考虑 6.其他:按设计图纸、技术需求书及施工规范要求综合考虑 7.完成本清单项目所需的一切相关工作 |  | m | 1 |  | 35.64
262 | 030411003023 | 桥架 | 1.名称:不锈钢桥架 2.规格、型号:CT200mm×100mm 3.材质:不锈钢 4.厚度:符合设计及规范要求 5.其它说明:穿墙/楼板防火堵洞、隔板综合考虑 6.其他:按设计图纸、技术需求书及施工规范要求综合考虑 7.完成本清单项目所需的一切相关工作 |  | m | 1 |  | 242.59
263 | 030411003024 | 桥架 | 1.名称:不锈钢桥架 2.规格、型号:CT100mm×100mm 3.材质:不锈钢 4.厚度:符合设计及规范要求 5.其它说明:穿墙/楼板防火堵洞、隔板综合考虑 6.其他:按设计图纸、技术需求书及施工规范要求综合考虑 7.完成本清单项目所需的一切相关工作 |  | m | 1 |  | 186.1
本页小计
综合单价限价清单
工程名称：电气工程 |  |  |  | 标段： |  |  | 第 73 页 共 74 页
序号 | 项目编码 | 项目名称 | 项目特征描述 |  | 计量单位 | 工程量 |  | 金额（元）
[8 empty] | 综合单价限价 | 备注
264 | 030411003025 | 桥架 | 1.名称:不锈钢桥架 2.规格、型号:CT100mm×50mm 3.材质:不锈钢 4.厚度:符合设计及规范要求 5.其它说明:穿墙/楼板防火堵洞、隔板综合考虑 6.其他:按设计图纸、技术需求书及施工规范要求综合考虑 7.完成本清单项目所需的一切相关工作 |  | m | 1 |  | 135.19
265 | 030411003026 | 桥架 | 1.名称:不锈钢桥架 2.规格、型号:CT75mm×50mm 3.材质:不锈钢 4.厚度:符合设计及规范要求 5.其它说明:穿墙/楼板防火堵洞、隔板综合考虑 6.其他:按设计图纸、技术需求书及施工规范要求综合考虑 7.完成本清单项目所需的一切相关工作 |  | m | 1 |  | 128.71
266 | 030411003027 | 桥架 | 1.名称:不锈钢桥架 2.规格、型号:CT50mm×50mm 3.材质:热镀锌 4.厚度:符合设计及规范要求 5.其它说明:穿墙/楼板防火堵洞、隔板综合考虑 6.其他:按设计图纸、技术需求书及施工规范要求综合考虑 7.完成本清单项目所需的一切相关工作 |  | m | 1 |  | 105.44
支架及刷油
267 | 030413001001 | 铁构件 | 1.名称:桥架支架制安 2.材质:综合考虑 3.规格:综合考虑 4.其他:按设计图纸、技术需求书及施工规范要求综合考虑 5.完成本清单项目所需的一切相关工作 |  | kg | 1 |  | 26.02
本页小计
综合单价限价清单
工程名称：电气工程 |  |  |  | 标段： |  |  | 第 74 页 共 74 页
序号 | 项目编码 | 项目名称 | 项目特征描述 |  | 计量单位 | 工程量 |  | 金额（元）
[8 empty] | 综合单价限价 | 备注
268 | 031201003001 | 金属结构刷油 | 1.除锈级别:轻锈除微锈 2.油漆品种:综合考虑 3.结构类型:一般钢结构 4.涂刷遍数、漆膜厚度:二遍 5.其他:按设计图纸、技术需求书及施工规范要求综合考虑 6.完成本清单项目所需的一切相关工作 |  | kg | 1 |  | 2.95
凿(压)槽及修补
269 | 030413002001 | 凿(压)槽 | 1.名称:凿（压)槽、修补 2.规格:综合考虑 3.类型:砖混结构 4.填充(恢复)方式:综合考虑 5.混凝土标准:综合考虑 6.其他:按设计图纸、技术需求书及施工规范要求综合考虑 7.完成本清单项目所需的一切相关工作 |  | m | 1 |  | 24.8
系统调试
270 | 030414002001 | 送配电装置系统 | 1.名称:送配电装置系统调试 2.电压等级(kV):1KV 3.其他:按设计图纸、技术需求书及施工规范要求综合考虑 4.完成本清单项目所需的一切相关工作 |  | 系统 | 1 |  | 920.6
措施项目
271 | 031301017001 | 脚手架搭拆费 |  |  | 项 | 1 |  | 353.2
本页小计
合 计

## 表-08 分部分项工程和单价措施项目清单与计价表【给排水工
综合单价限价清单
工程名称：给排水工程 |  |  |  | 标段： |  |  | 第 1 页 共 27 页
序号 | 项目编码 | 项目名称 | 项目特征描述 |  | 计量单位 | 工程量 |  | 金额（元）
[8 empty] | 综合单价限价 | 备注
给排水设备
1 | 031006001001 | 变频给水设备 | 1.设备名称:给水变频泵组 2.主泵参数:Q=15m3/h H=40m，N=10kw(两用一备，每台泵配变频器) 3.辅泵参数:Q=8m3/h H=45m，P=3.0kw（一用） 4.附件名称、规格、数量:泵组自带全变频控制柜及隔膜式气压罐SQL800x1.6 5.减震装置形式:按设计要求 6.其他说明:配套阀门及管道均包含在综合单价内、单机试运转等综合考虑 7.其他:按设计图纸、技术需求书及施工规范要求综合考虑 8.完成本清单项目所需的一切相关工作 |  | 套 | 1 |  | 79978.76
2 | 031006015001 | 水箱 | 1.名称:生活水箱 2.型号、规格:5mX2mX2m 3.材质:不锈钢SUS316 4.设备基础:槽钢基础、橡胶减震垫厂家深化综合考虑 5.水箱自洁消毒器厂家配套,综合考虑内置式及外置式 6.其他说明:液位计、爬梯、进出水口、放空、溢流、罩型通气管、检修口、异径管等综合考虑,材质同水箱材质 7.其他:按设计图纸、技术需求书及施工规范要求综合考虑 8.完成本清单项目所需的一切相关工作 |  | 台 | 1 |  | 50464.03
3 | 031006011001 | 紫外线杀菌设备 | 1.名称:紫外线消毒仪 2.参数:处理量30m3/h 3.其他说明:自带控制设备、落地支架及刷油综合考虑 4.其他:按设计图纸、技术需求书及施工规范要求综合考虑 5.完成本清单项目所需的一切相关工作 |  | 台 | 1 |  | 4543.21
本页小计
综合单价限价清单
工程名称：给排水工程 |  |  |  | 标段： |  |  | 第 2 页 共 27 页
序号 | 项目编码 | 项目名称 | 项目特征描述 |  | 计量单位 | 工程量 |  | 金额（元）
[8 empty] | 综合单价限价 | 备注
4 | 030109011001 | 潜水泵 | 1.名称:潜水泵 2.参数:Q=40m3/h、H=15m、N=3kW 3.材质:按设计要求 4.其他说明:配套控制箱设备、自耦装置、减震垫、配套潜水电缆长度为5米、单机试运转综合考虑 5.其他:按设计图纸、技术需求书及施工规范要求综合考虑 6.完成本清单项目所需的一切相关工作 |  | 台 | 1 |  | 2499.05
5 | 031004019001 | 隔油器 | 1.类型:一体化成品隔油器 2.型号、规格:单套处理流量约10L/S 3.安装部位:综合考虑 4.其他说明:参考国标图集16S708,带提升、不锈钢材质、内置水泵、自耦式、配套控制柜、液位传感器、水滴式浮球、落地支架及刷油等(根据项目要求自行深化)综合考虑 5.其他:按设计图纸、技术需求书及施工规范要求综合考虑 6.完成本清单项目所需的一切相关工作 |  | 套 | 1 |  | 36343.3
给水管道
6 | 031001006001 | 塑料管 | 1.安装部位:室内 2.介质:给水 3.规格、压力等级:PPR塑料给水管 DN15mm,压力等级综合考虑 4.连接形式:热熔 5.压力试验及吹、消毒冲洗设计要求:按设计要求 6.警示带形式:按设计要求 7.其他说明:塑料管与不锈钢等管道连接转换件综合考虑 8.其他说明:成品管卡综合考虑 9.其他:按设计图纸、技术需求书及施工规范要求综合考虑 10.完成本清单项目所需的一切相关工作 |  | m | 1 |  | 21.13
本页小计
综合单价限价清单
工程名称：给排水工程 |  |  |  | 标段： |  |  | 第 3 页 共 27 页
序号 | 项目编码 | 项目名称 | 项目特征描述 |  | 计量单位 | 工程量 |  | 金额（元）
[8 empty] | 综合单价限价 | 备注
7 | 031001006002 | 塑料管 | 1.安装部位:室内 2.介质:给水 3.规格、压力等级:PPR塑料给水管 DN20mm,压力等级综合考虑 4.连接形式:热熔 5.压力试验及吹、消毒冲洗设计要求:按设计要求 6.警示带形式:按设计要求 7.其他说明:塑料管与不锈钢等管道连接转换件综合考虑 8.其他:按设计图纸、技术需求书及施工规范要求综合考虑 9.完成本清单项目所需的一切相关工作 |  | m | 1 |  | 24.3
8 | 031001006003 | 塑料管 | 1.安装部位:室内 2.介质:给水 3.规格、压力等级:PPR塑料给水管 DN25mm,压力等级综合考虑 4.连接形式:热熔 5.压力试验及吹、消毒冲洗设计要求:按设计要求 6.警示带形式:按设计要求 7.其他说明:塑料管与不锈钢等管道连接转换件综合考虑 8.其他:按设计图纸、技术需求书及施工规范要求综合考虑 9.完成本清单项目所需的一切相关工作 |  | m | 1 |  | 27.56
9 | 031001006004 | 塑料管 | 1.安装部位:室内 2.介质:给水 3.规格、压力等级:PPR塑料给水管 DN32mm,压力等级综合考虑 4.连接形式:热熔 5.压力试验及吹、消毒冲洗设计要求:按设计要求 6.警示带形式:按设计要求 7.其他说明:塑料管与不锈钢等管道连接转换件综合考虑 8.其他:按设计图纸、技术需求书及施工规范要求综合考虑 9.完成本清单项目所需的一切相关工作 |  | m | 1 |  | 35.83
本页小计
综合单价限价清单
工程名称：给排水工程 |  |  |  | 标段： |  |  | 第 4 页 共 27 页
序号 | 项目编码 | 项目名称 | 项目特征描述 |  | 计量单位 | 工程量 |  | 金额（元）
[8 empty] | 综合单价限价 | 备注
10 | 031001006005 | 塑料管 | 1.安装部位:室内 2.介质:给水 3.规格、压力等级:PPR塑料给水管 DN40mm,压力等级综合考虑 4.连接形式:热熔 5.压力试验及吹、消毒冲洗设计要求:按设计要求 6.警示带形式:按设计要求 7.其他说明:塑料管与不锈钢等管道连接转换件综合考虑 8.其他:按设计图纸、技术需求书及施工规范要求综合考虑 9.完成本清单项目所需的一切相关工作 |  | m | 1 |  | 44.89
11 | 031001006006 | 塑料管 | 1.安装部位:室内 2.介质:热水 3.规格、压力等级:PPR塑料给水管 DN15mm,压力等级综合考虑 4.连接形式:热熔 5.压力试验及吹、消毒冲洗设计要求:按设计要求 6.警示带形式:按设计要求 7.其他说明:塑料管与不锈钢等管道连接转换件综合考虑 8.其他说明:成品管卡综合考虑 9.其他:按设计图纸、技术需求书及施工规范要求综合考虑 10.完成本清单项目所需的一切相关工作 |  | m | 1 |  | 21.13
12 | 031001006007 | 塑料管 | 1.安装部位:室内 2.介质:热水 3.规格、压力等级:PPR塑料给水管 DN20mm,压力等级综合考虑 4.连接形式:热熔 5.压力试验及吹、消毒冲洗设计要求:按设计要求 6.警示带形式:按设计要求 7.其他说明:塑料管与不锈钢等管道连接转换件综合考虑 8.其他:按设计图纸、技术需求书及施工规范要求综合考虑 9.完成本清单项目所需的一切相关工作 |  | m | 1 |  | 24.38
本页小计
综合单价限价清单
工程名称：给排水工程 |  |  |  | 标段： |  |  | 第 5 页 共 27 页
序号 | 项目编码 | 项目名称 | 项目特征描述 |  | 计量单位 | 工程量 |  | 金额（元）
[8 empty] | 综合单价限价 | 备注
13 | 031001006008 | 塑料管 | 1.安装部位:室内 2.介质:热水 3.规格、压力等级:PPR塑料给水管 DN25mm,压力等级综合考虑 4.连接形式:热熔 5.压力试验及吹、消毒冲洗设计要求:按设计要求 6.警示带形式:按设计要求 7.其他说明:塑料管与不锈钢等管道连接转换件综合考虑 8.其他:按设计图纸、技术需求书及施工规范要求综合考虑 9.完成本清单项目所需的一切相关工作 |  | m | 1 |  | 27.68
14 | 031001006009 | 塑料管 | 1.安装部位:室内 2.介质:热水 3.规格、压力等级:PPR塑料给水管 DN32mm,压力等级综合考虑 4.连接形式:热熔 5.压力试验及吹、消毒冲洗设计要求:按设计要求 6.警示带形式:按设计要求 7.其他说明:塑料管与不锈钢等管道连接转换件综合考虑 8.其他:按设计图纸、技术需求书及施工规范要求综合考虑 9.完成本清单项目所需的一切相关工作 |  | m | 1 |  | 35.83
15 | 031001007001 | 复合管 | 1.安装部位:室内 2.介质:给水 3.材质、规格:钢塑复合管 DN32mm,压力等级综合考虑 4.连接形式:螺纹 5.压力试验及吹、消毒冲洗设计要求:按设计要求 6.警示带形式:按设计要求 7.其他:按设计图纸、技术需求书及施工规范要求综合考虑 8.完成本清单项目所需的一切相关工作 |  | m | 1 |  | 69.84
本页小计
综合单价限价清单
工程名称：给排水工程 |  |  |  | 标段： |  |  | 第 6 页 共 27 页
序号 | 项目编码 | 项目名称 | 项目特征描述 |  | 计量单位 | 工程量 |  | 金额（元）
[8 empty] | 综合单价限价 | 备注
16 | 031001007002 | 复合管 | 1.安装部位:室内 2.介质:给水 3.材质、规格:钢塑复合管 DN40mm,压力等级综合考虑 4.连接形式:螺纹 5.压力试验及吹、消毒冲洗设计要求:按设计要求 6.警示带形式:按设计要求 7.其他:按设计图纸、技术需求书及施工规范要求综合考虑 8.完成本清单项目所需的一切相关工作 |  | m | 1 |  | 74.82
17 | 031001007003 | 复合管 | 1.安装部位:室内 2.介质:给水 3.材质、规格:钢塑复合管 DN50mm,压力等级综合考虑 4.连接形式:螺纹 5.压力试验及吹、消毒冲洗设计要求:按设计要求 6.警示带形式:按设计要求 7.其他:按设计图纸、技术需求书及施工规范要求综合考虑 8.完成本清单项目所需的一切相关工作 |  | m | 1 |  | 85.76
18 | 031001007004 | 复合管 | 1.安装部位:室内 2.介质:给水 3.材质、规格:钢塑复合管 DN65mm,压力等级综合考虑 4.连接形式:螺纹 5.压力试验及吹、消毒冲洗设计要求:按设计要求 6.警示带形式:按设计要求 7.其他:按设计图纸、技术需求书及施工规范要求综合考虑 8.完成本清单项目所需的一切相关工作 |  | m | 1 |  | 101.25
本页小计
综合单价限价清单
工程名称：给排水工程 |  |  |  | 标段： |  |  | 第 7 页 共 27 页
序号 | 项目编码 | 项目名称 | 项目特征描述 |  | 计量单位 | 工程量 |  | 金额（元）
[8 empty] | 综合单价限价 | 备注
19 | 031001007005 | 复合管 | 1.安装部位:室内 2.介质:给水 3.材质、规格:钢塑复合管 DN80mm,压力等级综合考虑 4.连接形式:螺纹 5.压力试验及吹、消毒冲洗设计要求:按设计要求 6.警示带形式:按设计要求 7.其他:按设计图纸、技术需求书及施工规范要求综合考虑 8.完成本清单项目所需的一切相关工作 |  | m | 1 |  | 117.05
20 | 031001007006 | 复合管 | 1.安装部位:室内 2.介质:给水 3.材质、规格:钢塑复合管 DN100mm,压力等级综合考虑 4.连接形式:卡箍 5.压力试验及吹、消毒冲洗设计要求:按设计要求 6.警示带形式:按设计要求 7.其他:按设计图纸、技术需求书及施工规范要求综合考虑 8.完成本清单项目所需的一切相关工作 |  | m | 1 |  | 162.05
排水、雨水管道
21 | 031001001001 | 镀锌钢管 | 1.安装部位:室内 2.介质:压力排水 3.材质、规格:内外热镀锌钢管 DN65mm 4.连接形式:螺纹 5.压力试验及吹、洗设计要求:按设计要求 6.警示带形式:综合考虑 7.其他:按设计图纸、技术需求书及施工规范要求综合考虑 8.完成本清单项目所需的一切相关工作 |  | m | 1 |  | 91.67
本页小计
综合单价限价清单
工程名称：给排水工程 |  |  |  | 标段： |  |  | 第 8 页 共 27 页
序号 | 项目编码 | 项目名称 | 项目特征描述 |  | 计量单位 | 工程量 |  | 金额（元）
[8 empty] | 综合单价限价 | 备注
22 | 031001001002 | 镀锌钢管 | 1.安装部位:室内 2.介质:压力排水 3.材质、规格:内外热镀锌钢管 DN80mm 4.连接形式:螺纹 5.压力试验及吹、洗设计要求:按设计要求 6.警示带形式:综合考虑 7.其他:按设计图纸、技术需求书及施工规范要求综合考虑 8.完成本清单项目所需的一切相关工作 |  | m | 1 |  | 104.86
23 | 031001002001 | 镀锌钢管 | 1.安装部位:室内 2.介质:压力排水 3.材质、规格:内外热镀锌钢管 DN100mm 4.连接形式:卡箍连接 5.压力试验及吹、洗设计要求:按设计要求 6.警示带形式:综合考虑 7.其他:按设计图纸、技术需求书及施工规范要求综合考虑 8.完成本清单项目所需的一切相关工作 |  | m | 1 |  | 138.4
24 | 031001005001 | 铸铁管 | 1.安装部位:室内 2.介质:厨房废水 3.材质、规格:机制离心铸造铸铁排水管 DN150mm 4.连接形式:橡胶圈密封不锈钢卡箍连接 5.压力试验及吹、洗设计要求:按设计要求 6.警示带形式:综合考虑 7.其他说明:通气帽、检查口、消能装置、阻火圈、成品管卡等综合考虑 8.其他:按设计图纸、技术需求书及施工规范要求综合考虑 9.完成本清单项目所需的一切相关工作 |  | m | 1 |  | 140.33
本页小计
综合单价限价清单
工程名称：给排水工程 |  |  |  | 标段： |  |  | 第 9 页 共 27 页
序号 | 项目编码 | 项目名称 | 项目特征描述 |  | 计量单位 | 工程量 |  | 金额（元）
[8 empty] | 综合单价限价 | 备注
25 | 031001005002 | 铸铁管 | 1.安装部位:室内 2.介质:污、废水 3.材质、规格:机制离心铸造铸铁排水管 DN200mm 4.连接形式:承插橡胶圈/W型接口 5.压力试验及吹、洗设计要求:按设计要求 6.警示带形式:综合考虑 7.其他说明:通气帽、检查口、消能装置、阻火圈、成品管卡等综合考虑 8.其他:按设计图纸、技术需求书及施工规范要求综合考虑 9.完成本清单项目所需的一切相关工作 |  | m | 1 |  | 227.83
26 | 031001006010 | 塑料管 | 1.安装部位:室内 2.介质:污、废水 3.材质、规格:PVC-U塑料管 DN50mm 4.连接形式:粘接 5.压力试验及吹、洗设计要求:按设计要求 6.警示带形式:综合考虑 7.其他说明:通气帽、检查口、消能装置、阻火圈、成品管卡等综合考虑 8.其他:按设计图纸、技术需求书及施工规范要求综合考虑 9.完成本清单项目所需的一切相关工作 |  | m | 1 |  | 27.91
27 | 031001006011 | 塑料管 | 1.安装部位:室内 2.介质:污、废水 3.材质、规格:PVC-U塑料管 DN75mm 4.连接形式:粘接 5.压力试验及吹、洗设计要求:按设计要求 6.警示带形式:综合考虑 7.其他说明:通气帽、检查口、消能装置、阻火圈、成品管卡等综合考虑 8.其他:按设计图纸、技术需求书及施工规范要求综合考虑 9.完成本清单项目所需的一切相关工作 |  | m | 1 |  | 41.2
本页小计
综合单价限价清单
工程名称：给排水工程 |  |  |  | 标段： |  |  | 第 10 页 共 27 页
序号 | 项目编码 | 项目名称 | 项目特征描述 |  | 计量单位 | 工程量 |  | 金额（元）
[8 empty] | 综合单价限价 | 备注
28 | 031001006012 | 塑料管 | 1.安装部位:室内 2.介质:污、废水 3.材质、规格:PVC-U塑料管 DN100mm 4.连接形式:粘接 5.压力试验及吹、洗设计要求:按设计要求 6.警示带形式:综合考虑 7.其他说明:通气帽、检查口、消能装置、阻火圈、成品管卡等综合考虑 8.其他:按设计图纸、技术需求书及施工规范要求综合考虑 9.完成本清单项目所需的一切相关工作 |  | m | 1 |  | 56.21
29 | 031001006013 | 塑料管 | 1.安装部位:室内 2.介质:污、废水 3.材质、规格:PVC-U塑料管 DN150mm 4.连接形式:粘接 5.压力试验及吹、洗设计要求:按设计要求 6.警示带形式:综合考虑 7.其他说明:通气帽、检查口、消能装置、阻火圈、成品管卡等综合考虑 8.其他:按设计图纸、技术需求书及施工规范要求综合考虑 9.完成本清单项目所需的一切相关工作 |  | m | 1 |  | 81.02
30 | 031001006014 | 塑料管 | 1.安装部位:室内 2.介质:雨水 3.材质、规格:PVC-U塑料管 DN75mm 4.连接形式:粘接 5.压力试验及吹、洗设计要求:按设计要求 6.警示带形式:综合考虑 7.其他说明:通气帽、检查口、消能装置、阻火圈、成品管卡等综合考虑 8.其他:按设计图纸、技术需求书及施工规范要求综合考虑 9.完成本清单项目所需的一切相关工作 |  | m | 1 |  | 36.37
本页小计
综合单价限价清单
工程名称：给排水工程 |  |  |  | 标段： |  |  | 第 11 页 共 27 页
序号 | 项目编码 | 项目名称 | 项目特征描述 |  | 计量单位 | 工程量 |  | 金额（元）
[8 empty] | 综合单价限价 | 备注
31 | 031001006015 | 塑料管 | 1.安装部位:室内 2.介质:雨水 3.材质、规格:PVC-U塑料管 DN100mm 4.连接形式:粘接 5.压力试验及吹、洗设计要求:按设计要求 6.警示带形式:综合考虑 7.其他说明:通气帽、检查口、消能装置、阻火圈、成品管卡等综合考虑 8.其他:按设计图纸、技术需求书及施工规范要求综合考虑 9.完成本清单项目所需的一切相关工作 |  | m | 1 |  | 48.56
32 | 031001006016 | 塑料管 | 1.安装部位:室内 2.介质:雨水 3.材质、规格:PVC-U塑料管 DN150mm 4.连接形式:粘接 5.压力试验及吹、洗设计要求:按设计要求 6.警示带形式:综合考虑 7.其他说明:通气帽、检查口、消能装置、阻火圈、成品管卡等综合考虑 8.其他:按设计图纸、技术需求书及施工规范要求综合考虑 9.完成本清单项目所需的一切相关工作 |  | m | 1 |  | 78.98
管道阀门附件
33 | 031003001001 | 螺纹阀门 | 1.类型:截止阀 2.阀体材质:全铜 3.规格、压力等级:DN15mm,综合考虑 4.连接形式:按设计要求 5.其他:按设计图纸、技术需求书及施工规范要求综合考虑 6.完成本清单项目所需的一切相关工作 |  | 个 | 1 |  | 52.39
本页小计
综合单价限价清单
工程名称：给排水工程 |  |  |  | 标段： |  |  | 第 12 页 共 27 页
序号 | 项目编码 | 项目名称 | 项目特征描述 |  | 计量单位 | 工程量 |  | 金额（元）
[8 empty] | 综合单价限价 | 备注
34 | 031003001002 | 螺纹阀门 | 1.类型:截止阀 2.阀体材质:全铜 3.规格、压力等级:DN20mm,综合考虑 4.连接形式:按设计要求 5.其他:按设计图纸、技术需求书及施工规范要求综合考虑 6.完成本清单项目所需的一切相关工作 |  | 个 | 1 |  | 62.8
35 | 031003001003 | 螺纹阀门 | 1.类型:截止阀 2.阀体材质:全铜 3.规格、压力等级:DN25mm,综合考虑 4.连接形式:按设计要求 5.其他:按设计图纸、技术需求书及施工规范要求综合考虑 6.完成本清单项目所需的一切相关工作 |  | 个 | 1 |  | 81.99
36 | 031003001004 | 螺纹阀门 | 1.类型:截止阀 2.阀体材质:全铜 3.规格、压力等级:DN32mm,综合考虑 4.连接形式:按设计要求 5.其他:按设计图纸、技术需求书及施工规范要求综合考虑 6.完成本清单项目所需的一切相关工作 |  | 个 | 1 |  | 102.51
37 | 031003001005 | 螺纹阀门 | 1.类型:截止阀 2.阀体材质:全铜 3.规格、压力等级:DN40mm,综合考虑 4.连接形式:按设计要求 5.其他:按设计图纸、技术需求书及施工规范要求综合考虑 6.完成本清单项目所需的一切相关工作 |  | 个 | 1 |  | 146.88
38 | 031003001006 | 螺纹阀门 | 1.类型:截止阀 2.阀体材质:全铜 3.规格、压力等级:DN50mm,综合考虑 4.连接形式:按设计要求 5.其他:按设计图纸、技术需求书及施工规范要求综合考虑 6.完成本清单项目所需的一切相关工作 |  | 个 | 1 |  | 181.34
本页小计
综合单价限价清单
工程名称：给排水工程 |  |  |  | 标段： |  |  | 第 13 页 共 27 页
序号 | 项目编码 | 项目名称 | 项目特征描述 |  | 计量单位 | 工程量 |  | 金额（元）
[8 empty] | 综合单价限价 | 备注
39 | 031003003001 | 焊接法兰阀门 | 1.类型:闸阀 2.阀体材质:球墨铸铁阀体不锈钢阀芯 3.规格、压力等级:DN65mm,综合考虑 4.连接形式:按设计要求 5.其他:按设计图纸、技术需求书及施工规范要求综合考虑 6.完成本清单项目所需的一切相关工作 |  | 个 | 1 |  | 645.27
40 | 031003003002 | 焊接法兰阀门 | 1.类型:闸阀 2.阀体材质:球墨铸铁阀体不锈钢阀芯 3.规格、压力等级:DN80mm,综合考虑 4.连接形式:按设计要求 5.其他:按设计图纸、技术需求书及施工规范要求综合考虑 6.完成本清单项目所需的一切相关工作 |  | 个 | 1 |  | 720.05
41 | 031003003003 | 焊接法兰阀门 | 1.类型:闸阀 2.阀体材质:球墨铸铁阀体不锈钢阀芯 3.规格、压力等级:DN100mm,综合考虑 4.连接形式:按设计要求 5.其他:按设计图纸、技术需求书及施工规范要求综合考虑 6.完成本清单项目所需的一切相关工作 |  | 个 | 1 |  | 786.57
42 | 031003003004 | 焊接法兰阀门 | 1.类型:闸阀 2.阀体材质:球墨铸铁阀体不锈钢阀芯 3.规格、压力等级:DN150mm,综合考虑 4.连接形式:按设计要求 5.其他:按设计图纸、技术需求书及施工规范要求综合考虑 6.完成本清单项目所需的一切相关工作 |  | 个 | 1 |  | 1240.21
本页小计
综合单价限价清单
工程名称：给排水工程 |  |  |  | 标段： |  |  | 第 14 页 共 27 页
序号 | 项目编码 | 项目名称 | 项目特征描述 |  | 计量单位 | 工程量 |  | 金额（元）
[8 empty] | 综合单价限价 | 备注
43 | 031003003005 | 焊接法兰阀门 | 1.类型:水锤吸纳器 2.阀体材质:球墨铸铁阀体 3.规格、压力等级:DN100mm,综合考虑 4.连接形式:按设计要求 5.其他:按设计图纸、技术需求书及施工规范要求综合考虑 6.完成本清单项目所需的一切相关工作 |  | 个 | 1 |  | 1399.1
44 | 031003013001 | 水表 | 1.名称:螺翼式水表 2.型号、规格:DN15mm 3.材质:按设计及规范要求 4.连接形式:综合考虑 5.其他说明:含截止阀1个 6.其他:按设计图纸、技术需求书及施工规范要求综合考虑 7.完成本清单项目所需的一切相关工作 |  | 个 | 1 |  | 92.8
45 | 031003013002 | 水表 | 1.名称:螺翼式水表 2.型号、规格:DN20mm 3.材质:按设计及规范要求 4.连接形式:综合考虑 5.其他说明:含截止阀1个 6.其他:按设计图纸、技术需求书及施工规范要求综合考虑 7.完成本清单项目所需的一切相关工作 |  | 个 | 1 |  | 106.51
46 | 031003013003 | 水表 | 1.名称:螺翼式水表 2.型号、规格:DN25mm 3.材质:按设计及规范要求 4.连接形式:综合考虑 5.其他说明:含截止阀1个 6.其他:按设计图纸、技术需求书及施工规范要求综合考虑 7.完成本清单项目所需的一切相关工作 |  | 个 | 1 |  | 155.76
47 | 031003013004 | 水表 | 1.名称:螺翼式水表 2.型号、规格:DN32mm 3.材质:按设计及规范要求 4.连接形式:综合考虑 5.其他说明:含截止阀1个 6.其他:按设计图纸、技术需求书及施工规范要求综合考虑 7.完成本清单项目所需的一切相关工作 |  | 个 | 1 |  | 200.53
本页小计
综合单价限价清单
工程名称：给排水工程 |  |  |  | 标段： |  |  | 第 15 页 共 27 页
序号 | 项目编码 | 项目名称 | 项目特征描述 |  | 计量单位 | 工程量 |  | 金额（元）
[8 empty] | 综合单价限价 | 备注
48 | 031003013005 | 水表 | 1.名称:螺翼式水表 2.型号、规格:DN40mm 3.材质:按设计及规范要求 4.连接形式:综合考虑 5.其他说明:含截止阀1个 6.其他:按设计图纸、技术需求书及施工规范要求综合考虑 7.完成本清单项目所需的一切相关工作 |  | 个 | 1 |  | 296.17
49 | 031003013006 | 水表 | 1.名称:螺翼式水表 2.型号、规格:DN50mm 3.材质:按设计及规范要求 4.连接形式:综合考虑 5.其他说明:含截止阀1个 6.其他:按设计图纸、技术需求书及施工规范要求综合考虑 7.完成本清单项目所需的一切相关工作 |  | 个 | 1 |  | 371.79
50 | 031003013007 | 水表 | 1.名称:螺翼式水表 2.型号、规格:DN65mm 3.材质:按设计及规范要求 4.连接形式:综合考虑 5.其他说明:含闸阀、止回阀各1个 6.其他:按设计图纸、技术需求书及施工规范要求综合考虑 7.完成本清单项目所需的一切相关工作 |  | 个 | 1 |  | 1489.75
51 | 031003013008 | 水表 | 1.名称:螺翼式水表 2.型号、规格:DN80mm 3.材质:按设计及规范要求 4.连接形式:综合考虑 5.其他说明:含闸阀、止回阀各1个 6.其他:按设计图纸、技术需求书及施工规范要求综合考虑 7.完成本清单项目所需的一切相关工作 |  | 个 | 1 |  | 1658.42
本页小计
综合单价限价清单
工程名称：给排水工程 |  |  |  | 标段： |  |  | 第 16 页 共 27 页
序号 | 项目编码 | 项目名称 | 项目特征描述 |  | 计量单位 | 工程量 |  | 金额（元）
[8 empty] | 综合单价限价 | 备注
52 | 031003013009 | 水表 | 1.名称:螺翼式水表 2.型号、规格:DN100mm 3.材质:按设计及规范要求 4.连接形式:综合考虑 5.其他说明:含闸阀、止回阀各1个 6.其他:按设计图纸、技术需求书及施工规范要求综合考虑 7.完成本清单项目所需的一切相关工作 |  | 个 | 1 |  | 2311.76
53 | 031003010001 | 软接头(软管) | 1.类型:波纹管(补偿器) 2.材质:不锈钢 3.规格、压力等级:DN80mm,综合考虑 4.连接形式:按设计要求 5.其他:按设计图纸、技术需求书及施工规范要求综合考虑 6.完成本清单项目所需的一切相关工作 |  | 个 | 1 |  | 489.95
54 | 031003010002 | 软接头(软管) | 1.类型:波纹管(补偿器) 2.材质:不锈钢 3.规格、压力等级:DN100mm,综合考虑 4.连接形式:按设计要求 5.其他:按设计图纸、技术需求书及施工规范要求综合考虑 6.完成本清单项目所需的一切相关工作 |  | 个 | 1 |  | 618.91
55 | 031003001007 | 螺纹阀门 | 1.类型:止回阀 2.阀体材质:全铜 3.规格、压力等级:DN20mm,综合考虑 4.连接形式:按设计要求 5.其他:按设计图纸、技术需求书及施工规范要求综合考虑 6.完成本清单项目所需的一切相关工作 |  | 个 | 1 |  | 76.67
本页小计
综合单价限价清单
工程名称：给排水工程 |  |  |  | 标段： |  |  | 第 17 页 共 27 页
序号 | 项目编码 | 项目名称 | 项目特征描述 |  | 计量单位 | 工程量 |  | 金额（元）
[8 empty] | 综合单价限价 | 备注
56 | 031003001008 | 螺纹阀门 | 1.类型:止回阀 2.阀体材质:全铜 3.规格、压力等级:DN25mm,综合考虑 4.连接形式:按设计要求 5.其他:按设计图纸、技术需求书及施工规范要求综合考虑 6.完成本清单项目所需的一切相关工作 |  | 个 | 1 |  | 110.43
57 | 031003001009 | 螺纹阀门 | 1.类型:止回阀 2.阀体材质:全铜 3.规格、压力等级:DN32mm,综合考虑 4.连接形式:按设计要求 5.其他:按设计图纸、技术需求书及施工规范要求综合考虑 6.完成本清单项目所需的一切相关工作 |  | 个 | 1 |  | 167.85
58 | 031003001010 | 螺纹阀门 | 1.类型:止回阀 2.阀体材质:全铜 3.规格、压力等级:DN40mm,综合考虑 4.连接形式:按设计要求 5.其他:按设计图纸、技术需求书及施工规范要求综合考虑 6.完成本清单项目所需的一切相关工作 |  | 个 | 1 |  | 237.44
59 | 031003001011 | 螺纹阀门 | 1.类型:止回阀 2.阀体材质:全铜 3.规格、压力等级:DN50mm,综合考虑 4.连接形式:按设计要求 5.其他:按设计图纸、技术需求书及施工规范要求综合考虑 6.完成本清单项目所需的一切相关工作 |  | 个 | 1 |  | 286.61
60 | 031003002001 | 焊接法兰阀门 | 1.类型:止回阀 2.阀体材质:球墨铸铁阀体 3.规格、压力等级:DN65mm,综合考虑 4.连接形式:按设计要求 5.其他:按设计图纸、技术需求书及施工规范要求综合考虑 6.完成本清单项目所需的一切相关工作 |  | 个 | 1 |  | 422.83
本页小计
综合单价限价清单
工程名称：给排水工程 |  |  |  | 标段： |  |  | 第 18 页 共 27 页
序号 | 项目编码 | 项目名称 | 项目特征描述 |  | 计量单位 | 工程量 |  | 金额（元）
[8 empty] | 综合单价限价 | 备注
61 | 031003002002 | 焊接法兰阀门 | 1.类型:止回阀 2.阀体材质:球墨铸铁阀体 3.规格、压力等级:DN80mm,综合考虑 4.连接形式:按设计要求 5.其他:按设计图纸、技术需求书及施工规范要求综合考虑 6.完成本清单项目所需的一切相关工作 |  | 个 | 1 |  | 464.47
62 | 031003002003 | 焊接法兰阀门 | 1.类型:止回阀 2.阀体材质:球墨铸铁阀体 3.规格、压力等级:DN100mm,综合考虑 4.连接形式:按设计要求 5.其他:按设计图纸、技术需求书及施工规范要求综合考虑 6.完成本清单项目所需的一切相关工作 |  | 个 | 1 |  | 550.34
63 | 031003003006 | 焊接法兰阀门 | 1.类型:多功能水泵控制阀 2.阀体材质:球墨铸铁、阀杆材质:不锈钢 3.规格、压力等级:DN100mm,综合考虑 4.连接形式:按设计要求 5.其他说明:带防水锤功能 6.其他:按设计图纸、技术需求书及施工规范要求综合考虑 7.完成本清单项目所需的一切相关工作 |  | 个 | 1 |  | 2867.41
64 | 031003002004 | 焊接法兰阀门 | 1.类型:遥控浮球阀 2.阀体材质:全铜 3.规格、压力等级:DN100mm,综合考虑 4.连接形式:按设计要求 5.其他:按设计图纸、技术需求书及施工规范要求综合考虑 6.完成本清单项目所需的一切相关工作 |  | 个 | 1 |  | 1860.99
65 | 030601002001 | 压力仪表 | 1.名称:压力表 2.型号:Y100B 0~1.6MPa 3.连接形式:螺纹连接 4.其他:按设计图纸、技术需求书及施工规范要求综合考虑 5.完成本清单项目所需的一切相关工作 |  | 台 | 1 |  | 110.3
本页小计
综合单价限价清单
工程名称：给排水工程 |  |  |  | 标段： |  |  | 第 19 页 共 27 页
序号 | 项目编码 | 项目名称 | 项目特征描述 |  | 计量单位 | 工程量 |  | 金额（元）
[8 empty] | 综合单价限价 | 备注
66 | 031003012001 | 倒流防止器 | 1.类型:倒流防止器 2.材质:黄铜 3.规格、压力等级:DN20mm,综合考虑 4.连接形式:按设计要求 5.其他:按设计图纸、技术需求书及施工规范要求综合考虑 6.完成本清单项目所需的一切相关工作 |  | 个 | 1 |  | 262.44
67 | 031003012002 | 倒流防止器 | 1.类型:倒流防止器 2.材质:黄铜 3.规格、压力等级:DN25mm,综合考虑 4.连接形式:按设计要求 5.其他:按设计图纸、技术需求书及施工规范要求综合考虑 6.完成本清单项目所需的一切相关工作 |  | 个 | 1 |  | 319.41
68 | 031003012003 | 倒流防止器 | 1.类型:倒流防止器 2.材质:黄铜 3.规格、压力等级:DN32mm,综合考虑 4.连接形式:按设计要求 5.其他:按设计图纸、技术需求书及施工规范要求综合考虑 6.完成本清单项目所需的一切相关工作 |  | 个 | 1 |  | 474.98
69 | 031003001012 | 螺纹阀门 | 1.类型:自动排气阀 2.阀体材质:全铜 3.规格、压力等级:DN15mm,综合考虑 4.连接形式:按设计要求 5.其他:按设计图纸、技术需求书及施工规范要求综合考虑 6.完成本清单项目所需的一切相关工作 |  | 个 | 1 |  | 65.01
70 | 031003001013 | 螺纹阀门 | 1.类型:自动排气阀 2.阀体材质:全铜 3.规格、压力等级:DN20mm,综合考虑 4.连接形式:按设计要求 5.其他:按设计图纸、技术需求书及施工规范要求综合考虑 6.完成本清单项目所需的一切相关工作 |  | 个 | 1 |  | 81.3
本页小计
综合单价限价清单
工程名称：给排水工程 |  |  |  | 标段： |  |  | 第 20 页 共 27 页
序号 | 项目编码 | 项目名称 | 项目特征描述 |  | 计量单位 | 工程量 |  | 金额（元）
[8 empty] | 综合单价限价 | 备注
71 | 031003001014 | 螺纹阀门 | 1.类型:自动排气阀 2.阀体材质:全铜 3.规格、压力等级:DN25mm,综合考虑 4.连接形式:按设计要求 5.其他:按设计图纸、技术需求书及施工规范要求综合考虑 6.完成本清单项目所需的一切相关工作 |  | 个 | 1 |  | 87.09
72 | 031003008001 | 除污器(过滤器) | 1.类型:Y型过滤器 2.材质:黄铜 3.规格、压力等级:DN20mm,综合考虑 4.连接形式:按设计要求 5.其他:按设计图纸、技术需求书及施工规范要求综合考虑 6.完成本清单项目所需的一切相关工作 |  | 个 | 1 |  | 59.8
73 | 031003008002 | 除污器(过滤器) | 1.类型:Y型过滤器 2.材质:黄铜 3.规格、压力等级:DN25mm,综合考虑 4.连接形式:按设计要求 5.其他:按设计图纸、技术需求书及施工规范要求综合考虑 6.完成本清单项目所需的一切相关工作 |  | 个 | 1 |  | 99.58
74 | 031003008003 | 除污器(过滤器) | 1.类型:Y型过滤器 2.材质:黄铜 3.规格、压力等级:DN32mm,综合考虑 4.连接形式:按设计要求 5.其他:按设计图纸、技术需求书及施工规范要求综合考虑 6.完成本清单项目所需的一切相关工作 |  | 个 | 1 |  | 199.07
75 | 031003008004 | 除污器(过滤器) | 1.类型:Y型过滤器 2.材质:黄铜 3.规格、压力等级:DN40mm,综合考虑 4.连接形式:按设计要求 5.其他:按设计图纸、技术需求书及施工规范要求综合考虑 6.完成本清单项目所需的一切相关工作 |  | 个 | 1 |  | 247.04
本页小计
综合单价限价清单
工程名称：给排水工程 |  |  |  | 标段： |  |  | 第 21 页 共 27 页
序号 | 项目编码 | 项目名称 | 项目特征描述 |  | 计量单位 | 工程量 |  | 金额（元）
[8 empty] | 综合单价限价 | 备注
76 | 031003008005 | 除污器(过滤器) | 1.类型:Y型过滤器 2.阀体材质:球墨铸铁、阀杆材质:不锈钢 3.规格、压力等级:DN50mm,综合考虑 4.连接形式:按设计要求 5.其他:按设计图纸、技术需求书及施工规范要求综合考虑 6.完成本清单项目所需的一切相关工作 |  | 个 | 1 |  | 277.82
77 | 031003008006 | 除污器(过滤器) | 1.类型:Y型过滤器 2.阀体材质:球墨铸铁、阀杆材质:不锈钢 3.规格、压力等级:DN65mm,综合考虑 4.连接形式:按设计要求 5.其他:按设计图纸、技术需求书及施工规范要求综合考虑 6.完成本清单项目所需的一切相关工作 |  | 个 | 1 |  | 412.82
78 | 031003008007 | 除污器(过滤器) | 1.类型:Y型过滤器 2.阀体材质:球墨铸铁、阀杆材质:不锈钢 3.规格、压力等级:DN80mm,综合考虑 4.连接形式:按设计要求 5.其他:按设计图纸、技术需求书及施工规范要求综合考虑 6.完成本清单项目所需的一切相关工作 |  | 个 | 1 |  | 524.02
79 | 031003008008 | 除污器(过滤器) | 1.类型:Y型过滤器 2.阀体材质:球墨铸铁、阀杆材质:不锈钢 3.规格、压力等级:DN100mm,综合考虑 4.连接形式:按设计要求 5.其他:按设计图纸、技术需求书及施工规范要求综合考虑 6.完成本清单项目所需的一切相关工作 |  | 个 | 1 |  | 704.5
给、排水附(配)件
本页小计
综合单价限价清单
工程名称：给排水工程 |  |  |  | 标段： |  |  | 第 22 页 共 27 页
序号 | 项目编码 | 项目名称 | 项目特征描述 |  | 计量单位 | 工程量 |  | 金额（元）
[8 empty] | 综合单价限价 | 备注
80 | 031004003001 | 洗脸盆 | 1.名称:台式洗脸盆 2.材质: 白色、光滑、陶瓷,表面处理:釉面处理 3.尺寸:D460W×560MM 4.附件名称、数量:感应龙头、下水器、存水弯、角阀2个、软管2条等全部配件的供应及安装综合考虑 5.其他:按设计图纸、技术需求书及施工规范要求综合考虑 6.完成本清单项目所需的一切相关工作 |  | 组 | 1 |  | 970.45
81 | 031004007001 | 小便器 | 1.名称：感应小便器 2.材质：光滑、陶瓷、表面处理：釉面处理 3.组装形式:壁挂式 4.附件名称、数量:电磁阀、出水嘴、环形固定支撑件、电源适配器、感应窗、垫片螺母等等全部配件的供应及安装综合考虑 5.其他:按设计图纸、技术需求书及施工规范要求综合考虑 6.完成本清单项目所需的一切相关工作 |  | 组 | 1 |  | 1182.27
82 | 031004006001 | 大便器 | 1.名称： 座便器 2.材质：光滑、陶瓷、表面处理：釉面处理 3.附件名称、数量:盖板、进水阀、存水弯、冲洗阀、去水配件、金属软管、存水弯、角阀等全部配件的供应及安装综合考虑 4.其他:按设计图纸、技术需求书及施工规范要求综合考虑 5.完成本清单项目所需的一切相关工作 |  | 组 | 1 |  | 763.61
83 | 031004006002 | 大便器 | 1.名称：蹲厕 2.材质:光滑、陶瓷、表面处理：釉面处理 3附件名称、数量: 水箱、去水配件、存水弯、角阀、软管等全部配件的供应及安装综合考虑 4.其他:按设计图纸、技术需求书及施工规范要求综合考虑 5.完成本清单项目所需的一切相关工作 |  | 组 | 1 |  | 487.34
本页小计
综合单价限价清单
工程名称：给排水工程 |  |  |  | 标段： |  |  | 第 23 页 共 27 页
序号 | 项目编码 | 项目名称 | 项目特征描述 |  | 计量单位 | 工程量 |  | 金额（元）
[8 empty] | 综合单价限价 | 备注
84 | 031004014001 | 给、排水附(配)件 | 1.名称:地漏 2.材质:不锈钢 3.型号、规格:DN50mm 4.其他说明:密闭、直通、防反溢等地漏(包含存水弯)类型综合考虑 5.其他:按设计图纸、技术需求书及施工规范要求综合考虑 6.完成本清单项目所需的一切相关工作 |  | 个 | 1 |  | 29.31
85 | 031004014002 | 给、排水附(配)件 | 1.名称:地漏 2.材质:不锈钢 3.型号、规格:DN75mm 4.其他说明:密闭、直通、防反溢等地漏(包含存水弯)类型综合考虑 5.其他:按设计图纸、技术需求书及施工规范要求综合考虑 6.完成本清单项目所需的一切相关工作 |  | 个 | 1 |  | 53.75
86 | 031004014003 | 给、排水附(配)件 | 1.名称:地漏 2.材质:不锈钢 3.型号、规格:DN100mm 4.其他说明:密闭、直通、防反溢等地漏(包含存水弯)类型综合考虑 5.其他:按设计图纸、技术需求书及施工规范要求综合考虑 6.完成本清单项目所需的一切相关工作 |  | 个 | 1 |  | 56.16
87 | 031004014004 | 给、排水附(配)件 | 1.名称:清扫口 2.材质:不锈钢 3.型号、规格:DN100mm 4.其他说明:各清扫口(包含存水弯)类型综合考虑 5.其他:按设计图纸、技术需求书及施工规范要求综合考虑 6.完成本清单项目所需的一切相关工作 |  | 个 | 1 |  | 17.05
本页小计
综合单价限价清单
工程名称：给排水工程 |  |  |  | 标段： |  |  | 第 24 页 共 27 页
序号 | 项目编码 | 项目名称 | 项目特征描述 |  | 计量单位 | 工程量 |  | 金额（元）
[8 empty] | 综合单价限价 | 备注
88 | 031004014005 | 给、排水附(配)件 | 1.名称:清扫口 2.材质:不锈钢 3.型号、规格:DN150mm 4.其他说明:各清扫口(包含存水弯)类型综合考虑 5.其他:按设计图纸、技术需求书及施工规范要求综合考虑 6.完成本清单项目所需的一切相关工作 |  | 个 | 1 |  | 34.76
89 | 031004014006 | 给、排水附(配)件 | 1.名称:87式雨水斗 2.材质:钢制 3.型号、规格:DN100mm 4.安装方式:综合考虑 5.其他:按设计图纸、技术需求书及施工规范要求综合考虑 6.完成本清单项目所需的一切相关工作 |  | 个 | 1 |  | 129.69
90 | 031004014007 | 给、排水附(配)件 | 1.名称:87式雨水斗 2.材质:钢制 3.型号、规格:DN150mm 4.安装方式:综合考虑 5.其他:按设计图纸、技术需求书及施工规范要求综合考虑 6.完成本清单项目所需的一切相关工作 |  | 个 | 1 |  | 172.3
91 | 031004014008 | 给、排水附(配)件 | 1.名称:侧排雨水斗 2.材质:钢制 3.型号、规格:DN100mm 4.安装方式:综合考虑 5.其他:按设计图纸、技术需求书及施工规范要求综合考虑 6.完成本清单项目所需的一切相关工作 |  | 个 | 1 |  | 112.59
套管部分
92 | 031002003001 | 套管 | 1.名称、类型:钢套管 2.材质:焊接钢管 3.套管规格:DN50mm 4.填料材质:防火泥封堵 5.其他说明:套管长度综合考虑 6.其他:按设计图纸、技术需求书及施工规范要求综合考虑 7.完成本清单项目所需的一切相关工作 |  | 个 | 1 |  | 29.2
本页小计
综合单价限价清单
工程名称：给排水工程 |  |  |  | 标段： |  |  | 第 25 页 共 27 页
序号 | 项目编码 | 项目名称 | 项目特征描述 |  | 计量单位 | 工程量 |  | 金额（元）
[8 empty] | 综合单价限价 | 备注
93 | 031002003002 | 套管 | 1.名称、类型:钢套管 2.材质:焊接钢管 3.套管规格:DN65mm 4.填料材质:防火泥封堵 5.其他说明:套管长度综合考虑 6.其他:按设计图纸、技术需求书及施工规范要求综合考虑 7.完成本清单项目所需的一切相关工作 |  | 个 | 1 |  | 29.21
94 | 031002003003 | 套管 | 1.名称、类型:钢套管 2.材质:焊接钢管 3.套管规格:DN80mm 4.填料材质:防火泥封堵 5.其他说明:套管长度综合考虑 6.其他:按设计图纸、技术需求书及施工规范要求综合考虑 7.完成本清单项目所需的一切相关工作 |  | 个 | 1 |  | 49.79
95 | 031002003004 | 套管 | 1.名称、类型:钢套管 2.材质:焊接钢管 3.套管规格:DN100mm 4.填料材质:防火泥封堵 5.其他说明:套管长度综合考虑 6.其他:按设计图纸、技术需求书及施工规范要求综合考虑 7.完成本清单项目所需的一切相关工作 |  | 个 | 1 |  | 86.03
96 | 031002003005 | 套管 | 1.名称、类型:钢套管 2.材质:焊接钢管 3.套管规格:DN125mm 4.填料材质:防火泥封堵 5.其他说明:套管长度综合考虑 6.其他:按设计图纸、技术需求书及施工规范要求综合考虑 7.完成本清单项目所需的一切相关工作 |  | 个 | 1 |  | 108.27
97 | 031002003006 | 套管 | 1.名称、类型:钢套管 2.材质:焊接钢管 3.套管规格:DN150mm 4.填料材质:防火泥封堵 5.其他说明:套管长度综合考虑 6.其他:按设计图纸、技术需求书及施工规范要求综合考虑 7.完成本清单项目所需的一切相关工作 |  | 个 | 1 |  | 152.18
本页小计
综合单价限价清单
工程名称：给排水工程 |  |  |  | 标段： |  |  | 第 26 页 共 27 页
序号 | 项目编码 | 项目名称 | 项目特征描述 |  | 计量单位 | 工程量 |  | 金额（元）
[8 empty] | 综合单价限价 | 备注
98 | 031002003007 | 套管 | 1.名称、类型:钢套管 2.材质:焊接钢管 3.套管规格:DN200mm 4.填料材质:防火泥封堵 5.其他说明:套管长度综合考虑 6.其他:按设计图纸、技术需求书及施工规范要求综合考虑 7.完成本清单项目所需的一切相关工作 |  | 个 | 1 |  | 185.42
99 | 031002003008 | 套管 | 1.名称、类型:刚性防水套管 2.材质:按规范要求 3.套管规格:DN50mm 4.填料材质:防火泥封堵 5.其他说明:套管长度综合考虑 6.其他:按设计图纸、技术需求书及施工规范要求综合考虑 7.完成本清单项目所需的一切相关工作 |  | 个 | 1 |  | 105.89
100 | 031002003009 | 套管 | 1.名称、类型:刚性防水套管 2.材质:按规范要求 3.套管规格:DN65mm 4.填料材质:防火泥封堵 5.其他说明:套管长度综合考虑 6.其他:按设计图纸、技术需求书及施工规范要求综合考虑 7.完成本清单项目所需的一切相关工作 |  | 个 | 1 |  | 108.26
101 | 031002003010 | 套管 | 1.名称、类型:刚性防水套管 2.材质:按规范要求 3.套管规格:DN80mm 4.填料材质:防火泥封堵 5.其他说明:套管长度综合考虑 6.其他:按设计图纸、技术需求书及施工规范要求综合考虑 7.完成本清单项目所需的一切相关工作 |  | 个 | 1 |  | 112.06
102 | 031002003011 | 套管 | 1.名称、类型:刚性防水套管 2.材质:按规范要求 3.套管规格:DN100mm 4.填料材质:防火泥封堵 5.其他说明:套管长度综合考虑 6.其他:按设计图纸、技术需求书及施工规范要求综合考虑 7.完成本清单项目所需的一切相关工作 |  | 个 | 1 |  | 114.44
本页小计
综合单价限价清单
工程名称：给排水工程 |  |  |  | 标段： |  |  | 第 27 页 共 27 页
序号 | 项目编码 | 项目名称 | 项目特征描述 |  | 计量单位 | 工程量 |  | 金额（元）
[8 empty] | 综合单价限价 | 备注
103 | 031002003012 | 套管 | 1.名称、类型:刚性防水套管 2.材质:按规范要求 3.套管规格:DN150mm 4.填料材质:防火泥封堵 5.其他说明:套管长度综合考虑 6.其他:按设计图纸、技术需求书及施工规范要求综合考虑 7.完成本清单项目所需的一切相关工作 |  | 个 | 1 |  | 143.28
104 | 031002003013 | 套管 | 1.名称、类型:刚性防水套管 2.材质:按规范要求 3.套管规格:DN200mm 4.填料材质:防火泥封堵 5.其他说明:套管长度综合考虑 6.其他:按设计图纸、技术需求书及施工规范要求综合考虑 7.完成本清单项目所需的一切相关工作 |  | 个 | 1 |  | 155.63
支架及刷油工程
105 | 031002001001 | 管道支架 | 1.材质:角钢、圆钢 2.管架形式:非保温管架 3.其他:按设计图纸、技术需求书及施工规范要求综合考虑 4.完成本清单项目所需的一切相关工作 |  | kg | 1 |  | 21.58
106 | 031201003002 | 金属结构刷油(给排水) | 1.除锈级别:轻锈除微锈 2.油漆品种:综合考虑 3.结构类型:一般钢结构 4.涂刷遍数、漆膜厚度:二遍 5.其他:按设计图纸、技术需求书及施工规范要求综合考虑 6.完成本清单项目所需的一切相关工作 |  | kg | 1 |  | 2.02
措施项目
107 | 031301017002 | 脚手架搭拆费 |  |  | 项 | 1 |  | 387.78
本页小计
合 计

## 表-08 分部分项工程和单价措施项目清单与计价表【智能化工
综合单价限价清单
工程名称：智能化工程 |  |  |  | 标段： |  |  | 第 1 页 共 40 页
序号 | 项目编码 | 项目名称 | 项目特征描述 |  | 计量单位 | 工程量 |  | 金额（元）
[8 empty] | 综合单价限价 | 备注
综合布线系统
1 | 030502010001 | 配线架 | 1.名称:六类非屏蔽配线架 2.规格:24口 3.含模块；高度1U，与标准的19英寸机柜/机架兼容；后端带可拆卸理线器；温度范围：-40℃ - 70℃ 4.其他:按设计图纸、技术需求书及施工规范要求综合考虑 5.完成本清单项目所需的一切相关工作 |  | 个 | 1 |  | 935.36
2 | 030502010002 | 配线架 | 1.名称:24口光纤配线架 2.规格:1U机架式 3.含空白挡板、光纤盘、耦合器、尾纤、光纤熔接 4.其他:按设计图纸、技术需求书及施工规范要求综合考虑 5.完成本清单项目所需的一切相关工作 |  | 个 | 1 |  | 1910.36
3 | 030502001001 | 机柜、机架 | 1.名称:15U机柜 2.类别:详见图纸要求 3.规格:600*600mm，详见图纸要求 4.含固定板5块，电源排插2套，风扇2只 5.其他:按设计图纸、技术需求书及施工规范要求综合考虑 6.完成本清单项目所需的一切相关工作 |  | 台 | 1 |  | 1088.3
4 | 030502017001 | 线管理器 | 1.名称:理线架 2.规格:1U机架式 3.采用机架安装夹，最多可以支持50根跳线 4.其他:按设计图纸、技术需求书及施工规范要求综合考虑 5.完成本清单项目所需的一切相关工作 |  | 个 | 1 |  | 107.44
本页小计
综合单价限价清单
工程名称：智能化工程 |  |  |  | 标段： |  |  | 第 2 页 共 40 页
序号 | 项目编码 | 项目名称 | 项目特征描述 |  | 计量单位 | 工程量 |  | 金额（元）
[8 empty] | 综合单价限价 | 备注
5 | 030502015001 | 光缆终端盒 | 1.名称:光纤终端盒 2.规格:8口 3.模块化结构；1U机架式，含空白挡板、光纤盘、耦合器、尾纤、光纤熔接 4.其他:按设计图纸、技术需求书及施工规范要求综合考虑 5.完成本清单项目所需的一切相关工作 |  | 个 | 1 |  | 413.26
6 | 030502003001 | 分线接线箱(盒) | 1.名称:光纤接线箱 2.规格:24芯 3.模块化结构；含空白挡板、光纤盘、耦合器、尾纤、光纤熔接 4.其他:按设计图纸、技术需求书及施工规范要求综合考虑 5.完成本清单项目所需的一切相关工作 |  | 个 | 1 |  | 1420.49
7 | 030411005001 | 接线箱 | 1.名称:户内弱电箱 2.材质:按设计要求 3.内含1个两位五孔电源插座 4.安装形式:暗装 5.其他:按设计图纸、技术需求书及施工规范要求综合考虑 6.完成本清单项目所需的一切相关工作 |  | 台 | 1 |  | 236.04
8 | 030502009001 | 跳线 | 1.名称:六类非屏蔽跳线 2.类别:六类非屏蔽RJ45跳线；3米 3.其他:按设计图纸、技术需求书及施工规范要求综合考虑 4.完成本清单项目所需的一切相关工作 |  | 条 | 1 |  | 27.51
9 | 030502009002 | 跳线 | 1.名称:光纤跳线 2.类别:双芯单模光纤跳线（LC-LC，3米） 3.其他:按设计图纸、技术需求书及施工规范要求综合考虑 4.完成本清单项目所需的一切相关工作 |  | 条 | 1 |  | 61.8
本页小计
综合单价限价清单
工程名称：智能化工程 |  |  |  | 标段： |  |  | 第 3 页 共 40 页
序号 | 项目编码 | 项目名称 | 项目特征描述 |  | 计量单位 | 工程量 |  | 金额（元）
[8 empty] | 综合单价限价 | 备注
10 | 030502012001 | 信息插座 | 1.名称:数据信息点 2.规格:单口 3.安装方式:综合考虑 4.其他:按设计图纸、技术需求书及施工规范要求综合考虑 5.完成本清单项目所需的一切相关工作 |  | 个 | 1 |  | 35.95
信息网络系统
11 | 030501009001 | 路由器 | 1.名称:路由器 技术参数： 1、支持固化千兆电口≥8个，固化千兆光口≥1个，固化万兆光口≥1个；配置≥1个硬盘，硬盘容量≥1T； 并发带机数≥1000，支持内存≥2GB，采用标准1U机箱，多核非X86架构 2，支持NAT，支持多种NAT ALG 3、支持智能DNS，无需内部服务器做任何修改情况下，为外网用户提供一个与该用户相同运营商的链路对内访问。 4、支持应用路由功能，支持基于通讯、视频等应用进行路由选择，应用路由效果可通过图表呈现。 5.其他:按设计图纸、技术需求书及施工规范要求综合考虑 6.完成本清单项目所需的一切相关工作 |  | 台 | 1 |  | 5731.91
本页小计
综合单价限价清单
工程名称：智能化工程 |  |  |  | 标段： |  |  | 第 4 页 共 40 页
序号 | 项目编码 | 项目名称 | 项目特征描述 |  | 计量单位 | 工程量 |  | 金额（元）
[8 empty] | 综合单价限价 | 备注
12 | 030501011001 | 防火墙 | 1.名称:防火墙 技术参数： 1，固化千兆电口数量≥8个；固化千兆光口数量≥2个；固化万兆光口数量≥4个；具备≥2个扩展槽。支持扩展≥1TB企业级硬盘，配置≥2个电源，配置≥3年特征库授权。 2，三层网络吞吐≥3Gbps ，IPS吞吐量≥600Mbps。 3，能够通过软件授权灵活控制防火墙性能；最大可支持扩展三层网络吞吐≥10Gbps 4，支持策略模拟功能，可提供一个虚拟的策略空间来对运行创建的模拟策略，模拟策略不会对真实业务流量产生影响 5.其他:按设计图纸、技术需求书及施工规范要求综合考虑 6.完成本清单项目所需的一切相关工作 |  | 台 | 1 |  | 10933.43
13 | 030501012001 | 交换机 | 1.名称:48口POE接入交换机 技术参数： 1，交换容量≥336G，包转发率≥108Mpps，固化10/100/1000M以太网端口≥48，固化1G/10G SFP光接口≥4个，支持POE和POE+,同时可POE供电端口≥48个，POE最大输出功率≥370W 2，为保证设备在受到外界机械碰撞时能够正常运行，交换机IK防护测试级别至少达到IK05 3，支持IPV4/IPV6静态路由，RIP、RIPng 4，支持快速发现端口私接Hub等设备形成的环路，并及时作出警告通知、关闭端口等处理从而预防由于环路造成的广播风暴，保障设备和链路安全 5.其他:按设计图纸、技术需求书及施工规范要求综合考虑 6.完成本清单项目所需的一切相关工作 |  | 台 | 1 |  | 4374.76
本页小计
综合单价限价清单
工程名称：智能化工程 |  |  |  | 标段： |  |  | 第 5 页 共 40 页
序号 | 项目编码 | 项目名称 | 项目特征描述 |  | 计量单位 | 工程量 |  | 金额（元）
[8 empty] | 综合单价限价 | 备注
14 | 030501012002 | 交换机 | 1.名称:24口POE接入交换机 技术参数： 1，交换容量≥336G，包转发率≥108Mpps，固化10/100/1000M以太网端口≥24，固化1G/10G SFP光接口≥4个，支持POE和POE+,同时可POE供电端口≥24个，POE最大输出功率≥370W 2，为保证设备在受到外界机械碰撞时能够正常运行，交换机IK防护测试级别至少达到IK05 3，支持IPV4/IPV6静态路由，RIP、RIPng 4，支持快速发现端口私接Hub等设备形成的环路，并及时作出警告通知、关闭端口等处理从而预防由于环路造成的广播风暴，保障设备和链路安全 5.其他:按设计图纸、技术需求书及施工规范要求综合考虑 6.完成本清单项目所需的一切相关工作 |  | 台 | 1 |  | 1894.67
本页小计
综合单价限价清单
工程名称：智能化工程 |  |  |  | 标段： |  |  | 第 6 页 共 40 页
序号 | 项目编码 | 项目名称 | 项目特征描述 |  | 计量单位 | 工程量 |  | 金额（元）
[8 empty] | 综合单价限价 | 备注
15 | 030501012003 | 交换机 | 1.名称:核心交换机 技术参数： 1、主控引擎与业务板卡完全物理分离, 采用全分布式转发处理架构，独立主控引擎插槽≥2个，独立业务插槽数≥3个；主控引擎故障情况下，不能影响整机转发能力，交换容量≥47Tbps，包转发率≥10000Mpps 2、本次实配主控引擎≥2块，千兆电口≥24个，万兆光口≥24个，配置≥2个电源模块 3、为适应业界主流机柜的尺寸，设备高度≤4U，设备深度≤600mm；主控引擎支持集成硬件监控功能，能集中监控板卡、风扇、电源、环境。无需单独配置硬件监控板卡，降低整机功耗 4、 支持硬件层级双boot，采用两个FLASH芯片存储boot软件（系统引导程序），实现硬件级boot冗余备份，避免因FLASH芯片故障导致交换机无法启动 5.其他:按设计图纸、技术需求书及施工规范要求综合考虑 6.完成本清单项目所需的一切相关工作 |  | 台 | 1 |  | 17122.11
16 | 030502018001 | 跳块 | 1.名称:千兆单模光模块 2.规格:千兆LC接口模块（1310nm），10km，适用于SFP接口 3.其他:按设计图纸、技术需求书及施工规范要求综合考虑 4.完成本清单项目所需的一切相关工作 |  | 个 | 1 |  | 111.47
机房工程
装修工程
本页小计
综合单价限价清单
工程名称：智能化工程 |  |  |  | 标段： |  |  | 第 7 页 共 40 页
序号 | 项目编码 | 项目名称 | 项目特征描述 |  | 计量单位 | 工程量 |  | 金额（元）
[8 empty] | 综合单价限价 | 备注
17 | 011302001016 | 吊顶天棚 | 1.面层：微孔铝扣板600mm*600mm（厚度0.8） 2.龙骨材料种类、规格:轻钢龙骨、间距符合图纸要求 3.吊顶形式、吊杆规格、高度:符合设计及施工要求 4.综合考虑:包含但不限于金属收边条、固定件、密封填缝、超高降效等费用，并考虑其他完成工作涉及的所有费用 5.其他:按设计图纸、技术需求书及施工规范要求综合考虑 6.完成本清单项目所需的一切相关工作 |  | m2 | 1 |  | 165.77
18 | 011406001012 | 抹灰面油漆 | 1.油漆种类：防水防尘漆 2.油漆部位：天棚面 3.油漆遍数:二遍 4.满足设计及规范要求 5.其他:按设计图纸、技术需求书及施工规范要求综合考虑 6.完成本清单项目所需的一切相关工作 |  | m2 | 1 |  | 40.61
19 | 011406001013 | 抹灰面油漆 | 1.油漆种类：防水防尘漆 2.油漆部位：墙柱面 3.油漆遍数:二遍 4.满足设计及规范要求 5.其他:按设计图纸、技术需求书及施工规范要求综合考虑 6.完成本清单项目所需的一切相关工作 |  | m2 | 1 |  | 39.77
20 | 011101001003 | 水泥砂浆楼地面 | 1.楼地面水泥砂浆找平 20厚 2.素水泥浆一道(掺水重5%108胶 3.综合考虑完成工作涉及的所有费用 4.其他:按设计图纸、技术需求书及施工规范要求综合考虑 5.完成本清单项目所需的一切相关工作 |  | m2 | 1 |  | 29.57
本页小计
综合单价限价清单
工程名称：智能化工程 |  |  |  | 标段： |  |  | 第 8 页 共 40 页
序号 | 项目编码 | 项目名称 | 项目特征描述 |  | 计量单位 | 工程量 |  | 金额（元）
[8 empty] | 综合单价限价 | 备注
21 | 011406001014 | 抹灰面油漆 | 1.油漆种类：防水防尘漆 2.油漆部位：楼地面 3.油漆遍数:二遍 4.满足设计及规范要求 5.其他:按设计图纸、技术需求书及施工规范要求综合考虑 6.完成本清单项目所需的一切相关工作 |  | m2 | 1 |  | 39.77
22 | 011104004003 | 防静电活动地板 | 1.全钢600×600×35面板架空防静电活动地板，局布荷载不小于600kg/㎡（A级不燃） 2.综合考虑完成工作涉及的所有费用 3.部位：消防控制室 4.其他:按设计图纸、技术需求书及施工规范要求综合考虑 5.完成本清单项目所需的一切相关工作 |  | m2 | 1 |  | 547.03
23 | 011105006003 | 金属踢脚线 | 1.名称:无锈钢地脚线 2.高度:100mm 3.材质:拉丝不锈钢 4.其他:按设计图纸、技术需求书及施工规范要求综合考虑 5.完成本清单项目所需的一切相关工作 |  | m | 1 |  | 56.09
配电工程
24 | 030414007001 | 不间断电源 | 1.名称:UPS主机 2.规格:20KVA,后备30min 3.其它:含电池、电池柜、通讯卡、监控软件、调试等 4.其他:按设计图纸、技术需求书及施工规范要求综合考虑 5.完成本清单项目所需的一切相关工作 |  | 套 | 1 |  | 26600.79
25 | 030502001002 | 机柜、机架 | 1.名称:42U机柜 2.类别:详见图纸要求 3.规格:600x800mm 4.含固定板5块，电源排插2套，风扇2只 5.其他:按设计图纸、技术需求书及施工规范要求综合考虑 6.完成本清单项目所需的一切相关工作 |  | 台 | 1 |  | 2752.84
本页小计
综合单价限价清单
工程名称：智能化工程 |  |  |  | 标段： |  |  | 第 9 页 共 40 页
序号 | 项目编码 | 项目名称 | 项目特征描述 |  | 计量单位 | 工程量 |  | 金额（元）
[8 empty] | 综合单价限价 | 备注
26 | 030404017016 | 配电箱 | 1.名称:UPS输出配电箱 2.非标，按系统图定制 3.箱体安装 4.防雷接地 5.其他:按设计图纸、技术需求书及施工规范要求综合考虑 6.完成本清单项目所需的一切相关工作 |  | 台 | 1 |  | 2293.17
27 | 030610001001 | 盘、箱、柜 | 1.名称:操作台 2.规格:国标材质 3.其他:按设计图纸、技术需求书及施工规范要求综合考虑 4.完成本清单项目所需的一切相关工作 |  | 台 | 1 |  | 6681.29
28 | 030404034009 | 照明开关 | 1.名称:三极开关 2.材质:按设计要求 3.规格:250,10A 4.安装方式:综合考虑 5.其他:按设计图纸、技术需求书及施工规范要求综合考虑 6.完成本清单项目所需的一切相关工作 |  | 个 | 1 |  | 24.61
29 | 030404035007 | 插座 | 1.名称:安全型二三极组合插座 2.材质:按设计要求 3.规格:250,10A 4.安装方式:综合考虑 5.其他:按设计图纸、技术需求书及施工规范要求综合考虑 6.完成本清单项目所需的一切相关工作 |  | 个 | 1 |  | 19.44
30 | 030404035008 | 插座 | 1.名称:PDU排插 2.材质:按设计要求 3.规格:裸线输入端子，16A总输出，10位C13 4.安装方式:综合考虑 5.其他:按设计图纸、技术需求书及施工规范要求综合考虑 6.完成本清单项目所需的一切相关工作 |  | 个 | 1 |  | 76.48
本页小计
综合单价限价清单
工程名称：智能化工程 |  |  |  | 标段： |  |  | 第 10 页 共 40 页
序号 | 项目编码 | 项目名称 | 项目特征描述 |  | 计量单位 | 工程量 |  | 金额（元）
[8 empty] | 综合单价限价 | 备注
31 | 030412001033 | 普通灯具 | 1.名称:LED灯盘 2.敷设方式:嵌入式安装 3.规格：600*600mm 4.其他：含吊杆等附件 5.其他:按设计图纸、技术需求书及施工规范要求综合考虑 6.完成本清单项目所需的一切相关工作 |  | 套 | 1 |  | 197.2
32 | 030411004023 | 配线 | 1.名称:配线 2.配线形式:动力、照明线路 3.型号:WDZBN-BYJ-B1 4.规格:2.5mm² 5.材质:铜芯 6.配线部位:综合考虑 7.其他说明:焊、压接线端子、接地综合考虑 8.其他:按设计图纸、技术需求书及施工规范要求综合考虑 9.完成本清单项目所需的一切相关工作 |  | m | 1 |  | 3.4
33 | 030411001042 | 配管 | 1.名称:配管 2.材质:套接紧定式钢管 3.规格:JDG20mm 4.配置形式:暗配 5.厚度:符合设计及规范要求 6.其他:按设计图纸、技术需求书及施工规范要求综合考虑 7.完成本清单项目所需的一切相关工作 |  | m | 1 |  | 13.4
34 | 030409002001 | 接地母线 | 1.名称:机房防雷接地系统 2.含40*4紫铜带 汇流排 接地端子箱 接地总线 绝缘支撑等全部内容 3.其他:按设计图纸、技术需求书及施工规范要求综合考虑 4.完成本清单项目所需的一切相关工作 |  | 项 | 1 |  | 22481.32
视频监控系统
本页小计
综合单价限价清单
工程名称：智能化工程 |  |  |  | 标段： |  |  | 第 11 页 共 40 页
序号 | 项目编码 | 项目名称 | 项目特征描述 |  | 计量单位 | 工程量 |  | 金额（元）
[8 empty] | 综合单价限价 | 备注
35 | 030501013001 | 服务器 | 1.名称:集中存储设备 2.技术参数:IP SAN存储，≤4U高度，≥48盘位，控制器架构，支持硬盘前面板热插拔，支持千兆GE口和万兆10GE口，支持端口链路聚合、负载均衡，支持最大网络接口数≥9个； 设备支持冗余电源，风扇，电池，接口卡模块。支持磁盘，电源、风扇、电池的在线热插拔； 支持双bios功能，设备具有主bios及备份bios，主bios发生故障时可从备份bios启动； 不少于8GB高速缓存，最大可扩容至64GB； 提供4*48Gbps SAS 3.0接口，后端接口总带宽≥192Gbps (单向)； 可通过SAS3.0接口连接扩展柜，可支持≥9级扩展柜，可支持级联接入≥480块硬盘 3.其他:相关技术参数按设计要求 4.其他:按设计图纸、技术需求书及施工规范要求综合考虑 5.完成本清单项目所需的一切相关工作 |  | 台 | 1 |  | 19165.47
36 | 030501004001 | 存储设备 | 1.名称:企业级硬盘 2.技术参数:企业级硬盘 容量：6TB 接口：SATA 转速：7200rpm 缓存：128MB 3.其他:按设计图纸、技术需求书及施工规范要求综合考虑 4.完成本清单项目所需的一切相关工作 |  | 台 | 1 |  | 769.33
本页小计
综合单价限价清单
工程名称：智能化工程 |  |  |  | 标段： |  |  | 第 12 页 共 40 页
序号 | 项目编码 | 项目名称 | 项目特征描述 |  | 计量单位 | 工程量 |  | 金额（元）
[8 empty] | 综合单价限价 | 备注
37 | 030504001001 | 服务器 | 1.名称:视频管理服务器 2.技术参数:处理器 Intel Xeon E3，内存不少于32GB，采用Linux操作系统，电源支持1+1冗余，不少于3个GE接口，支持专用扩展槽位，可扩展4个千兆电口或者2个万兆光口，支持SAS/SATA盘接入，内置不少于2块4T SATA硬盘； 3.其它:含软、硬件 4.其他:按设计图纸、技术需求书及施工规范要求综合考虑 5.完成本清单项目所需的一切相关工作 |  | 台 | 1 |  | 23116.8
本页小计
综合单价限价清单
工程名称：智能化工程 |  |  |  | 标段： |  |  | 第 13 页 共 40 页
序号 | 项目编码 | 项目名称 | 项目特征描述 |  | 计量单位 | 工程量 |  | 金额（元）
[8 empty] | 综合单价限价 | 备注
38 | 030504001002 | 服务器 | 1.名称:智能分析平台管理服务器 2.技术参数: 支持32路视频流实时分析（H.264/H.265，支持720P-800W分辨率 ） 产品应用： 街面行为：快速奔跑、肢体冲突、人群聚集、人员倒地 室内行为：起身、攀高、离岗、睡岗、人数异常、超时滞留、剧烈运动、倒地、玩手机 周界防范：穿越警戒线、区域入侵、进入/离开区域 支持内置算法调度，智能调度空闲引擎，或按照时间维度下发任务，同时加载多种算法，合理分配算法资源 支持通过客户端对周界、室内、街面及态势行为等场景下的智能规则进行配置，实现实时监测并在触发异常行为时产生报警 支持不同用户按需可视化设置布防规则，包括异常事件侦测报警种类、报警阈值、布防启动时间和撤防时间，并可按小时、日、周设定重复周期 支持对单台设备或者集群内GPU芯片的使用及运行状态进行检查，出现异常时进行提醒 硬件规格： CPU：配置1颗，核数≥8核，最大频率≥2.2GHz； GPU：2张GPU卡；单卡提供64TOPS INT8算力； 内存：16GB DDR4； 硬盘：480GB SSD × 1； 数据接口：4个千兆电口，6个USB接口，1个VGA接口； 3.其它:含软、硬件 4.其他:按设计图纸、技术需求书及施工规范要求综合考虑 5.完成本清单项目所需的一切相关工作 |  | 台 | 1 |  | 20509.76
本页小计
综合单价限价清单
工程名称：智能化工程 |  |  |  | 标段： |  |  | 第 14 页 共 40 页
序号 | 项目编码 | 项目名称 | 项目特征描述 |  | 计量单位 | 工程量 |  | 金额（元）
[8 empty] | 综合单价限价 | 备注
39 | 030504001003 | 服务器 | 1.名称:视频监控工作站（含配套软件） 2.技术参数: CPU：i7（6核，3.2GHz） 内存：8GB*1 硬盘：M.2_256G SSD*1+SATA_2TB HDD*1 显卡：2GB独显 兼容操作系统：授权正版系统 显示器：23.8寸LCD*1 其他：含键鼠套装 3.其他:按设计图纸、技术需求书及施工规范要求综合考虑 4.完成本清单项目所需的一切相关工作 |  | 台 | 1 |  | 7953.79
40 | 030504001004 | 服务器 | 1.名称:客流统计服务器 2.技术参数:处理器 Intel Xeon E3，内存不少于32GB，采用Linux操作系统，电源支持1+1冗余，不少于3个GE接口，支持专用扩展槽位，可扩展4个千兆电口或者2个万兆光口，支持SAS/SATA盘接入，内置不少于2块4T SATA硬盘 3.其它:含软、硬件 4.其他:按设计图纸、技术需求书及施工规范要求综合考虑 5.完成本清单项目所需的一切相关工作 |  | 台 | 1 |  | 19207.07
41 | 030507014001 | 显示设备 | 1.名称:46寸液晶拼接屏 2.技术参数: 1、46寸，分辨率1920×1080P； 2、亮度500cd/㎡；对比度1400:1； 3、拼缝不大于3.5mm； 4、VGA，DVI接口； 5、必须整机出货，杜绝散装、现场组装，提供整机3C报告 3.其他:按设计图纸、技术需求书及施工规范要求综合考虑 4.完成本清单项目所需的一切相关工作 |  | 台 | 1 |  | 4837.73
本页小计
综合单价限价清单
工程名称：智能化工程 |  |  |  | 标段： |  |  | 第 15 页 共 40 页
序号 | 项目编码 | 项目名称 | 项目特征描述 |  | 计量单位 | 工程量 |  | 金额（元）
[8 empty] | 综合单价限价 | 备注
42 | 030505004001 | 电视墙 | 1.名称:LCD拼接屏支架 2.监视器数量:9 3.定制，根据现场情况来定 4.其他:按设计图纸、技术需求书及施工规范要求综合考虑 5.完成本清单项目所需的一切相关工作 |  | 套 | 1 |  | 16133.97
43 | 030507012001 | 视频传输设备 | 1.名称:智能解码器 2.技术参数: 9路高清解码器 解码格式：H.265、H.264 解码能力：16*1200W@20/16*4K@30/64*1080P@30/144*720P@30 输入通道：4路HDMI视频输入接口 输出通道：12路HDMI视频输出接口 输入分辨率：最大支持3840X2160（4K）@30HZ，向下兼容多种 输出分辨率：最大支持3840X2160（4K）@30HZ，向下兼容多种 3.其他:相关技术参数按设计要求 4.其他:按设计图纸、技术需求书及施工规范要求综合考虑 5.完成本清单项目所需的一切相关工作 |  | 台 | 1 |  | 12980.77
本页小计
综合单价限价清单
工程名称：智能化工程 |  |  |  | 标段： |  |  | 第 16 页 共 40 页
序号 | 项目编码 | 项目名称 | 项目特征描述 |  | 计量单位 | 工程量 |  | 金额（元）
[8 empty] | 综合单价限价 | 备注
44 | 030507014002 | 显示设备 | 1.名称:主控键盘 2.技术参数: 10.2英寸电容触摸屏，支持2点触控 支持同步输出1920*1080P@60Hz画面 支持网络方式接入IPC、NVR设备，最大支持接入5000路通道（IPC/NVR），支持onvif协议接入第三方IPC和NVR 持一键搜索、一键添加IPC和NVR 支持H.264和H.265解码格式 最大支持1路4K、4路1080P、8路720P的解码能力 支持四维摇杆控制，控制云台上下左右转动，聚焦变倍等操作 支持对接一体机、VM、解码器等设备，直观展示电视墙布局，控制多个电视墙，包括开窗、漫游、分屏、轮巡、场景、大屏开关机等功能 3.其他:相关技术参数按设计要求 4.其他:按设计图纸、技术需求书及施工规范要求综合考虑 5.完成本清单项目所需的一切相关工作 |  | 台 | 1 |  | 4923.96
45 | 030502009003 | 跳线 | 1.名称:HDMI线 2.类别:HDMI电缆,单通道,24AWG,黑 3.规格:15m 4.其他:按设计图纸、技术需求书及施工规范要求综合考虑 5.完成本清单项目所需的一切相关工作 |  | 条 | 1 |  | 151.3
本页小计
综合单价限价清单
工程名称：智能化工程 |  |  |  | 标段： |  |  | 第 17 页 共 40 页
序号 | 项目编码 | 项目名称 | 项目特征描述 |  | 计量单位 | 工程量 |  | 金额（元）
[8 empty] | 综合单价限价 | 备注
46 | 030507008001 | 监控摄像设备 | 1.名称:室内半球摄像机 2.技术参数:400万像素1/3"半球网络摄像机；2.8/4/6mm定焦可选；10M/100M自适应网口；内置Mic;0.01ux (F2.0，AGC ON，彩色)，0lux(开启红外)；宽动态范围：数字宽动态；红外补光；30FPS（2560*1440）；支持运动检测、越界检测、区域入侵、遮挡检测、声音异常；供电方式：DC12V(±25%)、POE；工作温湿度：-30℃~60℃，≤95%RH；功耗：6.0W MAX；防护等级：IP67； 3.安装方式:综合考虑 4.其他:按设计图纸、技术需求书及施工规范要求综合考虑 5.完成本清单项目所需的一切相关工作 |  | 台 | 1 |  | 414.16
47 | 030507008002 | 监控摄像设备 | 1.名称:室内枪式摄像机 2.技术参数:400万像素1/3"枪型网络摄像机；4/6mm定焦可选；内置Mic；10M/100M自适应网口；0.01ux (F2.0，AGC ON，彩色)，0lux(开启红外)；宽动态范围：数字宽动态；红外补光；30FPS（2560*1440）；支持越界检测、区域入侵、运动检测、遮挡检测、声音异常；供电方式：DC12V(±25%)，POE；工作温湿度：-30℃~60℃，≤95%RH；功耗：8.0W MAX；防护等级：IP67； 3.安装方式:综合考虑 4.其他:按设计图纸、技术需求书及施工规范要求综合考虑 5.完成本清单项目所需的一切相关工作 |  | 台 | 1 |  | 385.08
本页小计
综合单价限价清单
工程名称：智能化工程 |  |  |  | 标段： |  |  | 第 18 页 共 40 页
序号 | 项目编码 | 项目名称 | 项目特征描述 |  | 计量单位 | 工程量 |  | 金额（元）
[8 empty] | 综合单价限价 | 备注
48 | 030507008003 | 监控摄像设备 | 1.名称:客流统计摄像机 2.技术参数:800万变焦人员检测筒型摄像机 内嵌深度学习算法，实现对客流统计、人员密度等功能的统计 支持多种智能模式：客流、人员密度、拥挤检测、人数统计多种智能模式可按需切换，同时支持定时切换配置 人员密度和拥挤检测：可检测指定场景内人员的拥挤情况，根据人数和占空比配置密度等级，至多支持8个识别区域；人员密度针对大场景，至多支持2000个目标。拥挤检测针对小场景，至多支持160个目标 客流：基于行人轨迹分析，统计指定场景内目标人员进入、离开和经过的情况，至多支持3个识别区域，256个目标 3.安装方式:综合考虑 4.其他:相关技术参数按设计要求 5.其他:按设计图纸、技术需求书及施工规范要求综合考虑 6.完成本清单项目所需的一切相关工作 |  | 台 | 1 |  | 663.29
49 | 030507008004 | 监控摄像设备 | 1.名称:电梯专用摄像机 2.技术参数:400万像素1/3"枪型网络摄像机；2.7~13.5mm变焦；音频1入1出；告警1入1出；内置Mic；10M/100M自适应网口；0.002ux (F1.35，AGC ON，彩色)，0lux(开启红外)；宽动态范围：120dB；红外补光；30FPS（2688*1520）；支持人脸检测、运动检测、越界检测、区域入侵、进入区域、离开区域、遮挡检测、声音异常；供电方式：DC12V(±25%)、POE；功作温湿度：-30℃~60℃，≤95%RH；功耗：5.5W MAX；防护等级：IP66 4.安装方式:综合考虑 5.其他:按设计图纸、技术需求书及施工规范要求综合考虑 6.完成本清单项目所需的一切相关工作 |  | 台 | 1 |  | 654.04
本页小计
综合单价限价清单
工程名称：智能化工程 |  |  |  | 标段： |  |  | 第 19 页 共 40 页
序号 | 项目编码 | 项目名称 | 项目特征描述 |  | 计量单位 | 工程量 |  | 金额（元）
[8 empty] | 综合单价限价 | 备注
50 | 030608006001 | 网络系统及设备联调 | 1.名称:无线网桥 2.技术参数: 工作频段：2312MHz-2732MHz； 传输距离：≥200米； 网口：1×10/100M Base-TX 供电方式：PoE 15V/DC 12V 3.其他:按设计图纸、技术需求书及施工规范要求综合考虑 4.完成本清单项目所需的一切相关工作 |  | 套 | 1 |  | 610.72
51 | 粤030507021001 | 摄像机支架 | 1.名称:枪机支架 2.技术参数:配套前端设备；铝合金；白色； 3.安装方式：壁装 4.其他:按设计图纸、技术需求书及施工规范要求综合考虑 5.完成本清单项目所需的一切相关工作 |  | 个 | 1 |  | 45.72
52 | 030412007001 | 立杆 | 1.名称:室外摄像机立杆 2.高度:4.5m 3.材质:不锈钢304 4.包含 含地笼及基础等全部内容 5.其他:按设计图纸、技术需求书及施工规范要求综合考虑 6.完成本清单项目所需的一切相关工作 |  | 套 | 1 |  | 947.26
53 | 030502003002 | 分线接线箱(盒) | 1.名称:室外监控设备箱 2.技术参数:国标 12V25A输出 1U8路 机架式 3.其他:按设计图纸、技术需求书及施工规范要求综合考虑 4.完成本清单项目所需的一切相关工作 |  | 个 | 1 |  | 444.72
54 | 粤030501018001 | 电子设备避雷器 | 1.名称:POE防雷器 2.类型:室外视频防雷器 3.其他:按设计图纸、技术需求书及施工规范要求综合考虑 4.完成本清单项目所需的一切相关工作 |  | 个 | 1 |  | 231.95
出入口控制系统
本页小计
综合单价限价清单
工程名称：智能化工程 |  |  |  | 标段： |  |  | 第 20 页 共 40 页
序号 | 项目编码 | 项目名称 | 项目特征描述 |  | 计量单位 | 工程量 |  | 金额（元）
[8 empty] | 综合单价限价 | 备注
55 | 030504001005 | 服务器 | 1.名称:管理工作站（含配套软件） 2.技术参数: CPU：i7（6核，3.2GHz） 内存：8GB*1 硬盘：M.2_256G SSD*1+SATA_2TB HDD*1 显卡：2GB独显 兼容操作系统：授权正版系统 显示器：23.8寸LCD*1 其他：含键鼠套装 3.其他:按设计图纸、技术需求书及施工规范要求综合考虑 4.完成本清单项目所需的一切相关工作 |  | 台 | 1 |  | 7953.79
56 | 030501017001 | 软件 | 1.名称:出入口控制软件 2.技术参数: 支持128路门禁终端管理 最大白名单库：10W 最大访客库：1W 过人结构化数据保存数：300万条 过人图片保存数：300万 访问并发量：20路 支持设备管理、人员管理、部门管理、出入记录管理、权限管理、告警管理和运维管理 支持访客业务、考勤业务、宿舍管理、数据看板、会议管理、防疫测温等 3.其他:相关技术参数按设计要求 4.其他:按设计图纸、技术需求书及施工规范要求综合考虑 5.完成本清单项目所需的一切相关工作 |  | 套 | 1 |  | 20075.59
57 | 030501002001 | 输出设备 | 1.名称:三频卡+卡贴 2.类别:Mifare 1 标准 非接触式IC卡 3.功能:详见图纸要求 4.其他:按设计图纸、技术需求书及施工规范要求综合考虑 5.完成本清单项目所需的一切相关工作 |  | 张 | 1 |  | 9.5
本页小计
综合单价限价清单
工程名称：智能化工程 |  |  |  | 标段： |  |  | 第 21 页 共 40 页
序号 | 项目编码 | 项目名称 | 项目特征描述 |  | 计量单位 | 工程量 |  | 金额（元）
[8 empty] | 综合单价限价 | 备注
58 | 030507006001 | 出入口控制设备 | 1.名称:四门门禁控制器 2.技术参数:卡容量:3万 记录容量:10万 通讯方式:TCP/IP 门控数:四门 读头:4 出门按钮:4 门磁:4 扩展输入:4 扩展输出:4 工作温度:0℃~45℃ 工作湿度:10%~90% 额定电压:12V DC 额定电流:0.5A 3.其他:按设计图纸、技术需求书及施工规范要求综合考虑 4.完成本清单项目所需的一切相关工作 |  | 台 | 1 |  | 2415.16
59 | 030507007001 | 出入口执行机构设备 | 1.名称:单门磁力锁 2.技术参数:工作电压:DC12V 工作电流:500mA/250mA 承受拉力:280KG 适用范围:木门、玻璃门、金属门、防盗门 产品尺寸:253*25*48 开门类型:断电开门 3.其他:按设计图纸、技术需求书及施工规范要求综合考虑 4.完成本清单项目所需的一切相关工作 |  | 台 | 1 |  | 357.86
60 | 030507007002 | 出入口执行机构设备 | 1.名称:双门磁力锁 2.技术参数:工作电压:DC12V 工作电流:1000mA/500mA 承受拉力:280KG 适用范围:木门、玻璃门、金属门、防盗门 产品尺寸:506*25*48 开门类型:断电开门 3.其他:按设计图纸、技术需求书及施工规范要求综合考虑 4.完成本清单项目所需的一切相关工作 |  | 台 | 1 |  | 430.82
本页小计
综合单价限价清单
工程名称：智能化工程 |  |  |  | 标段： |  |  | 第 22 页 共 40 页
序号 | 项目编码 | 项目名称 | 项目特征描述 |  | 计量单位 | 工程量 |  | 金额（元）
[8 empty] | 综合单价限价 | 备注
61 | 030904003001 | 按钮 | 1.名称:开门按钮 2.技术参数:供电方式：干接点信号控制 结构：PC阻燃材料和银合金触点 规格尺寸：86*86mm 安装方式：86盒安装 弹力持久、受力平稳 3.其他:按设计图纸、技术需求书及施工规范要求综合考虑 4.完成本清单项目所需的一切相关工作 |  | 个 | 1 |  | 62.52
62 | 030507005001 | 出入口目标识别设备 | 1.名称:读卡器 2.技术参数:读卡类型:Mifare卡 读卡频率:13.56MHz 通讯方式:RS485、Wiegand 声音提示:蜂鸣器 外壳材料:ABS+PC材料 感应时间:≤0.2S 打卡间隔:<0.5S 工作电压:6V~12V 工作电流:≤100mA 工作温度:-10℃~+70℃ 工作湿度:10%~90% 防水等级:IP65 尺寸:86*86*20mm 3.其他:按设计图纸、技术需求书及施工规范要求综合考虑 4.完成本清单项目所需的一切相关工作 |  | 台 | 1 |  | 265.67
63 | 030507016001 | 发卡机 | 1.名称:发卡器 2.技术参数:通讯方式 USB-Client 类型 非接触式读写卡 工作频率 13.56MHZ 读、写卡时间 1S 感应距离 ≤5cm 读写卡类型 Mifare卡 通信接口 USB键盘口 供电方式 USB供电 数据格式 Wiegand34 声音提示 蜂鸣器 电源功率 1W 尺寸 126mm*66mm*18.5mm 3.其他:按设计图纸、技术需求书及施工规范要求综合考虑 4.完成本清单项目所需的一切相关工作 |  | 台 | 1 |  | 662.25
紧急报警系统
本页小计
综合单价限价清单
工程名称：智能化工程 |  |  |  | 标段： |  |  | 第 23 页 共 40 页
序号 | 项目编码 | 项目名称 | 项目特征描述 |  | 计量单位 | 工程量 |  | 金额（元）
[8 empty] | 综合单价限价 | 备注
64 | 030507002001 | 入侵报警控制器 | 1.名称:报警主机 2.技术参数:采用两线制地址码区分探测器地址方式代替传统的回路模式，只需一组双芯线即可扩展至120个防区；所有功能和参数都可编程设置和自由修改 ；最多可达90个用户码；400个事件记录；120+8个防区，防区可以分组，可任意分为8个子分区，且子分区能完全独立操作；可连接24个键盘 3.其他:按设计图纸、技术需求书及施工规范要求综合考虑 4.完成本清单项目所需的一切相关工作 |  | 套 | 1 |  | 4014.67
65 | 030501017002 | 软件 | 1.名称:报警管理软件 2.技术参数:支持报警联网功能；支持多种接警模式选择；支持防破坏功能；支持布防延时功能；支持多级电子地图的多媒体接警；带网络转发功能(支持1500防区) 3.其他:按设计图纸、技术需求书及施工规范要求综合考虑 4.完成本清单项目所需的一切相关工作 |  | 套 | 1 |  | 1547.99
66 | 030904008001 | 模块(模块箱) | 1.名称:网络接口模块 2.技术参数:提供报警主机转TCP/IP连接网络接口 3.其他:按设计图纸、技术需求书及施工规范要求综合考虑 4.完成本清单项目所需的一切相关工作 |  | 个 | 1 |  | 310.95
67 | 030904003002 | 控制键盘 | 1.名称:报警键盘 2.技术参数:LCD报警键盘，支持遥控器布撤防(配遥控器) 3.其他:按设计图纸、技术需求书及施工规范要求综合考虑 4.完成本清单项目所需的一切相关工作 |  | 个 | 1 |  | 557.61
本页小计
综合单价限价清单
工程名称：智能化工程 |  |  |  | 标段： |  |  | 第 24 页 共 40 页
序号 | 项目编码 | 项目名称 | 项目特征描述 |  | 计量单位 | 工程量 |  | 金额（元）
[8 empty] | 综合单价限价 | 备注
68 | 030904008002 | 模块(模块箱) | 1.名称:双回路总线驱动器 2.技术参数:可为最多120个远程防区提供双芯多路复用总线。各总线相互独立，当一条总线出现故障时，不会影响其它总线 3.其他:按设计图纸、技术需求书及施工规范要求综合考虑 4.完成本清单项目所需的一切相关工作 |  | 个 | 1 |  | 533.44
69 | 030904008003 | 模块(模块箱) | 1.名称:双防区网络扩展模块 2.技术参数:占用主机1个设备地址，最多200个设备，可为主机扩展1个有线防区，带一路输出，IP通讯方式, 工作电压:10V-24V。 兼容主机使用 3.其他:按设计图纸、技术需求书及施工规范要求综合考虑 4.完成本清单项目所需的一切相关工作 |  | 个 | 1 |  | 428.75
70 | 030904003003 | 按钮 | 1.名称:紧急按钮 2.规格:250VDC，300mA；钥匙复位；常开常闭型 3.其他:按设计图纸、技术需求书及施工规范要求综合考虑 4.完成本清单项目所需的一切相关工作 |  | 个 | 1 |  | 70.83
71 | 030904005001 | 声光报警器 | 1.名称:声光报警器 2.技术参数:工作电压范围(VDC)：6-15；额定电流(mA)：300；额定电压(VDC)：12；声压(VDC)：10±3 3.其他:按设计图纸、技术需求书及施工规范要求综合考虑 4.完成本清单项目所需的一切相关工作 |  | 个 | 1 |  | 146.43
信息发布系统
本页小计
综合单价限价清单
工程名称：智能化工程 |  |  |  | 标段： |  |  | 第 25 页 共 40 页
序号 | 项目编码 | 项目名称 | 项目特征描述 |  | 计量单位 | 工程量 |  | 金额（元）
[8 empty] | 综合单价限价 | 备注
72 | 030504001006 | 服务器 | 1.名称:管理工作站（含管理软件） 2.技术参数: CPU：i7（6核，3.2GHz） 内存：8GB*1 硬盘：M.2_256G SSD*1+SATA_2TB HDD*1 显卡：2GB独显 兼容操作系统：授权正版系统 显示器：23.8寸LCD*1 其他：含键鼠套装 3.其他:按设计图纸、技术需求书及施工规范要求综合考虑 4.完成本清单项目所需的一切相关工作 |  | 台 | 1 |  | 7953.79
73 | 030501013002 | 信息发布管理服务器 | 1.名称:信息发布服务器 2.技术参数:2U单路标准机架式服务器 CPU：配置1颗 C86架构HYGON 7363处理器，单处理器物理核心数≥16核，主频≥2.5 GHz，末级缓存容量≥32 MB，线程数≥32线程，热设计功耗≥135 W，支持内存的最高速率≥3200 MHz，通道数≥4，位宽≥64； 内存：配置64G DDR4，16根内存插槽，最大支持扩展至1TB内存 硬盘：配置2块1.2T 10K SAS硬盘； 阵列卡：配置SAS_HBA卡（支持RAID 0/1/10） ; PCIE扩展：最大可选支持6个PCIe扩展插槽； 网口：板载2个千兆电口，支持选配10GbE、25GbE SFP+等多种网络接口 3.其他:相关技术参数按设计要求 4.其他:按设计图纸、技术需求书及施工规范要求综合考虑 5.完成本清单项目所需的一切相关工作 |  | 台 | 1 |  | 10206.55
本页小计
综合单价限价清单
工程名称：智能化工程 |  |  |  | 标段： |  |  | 第 26 页 共 40 页
序号 | 项目编码 | 项目名称 | 项目特征描述 |  | 计量单位 | 工程量 |  | 金额（元）
[8 empty] | 综合单价限价 | 备注
74 | 030507014003 | 显示设备 | 1.名称:32寸显示屏 2.规格:32寸 3.其他:相关技术参数按设计要求 4.其他:按设计图纸、技术需求书及施工规范要求综合考虑 5.完成本清单项目所需的一切相关工作 |  | 台 | 1 |  | 2415.81
75 | 030507014004 | 显示设备 | 1.名称:65寸显示屏 2.规格:65寸 3.其他:相关技术参数按设计要求 4.其他:按设计图纸、技术需求书及施工规范要求综合考虑 5.完成本清单项目所需的一切相关工作 |  | 台 | 1 |  | 5354.82
智能环境与高效管理
本页小计
综合单价限价清单
工程名称：智能化工程 |  |  |  | 标段： |  |  | 第 27 页 共 40 页
序号 | 项目编码 | 项目名称 | 项目特征描述 |  | 计量单位 | 工程量 |  | 金额（元）
[8 empty] | 综合单价限价 | 备注
76 | 030507008006 | 监控摄像设备 | 1.名称:智能分析一体化摄像机 2.技术参数:轻智能7A筒型网络摄像机 最低照度：彩色：0.0005 Lux @（F1.2，AGC ON），0 Lux with Light 黑白：0.0001 Lux @（F1.2，AGC ON），0 Lux with IR 传感器类型：1/1.8" Progressive Scan CMOS 焦距&视场角：8~32 mm：水平视场角：40.3°~14.5°，垂直视场角：22.1°~8.2°，对角视场角：46.9°~16.5° 补光灯类型：鳞镜补光，默认混光（850 nm+暖白），4颗灯珠 补光距离：混光普通监控：80 m，人脸抓拍/识别：10 m；白光普通监控：50 m，人脸抓拍/识别：7 m 防补光过曝：支持防补光过曝开启和关闭，开启下支持自动和手动，手动支持根据距离等级控制补光灯亮度 最大图像尺寸：2560 × 1440 3.其他:相关技术参数按设计要求 4.其他:按设计图纸、技术需求书及施工规范要求综合考虑 5.完成本清单项目所需的一切相关工作 |  | 台 | 1 |  | 2184.26
本页小计
综合单价限价清单
工程名称：智能化工程 |  |  |  | 标段： |  |  | 第 28 页 共 40 页
序号 | 项目编码 | 项目名称 | 项目特征描述 |  | 计量单位 | 工程量 |  | 金额（元）
[8 empty] | 综合单价限价 | 备注
77 | 030504001007 | 服务器 | 1.名称:智能分析平台管理服务器 2.技术参数: 支持32路视频流实时分析（H.264/H.265，支持720P-800W分辨率 ） 产品应用： 街面行为：快速奔跑、肢体冲突、人群聚集、人员倒地 室内行为：起身、攀高、离岗、睡岗、人数异常、超时滞留、剧烈运动、倒地、玩手机 周界防范：穿越警戒线、区域入侵、进入/离开区域 支持内置算法调度，智能调度空闲引擎，或按照时间维度下发任务，同时加载多种算法，合理分配算法资源 支持通过客户端对周界、室内、街面及态势行为等场景下的智能规则进行配置，实现实时监测并在触发异常行为时产生报警 支持不同用户按需可视化设置布防规则，包括异常事件侦测报警种类、报警阈值、布防启动时间和撤防时间，并可按小时、日、周设定重复周期 支持对单台设备或者集群内GPU芯片的使用及运行状态进行检查，出现异常时进行提醒 硬件规格： CPU：配置1颗，核数≥8核，最大频率≥2.2GHz； GPU：2张GPU卡；单卡提供64TOPS INT8算力； 内存：16GB DDR4； 硬盘：480GB SSD × 1； 数据接口：4个千兆电口，6个USB接口，1个VGA接口 3.其它:含软、硬件 4.其他:按设计图纸、技术需求书及施工规范要求综合考虑 5.完成本清单项目所需的一切相关工作 |  | 台 | 1 |  | 20509.76
本页小计
综合单价限价清单
工程名称：智能化工程 |  |  |  | 标段： |  |  | 第 29 页 共 40 页
序号 | 项目编码 | 项目名称 | 项目特征描述 |  | 计量单位 | 工程量 |  | 金额（元）
[8 empty] | 综合单价限价 | 备注
78 | 030503006001 | 传感器 | 1.名称:光传感器 2.技术参数:感知环境光线强度、自动调暗或关闭照明 3.其他:按设计图纸、技术需求书及施工规范要求综合考虑 4.完成本清单项目所需的一切相关工作 |  | 支 | 1 |  | 343.51
79 | 030412004008 | 装饰灯 | 1.名称:生物驱蚊设备 2.型号:按设计要求 3.安装形式:综合考虑 4.其他:按设计图纸、技术需求书及施工规范要求综合考虑 5.完成本清单项目所需的一切相关工作 |  | 套 | 1 |  | 765.78
80 | 050305010001 | 塑料、铁艺、金属椅 | 1.名称:智能座椅 2.技术参数:太阳能发电、蓝牙音乐播放、USB 充电、无线手机充电、照明等多功能于一体 3.其他:按设计图纸、技术需求书及施工规范要求综合考虑 4.完成本清单项目所需的一切相关工作 |  | 个 | 1 |  | 12998.56
81 | 050307017001 | 垃圾箱 | 1.名称:智能垃圾桶 2.技术参数: 1、智能投口 2、满载警示预警 3、扫码刷卡投递积分装置 4、垃圾称重功能、带除臭、灭菌、防火功能 5、垃圾分类语音提示 3.其他:按设计图纸、技术需求书及施工规范要求综合考虑 4.完成本清单项目所需的一切相关工作 |  | 个 | 1 |  | 2379.16
82 | 030412007002 | 一般路灯 | 1.名称:智慧路灯系统 2.其他:按设计图纸、技术需求书及施工规范要求综合考虑 3.完成本清单项目所需的一切相关工作 |  | 套 | 1 |  | 7435.28
智能化系统调试
本页小计
综合单价限价清单
工程名称：智能化工程 |  |  |  | 标段： |  |  | 第 30 页 共 40 页
序号 | 项目编码 | 项目名称 | 项目特征描述 |  | 计量单位 | 工程量 |  | 金额（元）
[8 empty] | 综合单价限价 | 备注
83 | 030507017001 | 安全防范分系统调试 | 1.名称:安全防范分系统调试 2.视频监控系统:170个摄像机 3.其他:按设计图纸、技术需求书及施工规范要求综合考虑 4.完成本清单项目所需的一切相关工作 |  | 系统 | 1 |  | 12163.5
84 | 030507017002 | 安全防范分系统调试 | 1.名称:安全防范分系统调试 2.出入口系统:50门以内 3.其他:按设计图纸、技术需求书及施工规范要求综合考虑 4.完成本清单项目所需的一切相关工作 |  | 系统 | 1 |  | 2121.51
85 | 030501015001 | 计算机应用、网络系统系统联调 | 1.名称:计算机应用网络系统试运行 2.点数:300个信息点以内 3.其他:按设计图纸、技术需求书及施工规范要求综合考虑 4.完成本清单项目所需的一切相关工作 |  | 系统 | 1 |  | 21652.18
配管、配线
86 | 030411001043 | 配管 | 1.名称:配管 2.材质:套接紧定式钢管 3.规格:JDG/MT32mm 4.配置形式:暗配 5.厚度:符合设计及规范要求 6.其他:按设计图纸、技术需求书及施工规范要求综合考虑 7.完成本清单项目所需的一切相关工作 |  | m | 1 |  | 21.47
87 | 030411001044 | 配管 | 1.名称:配管 2.材质:套接紧定式钢管 3.规格:JDG/MT25mm 4.配置形式:暗配 5.厚度:符合设计及规范要求 6.其他:按设计图纸、技术需求书及施工规范要求综合考虑 7.完成本清单项目所需的一切相关工作 |  | m | 1 |  | 18.53
本页小计
综合单价限价清单
工程名称：智能化工程 |  |  |  | 标段： |  |  | 第 31 页 共 40 页
序号 | 项目编码 | 项目名称 | 项目特征描述 |  | 计量单位 | 工程量 |  | 金额（元）
[8 empty] | 综合单价限价 | 备注
88 | 030411001045 | 配管 | 1.名称:配管 2.材质:套接紧定式钢管 3.规格:JDG/MT20mm 4.配置形式:暗配 5.厚度:符合设计及规范要求 6.其他:按设计图纸、技术需求书及施工规范要求综合考虑 7.完成本清单项目所需的一切相关工作 |  | m | 1 |  | 13.4
89 | 030411001046 | 配管 | 1.名称:配管 2.材质:套接紧定式钢管 3.规格:JDG/MT32mm 4.配置形式:明配 5.厚度:符合设计及规范要求 6.其他:按设计图纸、技术需求书及施工规范要求综合考虑 7.完成本清单项目所需的一切相关工作 |  | m | 1 |  | 27.7
90 | 030411001047 | 配管 | 1.名称:配管 2.材质:套接紧定式钢管 3.规格:JDG/MT25mm 4.配置形式:明配 5.厚度:符合设计及规范要求 6.其他:按设计图纸、技术需求书及施工规范要求综合考虑 7.完成本清单项目所需的一切相关工作 |  | m | 1 |  | 24.79
91 | 030411001048 | 配管 | 1.名称:配管 2.材质:套接紧定式钢管 3.规格:JDG/MT20mm 4.配置形式:明配 5.厚度:符合设计及规范要求 6.其他:按设计图纸、技术需求书及施工规范要求综合考虑 7.完成本清单项目所需的一切相关工作 |  | m | 1 |  | 22.53
92 | 030411001049 | 配管 | 1.名称:配管 2.材质:可挠性金属套管 3.规格:DN25mm 4.配置形式:综合考虑 5.厚度:符合设计及规范要求 6.其他:按设计图纸、技术需求书及施工规范要求综合考虑 7.完成本清单项目所需的一切相关工作 |  | m | 1 |  | 17.56
本页小计
综合单价限价清单
工程名称：智能化工程 |  |  |  | 标段： |  |  | 第 32 页 共 40 页
序号 | 项目编码 | 项目名称 | 项目特征描述 |  | 计量单位 | 工程量 |  | 金额（元）
[8 empty] | 综合单价限价 | 备注
93 | 030411001050 | 配管 | 1.名称:配管 2.材质:可挠性金属套管 3.规格:DN20mm 4.配置形式:综合考虑 5.厚度:符合设计及规范要求 6.其他:按设计图纸、技术需求书及施工规范要求综合考虑 7.完成本清单项目所需的一切相关工作 |  | m | 1 |  | 14.17
94 | 030411001051 | 配管 | 1.名称:配管 2.材质:可挠性金属套管 3.规格:DN15mm 4.配置形式:综合考虑 5.厚度:符合设计及规范要求 6.其他:按设计图纸、技术需求书及施工规范要求综合考虑 7.完成本清单项目所需的一切相关工作 |  | m | 1 |  | 12.89
95 | 030411001052 | 配管 | 1.名称:配管 2.材质:镀锌钢管 3.规格:SC32mm 4.配置形式:暗配 5.接地要求:按规范要求 6.厚度:符合设计及规范要求 7.其他:按设计图纸、技术需求书及施工规范要求综合考虑 8.完成本清单项目所需的一切相关工作 |  | m | 1 |  | 28.69
96 | 030411001053 | 配管 | 1.名称:配管 2.材质:镀锌钢管 3.规格:SC25mm 4.配置形式:暗配 5.接地要求:按规范要求 6.厚度:符合设计及规范要求 7.其他:按设计图纸、技术需求书及施工规范要求综合考虑 8.完成本清单项目所需的一切相关工作 |  | m | 1 |  | 24.46
本页小计
综合单价限价清单
工程名称：智能化工程 |  |  |  | 标段： |  |  | 第 33 页 共 40 页
序号 | 项目编码 | 项目名称 | 项目特征描述 |  | 计量单位 | 工程量 |  | 金额（元）
[8 empty] | 综合单价限价 | 备注
97 | 030411001054 | 配管 | 1.名称:配管 2.材质:镀锌钢管 3.规格:SC20mm 4.配置形式:暗配 5.接地要求:按规范要求 6.厚度:符合设计及规范要求 7.其他:按设计图纸、技术需求书及施工规范要求综合考虑 8.完成本清单项目所需的一切相关工作 |  | m | 1 |  | 19.37
98 | 030411001055 | 配管 | 1.名称:配管 2.材质:镀锌钢管 3.规格:SC32mm 4.配置形式:明配 5.厚度:符合设计及规范要求 6.其他:按设计图纸、技术需求书及施工规范要求综合考虑 7.完成本清单项目所需的一切相关工作 |  | m | 1 |  | 39.43
99 | 030411001056 | 配管 | 1.名称:配管 2.材质:镀锌钢管 3.规格:SC25mm 4.配置形式:明配 5.厚度:符合设计及规范要求 6.其他:按设计图纸、技术需求书及施工规范要求综合考虑 7.完成本清单项目所需的一切相关工作 |  | m | 1 |  | 33.74
100 | 030411001057 | 配管 | 1.名称:配管 2.材质:镀锌钢管 3.规格:SC20mm 4.配置形式:明配 5.厚度:符合设计及规范要求 6.其他:按设计图纸、技术需求书及施工规范要求综合考虑 7.完成本清单项目所需的一切相关工作 |  | m | 1 |  | 28.72
本页小计
综合单价限价清单
工程名称：智能化工程 |  |  |  | 标段： |  |  | 第 34 页 共 40 页
序号 | 项目编码 | 项目名称 | 项目特征描述 |  | 计量单位 | 工程量 |  | 金额（元）
[8 empty] | 综合单价限价 | 备注
101 | 030411001058 | 配管 | 1.名称:配管 2.材质:聚氯乙烯硬质电线管 3.规格:PC32mm 4.配置形式:暗配 5.厚度:符合设计及规范要求 6.其他:按设计图纸、技术需求书及施工规范要求综合考虑 7.完成本清单项目所需的一切相关工作 |  | m | 1 |  | 14.69
102 | 030411001059 | 配管 | 1.名称:配管 2.材质:聚氯乙烯硬质电线管 3.规格:PC25mm 4.配置形式:暗配 5.厚度:符合设计及规范要求 6.其他:按设计图纸、技术需求书及施工规范要求综合考虑 7.完成本清单项目所需的一切相关工作 |  | m | 1 |  | 12.48
103 | 030411001060 | 配管 | 1.名称:配管 2.材质:聚氯乙烯硬质电线管 3.规格:PC20mm 4.配置形式:暗配 5.厚度:符合设计及规范要求 6.其他:按设计图纸、技术需求书及施工规范要求综合考虑 7.完成本清单项目所需的一切相关工作 |  | m | 1 |  | 8.72
104 | 030411001061 | 配管 | 1.名称:配管 2.材质:聚氯乙烯硬质电线管 3.规格:PC32mm 4.配置形式:明配 5.厚度:符合设计及规范要求 6.其他:按设计图纸、技术需求书及施工规范要求综合考虑 7.完成本清单项目所需的一切相关工作 |  | m | 1 |  | 20.96
105 | 030411001062 | 配管 | 1.名称:配管 2.材质:聚氯乙烯硬质电线管 3.规格:PC25mm 4.配置形式:明配 5.厚度:符合设计及规范要求 6.其他:按设计图纸、技术需求书及施工规范要求综合考虑 7.完成本清单项目所需的一切相关工作 |  | m | 1 |  | 18.59
本页小计
综合单价限价清单
工程名称：智能化工程 |  |  |  | 标段： |  |  | 第 35 页 共 40 页
序号 | 项目编码 | 项目名称 | 项目特征描述 |  | 计量单位 | 工程量 |  | 金额（元）
[8 empty] | 综合单价限价 | 备注
106 | 030411001063 | 配管 | 1.名称:配管 2.材质:聚氯乙烯硬质电线管 3.规格:PC20mm 4.配置形式:明配 5.厚度:符合设计及规范要求 6.其他:按设计图纸、技术需求书及施工规范要求综合考虑 7.完成本清单项目所需的一切相关工作 |  | m | 1 |  | 17.21
107 | 030502007001 | 光缆 | 1.名称:6芯室内单模光缆 2.规格:6芯OS2单模光缆；9/125μm；工作温度为-20~60℃； 3.敷设方式:管内敷设 4.其他:按设计图纸、技术需求书及施工规范要求综合考虑 5.完成本清单项目所需的一切相关工作 |  | m | 1 |  | 5.19
108 | 030502007002 | 光缆 | 1.名称:6芯室内单模光缆 2.规格:6芯OS2单模光缆；9/125μm；工作温度为-20~60℃； 3.敷设方式:线槽桥架支架活动地板内明布放 4.其他:按设计图纸、技术需求书及施工规范要求综合考虑 5.完成本清单项目所需的一切相关工作 |  | m | 1 |  | 5.45
109 | 030502007003 | 光缆 | 1.名称:24芯单模光纤 2.规格:24芯 3.敷设方式:线槽桥架支架活动地板内明布放 4.其他:按设计图纸、技术需求书及施工规范要求综合考虑 5.完成本清单项目所需的一切相关工作 |  | m | 1 |  | 7.95
110 | 030502005001 | 双绞线缆 | 1.名称:六类非屏蔽线缆 2.规格:Cat6,UTP 3.敷设方式:管内穿线 4.其他:按设计图纸、技术需求书及施工规范要求综合考虑 5.完成本清单项目所需的一切相关工作 |  | m | 1 |  | 4.61
本页小计
综合单价限价清单
工程名称：智能化工程 |  |  |  | 标段： |  |  | 第 36 页 共 40 页
序号 | 项目编码 | 项目名称 | 项目特征描述 |  | 计量单位 | 工程量 |  | 金额（元）
[8 empty] | 综合单价限价 | 备注
111 | 030502005002 | 双绞线缆 | 1.名称:六类非屏蔽线缆 2.规格:Cat6,UTP 3.敷设方式:线槽敷设 4.其他:按设计图纸、技术需求书及施工规范要求综合考虑 5.完成本清单项目所需的一切相关工作 |  | m | 1 |  | 4.12
112 | 030411004024 | 配线 | 1.名称:配线 2.配线形式:综合考虑 3.型号:WDZ-BYJ 4.规格:2.5mm² 5.材质:铜芯 6.配线部位:综合考虑 7.其他说明:焊、压接线端子、接地综合考虑 8.其他:按设计图纸、技术需求书及施工规范要求综合考虑 9.完成本清单项目所需的一切相关工作 |  | m | 1 |  | 2.88
113 | 030411004025 | 配线 | 1.名称:配线 2.配线形式:综合考虑 3.型号:WDZ-BYJ 4.规格:4mm² 5.材质:铜芯 6.配线部位:综合考虑 7.其他说明:焊、压接线端子、接地综合考虑 8.其他:按设计图纸、技术需求书及施工规范要求综合考虑 9.完成本清单项目所需的一切相关工作 |  | m | 1 |  | 3.54
114 | 030411004026 | 配线 | 1.名称:配线 2.配线形式:综合考虑 3.型号:WDZB-RYY 4.规格:2×1.0mm² 5.材质:铜芯 6.配线部位:综合考虑 7.其他说明:焊、压接线端子、接地综合考虑 8.其他:按设计图纸、技术需求书及施工规范要求综合考虑 9.完成本清单项目所需的一切相关工作 |  | m | 1 |  | 3.49
本页小计
综合单价限价清单
工程名称：智能化工程 |  |  |  | 标段： |  |  | 第 37 页 共 40 页
序号 | 项目编码 | 项目名称 | 项目特征描述 |  | 计量单位 | 工程量 |  | 金额（元）
[8 empty] | 综合单价限价 | 备注
115 | 030411004027 | 配线 | 1.名称:配线 2.配线形式:综合考虑 3.型号:ZR-RVV 4.规格:2×1.0mm² 5.材质:铜芯 6.配线部位:综合考虑 7.其他说明:焊、压接线端子、接地综合考虑 8.其他:按设计图纸、技术需求书及施工规范要求综合考虑 9.完成本清单项目所需的一切相关工作 |  | m | 1 |  | 3.29
116 | 030411004028 | 配线 | 1.名称:配线 2.配线形式:综合考虑 3.型号:ZR-RVV 4.规格:2×1.5mm² 5.材质:铜芯 6.配线部位:综合考虑 7.其他说明:焊、压接线端子、接地综合考虑 8.其他:按设计图纸、技术需求书及施工规范要求综合考虑 9.完成本清单项目所需的一切相关工作 |  | m | 1 |  | 3.91
117 | 030411004029 | 配线 | 1.名称:配线 2.配线形式:综合考虑 3.型号:ZR-RVV 4.规格:4×1.0mm² 5.材质:铜芯 6.配线部位:综合考虑 7.其他说明:焊、压接线端子、接地综合考虑 8.其他:按设计图纸、技术需求书及施工规范要求综合考虑 9.完成本清单项目所需的一切相关工作 |  | m | 1 |  | 4.46
本页小计
综合单价限价清单
工程名称：智能化工程 |  |  |  | 标段： |  |  | 第 38 页 共 40 页
序号 | 项目编码 | 项目名称 | 项目特征描述 |  | 计量单位 | 工程量 |  | 金额（元）
[8 empty] | 综合单价限价 | 备注
118 | 030411004030 | 配线 | 1.名称:配线 2.配线形式:综合考虑 3.型号:ZR-RVV 4.规格:4×1.5mm² 5.材质:铜芯 6.配线部位:综合考虑 7.其他说明:焊、压接线端子、接地综合考虑 8.其他:按设计图纸、技术需求书及施工规范要求综合考虑 9.完成本清单项目所需的一切相关工作 |  | m | 1 |  | 5.68
119 | 030411004031 | 配线 | 1.名称:配线 2.配线形式:综合考虑 3.型号:ZR-RVV 4.规格:6×1.0mm² 5.材质:铜芯 6.配线部位:综合考虑 7.其他说明:焊、压接线端子、接地综合考虑 8.其他:按设计图纸、技术需求书及施工规范要求综合考虑 9.完成本清单项目所需的一切相关工作 |  | m | 1 |  | 6.36
120 | 030411006003 | 接线盒 | 1.名称:普通接线盒 2.材质:塑料 3.规格:综合考虑 4.安装形式:综合考虑 5.其他:按设计图纸、技术需求书及施工规范要求综合考虑 6.完成本清单项目所需的一切相关工作 |  | 个 | 1 |  | 8.41
121 | 030411006004 | 接线盒 | 1.名称:普通接线盒 2.材质:镀锌 3.规格:综合考虑 4.安装形式:综合考虑 5.其他:按设计图纸、技术需求书及施工规范要求综合考虑 6.完成本清单项目所需的一切相关工作 |  | 个 | 1 |  | 9.28
122 | 030502019001 | 双绞线缆测试 | 1.名称:双绞线缆测试 2.其他:按设计图纸、技术需求书及施工规范要求综合考虑 3.完成本清单项目所需的一切相关工作 |  | 链路 | 1 |  | 22.85
本页小计
综合单价限价清单
工程名称：智能化工程 |  |  |  | 标段： |  |  | 第 39 页 共 40 页
序号 | 项目编码 | 项目名称 | 项目特征描述 |  | 计量单位 | 工程量 |  | 金额（元）
[8 empty] | 综合单价限价 | 备注
123 | 030502020001 | 光纤测试 | 1.名称:光纤测试 2.其他:按设计图纸、技术需求书及施工规范要求综合考虑 3.完成本清单项目所需的一切相关工作 |  | 芯 | 1 |  | 11.44
线槽、桥架
124 | 030411002001 | 线槽 | 1.名称:金属线槽 2.规格、型号:MR300mm×100mm 3.材质:热镀锌 4.厚度:符合设计及规范要求 5.其它说明:穿墙/楼板防火堵洞、隔板综合考虑 6.其他:按设计图纸、技术需求书及施工规范要求综合考虑 7.完成本清单项目所需的一切相关工作 |  | m | 1 |  | 88.91
125 | 030411002002 | 线槽 | 1.名称:金属线槽 2.规格、型号:MR200mm×100mm 3.材质:热镀锌 4.厚度:符合设计及规范要求 5.其它说明:穿墙/楼板防火堵洞、隔板综合考虑 6.其他:按设计图纸、技术需求书及施工规范要求综合考虑 7.完成本清单项目所需的一切相关工作 |  | m | 1 |  | 70.23
126 | 030411002003 | 线槽 | 1.名称:金属线槽 2.规格、型号:MR100mm×100mm 3.材质:热镀锌 4.厚度:符合设计及规范要求 5.其它说明:穿墙/楼板防火堵洞、隔板综合考虑 6.其他:按设计图纸、技术需求书及施工规范要求综合考虑 7.完成本清单项目所需的一切相关工作 |  | m | 1 |  | 59.7
本页小计
综合单价限价清单
工程名称：智能化工程 |  |  |  | 标段： |  |  | 第 40 页 共 40 页
序号 | 项目编码 | 项目名称 | 项目特征描述 |  | 计量单位 | 工程量 |  | 金额（元）
[8 empty] | 综合单价限价 | 备注
127 | 030411002004 | 线槽 | 1.名称:金属线槽 2.规格、型号:MR100mm×50mm 3.材质:热镀锌 4.厚度:符合设计及规范要求 5.其它说明:穿墙/楼板防火堵洞、隔板综合考虑 6.其他:按设计图纸、技术需求书及施工规范要求综合考虑 7.完成本清单项目所需的一切相关工作 |  | m | 1 |  | 53.95
支架及刷油
128 | 030413001002 | 铁构件 | 1.名称:桥架支架制安 2.材质:综合考虑 3.规格:综合考虑 |  | kg | 1 |  | 26.02
129 | 031201003003 | 金属结构刷油 | 1.除锈级别:轻锈除微锈 2.油漆品种:樟丹漆、灰色调和漆 3.结构类型:一般钢结构 4.涂刷遍数、漆膜厚度:二遍 5.其他:按设计图纸、技术需求书及施工规范要求综合考虑 6.完成本清单项目所需的一切相关工作 |  | kg | 1 |  | 2.95
凿（压）槽及修补
130 | 030413002002 | 凿(压)槽 | 1.名称:凿（压)槽、修补 2.规格:综合考虑 3.类型:砖混结构 4.填充(恢复)方式:综合考虑 5.混凝土标准:综合考虑 6.其他:按设计图纸、技术需求书及施工规范要求综合考虑 7.完成本清单项目所需的一切相关工作 |  | m | 1 |  | 24.8
措施项目
131 | 031301017003 | 脚手架搭拆费 |  |  | 项 | 1 |  | 1421.8
本页小计
合 计

## 表-08 分部分项工程和单价措施项目清单与计价表【消防通风
综合单价限价清单
工程名称：消防通风防排烟工程 |  |  |  | 标段： |  |  | 第 1 页 共 13 页
序号 | 项目编码 | 项目名称 | 项目特征描述 |  | 计量单位 | 工程量 |  | 金额（元）
[8 empty] | 综合单价限价 | 备注
风机安装
1 | 030108003001 | 轴流通风机 | 1.名称:消防排烟风机 2.规格、型号:风量:60000m3/h,全压540Pa,静压470Pa,转速1470rpm,电机功率18.5kW,噪声91dB(A) 3.材质:满足设计及规范要求 4.安装形式:综合考虑 5.控制箱(含控制箱)至风机的线、管供应及安装 6.隔震垫(器)、支架形式、材质:圆钢吊杆/槽钢支架及弹簧减震器、钢板、除锈刷油等综合考虑 7.其他说明:防火软管接口制作/安装、不锈钢防雨罩及不锈钢防鼠网的制作安装 8.其他:按设计图纸、技术需求书及施工规范要求综合考虑 9.完成本清单项目所需的一切相关工作 |  | 台 | 1 |  | 11251.47
2 | 030108001001 | 离心式通风机 | 1.名称:柜式离心风机 2.规格、型号:风量:4400m3/h,全压490Pa,静压420Pa,转速1400rpm,噪声57dB(A) 3.材质:满足设计及规范要求 4.安装形式:综合考虑 5.控制箱(含控制箱)至风机的线、管供应及安装 6.隔震垫(器)、支架形式、材质:圆钢吊杆/槽钢支架及弹簧减震器、钢板、除锈刷油等综合考虑 7.其他说明:防火软管接口制作/安装、不锈钢防雨罩及不锈钢防鼠网的制作安装 8.其他:按设计图纸、技术需求书及施工规范要求综合考虑 9.完成本清单项目所需的一切相关工作 |  | 台 | 1 |  | 4107.06
本页小计
综合单价限价清单
工程名称：消防通风防排烟工程 |  |  |  | 标段： |  |  | 第 2 页 共 13 页
序号 | 项目编码 | 项目名称 | 项目特征描述 |  | 计量单位 | 工程量 |  | 金额（元）
[8 empty] | 综合单价限价 | 备注
3 | 030108001002 | 离心式通风机 | 1.名称:防爆型离心风机 2.规格、型号:风量:4400m3/h,全压490Pa,静压420Pa,转速1400rpm,噪声57dB(A) 3.材质:满足设计及规范要求 4.安装形式:综合考虑 5.控制箱(含控制箱)至风机的线、管供应及安装 6.隔震垫(器)、支架形式、材质:圆钢吊杆/槽钢支架及弹簧减震器、钢板、除锈刷油等综合考虑 7.其他说明:防火软管接口制作/安装、不锈钢防雨罩及不锈钢防鼠网的制作安装 |  | 台 | 1 |  | 9628.53
4 | 030108001003 | 离心式通风机 | 1.名称:柜式离心排油烟风机 2.规格、型号:风量:24250m3/h,全压520Pa,静压450Pa,转速803rpm,功率7.5KW,噪声65dB(A) 3.材质:满足设计及规范要求 4.安装形式:综合考虑 5.控制箱(含控制箱)至风机的线、管供应及安装 6.隔震垫(器)、支架形式、材质:圆钢吊杆/槽钢支架及弹簧减震器、钢板、除锈刷油等综合考虑 7.其他说明:防火软管接口制作/安装、不锈钢防雨罩及不锈钢防鼠网的制作安装 8.其他:按设计图纸、技术需求书及施工规范要求综合考虑 9.完成本清单项目所需的一切相关工作 |  | 台 | 1 |  | 12228.33
本页小计
综合单价限价清单
工程名称：消防通风防排烟工程 |  |  |  | 标段： |  |  | 第 3 页 共 13 页
序号 | 项目编码 | 项目名称 | 项目特征描述 |  | 计量单位 | 工程量 |  | 金额（元）
[8 empty] | 综合单价限价 | 备注
5 | 030108001004 | 离心式通风机 | 1.名称:柜式离心排油烟风机 2.规格、型号:风量:36300m3/h,全压680Pa,静压620Pa,转速700rpm,功率15KW,噪声66dB(A) 3.材质:满足设计及规范要求 4.安装形式:综合考虑 5.控制箱(含控制箱)至风机的线、管供应及安装 6.隔震垫(器)、支架形式、材质:圆钢吊杆/槽钢支架及弹簧减震器、钢板、除锈刷油等综合考虑 7.其他说明:防火软管接口制作/安装、不锈钢防雨罩及不锈钢防鼠网的制作安装 8.其他:按设计图纸、技术需求书及施工规范要求综合考虑 9.完成本清单项目所需的一切相关工作 |  | 台 | 1 |  | 17641.84
6 | 030108001005 | 离心式通风机 | 1.名称:柜式离心排油烟风机 2.规格、型号:风量:48450m3/h,全压680Pa,静压620Pa,转速650rpm,功率22KW,噪声68dB(A) 3.材质:满足设计及规范要求 4.安装形式:综合考虑 5.控制箱(含控制箱)至风机的线、管供应及安装 6.隔震垫(器)、支架形式、材质:圆钢吊杆/槽钢支架及弹簧减震器、钢板、除锈刷油等综合考虑 7.其他说明:防火软管接口制作/安装、不锈钢防雨罩及不锈钢防鼠网的制作安装 8.其他:按设计图纸、技术需求书及施工规范要求综合考虑 9.完成本清单项目所需的一切相关工作 |  | 台 | 1 |  | 18548.7
本页小计
综合单价限价清单
工程名称：消防通风防排烟工程 |  |  |  | 标段： |  |  | 第 4 页 共 13 页
序号 | 项目编码 | 项目名称 | 项目特征描述 |  | 计量单位 | 工程量 |  | 金额（元）
[8 empty] | 综合单价限价 | 备注
7 | 030404033002 | 风扇 | 1.名称:排气扇 2.规格、型号:风量:400m³/h及以下,其他详见图纸要求 3.材质:满足设计及规范要求 4.安装形式:天花安装 5.其他说明:排气扇至插座线综合考虑 6.其他:按设计图纸、技术需求书及施工规范要求综合考虑 7.完成本清单项目所需的一切相关工作 |  | 台 | 1 |  | 165.26
通风风管
8 | 030702001001 | 碳钢通风管道 | 1.名称:镀锌薄钢板 2.形状:矩形、圆形 3.规格:综合考虑 4.板材厚度:0.5mm 5.管件、法兰等附件及支架设计要求:综合考虑 6.接口形式:综合考虑 7.其他说明:支架除锈、刷油、风管穿墙套管及修补综合考虑 8.其他:按设计图纸、技术需求书及施工规范要求综合考虑 9.完成本清单项目所需的一切相关工作 |  | m2 | 1 |  | 98.65
9 | 030702001002 | 碳钢通风管道 | 1.名称:镀锌薄钢板 2.形状:矩形、圆形 3.规格:综合考虑 4.板材厚度:0.6mm 5.管件、法兰等附件及支架设计要求:综合考虑 6.接口形式:综合考虑 7.其他说明:支架除锈、刷油、风管穿墙套管及修补综合考虑 8.其他:按设计图纸、技术需求书及施工规范要求综合考虑 9.完成本清单项目所需的一切相关工作 |  | m2 | 1 |  | 102.09
本页小计
综合单价限价清单
工程名称：消防通风防排烟工程 |  |  |  | 标段： |  |  | 第 5 页 共 13 页
序号 | 项目编码 | 项目名称 | 项目特征描述 |  | 计量单位 | 工程量 |  | 金额（元）
[8 empty] | 综合单价限价 | 备注
10 | 030702001003 | 碳钢通风管道 | 1.名称:镀锌薄钢板 2.形状:矩形、圆形 3.规格:综合考虑 4.板材厚度:0.75mm 5.管件、法兰等附件及支架设计要求:综合考虑 6.接口形式:综合考虑 7.其他说明:支架除锈、刷油、风管穿墙套管及修补综合考虑 8.其他:按设计图纸、技术需求书及施工规范要求综合考虑 9.完成本清单项目所需的一切相关工作 |  | m2 | 1 |  | 106.76
11 | 030702001004 | 碳钢通风管道 | 1.名称:镀锌薄钢板 2.形状:矩形、圆形 3.规格:综合考虑 4.板材厚度:1mm 5.管件、法兰等附件及支架设计要求:综合考虑 6.接口形式:综合考虑 7.其他说明:支架除锈、刷油、风管穿墙套管及修补综合考虑 8.其他:按设计图纸、技术需求书及施工规范要求综合考虑 9.完成本清单项目所需的一切相关工作 |  | m2 | 1 |  | 114.38
12 | 030702001005 | 碳钢通风管道 | 1.名称:镀锌薄钢板 2.形状:矩形、圆形 3.规格:综合考虑 4.板材厚度:1.2mm 5.管件、法兰等附件及支架设计要求:综合考虑 6.接口形式:综合考虑 7.其他说明:支架除锈、刷油、风管穿墙套管及修补综合考虑 8.其他:按设计图纸、技术需求书及施工规范要求综合考虑 9.完成本清单项目所需的一切相关工作 |  | m2 | 1 |  | 147.68
本页小计
综合单价限价清单
工程名称：消防通风防排烟工程 |  |  |  | 标段： |  |  | 第 6 页 共 13 页
序号 | 项目编码 | 项目名称 | 项目特征描述 |  | 计量单位 | 工程量 |  | 金额（元）
[8 empty] | 综合单价限价 | 备注
13 | 030702001006 | 碳钢通风管道 | 1.名称:镀锌薄钢板 2.形状:矩形、圆形 3.规格:综合考虑 4.板材厚度:1.5mm 5.管件、法兰等附件及支架设计要求:综合考虑 6.接口形式:综合考虑 7.其他说明:支架除锈、刷油、风管穿墙套管及修补综合考虑 8.其他:按设计图纸、技术需求书及施工规范要求综合考虑 9.完成本清单项目所需的一切相关工作 |  | m2 | 1 |  | 157.43
14 | 030702003001 | 不锈钢板通风管道 | 1.名称:304不锈钢风管 2.形状:矩形、圆形 3.规格:综合考虑 4.板材厚度:0.5mm 5.管件、法兰等附件及支架设计要求:综合考虑 6.接口形式:综合考虑 7.其他说明:支架除锈、刷油、风管穿墙套管及修补综合考虑 8.其他:按设计图纸、技术需求书及施工规范要求综合考虑 9.完成本清单项目所需的一切相关工作 |  | m2 | 1 |  | 413.23
15 | 030702003002 | 不锈钢板通风管道 | 1.名称:304不锈钢风管 2.形状:矩形、圆形 3.规格:综合考虑 4.板材厚度:0.6mm 5.管件、法兰等附件及支架设计要求:综合考虑 6.接口形式:综合考虑 7.其他说明:支架除锈、刷油、风管穿墙套管及修补综合考虑 8.其他:按设计图纸、技术需求书及施工规范要求综合考虑 9.完成本清单项目所需的一切相关工作 |  | m2 | 1 |  | 426.85
本页小计
综合单价限价清单
工程名称：消防通风防排烟工程 |  |  |  | 标段： |  |  | 第 7 页 共 13 页
序号 | 项目编码 | 项目名称 | 项目特征描述 |  | 计量单位 | 工程量 |  | 金额（元）
[8 empty] | 综合单价限价 | 备注
16 | 030702003003 | 不锈钢板通风管道 | 1.名称:304不锈钢风管 2.形状:矩形、圆形 3.规格:综合考虑 4.板材厚度:0.75mm 5.管件、法兰等附件及支架设计要求:综合考虑 6.接口形式:综合考虑 7.其他说明:支架除锈、刷油、风管穿墙套管及修补综合考虑 8.其他:按设计图纸、技术需求书及施工规范要求综合考虑 9.完成本清单项目所需的一切相关工作 |  | m2 | 1 |  | 447.26
17 | 030702003004 | 不锈钢板通风管道 | 1.名称:304不锈钢风管 2.形状:矩形、圆形 3.规格:综合考虑 4.板材厚度:1.0mm 5.管件、法兰等附件及支架设计要求:综合考虑 6.接口形式:综合考虑 7.其他说明:支架除锈、刷油、风管穿墙套管及修补综合考虑 8.其他:按设计图纸、技术需求书及施工规范要求综合考虑 9.完成本清单项目所需的一切相关工作 |  | m2 | 1 |  | 481.3
18 | 030702003005 | 不锈钢板通风管道 | 1.名称:304不锈钢风管 2.形状:矩形、圆形 3.规格:综合考虑 4.板材厚度:1.2mm 5.管件、法兰等附件及支架设计要求:综合考虑 6.接口形式:综合考虑 7.其他说明:支架除锈、刷油、风管穿墙套管及修补综合考虑 8.其他:按设计图纸、技术需求书及施工规范要求综合考虑 9.完成本清单项目所需的一切相关工作 |  | m2 | 1 |  | 508.52
本页小计
综合单价限价清单
工程名称：消防通风防排烟工程 |  |  |  | 标段： |  |  | 第 8 页 共 13 页
序号 | 项目编码 | 项目名称 | 项目特征描述 |  | 计量单位 | 工程量 |  | 金额（元）
[8 empty] | 综合单价限价 | 备注
19 | 030702003006 | 不锈钢板通风管道 | 1.名称:304不锈钢风管 2.形状:矩形、圆形 3.规格:综合考虑 4.板材厚度:1.5mm 5.管件、法兰等附件及支架设计要求:综合考虑 6.接口形式:综合考虑 7.其他说明:支架除锈、刷油、风管穿墙套管及修补综合考虑 8.其他:按设计图纸、技术需求书及施工规范要求综合考虑 9.完成本清单项目所需的一切相关工作 |  | m2 | 1 |  | 549.35
通风管道部件
20 | 030703001001 | 碳钢阀门 | 1.名称:碳钢阀门 2.规格:不限,以截面面积计算 3.质量:综合考虑 4.类型:280°C风管全自动防火阀 5.支架形式、材质:支架、除锈、刷油综合考虑 6.其他说明:电机检查接线综合考虑 7.其他:按设计图纸、技术需求书及施工规范要求综合考虑 8.完成本清单项目所需的一切相关工作 |  | m² | 1 |  | 1831.79
21 | 030703001002 | 碳钢阀门 | 1.名称:碳钢阀门 2.规格:不限,以截面面积计算 3.质量:综合考虑 4.类型:280°C风管电动防火阀 5.支架形式、材质:支架、除锈、刷油综合考虑 6.其他说明:电机检查接线综合考虑 7.其他:按设计图纸、技术需求书及施工规范要求综合考虑 8.完成本清单项目所需的一切相关工作 |  | m² | 1 |  | 1087.23
本页小计
综合单价限价清单
工程名称：消防通风防排烟工程 |  |  |  | 标段： |  |  | 第 9 页 共 13 页
序号 | 项目编码 | 项目名称 | 项目特征描述 |  | 计量单位 | 工程量 |  | 金额（元）
[8 empty] | 综合单价限价 | 备注
22 | 030703001003 | 碳钢阀门 | 1.名称:碳钢阀门 2.规格:不限,以截面面积计算 3.质量:综合考虑 4.类型:280°C风管手动防火阀 5.支架形式、材质:支架、除锈、刷油综合考虑 6.其他:按设计图纸、技术需求书及施工规范要求综合考虑 7.完成本清单项目所需的一切相关工作 |  | m² | 1 |  | 987.95
23 | 030703001004 | 碳钢阀门 | 1.名称:碳钢阀门 2.规格:不限,以截面面积计算 3.质量:综合考虑 4.类型:70°C风管全自动防火阀 5.支架形式、材质:支架、除锈、刷油综合考虑 6.其他说明:电机检查接线综合考虑 7.其他:按设计图纸、技术需求书及施工规范要求综合考虑 8.完成本清单项目所需的一切相关工作 |  | m² | 1 |  | 1831.79
24 | 030703001005 | 碳钢阀门 | 1.名称:碳钢阀门 2.规格:不限,以截面面积计算 3.质量:综合考虑 4.类型:70°C风管电动防火阀 5.支架形式、材质:支架、除锈、刷油综合考虑 6.其他说明:电机检查接线综合考虑 7.其他:按设计图纸、技术需求书及施工规范要求综合考虑 8.完成本清单项目所需的一切相关工作 |  | m² | 1 |  | 1087.23
25 | 030703001006 | 碳钢阀门 | 1.名称:碳钢阀门 2.规格:不限,以截面面积计算 3.质量:综合考虑 4.类型:70°C风管手动防火阀 5.支架形式、材质:支架、除锈、刷油综合考虑 6.其他:按设计图纸、技术需求书及施工规范要求综合考虑 7.完成本清单项目所需的一切相关工作 |  | m² | 1 |  | 987.95
本页小计
综合单价限价清单
工程名称：消防通风防排烟工程 |  |  |  | 标段： |  |  | 第 10 页 共 13 页
序号 | 项目编码 | 项目名称 | 项目特征描述 |  | 计量单位 | 工程量 |  | 金额（元）
[8 empty] | 综合单价限价 | 备注
26 | 030703001007 | 碳钢阀门 | 1.名称:碳钢阀门 2.规格:不限,以截面面积计算 3.质量:综合考虑 4.类型:风管蝶阀 5.支架形式、材质:支架、除锈、刷油综合考虑 6.其他:按设计图纸、技术需求书及施工规范要求综合考虑 7.完成本清单项目所需的一切相关工作 |  | m² | 1 |  | 409.97
27 | 030703001008 | 碳钢阀门 | 1.名称:碳钢阀门 2.规格:不限,以截面面积计算 3.质量:综合考虑 4.类型:电动密闭阀 5.支架形式、材质:支架、除锈、刷油综合考虑 6.其他说明:电机检查接线综合考虑 7.其他:按设计图纸、技术需求书及施工规范要求综合考虑 8.完成本清单项目所需的一切相关工作 |  | m² | 1 |  | 856.75
28 | 030703001009 | 碳钢阀门 | 1.名称:碳钢阀门 2.规格:不限,以截面面积计算 3.质量:综合考虑 4.类型:风管止回阀 5.支架形式、材质:支架、除锈、刷油综合考虑 6.其他说明:电机检查接线综合考虑 7.其他:按设计图纸、技术需求书及施工规范要求综合考虑 8.完成本清单项目所需的一切相关工作 |  | m² | 1 |  | 647.74
29 | 030703001010 | 碳钢阀门 | 1.名称:碳钢阀门 2.规格:不限,以截面面积计算 3.质量:综合考虑 4.类型:手动对开多叶调节阀 5.支架形式、材质:支架、除锈、刷油综合考虑 6.其他:按设计图纸、技术需求书及施工规范要求综合考虑 7.完成本清单项目所需的一切相关工作 |  | m² | 1 |  | 703.18
本页小计
综合单价限价清单
工程名称：消防通风防排烟工程 |  |  |  | 标段： |  |  | 第 11 页 共 13 页
序号 | 项目编码 | 项目名称 | 项目特征描述 |  | 计量单位 | 工程量 |  | 金额（元）
[8 empty] | 综合单价限价 | 备注
30 | 030703001011 | 碳钢阀门 | 1.名称:碳钢阀门 2.规格:不限,以截面面积计算 3.质量:综合考虑 4.类型:电动对开多叶调节阀(带旁通泄压阀执行器) 5.支架形式、材质:支架、除锈、刷油综合考虑 6.其他说明:电机检查接线综合考虑 7.其他:按设计图纸、技术需求书及施工规范要求综合考虑 8.完成本清单项目所需的一切相关工作 |  | m² | 1 |  | 779.82
31 | 030703007001 | 铝及铝合金风口 | 1.名称:铝合金风口 2.规格:不限,以截面面积计算 3.类型:单层百叶风口 4.其他说明普通及防雨风口、铝合金厚度综合考虑 5.其他:按设计图纸、技术需求书及施工规范要求综合考虑 6.完成本清单项目所需的一切相关工作 |  | m² | 1 |  | 322.45
32 | 030703007002 | 铝及铝合金风口 | 1.名称:铝合金风口 2.规格:不限,以截面面积计算 3.类型:双层百叶风口 4.其他说明普通及防雨风口、铝合金厚度综合考虑 5.其他:按设计图纸、技术需求书及施工规范要求综合考虑 6.完成本清单项目所需的一切相关工作 |  | m² | 1 |  | 356.31
33 | 030703007003 | 铝及铝合金风口 | 1.名称:铝合金风口 2.规格:不限,以截面面积计算 3.类型:电动送风口 4.其他说明普通及防雨风口、铝合金厚度综合考虑 5.其他:按设计图纸、技术需求书及施工规范要求综合考虑 6.完成本清单项目所需的一切相关工作 |  | m² | 1 |  | 1247.9
本页小计
综合单价限价清单
工程名称：消防通风防排烟工程 |  |  |  | 标段： |  |  | 第 12 页 共 13 页
序号 | 项目编码 | 项目名称 | 项目特征描述 |  | 计量单位 | 工程量 |  | 金额（元）
[8 empty] | 综合单价限价 | 备注
34 | 030703020001 | 消声器 | 1.名称:复合阻抗式消声器 2.规格:不限,以截面面积计算 3.消声量:≥15dB(A),消声器长度:1000mm(有效消声长度≥900mm) 4.形式:综合考虑 5.材质:按设计要求 6.支架形式、材质:支架、除锈、刷油综合考虑 7.其他:按设计图纸、技术需求书及施工规范要求综合考虑 8.完成本清单项目所需的一切相关工作 |  | m² | 1 |  | 311.79
35 | 030703021001 | 静压箱 | 1.名称:消声静压箱 2.规格:不限,以展开面积计算 3.吸音片厚度综合考虑 4.形式:综合考虑 5.材质:按设计要求 6.支架形式、材质:支架、除锈、刷油综合考虑 7.其他:按设计图纸、技术需求书及施工规范要求综合考虑 8.完成本清单项目所需的一切相关工作 |  | m2 | 1 |  | 215.25
通风管道绝热
36 | 031208003001 | 通风管道绝热 | 1.名称:风管保温绝热 2.材料:离心玻璃棉保温材料 3.厚度:50mm 4.其他:按设计图纸、技术需求书及施工规范要求综合考虑 5.完成本清单项目所需的一切相关工作 |  | m3 | 1 |  | 833.09
37 | 031208003002 | 通风管道绝热 | 1.名称:钢板风管防火包裹 2.耐火极限:≤0.5h 3.防火包裹、防火板、龙骨支撑、填充材料、支架除锈、刷油满足设计图纸及规范要求 4.其他:按设计图纸、技术需求书及施工规范要求综合考虑 5.完成本清单项目所需的一切相关工作 |  | m2 | 1 |  | 60.89
本页小计
综合单价限价清单
工程名称：消防通风防排烟工程 |  |  |  | 标段： |  |  | 第 13 页 共 13 页
序号 | 项目编码 | 项目名称 | 项目特征描述 |  | 计量单位 | 工程量 |  | 金额（元）
[8 empty] | 综合单价限价 | 备注
38 | 031208003003 | 通风管道绝热 | 1.名称:钢板风管防火包裹 2.耐火极限:≤1h 3.防火包裹、防火板、龙骨支撑、填充材料、支架除锈、刷油满足设计图纸及规范要求 4.其他:按设计图纸、技术需求书及施工规范要求综合考虑 5.完成本清单项目所需的一切相关工作 |  | m2 | 1 |  | 67.44
39 | 031208003004 | 通风管道绝热 | 1.名称:钢板风管防火包裹 2.耐火极限:≤2h 3.防火包裹、防火板、龙骨支撑、填充材料、支架除锈、刷油满足设计图纸及规范要求 4.其他:按设计图纸、技术需求书及施工规范要求综合考虑 5.完成本清单项目所需的一切相关工作 |  | m2 | 1 |  | 108.09
通风工程检测、调试
40 | 030704001001 | 通风工程检测、调试 | 1.通风工程检测、调试 2.其他说明:漏风漏光等检测调试综合考虑 3.其他:按设计图纸、技术需求书及施工规范要求综合考虑 4.完成本清单项目所需的一切相关工作 |  | 系统 | 1 |  | 679.72
措施项目
41 | 031301017004 | 脚手架搭拆费 |  |  | 项 | 1 |  | 286.26
本页小计
合 计

## 表-08 分部分项工程和单价措施项目清单与计价表【空调工程】
综合单价限价清单
工程名称：空调工程 |  |  |  | 标段： |  |  | 第 1 页 共 29 页
序号 | 项目编码 | 项目名称 | 项目特征描述 |  | 计量单位 | 工程量 |  | 金额（元）
[8 empty] | 综合单价限价 | 备注
通风及空调设备
1 | 030701003001 | 空调器 | 1.名称:多联空调室外机组 52HP 2.型号:满足设计要求 3.规格:Q冷=146KW,Q热=163.5KW,其他详见设计材料参数表 4.安装形式:落地式 5.质量:综合考虑 6.隔震垫(器)、支架形式、材质:防震橡胶垫 7.其他说明:自带控制设备、自带变频器、自带网关、设导流风平顶部格栅、室外机模块分开关及模块开关至模块机组之间电缆由中标厂家深化配套、信号线及外套管由中标厂家配套提供、设备调试等一切内容综合考虑 8.其他:按设计图纸、技术需求书及施工规范要求综合考虑 9.完成本清单项目所需的一切相关工作 |  | 台 | 1 |  | 76796.41
2 | 030701003002 | 空调器 | 1.名称:多联空调室外机组 50HP 2.型号:满足设计要求 3.规格:Q冷=140.4KW,Q热=157KW,其他详见设计材料参数表 4.安装形式:落地式 5.质量:综合考虑 6.隔震垫(器)、支架形式、材质:防震橡胶垫 7.其他说明:自带控制设备、自带变频器、自带网关、设导流风平顶部格栅、室外机模块分开关及模块开关至模块机组之间电缆由中标厂家深化配套、信号线及外套管由中标厂家配套提供、设备调试等一切内容综合考虑 8.其他:按设计图纸、技术需求书及施工规范要求综合考虑 9.完成本清单项目所需的一切相关工作 |  | 台 | 1 |  | 57444.99
本页小计
综合单价限价清单
工程名称：空调工程 |  |  |  | 标段： |  |  | 第 2 页 共 29 页
序号 | 项目编码 | 项目名称 | 项目特征描述 |  | 计量单位 | 工程量 |  | 金额（元）
[8 empty] | 综合单价限价 | 备注
3 | 030701003003 | 空调器 | 1.名称:多联空调室外机组 42HP 2.型号:满足设计要求 3.规格:Q冷=118KW,Q热=132KW,其他详见设计材料参数表 4.安装形式:落地式 5.质量:综合考虑 6.隔震垫(器)、支架形式、材质:防震橡胶垫 7.其他说明:自带控制设备、自带变频器、自带网关、设导流风平顶部格栅、室外机模块分开关及模块开关至模块机组之间电缆由中标厂家深化配套、信号线及外套管由中标厂家配套提供、设备调试等一切内容综合考虑 8.其他:按设计图纸、技术需求书及施工规范要求综合考虑 9.完成本清单项目所需的一切相关工作 |  | 台 | 1 |  | 48195.89
4 | 030701004001 | 风机盘管 | 1.名称:多联空调室内机 2.型号:内藏式风管型 3.规格:Q冷=2.2KW,Q热=2.8KW,其他详见设计材料参数表 4.安装形式:吊顶式 5.质量:综合考虑 6.隔震垫(器)、支架形式、材质:4根圆钢吊杆,长度综合考虑 7.风机能效等级:需满足2级 8.其他说明:自带控制设备、带提升泵、回风口、风管软接头、信号线及外套管由中标厂家配套提供、设备调试等一切内容综合考虑 9.其他:按设计图纸、技术需求书及施工规范要求综合考虑 10.完成本清单项目所需的一切相关工作 |  | 台 | 1 |  | 1486.21
本页小计
综合单价限价清单
工程名称：空调工程 |  |  |  | 标段： |  |  | 第 3 页 共 29 页
序号 | 项目编码 | 项目名称 | 项目特征描述 |  | 计量单位 | 工程量 |  | 金额（元）
[8 empty] | 综合单价限价 | 备注
5 | 030701004002 | 风机盘管 | 1.名称:多联空调室内机 2.型号:内藏式风管型 3.规格:Q冷=3.6KW,Q热=4.0KW,其他详见设计材料参数表 4.安装形式:吊顶式 5.质量:综合考虑 6.隔震垫(器)、支架形式、材质:4根圆钢吊杆,长度综合考虑 7.风机能效等级:需满足2级 8.其他说明:自带控制设备、带提升泵、回风口、风管软接头、信号线及外套管由中标厂家配套提供、设备调试等一切内容综合考虑 9.其他:按设计图纸、技术需求书及施工规范要求综合考虑 10.完成本清单项目所需的一切相关工作 |  | 台 | 1 |  | 1616.42
6 | 030701004003 | 风机盘管 | 1.名称:多联空调室内机 2.型号:内藏式风管型 3.规格:Q冷=4.5KW,Q热=5.0KW,其他详见设计材料参数表 4.安装形式:吊顶式 5.质量:综合考虑 6.隔震垫(器)、支架形式、材质:4根圆钢吊杆,长度综合考虑 7.风机能效等级:需满足2级 8.其他说明:自带控制设备、带提升泵、回风口、风管软接头、信号线及外套管由中标厂家配套提供、设备调试等一切内容综合考虑 9.其他:按设计图纸、技术需求书及施工规范要求综合考虑 10.完成本清单项目所需的一切相关工作 |  | 台 | 1 |  | 1722.95
本页小计
综合单价限价清单
工程名称：空调工程 |  |  |  | 标段： |  |  | 第 4 页 共 29 页
序号 | 项目编码 | 项目名称 | 项目特征描述 |  | 计量单位 | 工程量 |  | 金额（元）
[8 empty] | 综合单价限价 | 备注
7 | 030701004004 | 风机盘管 | 1.名称:多联空调室内机 2.型号:内藏式风管型 3.规格:Q冷=5.6KW,Q热=6.3KW,其他详见设计材料参数表 4.安装形式:吊顶式 5.质量:综合考虑 6.隔震垫(器)、支架形式、材质:4根圆钢吊杆,长度综合考虑 7.风机能效等级:需满足2级 8.其他说明:自带控制设备、带提升泵、回风口、风管软接头、信号线及外套管由中标厂家配套提供、设备调试等一切内容综合考虑 9.其他:按设计图纸、技术需求书及施工规范要求综合考虑 10.完成本清单项目所需的一切相关工作 |  | 台 | 1 |  | 1826.53
8 | 030701004005 | 风机盘管 | 1.名称:多联空调室内机 2.型号:内藏式风管型 3.规格:Q冷=6.3KW,Q热=7.1KW,其他详见设计材料参数表 4.安装形式:吊顶式 5.质量:综合考虑 6.隔震垫(器)、支架形式、材质:4根圆钢吊杆,长度综合考虑 7.风机能效等级:需满足2级 8.其他说明:自带控制设备、带提升泵、回风口、风管软接头、信号线及外套管由中标厂家配套提供、设备调试等一切内容综合考虑 9.其他:按设计图纸、技术需求书及施工规范要求综合考虑 10.完成本清单项目所需的一切相关工作 |  | 台 | 1 |  | 1930.1
本页小计
综合单价限价清单
工程名称：空调工程 |  |  |  | 标段： |  |  | 第 5 页 共 29 页
序号 | 项目编码 | 项目名称 | 项目特征描述 |  | 计量单位 | 工程量 |  | 金额（元）
[8 empty] | 综合单价限价 | 备注
9 | 030701004006 | 风机盘管 | 1.名称:多联空调室内机 2.型号:内藏式风管型 3.规格:Q冷=7.1KW,Q热=8.0KW,其他详见设计材料参数表 4.安装形式:吊顶式 5.质量:综合考虑 6.隔震垫(器)、支架形式、材质:4根圆钢吊杆,长度综合考虑 7.风机能效等级:需满足2级 8.其他说明:自带控制设备、带提升泵、回风口、风管软接头、信号线及外套管由中标厂家配套提供、设备调试等一切内容综合考虑 9.其他:按设计图纸、技术需求书及施工规范要求综合考虑 10.完成本清单项目所需的一切相关工作 |  | 台 | 1 |  | 2098.78
10 | 030701004007 | 风机盘管 | 1.名称:多联空调室内机 2.型号:内藏式风管型 3.规格:Q冷=8.0KW,Q热=9.0KW,其他详见设计材料参数表 4.安装形式:吊顶式 5.质量:综合考虑 6.隔震垫(器)、支架形式、材质:4根圆钢吊杆,长度综合考虑 7.风机能效等级:需满足2级 8.其他说明:自带控制设备、带提升泵、回风口、风管软接头、信号线及外套管由中标厂家配套提供、设备调试等一切内容综合考虑 9.其他:按设计图纸、技术需求书及施工规范要求综合考虑 10.完成本清单项目所需的一切相关工作 |  | 台 | 1 |  | 1930.1
本页小计
综合单价限价清单
工程名称：空调工程 |  |  |  | 标段： |  |  | 第 6 页 共 29 页
序号 | 项目编码 | 项目名称 | 项目特征描述 |  | 计量单位 | 工程量 |  | 金额（元）
[8 empty] | 综合单价限价 | 备注
11 | 030701004008 | 风机盘管 | 1.名称:多联空调室内机 2.型号:内藏式风管型 3.规格:Q冷=9.0KW,Q热=10KW,其他详见设计材料参数表 4.安装形式:吊顶式 5.质量:综合考虑 6.隔震垫(器)、支架形式、材质:4根圆钢吊杆,长度综合考虑 7.风机能效等级:需满足2级 8.其他说明:自带控制设备、带提升泵、回风口、风管软接头、信号线及外套管由中标厂家配套提供、设备调试等一切内容综合考虑 9.其他:按设计图纸、技术需求书及施工规范要求综合考虑 10.完成本清单项目所需的一切相关工作 |  | 台 | 1 |  | 2545.83
12 | 030701004009 | 风机盘管 | 1.名称:多联空调室内机 2.型号:内藏式风管型 3.规格:Q冷=10KW,Q热=11.2KW,其他详见设计材料参数表 4.安装形式:吊顶式 5.质量:综合考虑 6.隔震垫(器)、支架形式、材质:4根圆钢吊杆,长度综合考虑 7.风机能效等级:需满足2级 8.其他说明:自带控制设备、带提升泵、回风口、风管软接头、信号线及外套管由中标厂家配套提供、设备调试等一切内容综合考虑 9.其他:按设计图纸、技术需求书及施工规范要求综合考虑 10.完成本清单项目所需的一切相关工作 |  | 台 | 1 |  | 2641.31
本页小计
综合单价限价清单
工程名称：空调工程 |  |  |  | 标段： |  |  | 第 7 页 共 29 页
序号 | 项目编码 | 项目名称 | 项目特征描述 |  | 计量单位 | 工程量 |  | 金额（元）
[8 empty] | 综合单价限价 | 备注
13 | 030701004010 | 风机盘管 | 1.名称:多联空调室内机 2.型号:内藏式风管型 3.规格:Q冷=11.2KW,Q热=12.5KW,其他详见设计材料参数表 4.安装形式:吊顶式 5.质量:综合考虑 6.隔震垫(器)、支架形式、材质:4根圆钢吊杆,长度综合考虑 7.风机能效等级:需满足2级 8.其他说明:自带控制设备、带提升泵、回风口、风管软接头、信号线及外套管由中标厂家配套提供、设备调试等一切内容综合考虑 9.其他:按设计图纸、技术需求书及施工规范要求综合考虑 10.完成本清单项目所需的一切相关工作 |  | 台 | 1 |  | 2686.23
14 | 030701004011 | 风机盘管 | 1.名称:多联空调室内机 2.型号:内藏式风管型 3.规格:Q冷=12.5KW,Q热=14KW,其他详见设计材料参数表 4.安装形式:吊顶式 5.质量:综合考虑 6.隔震垫(器)、支架形式、材质:4根圆钢吊杆,长度综合考虑 7.风机能效等级:需满足2级 8.其他说明:自带控制设备、带提升泵、回风口、风管软接头、信号线及外套管由中标厂家配套提供、设备调试等一切内容综合考虑 9.其他:按设计图纸、技术需求书及施工规范要求综合考虑 10.完成本清单项目所需的一切相关工作 |  | 台 | 1 |  | 2735.74
本页小计
综合单价限价清单
工程名称：空调工程 |  |  |  | 标段： |  |  | 第 8 页 共 29 页
序号 | 项目编码 | 项目名称 | 项目特征描述 |  | 计量单位 | 工程量 |  | 金额（元）
[8 empty] | 综合单价限价 | 备注
15 | 030701003004 | 空调器 | 1.名称:多联空调室内机 2.型号:四面环绕出风天井式 3.规格:Q冷=3.6KW,Q热=4.0KW,其他详见设计材料参数表 4.安装形式:吊顶式 5.质量:综合考虑 6.隔震垫(器)、支架形式、材质:4根圆钢吊杆,长度综合考虑 7.风机能效等级:需满足2级 8.其他说明:自带控制设备、带提升泵、回风口、风管软接头、信号线及外套管由中标厂家配套提供、设备调试等一切内容综合考虑 9.其他:按设计图纸、技术需求书及施工规范要求综合考虑 10.完成本清单项目所需的一切相关工作 |  | 台 | 1 |  | 2638.25
16 | 030701003005 | 空调器 | 1.名称:多联空调室内机 2.型号:四面环绕出风天井式 3.规格:Q冷=4.5KW,Q热=5.0KW,其他详见设计材料参数表 4.安装形式:吊顶式 5.质量:综合考虑 6.隔震垫(器)、支架形式、材质:4根圆钢吊杆,长度综合考虑 7.风机能效等级:需满足2级 8.其他说明:自带控制设备、带提升泵、回风口、风管软接头、信号线及外套管由中标厂家配套提供、设备调试等一切内容综合考虑 9.其他:按设计图纸、技术需求书及施工规范要求综合考虑 10.完成本清单项目所需的一切相关工作 |  | 台 | 1 |  | 2786.22
本页小计
综合单价限价清单
工程名称：空调工程 |  |  |  | 标段： |  |  | 第 9 页 共 29 页
序号 | 项目编码 | 项目名称 | 项目特征描述 |  | 计量单位 | 工程量 |  | 金额（元）
[8 empty] | 综合单价限价 | 备注
17 | 030701003006 | 空调器 | 1.名称:多联空调室内机 2.型号:四面环绕出风天井式 3.规格:Q冷=5.6KW,Q热=6.3KW,其他详见设计材料参数表 4.安装形式:吊顶式 5.质量:综合考虑 6.隔震垫(器)、支架形式、材质:4根圆钢吊杆,长度综合考虑 7.风机能效等级:需满足2级 8.其他说明:自带控制设备、带提升泵、回风口、风管软接头、信号线及外套管由中标厂家配套提供、设备调试等一切内容综合考虑 9.其他:按设计图纸、技术需求书及施工规范要求综合考虑 10.完成本清单项目所需的一切相关工作 |  | 台 | 1 |  | 2850.77
18 | 030701003007 | 空调器 | 1.名称:多联空调室内机 2.型号:四面环绕出风天井式 3.规格:Q冷=6.3KW,Q热=7.1KW,其他详见设计材料参数表 4.安装形式:吊顶式 5.质量:综合考虑 6.隔震垫(器)、支架形式、材质:4根圆钢吊杆,长度综合考虑 7.风机能效等级:需满足2级 8.其他说明:自带控制设备、带提升泵、回风口、风管软接头、信号线及外套管由中标厂家配套提供、设备调试等一切内容综合考虑 9.其他:按设计图纸、技术需求书及施工规范要求综合考虑 10.完成本清单项目所需的一切相关工作 |  | 台 | 1 |  | 2869.27
本页小计
综合单价限价清单
工程名称：空调工程 |  |  |  | 标段： |  |  | 第 10 页 共 29 页
序号 | 项目编码 | 项目名称 | 项目特征描述 |  | 计量单位 | 工程量 |  | 金额（元）
[8 empty] | 综合单价限价 | 备注
19 | 030701003008 | 空调器 | 1.名称:多联空调室内机 2.型号:四面环绕出风天井式 3.规格:Q冷=7.1KW,Q热=8.0KW,其他详见设计材料参数表 4.安装形式:吊顶式 5.质量:综合考虑 6.隔震垫(器)、支架形式、材质:4根圆钢吊杆,长度综合考虑 7.风机能效等级:需满足2级 8.其他说明:自带控制设备、带提升泵、回风口、风管软接头、信号线及外套管由中标厂家配套提供、设备调试等一切内容综合考虑 9.其他:按设计图纸、技术需求书及施工规范要求综合考虑 10.完成本清单项目所需的一切相关工作 |  | 台 | 1 |  | 2895
20 | 030701003009 | 空调器 | 1.名称:多联空调室内机 2.型号:四面环绕出风天井式 3.规格:Q冷=8.0KW,Q热=9.0KW,其他详见设计材料参数表 4.安装形式:吊顶式 5.质量:综合考虑 6.隔震垫(器)、支架形式、材质:4根圆钢吊杆,长度综合考虑 7.风机能效等级:需满足2级 8.其他说明:自带控制设备、带提升泵、回风口、风管软接头、信号线及外套管由中标厂家配套提供、设备调试等一切内容综合考虑 9.其他:按设计图纸、技术需求书及施工规范要求综合考虑 10.完成本清单项目所需的一切相关工作 |  | 台 | 1 |  | 2906.1
本页小计
综合单价限价清单
工程名称：空调工程 |  |  |  | 标段： |  |  | 第 11 页 共 29 页
序号 | 项目编码 | 项目名称 | 项目特征描述 |  | 计量单位 | 工程量 |  | 金额（元）
[8 empty] | 综合单价限价 | 备注
21 | 030701003010 | 空调器 | 1.名称:多联空调室内机 2.型号:四面环绕出风天井式 3.规格:Q冷=9.0KW,Q热=10.0KW,其他详见设计材料参数表 4.安装形式:吊顶式 5.质量:综合考虑 6.隔震垫(器)、支架形式、材质:4根圆钢吊杆,长度综合考虑 7.风机能效等级:需满足2级 8.其他说明:自带控制设备、带提升泵、回风口、风管软接头、信号线及外套管由中标厂家配套提供、设备调试等一切内容综合考虑 9.其他:按设计图纸、技术需求书及施工规范要求综合考虑 10.完成本清单项目所需的一切相关工作 |  | 台 | 1 |  | 2983.78
22 | 030701003011 | 空调器 | 1.名称:多联空调室内机 2.型号:四面环绕出风天井式 3.规格:Q冷=10.0KW,Q热=11.2KW,其他详见设计材料参数表 4.安装形式:吊顶式 5.质量:综合考虑 6.隔震垫(器)、支架形式、材质:4根圆钢吊杆,长度综合考虑 7.风机能效等级:需满足2级 8.其他说明:自带控制设备、带提升泵、回风口、风管软接头、信号线及外套管由中标厂家配套提供、设备调试等一切内容综合考虑 9.其他:按设计图纸、技术需求书及施工规范要求综合考虑 10.完成本清单项目所需的一切相关工作 |  | 台 | 1 |  | 3068.86
本页小计
综合单价限价清单
工程名称：空调工程 |  |  |  | 标段： |  |  | 第 12 页 共 29 页
序号 | 项目编码 | 项目名称 | 项目特征描述 |  | 计量单位 | 工程量 |  | 金额（元）
[8 empty] | 综合单价限价 | 备注
23 | 030701003012 | 空调器 | 1.名称:多联空调室内机 2.型号:四面环绕出风天井式 3.规格:Q冷=11.2KW,Q热=12.5KW,其他详见设计材料参数表 4.安装形式:吊顶式 5.质量:综合考虑 6.隔震垫(器)、支架形式、材质:4根圆钢吊杆,长度综合考虑 7.风机能效等级:需满足2级 8.其他说明:自带控制设备、带提升泵、回风口、风管软接头、信号线及外套管由中标厂家配套提供、设备调试等一切内容综合考虑 9.其他:按设计图纸、技术需求书及施工规范要求综合考虑 10.完成本清单项目所需的一切相关工作 |  | 台 | 1 |  | 3165.03
24 | 030701003013 | 空调器 | 1.名称:多联空调室内机 2.型号:四面环绕出风天井式 3.规格:Q冷=12.5KW,Q热=14KW,其他详见设计材料参数表 4.安装形式:吊顶式 5.质量:综合考虑 6.隔震垫(器)、支架形式、材质:4根圆钢吊杆,长度综合考虑 7.风机能效等级:需满足2级 8.其他说明:自带控制设备、带提升泵、回风口、风管软接头、信号线及外套管由中标厂家配套提供、设备调试等一切内容综合考虑 9.其他:按设计图纸、技术需求书及施工规范要求综合考虑 10.完成本清单项目所需的一切相关工作 |  | 台 | 1 |  | 3313.68
本页小计
综合单价限价清单
工程名称：空调工程 |  |  |  | 标段： |  |  | 第 13 页 共 29 页
序号 | 项目编码 | 项目名称 | 项目特征描述 |  | 计量单位 | 工程量 |  | 金额（元）
[8 empty] | 综合单价限价 | 备注
25 | 030701003014 | 空调器 | 1.名称:多联空调室内机 2.型号:四面环绕出风天井式 3.规格:Q冷=14KW,Q热=16KW,其他详见设计材料参数表 4.安装形式:吊顶式 5.质量:综合考虑 6.隔震垫(器)、支架形式、材质:4根圆钢吊杆,长度综合考虑 7.风机能效等级:需满足2级 8.其他说明:自带控制设备、带提升泵、回风口、风管软接头、信号线及外套管由中标厂家配套提供、设备调试等一切内容综合考虑 9.其他:按设计图纸、技术需求书及施工规范要求综合考虑 10.完成本清单项目所需的一切相关工作 |  | 台 | 1 |  | 3539.33
26 | 030701003015 | 空调器 | 1.名称:多联空调新风处理机 2.型号:按设计要求 3.规格:Q冷=56KW,Q热=34.8KW,其他详见设计材料参数表 4.安装形式:综合考虑 5.质量:综合考虑 6.隔震垫(器)、支架形式、材质:综合考虑 7.风机能效等级:需满足2级 8.其他说明:自带控制设备、PM2.5过滤网、回风口、风管软接头、自带网关、信号线及外套管由中标厂家配套提供、设备调试等一切内容综合考虑 9.其他:按设计图纸、技术需求书及施工规范要求综合考虑 10.完成本清单项目所需的一切相关工作 |  | 台 | 1 |  | 11463.78
本页小计
综合单价限价清单
工程名称：空调工程 |  |  |  | 标段： |  |  | 第 14 页 共 29 页
序号 | 项目编码 | 项目名称 | 项目特征描述 |  | 计量单位 | 工程量 |  | 金额（元）
[8 empty] | 综合单价限价 | 备注
27 | 030701003016 | 空调器 | 1.名称:多联空调新风处理机 2.型号:按设计要求 3.规格:Q冷=45KW,Q热=27.8KW,其他详见设计材料参数表 4.安装形式:综合考虑 5.质量:综合考虑 6.隔震垫(器)、支架形式、材质:综合考虑 7.风机能效等级:需满足2级 8.其他说明:自带控制设备、PM2.5过滤网、回风口、风管软接头、自带网关、信号线及外套管由中标厂家配套提供、设备调试等一切内容综合考虑 9.其他:按设计图纸、技术需求书及施工规范要求综合考虑 10.完成本清单项目所需的一切相关工作 |  | 台 | 1 |  | 9530.33
28 | 030701003017 | 空调器 | 1.名称:多联空调新风处理机 2.型号:按设计要求 3.规格:Q冷=28KW,Q热=17.4KW,其他详见设计材料参数表 4.安装形式:综合考虑 5.质量:综合考虑 6.隔震垫(器)、支架形式、材质:综合考虑 7.风机能效等级:需满足2级 8.其他说明:自带控制设备、PM2.5过滤网、回风口、风管软接头、自带网关、信号线及外套管由中标厂家配套提供、设备调试等一切内容综合考虑 9.其他:按设计图纸、技术需求书及施工规范要求综合考虑 10.完成本清单项目所需的一切相关工作 |  | 台 | 1 |  | 5709.15
本页小计
综合单价限价清单
工程名称：空调工程 |  |  |  | 标段： |  |  | 第 15 页 共 29 页
序号 | 项目编码 | 项目名称 | 项目特征描述 |  | 计量单位 | 工程量 |  | 金额（元）
[8 empty] | 综合单价限价 | 备注
29 | 030701003018 | 空调器 | 1.名称:多联空调新风处理机 2.型号:按设计要求 3.规格:Q冷=22.4KW,Q热=16KW,其他详见设计材料参数表 4.安装形式:综合考虑 5.质量:综合考虑 6.隔震垫(器)、支架形式、材质:综合考虑 7.风机能效等级:需满足2级 8.其他说明:自带控制设备、PM2.5过滤网、回风口、风管软接头、自带网关、信号线及外套管由中标厂家配套提供、设备调试等一切内容综合考虑 9.其他:按设计图纸、技术需求书及施工规范要求综合考虑 10.完成本清单项目所需的一切相关工作 |  | 台 | 1 |  | 5683.26
30 | 030701003019 | 空调器 | 1.名称:多联空调新风处理机 2.型号:按设计要求 3.规格:Q冷=14KW,Q热=10KW,其他详见设计材料参数表 4.安装形式:综合考虑 5.质量:综合考虑 6.隔震垫(器)、支架形式、材质:综合考虑 7.风机能效等级:需满足2级 8.其他说明:自带控制设备、PM2.5过滤网、回风口、风管软接头、自带网关、信号线及外套管由中标厂家配套提供、设备调试等一切内容综合考虑 9.其他:按设计图纸、技术需求书及施工规范要求综合考虑 10.完成本清单项目所需的一切相关工作 |  | 台 | 1 |  | 4084.53
通风管道安装
本页小计
综合单价限价清单
工程名称：空调工程 |  |  |  | 标段： |  |  | 第 16 页 共 29 页
序号 | 项目编码 | 项目名称 | 项目特征描述 |  | 计量单位 | 工程量 |  | 金额（元）
[8 empty] | 综合单价限价 | 备注
31 | 030702001007 | 碳钢通风管道 | 1.名称:镀锌薄钢板 2.形状:矩形、圆形 3.规格:综合考虑 4.板材厚度:0.5mm 5.管件、法兰等附件及支架设计要求:综合考虑 6.接口形式:综合考虑 7.其他说明:支架除锈、刷油、风管穿墙套管及修补综合考虑 8.其他:按设计图纸、技术需求书及施工规范要求综合考虑 9.完成本清单项目所需的一切相关工作 |  | m2 | 1 |  | 98.65
32 | 030702001008 | 碳钢通风管道 | 1.名称:镀锌薄钢板 2.形状:矩形、圆形 3.规格:综合考虑 4.板材厚度:0.6mm 5.管件、法兰等附件及支架设计要求:综合考虑 6.接口形式:综合考虑 7.其他说明:支架除锈、刷油、风管穿墙套管及修补综合考虑 8.其他:按设计图纸、技术需求书及施工规范要求综合考虑 9.完成本清单项目所需的一切相关工作 |  | m2 | 1 |  | 102.1
33 | 030702001009 | 碳钢通风管道 | 1.名称:镀锌薄钢板 2.形状:矩形、圆形 3.规格:综合考虑 4.板材厚度:0.75mm 5.管件、法兰等附件及支架设计要求:综合考虑 6.接口形式:综合考虑 7.其他说明:支架除锈、刷油、风管穿墙套管及修补综合考虑 8.其他:按设计图纸、技术需求书及施工规范要求综合考虑 9.完成本清单项目所需的一切相关工作 |  | m2 | 1 |  | 106.76
本页小计
综合单价限价清单
工程名称：空调工程 |  |  |  | 标段： |  |  | 第 17 页 共 29 页
序号 | 项目编码 | 项目名称 | 项目特征描述 |  | 计量单位 | 工程量 |  | 金额（元）
[8 empty] | 综合单价限价 | 备注
34 | 030702001010 | 碳钢通风管道 | 1.名称:镀锌薄钢板 2.形状:矩形、圆形 3.规格:综合考虑 4.板材厚度:1mm 5.管件、法兰等附件及支架设计要求:综合考虑 6.接口形式:综合考虑 7.其他说明:支架除锈、刷油、风管穿墙套管及修补综合考虑 8.其他:按设计图纸、技术需求书及施工规范要求综合考虑 9.完成本清单项目所需的一切相关工作 |  | m2 | 1 |  | 114.38
35 | 030702001011 | 碳钢通风管道 | 1.名称:镀锌薄钢板 2.形状:矩形、圆形 3.规格:综合考虑 4.板材厚度:1.2mm 5.管件、法兰等附件及支架设计要求:综合考虑 6.接口形式:综合考虑 7.其他说明:支架除锈、刷油、风管穿墙套管及修补综合考虑 8.其他:按设计图纸、技术需求书及施工规范要求综合考虑 9.完成本清单项目所需的一切相关工作 |  | m2 | 1 |  | 147.68
36 | 030702001012 | 碳钢通风管道 | 1.名称:镀锌薄钢板 2.形状:矩形、圆形 3.规格:综合考虑 4.板材厚度:1.5mm 5.管件、法兰等附件及支架设计要求:综合考虑 6.接口形式:综合考虑 7.其他说明:支架除锈、刷油、风管穿墙套管及修补综合考虑 8.其他:按设计图纸、技术需求书及施工规范要求综合考虑 9.完成本清单项目所需的一切相关工作 |  | m2 | 1 |  | 157.51
通风管道部件制作安装
本页小计
综合单价限价清单
工程名称：空调工程 |  |  |  | 标段： |  |  | 第 18 页 共 29 页
序号 | 项目编码 | 项目名称 | 项目特征描述 |  | 计量单位 | 工程量 |  | 金额（元）
[8 empty] | 综合单价限价 | 备注
37 | 030703007004 | 铝及铝合金风口 | 1.名称:铝合金风口 2.规格:不限,以截面面积计算 3.类型:单层百叶风口 4.其他说明普通及防雨风口、铝合金厚度综合考虑 5.其他:按设计图纸、技术需求书及施工规范要求综合考虑 6.完成本清单项目所需的一切相关工作 |  | m² | 1 |  | 322.45
38 | 030703007005 | 铝及铝合金风口 | 1.名称:铝合金风口 2.规格:不限,以截面面积计算 3.类型:双层百叶风口 4.其他说明普通及防雨风口、铝合金厚度综合考虑 5.其他:按设计图纸、技术需求书及施工规范要求综合考虑 6.完成本清单项目所需的一切相关工作 |  | m² | 1 |  | 356.31
39 | 030703007006 | 铝及铝合金风口 | 1.名称:铝合金风口 2.规格:不限,以截面面积计算 3.类型:电动送风口 4.其他说明普通及防雨风口、铝合金厚度综合考虑 5.其他:按设计图纸、技术需求书及施工规范要求综合考虑 6.完成本清单项目所需的一切相关工作 |  | m² | 1 |  | 1247.9
冷凝水、冷媒管道
40 | 031001004001 | 铜管 | 1.名称:脱脂铜管 2.介质:冷媒剂 3.规格、压力等级:φ9.52mm×0.8mm 4.连接形式:按图纸要求 5.压力试验及吹、洗设计要求:按规范要求 6.其他:按设计图纸、技术需求书及施工规范要求综合考虑 7.完成本清单项目所需的一切相关工作 |  | m | 1 |  | 22.07
本页小计
综合单价限价清单
工程名称：空调工程 |  |  |  | 标段： |  |  | 第 19 页 共 29 页
序号 | 项目编码 | 项目名称 | 项目特征描述 |  | 计量单位 | 工程量 |  | 金额（元）
[8 empty] | 综合单价限价 | 备注
41 | 031001004002 | 铜管 | 1.名称:脱脂铜管 2.介质:冷媒剂 3.规格、压力等级:φ12.7mm×1.0mm 4.连接形式:按图纸要求 5.压力试验及吹、洗设计要求:按规范要求 6.其他:按设计图纸、技术需求书及施工规范要求综合考虑 7.完成本清单项目所需的一切相关工作 |  | m | 1 |  | 28.94
42 | 031001004003 | 铜管 | 1.名称:脱脂铜管 2.介质:冷媒剂 3.规格、压力等级:φ15.88mm×1.0mm 4.连接形式:按图纸要求 5.压力试验及吹、洗设计要求:按规范要求 6.其他:按设计图纸、技术需求书及施工规范要求综合考虑 7.完成本清单项目所需的一切相关工作 |  | m | 1 |  | 43.13
43 | 031001004004 | 铜管 | 1.名称:脱脂铜管 2.介质:冷媒剂 3.规格、压力等级:φ19.05mm×1.0mm 4.连接形式:按图纸要求 5.压力试验及吹、洗设计要求:按规范要求 6.其他:按设计图纸、技术需求书及施工规范要求综合考虑 7.完成本清单项目所需的一切相关工作 |  | m | 1 |  | 49.77
44 | 031001004005 | 铜管 | 1.名称:脱脂铜管 2.介质:冷媒剂 3.规格、压力等级:φ22.22mm×1.0mm 4.连接形式:按图纸要求 5.压力试验及吹、洗设计要求:按规范要求 6.其他:按设计图纸、技术需求书及施工规范要求综合考虑 7.完成本清单项目所需的一切相关工作 |  | m | 1 |  | 57.91
本页小计
综合单价限价清单
工程名称：空调工程 |  |  |  | 标段： |  |  | 第 20 页 共 29 页
序号 | 项目编码 | 项目名称 | 项目特征描述 |  | 计量单位 | 工程量 |  | 金额（元）
[8 empty] | 综合单价限价 | 备注
45 | 031001004006 | 铜管 | 1.名称:脱脂铜管 2.介质:冷媒剂 3.规格、压力等级:φ25.4mm×1.2mm 4.连接形式:按图纸要求 5.压力试验及吹、洗设计要求:按规范要求 6.其他:按设计图纸、技术需求书及施工规范要求综合考虑 7.完成本清单项目所需的一切相关工作 |  | m | 1 |  | 60.1
46 | 031001004007 | 铜管 | 1.名称:脱脂铜管 2.介质:冷媒剂 3.规格、压力等级:φ28.58mm×1.2mm 4.连接形式:按图纸要求 5.压力试验及吹、洗设计要求:按规范要求 6.其他:按设计图纸、技术需求书及施工规范要求综合考虑 7.完成本清单项目所需的一切相关工作 |  | m | 1 |  | 67.46
47 | 031001004008 | 铜管 | 1.名称:脱脂铜管 2.介质:冷媒剂 3.规格、压力等级:φ31.8mm×1.2mm 4.连接形式:按图纸要求 5.压力试验及吹、洗设计要求:按规范要求 6.其他:按设计图纸、技术需求书及施工规范要求综合考虑 7.完成本清单项目所需的一切相关工作 |  | m | 1 |  | 82.98
48 | 031001004009 | 铜管 | 1.名称:脱脂铜管 2.介质:冷媒剂 3.规格、压力等级:φ38.1mm×1.4mm 4.连接形式:按图纸要求 5.压力试验及吹、洗设计要求:按规范要求 6.其他:按设计图纸、技术需求书及施工规范要求综合考虑 7.完成本清单项目所需的一切相关工作 |  | m | 1 |  | 120.22
本页小计
综合单价限价清单
工程名称：空调工程 |  |  |  | 标段： |  |  | 第 21 页 共 29 页
序号 | 项目编码 | 项目名称 | 项目特征描述 |  | 计量单位 | 工程量 |  | 金额（元）
[8 empty] | 综合单价限价 | 备注
49 | 031001001003 | 镀锌钢管 | 1.安装部位:室内 2.介质:冷凝水 3.材质、规格:热镀锌钢管 DN20mm 4.连接形式:螺纹 5.压力试验及吹、洗设计要求:按设计要求 6.其他说明:变径接头综合考虑 7.其他:按设计图纸、技术需求书及施工规范要求综合考虑 8.完成本清单项目所需的一切相关工作 |  | m | 1 |  | 31.71
50 | 031001001004 | 镀锌钢管 | 1.安装部位:室内 2.介质:冷凝水 3.材质、规格:热镀锌钢管 DN25mm 4.连接形式:螺纹 5.压力试验及吹、洗设计要求:按设计要求 6.其他说明:变径接头综合考虑 7.其他:按设计图纸、技术需求书及施工规范要求综合考虑 8.完成本清单项目所需的一切相关工作 |  | m | 1 |  | 42.08
51 | 031001001005 | 镀锌钢管 | 1.安装部位:室内 2.介质:冷凝水 3.材质、规格:热镀锌钢管 DN32mm 4.连接形式:螺纹 5.压力试验及吹、洗设计要求:按设计要求 6.其他说明:变径接头综合考虑 7.其他:按设计图纸、技术需求书及施工规范要求综合考虑 8.完成本清单项目所需的一切相关工作 |  | m | 1 |  | 46.48
本页小计
综合单价限价清单
工程名称：空调工程 |  |  |  | 标段： |  |  | 第 22 页 共 29 页
序号 | 项目编码 | 项目名称 | 项目特征描述 |  | 计量单位 | 工程量 |  | 金额（元）
[8 empty] | 综合单价限价 | 备注
52 | 031001001006 | 镀锌钢管 | 1.安装部位:室内 2.介质:冷凝水 3.材质、规格:热镀锌钢管 DN40mm 4.连接形式:螺纹 5.压力试验及吹、洗设计要求:按设计要求 6.其他说明:变径接头综合考虑 7.其他:按设计图纸、技术需求书及施工规范要求综合考虑 8.完成本清单项目所需的一切相关工作 |  | m | 1 |  | 51.54
53 | 031001001007 | 镀锌钢管 | 1.安装部位:室内 2.介质:冷凝水 3.材质、规格:热镀锌钢管 DN50mm 4.连接形式:螺纹 5.压力试验及吹、洗设计要求:按设计要求 6.其他说明:变径接头综合考虑 7.其他:按设计图纸、技术需求书及施工规范要求综合考虑 8.完成本清单项目所需的一切相关工作 |  | m | 1 |  | 56.75
54 | 031001006017 | 塑料管 | 1.安装部位:室内 2.介质:冷凝水 3.材质、规格:PVC塑料管 DN20mm 4.连接形式:粘接 5.压力试验及吹、洗设计要求:按设计要求 6.其他说明:变径接头综合考虑 7.其他:按设计图纸、技术需求书及施工规范要求综合考虑 8.完成本清单项目所需的一切相关工作 |  | m | 1 |  | 14.37
本页小计
综合单价限价清单
工程名称：空调工程 |  |  |  | 标段： |  |  | 第 23 页 共 29 页
序号 | 项目编码 | 项目名称 | 项目特征描述 |  | 计量单位 | 工程量 |  | 金额（元）
[8 empty] | 综合单价限价 | 备注
55 | 031001006018 | 塑料管 | 1.安装部位:室内 2.介质:冷凝水 3.材质、规格:PVC塑料管 DN25mm 4.连接形式:粘接 5.压力试验及吹、洗设计要求:按设计要求 6.其他说明:变径接头综合考虑 7.其他:按设计图纸、技术需求书及施工规范要求综合考虑 8.完成本清单项目所需的一切相关工作 |  | m | 1 |  | 17.07
56 | 031001006019 | 塑料管 | 1.安装部位:室内 2.介质:冷凝水 3.材质、规格:PVC塑料管 DN32mm 4.连接形式:粘接 5.压力试验及吹、洗设计要求:按设计要求 6.其他说明:变径接头综合考虑 7.其他:按设计图纸、技术需求书及施工规范要求综合考虑 8.完成本清单项目所需的一切相关工作 |  | m | 1 |  | 19.94
57 | 031001006020 | 塑料管 | 1.安装部位:室内 2.介质:冷凝水 3.材质、规格:PVC塑料管 DN40mm 4.连接形式:粘接 5.压力试验及吹、洗设计要求:按设计要求 6.其他说明:变径接头综合考虑 7.其他:按设计图纸、技术需求书及施工规范要求综合考虑 8.完成本清单项目所需的一切相关工作 |  | m | 1 |  | 22.71
本页小计
综合单价限价清单
工程名称：空调工程 |  |  |  | 标段： |  |  | 第 24 页 共 29 页
序号 | 项目编码 | 项目名称 | 项目特征描述 |  | 计量单位 | 工程量 |  | 金额（元）
[8 empty] | 综合单价限价 | 备注
58 | 031001006021 | 塑料管 | 1.安装部位:室内 2.介质:冷凝水 3.材质、规格:PVC塑料管 DN50mm 4.连接形式:粘接 5.压力试验及吹、洗设计要求:按设计要求 6.其他说明:变径接头综合考虑 7.其他:按设计图纸、技术需求书及施工规范要求综合考虑 8.完成本清单项目所需的一切相关工作 |  | m | 1 |  | 26.91
管道阀门附件
59 | 030503008001 | 电动、电磁阀门 | 1.类型:电动二通阀 2.材质:按设计要求 3.规格、压力等级:DN15mm,综合考虑 4.连接形式:按设计要求 5.其他:按设计图纸、技术需求书及施工规范要求综合考虑 6.完成本清单项目所需的一切相关工作 |  | 个 | 1 |  | 217.92
60 | 030503008002 | 电动、电磁阀门 | 1.类型:电动二通阀 2.材质:按设计要求 3.规格、压力等级:DN20mm,综合考虑 4.连接形式:按设计要求 5.其他:按设计图纸、技术需求书及施工规范要求综合考虑 6.完成本清单项目所需的一切相关工作 |  | 个 | 1 |  | 217.92
61 | 030503008003 | 电动、电磁阀门 | 1.类型:电动二通阀 2.材质:按设计要求 3.规格、压力等级:DN25mm,综合考虑 4.连接形式:按设计要求 5.其他:按设计图纸、技术需求书及施工规范要求综合考虑 6.完成本清单项目所需的一切相关工作 |  | 个 | 1 |  | 286.16
本页小计
综合单价限价清单
工程名称：空调工程 |  |  |  | 标段： |  |  | 第 25 页 共 29 页
序号 | 项目编码 | 项目名称 | 项目特征描述 |  | 计量单位 | 工程量 |  | 金额（元）
[8 empty] | 综合单价限价 | 备注
62 | 030503008004 | 电动、电磁阀门 | 1.类型:电动二通阀 2.材质:按设计要求 3.规格、压力等级:DN32mm,综合考虑 4.连接形式:按设计要求 5.其他:按设计图纸、技术需求书及施工规范要求综合考虑 6.完成本清单项目所需的一切相关工作 |  | 个 | 1 |  | 642.49
63 | 031003001015 | 螺纹阀门 | 1.类型:闸阀 2.材质:黄铜 3.规格、压力等级:DN20mm,综合考虑 4.连接形式:按设计要求 5.其他:按设计图纸、技术需求书及施工规范要求综合考虑 6.完成本清单项目所需的一切相关工作 |  | 个 | 1 |  | 62.96
64 | 031003001016 | 螺纹阀门 | 1.类型:闸阀 2.材质:黄铜 3.规格、压力等级:DN25mm,综合考虑 4.连接形式:按设计要求 5.其他:按设计图纸、技术需求书及施工规范要求综合考虑 6.完成本清单项目所需的一切相关工作 |  | 个 | 1 |  | 90.37
65 | 031003001017 | 螺纹阀门 | 1.类型:闸阀 2.材质:黄铜 3.规格、压力等级:DN32mm,综合考虑 4.连接形式:按设计要求 5.其他:按设计图纸、技术需求书及施工规范要求综合考虑 6.完成本清单项目所需的一切相关工作 |  | 个 | 1 |  | 122.46
66 | 031003001018 | 螺纹阀门 | 1.类型:截止阀 2.材质:黄铜 3.规格、压力等级:DN20mm,综合考虑 4.连接形式:按设计要求 5.其他:按设计图纸、技术需求书及施工规范要求综合考虑 6.完成本清单项目所需的一切相关工作 |  | 个 | 1 |  | 71.39
本页小计
综合单价限价清单
工程名称：空调工程 |  |  |  | 标段： |  |  | 第 26 页 共 29 页
序号 | 项目编码 | 项目名称 | 项目特征描述 |  | 计量单位 | 工程量 |  | 金额（元）
[8 empty] | 综合单价限价 | 备注
67 | 031003001019 | 螺纹阀门 | 1.类型:截止阀 2.材质:黄铜 3.规格、压力等级:DN25mm,综合考虑 4.连接形式:按设计要求 5.其他:按设计图纸、技术需求书及施工规范要求综合考虑 6.完成本清单项目所需的一切相关工作 |  | 个 | 1 |  | 108.32
68 | 031003001020 | 螺纹阀门 | 1.类型:截止阀 2.材质:黄铜 3.规格、压力等级:DN32mm,综合考虑 4.连接形式:按设计要求 5.其他:按设计图纸、技术需求书及施工规范要求综合考虑 6.完成本清单项目所需的一切相关工作 |  | 个 | 1 |  | 162.56
69 | 031003010003 | 软接头(软管) | 1.类型:金属软接头 2.材质:不锈钢 3.规格、压力等级:DN20mm,综合考虑 4.连接形式:按设计要求 5.其他:按设计图纸、技术需求书及施工规范要求综合考虑 6.完成本清单项目所需的一切相关工作 |  | 个 | 1 |  | 176.23
70 | 031003010004 | 软接头(软管) | 1.类型:金属软接头 2.材质:不锈钢 3.规格、压力等级:DN25mm,综合考虑 4.连接形式:按设计要求 5.其他:按设计图纸、技术需求书及施工规范要求综合考虑 6.完成本清单项目所需的一切相关工作 |  | 个 | 1 |  | 200.37
71 | 031003010005 | 软接头(软管) | 1.类型:金属软接头 2.材质:不锈钢 3.规格、压力等级:DN32mm,综合考虑 4.连接形式:按设计要求 5.其他:按设计图纸、技术需求书及施工规范要求综合考虑 6.完成本清单项目所需的一切相关工作 |  | 个 | 1 |  | 236.48
本页小计
综合单价限价清单
工程名称：空调工程 |  |  |  | 标段： |  |  | 第 27 页 共 29 页
序号 | 项目编码 | 项目名称 | 项目特征描述 |  | 计量单位 | 工程量 |  | 金额（元）
[8 empty] | 综合单价限价 | 备注
72 | 030703001012 | 碳钢阀门 | 1.类型:冷媒分配器 2.材质:按设计要求 3.规格、压力等级:综合考虑 4.连接形式:按设计要求 5.其他:按设计图纸、技术需求书及施工规范要求综合考虑 6.完成本清单项目所需的一切相关工作 |  | 个 | 1 |  | 146.63
套管部分
73 | 031002003014 | 套管 | 1.名称、类型:钢套管 2.材质:焊接钢管 3.套管规格:DN50mm 4.填料材质:防火泥封堵 5.其他说明:套管长度综合考虑 6.其他:按设计图纸、技术需求书及施工规范要求综合考虑 7.完成本清单项目所需的一切相关工作 |  | 个 | 1 |  | 29.2
74 | 031002003015 | 套管 | 1.名称、类型:钢套管 2.材质:焊接钢管 3.套管规格:DN65mm 4.填料材质:防火泥封堵 5.其他说明:套管长度综合考虑 6.其他:按设计图纸、技术需求书及施工规范要求综合考虑 7.完成本清单项目所需的一切相关工作 |  | 个 | 1 |  | 29.21
75 | 031002003016 | 套管 | 1.名称、类型:钢套管 2.材质:焊接钢管 3.套管规格:DN80mm 4.填料材质:防火泥封堵 5.其他说明:套管长度综合考虑 6.其他:按设计图纸、技术需求书及施工规范要求综合考虑 7.完成本清单项目所需的一切相关工作 |  | 个 | 1 |  | 49.79
76 | 031002003017 | 套管 | 1.名称、类型:钢套管 2.材质:焊接钢管 3.套管规格:DN100mm 4.填料材质:防火泥封堵 5.其他说明:套管长度综合考虑 6.其他:按设计图纸、技术需求书及施工规范要求综合考虑 7.完成本清单项目所需的一切相关工作 |  | 个 | 1 |  | 86.03
本页小计
综合单价限价清单
工程名称：空调工程 |  |  |  | 标段： |  |  | 第 28 页 共 29 页
序号 | 项目编码 | 项目名称 | 项目特征描述 |  | 计量单位 | 工程量 |  | 金额（元）
[8 empty] | 综合单价限价 | 备注
支架及其他
77 | 031002001002 | 管道支架 | 1.材质:角钢、圆钢 2.规格:角钢L40×40×4mm、圆钢φ10mm 3.管架形式:非保温管架 4.其他:按设计图纸、技术需求书及施工规范要求综合考虑 5.完成本清单项目所需的一切相关工作 |  | kg | 1 |  | 21.58
刷油工程
78 | 031201003004 | 金属结构刷油 | 1.除锈级别:轻锈 2.油漆品种:防锈漆、调和漆 3.结构类型:一般铁构件 4.涂刷遍数、漆膜厚度:综合考虑 5.其他:按设计图纸、技术需求书及施工规范要求综合考虑 6.完成本清单项目所需的一切相关工作 |  | kg | 1 |  | 2.95
79 | 031201001001 | 管道刷油 | 1.除锈级别:轻锈 2.油漆品种:防锈漆、调和漆 3.结构类型:管道 4.涂刷遍数、漆膜厚度:综合考虑 5.其他:按设计图纸、技术需求书及施工规范要求综合考虑 6.完成本清单项目所需的一切相关工作 |  | m2 | 1 |  | 23.46
通风管道绝热
80 | 031208003005 | 通风管道绝热 | 1.名称:风管保温绝热 2.材料:离心玻璃棉保温材料 3.厚度:40mm 4.其他:按设计图纸、技术需求书及施工规范要求综合考虑 5.完成本清单项目所需的一切相关工作 |  | m2 | 1 |  | 30.16
81 | 031208003006 | 通风管道绝热 | 1.名称:风管保温绝热 2.材料:离心玻璃棉保温材料 3.厚度:30mm 4.其他:按设计图纸、技术需求书及施工规范要求综合考虑 5.完成本清单项目所需的一切相关工作 |  | m2 | 1 |  | 22.65
本页小计
综合单价限价清单
工程名称：空调工程 |  |  |  | 标段： |  |  | 第 29 页 共 29 页
序号 | 项目编码 | 项目名称 | 项目特征描述 |  | 计量单位 | 工程量 |  | 金额（元）
[8 empty] | 综合单价限价 | 备注
82 | 031208003007 | 通风管道绝热 | 1.名称:风管保温绝热 2.材料:难燃B级铝箔或光面柔性发泡橡塑 3.厚度:40mm 4.其他:按设计图纸、技术需求书及施工规范要求综合考虑 5.完成本清单项目所需的一切相关工作 |  | m2 | 1 |  | 55.08
83 | 031208003008 | 通风管道绝热 | 1.名称:风管保温绝热 2.材料:难燃B级铝箔或光面柔性发泡橡塑 3.厚度:28mm 4.其他:按设计图纸、技术需求书及施工规范要求综合考虑 5.完成本清单项目所需的一切相关工作 |  | m2 | 1 |  | 49.17
通风工程检测、调试
84 | 030704001002 | 通风工程检测、调试 | 1.通风工程检测、调试 2.其他说明:漏风漏光等检测调试综合考虑 3.其他:按设计图纸、技术需求书及施工规范要求综合考虑 4.完成本清单项目所需的一切相关工作 |  | 系统 | 1 |  | 970.3
85 | 031009002001 | 空调水工程系统调试 | 1.空调水工程系统调试 2.完成空调水工程系统调试一切相关内容 3.其他:按设计图纸、技术需求书及施工规范要求综合考虑 4.完成本清单项目所需的一切相关工作 |  | 系统 | 1 |  | 42.38
措施项目
86 | 031301017005 | 脚手架搭拆费 |  |  | 项 | 1 |  | 421.89
本页小计
合 计

## 表-08 分部分项工程和单价措施项目清单与计价表【消防电工
综合单价限价清单
工程名称：消防电工程 |  |  |  | 标段： |  |  | 第 1 页 共 15 页
序号 | 项目编码 | 项目名称 | 项目特征描述 |  | 计量单位 | 工程量 |  | 金额（元）
[8 empty] | 综合单价限价 | 备注
整个项目
1 | 030904001001 | 点型探测器 | 1.名称:感烟探测器 2.安装方式:吸顶安装 3.型号规格:同现有已安装产品规格 4.其他:接线、调试 5.其他:按设计图纸、技术需求书及施工规范要求综合考虑 6.完成本清单项目所需的一切相关工作 |  | 个 | 1 |  | 74.43
2 | 030904001002 | 点型探测器 | 1.名称:感温探测器 2.安装方式:吸顶安装 3.型号规格:同现有已安装产品规格 4.其他:接线、调试 5.其他:按设计图纸、技术需求书及施工规范要求综合考虑 6.完成本清单项目所需的一切相关工作 |  | 个 | 1 |  | 78.23
3 | 030904003004 | 按钮 | 1.名称:消火栓按钮 2.安装方式:距地1.5m 3.型号规格:同现有已安装产品规格 4.其他:接线、调试 5.其他:按设计图纸、技术需求书及施工规范要求综合考虑 6.完成本清单项目所需的一切相关工作 |  | 个 | 1 |  | 107.31
4 | 030904003005 | 按钮 | 1.名称:手报按钮 2.安装方式:距地1.5m 3.型号规格:同现有已安装产品规格 4.其他:接线、调试 5.其他:按设计图纸、技术需求书及施工规范要求综合考虑 6.完成本清单项目所需的一切相关工作 |  | 个 | 1 |  | 100.28
本页小计
综合单价限价清单
工程名称：消防电工程 |  |  |  | 标段： |  |  | 第 2 页 共 15 页
序号 | 项目编码 | 项目名称 | 项目特征描述 |  | 计量单位 | 工程量 |  | 金额（元）
[8 empty] | 综合单价限价 | 备注
5 | 030904006001 | 消防报警电话插孔(电话) | 1.名称:消防电话插孔 2.安装方式:按设计要求 3.型号规格:同现有已安装产品规格 4.其他:接线、调试 5.其他:按设计图纸、技术需求书及施工规范要求综合考虑 6.完成本清单项目所需的一切相关工作 |  | 个 | 1 |  | 38.52
6 | 030904005002 | 声光报警器 | 1.名称:声光报警器 2.安装方式:按设计要求 3.型号规格:同现有已安装产品规格 4.其他:接线、调试 5.其他:按设计图纸、技术需求书及施工规范要求综合考虑 6.完成本清单项目所需的一切相关工作 |  | 个 | 1 |  | 146.43
7 | 030904007001 | 消防广播(扬声器) | 1.名称:消防广播 2.安装方式:吸顶安装 3.型号规格:同现有已安装产品规格 4.其他:接线、调试 5.其他:按设计图纸、技术需求书及施工规范要求综合考虑 6.完成本清单项目所需的一切相关工作 |  | 个 | 1 |  | 62.72
8 | 030904008004 | 模块(模块箱) | 1.名称:输入模块 2.规格:按设计要求 3.安装方式:安装在金属模块箱内、墙装 4.输出形式:综合考虑 5.其他说明:接线、调试 6.其他:按设计图纸、技术需求书及施工规范要求综合考虑 7.完成本清单项目所需的一切相关工作 |  | 个 | 1 |  | 152.4
本页小计
综合单价限价清单
工程名称：消防电工程 |  |  |  | 标段： |  |  | 第 3 页 共 15 页
序号 | 项目编码 | 项目名称 | 项目特征描述 |  | 计量单位 | 工程量 |  | 金额（元）
[8 empty] | 综合单价限价 | 备注
9 | 030904008005 | 模块(模块箱) | 1.名称:输入输出模块 2.安装方式:按设计要求 3.型号规格:同现有已安装产品规格 4.其他:接线、调试 5.其他:按设计图纸、技术需求书及施工规范要求综合考虑 6.完成本清单项目所需的一切相关工作 |  | 个 | 1 |  | 182.06
10 | 030507007003 | 出入口执行机构设备 | 1.名称:防火门闭门器 2.安装方式:按设计要求 3.型号规格:同现有已安装产品规格 4.其他:接线、调试 5.其他:按设计图纸、技术需求书及施工规范要求综合考虑 6.完成本清单项目所需的一切相关工作 |  | 台 | 1 |  | 292.15
11 | 030507001001 | 门磁开关 | 1.名称:防火门门磁开关 2.安装方式:按设计要求 3.型号规格:同现有已安装产品规格 4.其他:接线、调试 5.其他:按设计图纸、技术需求书及施工规范要求综合考虑 6.完成本清单项目所需的一切相关工作 |  | 套 | 1 |  | 111.88
12 | 030904008006 | 模块(模块箱) | 1.名称:防火门监控器 2.安装方式:按设计要求 3.型号规格:同现有已安装产品规格 4.其他:接线、调试 5.其他:按设计图纸、技术需求书及施工规范要求综合考虑 6.完成本清单项目所需的一切相关工作 |  | 个 | 1 |  | 257.75
13 | 030904008007 | 模块(模块箱) | 1.名称:消防电源监控模块 2.安装方式:按设计要求 3.型号规格:同现有已安装产品规格 4.其他:接线、调试 5.其他:按设计图纸、技术需求书及施工规范要求综合考虑 6.完成本清单项目所需的一切相关工作 |  | 个 | 1 |  | 234.8
本页小计
综合单价限价清单
工程名称：消防电工程 |  |  |  | 标段： |  |  | 第 4 页 共 15 页
序号 | 项目编码 | 项目名称 | 项目特征描述 |  | 计量单位 | 工程量 |  | 金额（元）
[8 empty] | 综合单价限价 | 备注
14 | 030904008008 | 模块(模块箱) | 1.名称:电气火灾监控模块 2.安装方式:按设计要求 3.型号规格:同现有已安装产品规格 4.其他:接线、调试 5.其他:按设计图纸、技术需求书及施工规范要求综合考虑 6.完成本清单项目所需的一切相关工作 |  | 个 | 1 |  | 228.72
15 | 030904008009 | 模块(模块箱) | 1.名称:总线短路隔离器 2.规格:按设计要求 3.安装方式:安装在金属模块箱内、墙装 4.输出形式:综合考虑 5.其他说明:接线、调试 6.其他:按设计图纸、技术需求书及施工规范要求综合考虑 7.完成本清单项目所需的一切相关工作 |  | 个 | 1 |  | 155.25
16 | 030904008010 | 模块(模块箱) | 1.名称:模块箱（分线箱） 2.规格:按设计要求 3.安装方式:挂墙安装 4.其他说明:接线、调试 5.其他:按设计图纸、技术需求书及施工规范要求综合考虑 6.完成本清单项目所需的一切相关工作 |  | 台 | 1 |  | 265.76
17 | 030905001001 | 自动报警系统调试 | 1.名称:火灾自动报警系统调试 2.点数:综合考虑 3.线制:综合考虑 4.其它说明:地上地下整体调试 5.其他:按设计图纸、技术需求书及施工规范要求综合考虑 6.完成本清单项目所需的一切相关工作 |  | 系统 | 1 |  | 4801.08
18 | 030905001002 | 自动报警系统调试 | 1.名称:火灾自动报警系统调试 2.类型:广播喇叭、音箱、通讯分机及插孔 3.其他:按设计图纸、技术需求书及施工规范要求综合考虑 4.完成本清单项目所需的一切相关工作 |  | 个 | 1 |  | 12.58
本页小计
综合单价限价清单
工程名称：消防电工程 |  |  |  | 标段： |  |  | 第 5 页 共 15 页
序号 | 项目编码 | 项目名称 | 项目特征描述 |  | 计量单位 | 工程量 |  | 金额（元）
[8 empty] | 综合单价限价 | 备注
19 | 030411003028 | 桥架 | 1.名称:金属防火线槽 2.规格、型号:MR200mm×150mm 3.材质:热镀锌 4.厚度:符合设计及规范要求 5.其它说明:穿墙/楼板防火堵洞、桥架刷油、隔板综合考虑 6.其他:按设计图纸、技术需求书及施工规范要求综合考虑 7.完成本清单项目所需的一切相关工作 |  | m | 1 |  | 96.34
20 | 030411003029 | 桥架 | 1.名称:金属防火线槽 2.规格、型号:MR200mm×100mm 3.材质:热镀锌 4.厚度:符合设计及规范要求 5.其它说明:穿墙/楼板防火堵洞、桥架刷油、隔板综合考虑 6.其他:按设计图纸、技术需求书及施工规范要求综合考虑 7.完成本清单项目所需的一切相关工作 |  | m | 1 |  | 90.2
21 | 030411003030 | 桥架 | 1.名称:金属防火线槽 2.规格、型号:MR100mm×100mm 3.材质:热镀锌 4.厚度:符合设计及规范要求 5.其它说明:穿墙/楼板防火堵洞、桥架刷油、隔板综合考虑 6.其他:按设计图纸、技术需求书及施工规范要求综合考虑 7.完成本清单项目所需的一切相关工作 |  | m | 1 |  | 79.46
22 | 030411003031 | 桥架 | 1.名称:金属防火线槽 2.规格、型号:MR100mm×50mm 3.材质:热镀锌 4.厚度:符合设计及规范要求 5.其它说明:穿墙/楼板防火堵洞、桥架刷油、隔板综合考虑 6.其他:按设计图纸、技术需求书及施工规范要求综合考虑 7.完成本清单项目所需的一切相关工作 |  | m | 1 |  | 52.21
本页小计
综合单价限价清单
工程名称：消防电工程 |  |  |  | 标段： |  |  | 第 6 页 共 15 页
序号 | 项目编码 | 项目名称 | 项目特征描述 |  | 计量单位 | 工程量 |  | 金额（元）
[8 empty] | 综合单价限价 | 备注
23 | 030413001003 | 铁构件 | 1.名称:桥架支架制安 2.材质:综合考虑 3.规格:综合考虑 4.其他:按设计图纸、技术需求书及施工规范要求综合考虑 5.完成本清单项目所需的一切相关工作 |  | kg | 1 |  | 26.02
24 | 031201003005 | 金属结构刷油 | 1.除锈级别:轻锈除微锈 2.油漆品种:综合考虑 3.结构类型:一般钢结构 4.涂刷遍数、漆膜厚度:二遍 5.其他:按设计图纸、技术需求书及施工规范要求综合考虑 6.完成本清单项目所需的一切相关工作 |  | kg | 1 |  | 2.95
25 | 030411001064 | 配管 | 1.名称:配管 2.材质:镀锌钢管 3.规格:SC50mm 4.配置形式:暗配 5.接地要求:按规范要求 6.厚度:符合设计及规范要求 7.其他:按设计图纸、技术需求书及施工规范要求综合考虑 8.完成本清单项目所需的一切相关工作 |  | m | 1 |  | 48.76
26 | 030411001065 | 配管 | 1.名称:配管 2.材质:镀锌钢管 3.规格:SC40mm 4.配置形式:暗配 5.接地要求:按规范要求 6.厚度:符合设计及规范要求 7.其他:按设计图纸、技术需求书及施工规范要求综合考虑 8.完成本清单项目所需的一切相关工作 |  | m | 1 |  | 40.35
27 | 030411001066 | 配管 | 1.名称:配管 2.材质:镀锌钢管 3.规格:SC32mm 4.配置形式:暗配 5.接地要求:按规范要求 6.厚度:符合设计及规范要求 7.其他:按设计图纸、技术需求书及施工规范要求综合考虑 8.完成本清单项目所需的一切相关工作 |  | m | 1 |  | 28.69
本页小计
综合单价限价清单
工程名称：消防电工程 |  |  |  | 标段： |  |  | 第 7 页 共 15 页
序号 | 项目编码 | 项目名称 | 项目特征描述 |  | 计量单位 | 工程量 |  | 金额（元）
[8 empty] | 综合单价限价 | 备注
28 | 030411001067 | 配管 | 1.名称:配管 2.材质:镀锌钢管 3.规格:SC25mm 4.配置形式:暗配 5.接地要求:按规范要求 6.厚度:符合设计及规范要求 7.其他:按设计图纸、技术需求书及施工规范要求综合考虑 8.完成本清单项目所需的一切相关工作 |  | m | 1 |  | 24.46
29 | 030411001068 | 配管 | 1.名称:配管 2.材质:镀锌钢管 3.规格:SC20mm 4.配置形式:暗配 5.接地要求:按规范要求 6.厚度:符合设计及规范要求 7.其他:按设计图纸、技术需求书及施工规范要求综合考虑 8.完成本清单项目所需的一切相关工作 |  | m | 1 |  | 19.37
30 | 030411001069 | 配管 | 1.名称:配管 2.材质:镀锌钢管 3.规格:SC50mm 4.配置形式:明配 5.厚度:符合设计及规范要求 6.其他:按设计图纸、技术需求书及施工规范要求综合考虑 7.完成本清单项目所需的一切相关工作 |  | m | 1 |  | 58.2
31 | 030411001070 | 配管 | 1.名称:配管 2.材质:镀锌钢管 3.规格:SC40mm 4.配置形式:明配 5.厚度:符合设计及规范要求 6.其他:按设计图纸、技术需求书及施工规范要求综合考虑 7.完成本清单项目所需的一切相关工作 |  | m | 1 |  | 50.05
本页小计
综合单价限价清单
工程名称：消防电工程 |  |  |  | 标段： |  |  | 第 8 页 共 15 页
序号 | 项目编码 | 项目名称 | 项目特征描述 |  | 计量单位 | 工程量 |  | 金额（元）
[8 empty] | 综合单价限价 | 备注
32 | 030411001071 | 配管 | 1.名称:配管 2.材质:镀锌钢管 3.规格:SC32mm 4.配置形式:明配 5.厚度:符合设计及规范要求 6.其他:按设计图纸、技术需求书及施工规范要求综合考虑 7.完成本清单项目所需的一切相关工作 |  | m | 1 |  | 39.43
33 | 030411001072 | 配管 | 1.名称:配管 2.材质:镀锌钢管 3.规格:SC25mm 4.配置形式:明配 5.厚度:符合设计及规范要求 6.其他:按设计图纸、技术需求书及施工规范要求综合考虑 7.完成本清单项目所需的一切相关工作 |  | m | 1 |  | 33.74
34 | 030411001073 | 配管 | 1.名称:配管 2.材质:镀锌钢管 3.规格:SC20mm 4.配置形式:明配 5.厚度:符合设计及规范要求 6.其他:按设计图纸、技术需求书及施工规范要求综合考虑 7.完成本清单项目所需的一切相关工作 |  | m | 1 |  | 28.72
35 | 030411001074 | 配管 | 1.名称:配管 2.材质:套接紧定式钢管 3.规格:JDG/MT50mm 4.配置形式:暗配 5.厚度:符合设计及规范要求 6.其他:按设计图纸、技术需求书及施工规范要求综合考虑 7.完成本清单项目所需的一切相关工作 |  | m | 1 |  | 34.1
36 | 030411001075 | 配管 | 1.名称:配管 2.材质:套接紧定式钢管 3.规格:JDG/MT40mm 4.配置形式:暗配 5.厚度:符合设计及规范要求 6.其他:按设计图纸、技术需求书及施工规范要求综合考虑 7.完成本清单项目所需的一切相关工作 |  | m | 1 |  | 29.49
本页小计
综合单价限价清单
工程名称：消防电工程 |  |  |  | 标段： |  |  | 第 9 页 共 15 页
序号 | 项目编码 | 项目名称 | 项目特征描述 |  | 计量单位 | 工程量 |  | 金额（元）
[8 empty] | 综合单价限价 | 备注
37 | 030411001076 | 配管 | 1.名称:配管 2.材质:套接紧定式钢管 3.规格:JDG/MT32mm 4.配置形式:暗配 5.厚度:符合设计及规范要求 6.其他:按设计图纸、技术需求书及施工规范要求综合考虑 7.完成本清单项目所需的一切相关工作 |  | m | 1 |  | 21.47
38 | 030411001077 | 配管 | 1.名称:配管 2.材质:套接紧定式钢管 3.规格:JDG/MT25mm 4.配置形式:暗配 5.厚度:符合设计及规范要求 6.其他:按设计图纸、技术需求书及施工规范要求综合考虑 7.完成本清单项目所需的一切相关工作 |  | m | 1 |  | 18.53
39 | 030411001078 | 配管 | 1.名称:配管 2.材质:套接紧定式钢管 3.规格:JDG/MT20mm 4.配置形式:暗配 5.厚度:符合设计及规范要求 6.其他:按设计图纸、技术需求书及施工规范要求综合考虑 7.完成本清单项目所需的一切相关工作 |  | m | 1 |  | 13.4
40 | 030411001079 | 配管 | 1.名称:配管 2.材质:套接紧定式钢管 3.规格:JDG/MT50mm 4.配置形式:明配 5.厚度:符合设计及规范要求 6.其他:按设计图纸、技术需求书及施工规范要求综合考虑 7.完成本清单项目所需的一切相关工作 |  | m | 1 |  | 38.46
41 | 030411001080 | 配管 | 1.名称:配管 2.材质:套接紧定式钢管 3.规格:JDG/MT40mm 4.配置形式:明配 5.厚度:符合设计及规范要求 6.其他:按设计图纸、技术需求书及施工规范要求综合考虑 7.完成本清单项目所需的一切相关工作 |  | m | 1 |  | 33.74
本页小计
综合单价限价清单
工程名称：消防电工程 |  |  |  | 标段： |  |  | 第 10 页 共 15 页
序号 | 项目编码 | 项目名称 | 项目特征描述 |  | 计量单位 | 工程量 |  | 金额（元）
[8 empty] | 综合单价限价 | 备注
42 | 030411001081 | 配管 | 1.名称:配管 2.材质:套接紧定式钢管 3.规格:JDG/MT32mm 4.配置形式:明配 5.厚度:符合设计及规范要求 6.其他:按设计图纸、技术需求书及施工规范要求综合考虑 7.完成本清单项目所需的一切相关工作 |  | m | 1 |  | 27.7
43 | 030411001082 | 配管 | 1.名称:配管 2.材质:套接紧定式钢管 3.规格:JDG/MT25mm 4.配置形式:明配 5.厚度:符合设计及规范要求 6.其他:按设计图纸、技术需求书及施工规范要求综合考虑 7.完成本清单项目所需的一切相关工作 |  | m | 1 |  | 24.79
44 | 030411001083 | 配管 | 1.名称:配管 2.材质:套接紧定式钢管 3.规格:JDG/MT20mm 4.配置形式:明配 5.厚度:符合设计及规范要求 6.其他:按设计图纸、技术需求书及施工规范要求综合考虑 7.完成本清单项目所需的一切相关工作 |  | m | 1 |  | 22.53
45 | 030411001084 | 配管 | 1.名称:配管 2.材质:聚氯乙烯硬质电线管 3.规格:PC50mm 4.配置形式:暗配 5.厚度:符合设计及规范要求 6.其他:按设计图纸、技术需求书及施工规范要求综合考虑 7.完成本清单项目所需的一切相关工作 |  | m | 1 |  | 20.98
46 | 030411001085 | 配管 | 1.名称:配管 2.材质:聚氯乙烯硬质电线管 3.规格:PC40mm 4.配置形式:暗配 5.厚度:符合设计及规范要求 6.其他:按设计图纸、技术需求书及施工规范要求综合考虑 7.完成本清单项目所需的一切相关工作 |  | m | 1 |  | 18.03
本页小计
综合单价限价清单
工程名称：消防电工程 |  |  |  | 标段： |  |  | 第 11 页 共 15 页
序号 | 项目编码 | 项目名称 | 项目特征描述 |  | 计量单位 | 工程量 |  | 金额（元）
[8 empty] | 综合单价限价 | 备注
47 | 030411001086 | 配管 | 1.名称:配管 2.材质:聚氯乙烯硬质电线管 3.规格:PC32mm 4.配置形式:暗配 5.厚度:符合设计及规范要求 6.其他:按设计图纸、技术需求书及施工规范要求综合考虑 7.完成本清单项目所需的一切相关工作 |  | m | 1 |  | 14.69
48 | 030411001087 | 配管 | 1.名称:配管 2.材质:聚氯乙烯硬质电线管 3.规格:PC25mm 4.配置形式:暗配 5.厚度:符合设计及规范要求 6.其他:按设计图纸、技术需求书及施工规范要求综合考虑 7.完成本清单项目所需的一切相关工作 |  | m | 1 |  | 12.48
49 | 030411001088 | 配管 | 1.名称:配管 2.材质:聚氯乙烯硬质电线管 3.规格:PC20mm 4.配置形式:暗配 5.厚度:符合设计及规范要求 6.其他:按设计图纸、技术需求书及施工规范要求综合考虑 7.完成本清单项目所需的一切相关工作 |  | m | 1 |  | 8.72
50 | 030411001089 | 配管 | 1.名称:配管 2.材质:聚氯乙烯硬质电线管 3.规格:PC50mm 4.配置形式:明配 5.厚度:符合设计及规范要求 6.其他:按设计图纸、技术需求书及施工规范要求综合考虑 7.完成本清单项目所需的一切相关工作 |  | m | 1 |  | 25.34
51 | 030411001090 | 配管 | 1.名称:配管 2.材质:聚氯乙烯硬质电线管 3.规格:PC40mm 4.配置形式:明配 5.厚度:符合设计及规范要求 6.其他:按设计图纸、技术需求书及施工规范要求综合考虑 7.完成本清单项目所需的一切相关工作 |  | m | 1 |  | 22.07
本页小计
综合单价限价清单
工程名称：消防电工程 |  |  |  | 标段： |  |  | 第 12 页 共 15 页
序号 | 项目编码 | 项目名称 | 项目特征描述 |  | 计量单位 | 工程量 |  | 金额（元）
[8 empty] | 综合单价限价 | 备注
52 | 030411001091 | 配管 | 1.名称:配管 2.材质:聚氯乙烯硬质电线管 3.规格:PC32mm 4.配置形式:明配 5.厚度:符合设计及规范要求 6.其他:按设计图纸、技术需求书及施工规范要求综合考虑 7.完成本清单项目所需的一切相关工作 |  | m | 1 |  | 20.96
53 | 030411001092 | 配管 | 1.名称:配管 2.材质:聚氯乙烯硬质电线管 3.规格:PC25mm 4.配置形式:明配 5.厚度:符合设计及规范要求 6.其他:按设计图纸、技术需求书及施工规范要求综合考虑 7.完成本清单项目所需的一切相关工作 |  | m | 1 |  | 18.59
54 | 030411001093 | 配管 | 1.名称:配管 2.材质:聚氯乙烯硬质电线管 3.规格:PC20mm 4.配置形式:明配 5.厚度:符合设计及规范要求 6.其他:按设计图纸、技术需求书及施工规范要求综合考虑 7.完成本清单项目所需的一切相关工作 |  | m | 1 |  | 17.21
55 | 030411001094 | 配管 | 1.名称:配管 2.材质:可挠性金属套管 3.规格:DN20mm 4.配置形式:综合考虑 5.厚度:符合设计及规范要求 6.其他:按设计图纸、技术需求书及施工规范要求综合考虑 7.完成本清单项目所需的一切相关工作 |  | m | 1 |  | 14.17
56 | 030411001095 | 配管 | 1.名称:配管 2.材质:可挠性金属套管 3.规格:DN15mm 4.配置形式:综合考虑 5.厚度:符合设计及规范要求 6.其他:按设计图纸、技术需求书及施工规范要求综合考虑 7.完成本清单项目所需的一切相关工作 |  | m | 1 |  | 12.89
本页小计
综合单价限价清单
工程名称：消防电工程 |  |  |  | 标段： |  |  | 第 13 页 共 15 页
序号 | 项目编码 | 项目名称 | 项目特征描述 |  | 计量单位 | 工程量 |  | 金额（元）
[8 empty] | 综合单价限价 | 备注
57 | 030411006005 | 接线盒 | 1.名称:普通接线盒 2.材质:镀锌 3.规格:综合考虑 4.安装形式:综合考虑 5.其他:按设计图纸、技术需求书及施工规范要求综合考虑 6.完成本清单项目所需的一切相关工作 |  | 个 | 1 |  | 9.28
58 | 030411006006 | 接线盒 | 1.名称:普通接线盒 2.材质:塑料 3.规格:综合考虑 4.安装形式:综合考虑 5.其他:按设计图纸、技术需求书及施工规范要求综合考虑 6.完成本清单项目所需的一切相关工作 |  | 个 | 1 |  | 8.41
59 | 030413002003 | 凿(压)槽 | 1.名称:凿（压)槽、修补 2.规格:综合考虑 3.类型:砖混结构 4.填充(恢复)方式:综合考虑 5.混凝土标准:综合考虑 6.其他:按设计图纸、技术需求书及施工规范要求综合考虑 7.完成本清单项目所需的一切相关工作 |  | m | 1 |  | 24.8
60 | 030411004032 | 配线 | 1.名称:电气配线 2.型号:WDZN-BYJ 3.规格:1.5mm² 4.材质:铜芯 5.敷设方式、部位:综合考虑 6.电压等级(kV):450/750V 7.其他:按设计图纸、技术需求书及施工规范要求综合考虑 8.完成本清单项目所需的一切相关工作 |  | m | 1 |  | 2.41
61 | 030411004033 | 配线 | 1.名称:电气配线 2.型号:WDZN-BYJ 3.规格:2.5mm² 4.材质:铜芯 5.敷设方式、部位:综合考虑 6.电压等级(kV):450/750V 7.其他:按设计图纸、技术需求书及施工规范要求综合考虑 8.完成本清单项目所需的一切相关工作 |  | m | 1 |  | 3.06
本页小计
综合单价限价清单
工程名称：消防电工程 |  |  |  | 标段： |  |  | 第 14 页 共 15 页
序号 | 项目编码 | 项目名称 | 项目特征描述 |  | 计量单位 | 工程量 |  | 金额（元）
[8 empty] | 综合单价限价 | 备注
62 | 030411004034 | 配线 | 1.名称:电气配线 2.型号:WDZN-BYJ 3.规格:4.0mm² 4.材质:铜芯 5.敷设方式、部位:综合考虑 6.电压等级(kV):450/750V 7.其他:按设计图纸、技术需求书及施工规范要求综合考虑 8.完成本清单项目所需的一切相关工作 |  | m | 1 |  | 3.74
63 | 030411004035 | 配线 | 1.名称:电气配线 2.型号:WDZN-RYS 3.规格:2x1.5mm² 4.材质:铜芯 5.敷设方式、部位:综合考虑 6.电压等级(kV):450/750V 7.其他:按设计图纸、技术需求书及施工规范要求综合考虑 8.完成本清单项目所需的一切相关工作 |  | m | 1 |  | 3.86
64 | 030411004036 | 配线 | 1.名称:电气配线 2.型号:WDZN-RYJSP 3.规格:2x1.5mm² 4.材质:铜芯 5.敷设方式、部位:综合考虑 6.电压等级(kV):450/750V 7.其他:按设计图纸、技术需求书及施工规范要求综合考虑 8.完成本清单项目所需的一切相关工作 |  | m | 1 |  | 5.8
65 | 030411004037 | 配线 | 1.名称:电气配线 2.型号:WDZN-RYSP 3.规格:2x1.5mm² 4.材质:铜芯 5.敷设方式、部位:综合考虑 6.电压等级(kV):450/750V 7.其他:按设计图纸、技术需求书及施工规范要求综合考虑 8.完成本清单项目所需的一切相关工作 |  | m | 1 |  | 5.8
本页小计
综合单价限价清单
工程名称：消防电工程 |  |  |  | 标段： |  |  | 第 15 页 共 15 页
序号 | 项目编码 | 项目名称 | 项目特征描述 |  | 计量单位 | 工程量 |  | 金额（元）
[8 empty] | 综合单价限价 | 备注
66 | 030411004038 | 配线 | 1.名称:电气配线 2.型号:WDZN-RYS 3.规格:4x1.5mm² 4.材质:铜芯 5.敷设方式、部位:综合考虑 6.电压等级(kV):450/750V 7.其他:按设计图纸、技术需求书及施工规范要求综合考虑 8.完成本清单项目所需的一切相关工作 |  | m | 1 |  | 6.63
67 | 030411004039 | 配线 | 1.名称:电气配线 2.型号:WDZN-RYS 3.规格:4x2.5mm² 4.材质:铜芯 5.敷设方式、部位:综合考虑 6.电压等级(kV):450/750V 7.其他:按设计图纸、技术需求书及施工规范要求综合考虑 8.完成本清单项目所需的一切相关工作 |  | m | 1 |  | 8.6
68 | 030408002011 | 控制电缆 | 1.名称:控制电缆 2.型号:WDZN-KVV 3.规格:3×1.5mm² 4.材质:铜芯 5.敷设方式、部位:综合考虑 6.电压等级(kV):450/750V 7.其他:按设计图纸、技术需求书及施工规范要求综合考虑 8.完成本清单项目所需的一切相关工作 |  | m | 1 |  | 11.68
措施项目
69 | 031301017006 | 脚手架搭拆费 |  |  | 项 | 1 |  | 216.9
本页小计
合 计

## 表-08 分部分项工程和单价措施项目清单与计价表【消防水工
综合单价限价清单
工程名称：消防水工程 |  |  |  | 标段： |  |  | 第 1 页 共 12 页
序号 | 项目编码 | 项目名称 | 项目特征描述 |  | 计量单位 | 工程量 |  | 金额（元）
[8 empty] | 综合单价限价 | 备注
消防管道
1 | 030901001001 | 水喷淋钢管 | 1.安装部位:室内 2.材质、规格:内外壁热浸镀锌钢管 DN25mm 3.连接形式:螺纹连接 4.壁厚要求:国标 5.压力试验及冲洗设计要求:按规范要求 6.管道标识设计要求:综合考虑 7.涂刷遍数、漆膜厚度:综合考虑 8.其他说明:成品管卡、吸水喇叭口综合考虑 9.其他:按设计图纸、技术需求书及施工规范要求综合考虑 10.完成本清单项目所需的一切相关工作 |  | m | 1 |  | 45.03
2 | 030901001002 | 水喷淋钢管 | 1.安装部位:室内 2.材质、规格:内外壁热浸镀锌钢管 DN32mm 3.连接形式:螺纹连接 4.壁厚要求:国标 5.压力试验及冲洗设计要求:按规范要求 6.管道标识设计要求:综合考虑 7.涂刷遍数、漆膜厚度:综合考虑 8.其他说明:成品管卡、吸水喇叭口综合考虑 9.其他:按设计图纸、技术需求书及施工规范要求综合考虑 10.完成本清单项目所需的一切相关工作 |  | m | 1 |  | 52.74
3 | 030901001003 | 水喷淋钢管 | 1.安装部位:室内 2.材质、规格:内外壁热浸镀锌钢管 DN40mm 3.连接形式:螺纹连接 4.壁厚要求:国标 5.压力试验及冲洗设计要求:按规范要求 6.管道标识设计要求:综合考虑 7.涂刷遍数、漆膜厚度:综合考虑 8.其他说明:成品管卡、吸水喇叭口综合考虑 9.其他:按设计图纸、技术需求书及施工规范要求综合考虑 10.完成本清单项目所需的一切相关工作 |  | m | 1 |  | 63.87
本页小计
综合单价限价清单
工程名称：消防水工程 |  |  |  | 标段： |  |  | 第 2 页 共 12 页
序号 | 项目编码 | 项目名称 | 项目特征描述 |  | 计量单位 | 工程量 |  | 金额（元）
[8 empty] | 综合单价限价 | 备注
4 | 030901001004 | 水喷淋钢管 | 1.安装部位:室内 2.材质、规格:内外壁热浸镀锌钢管 DN50mm 3.连接形式:螺纹连接 4.壁厚要求:国标 5.压力试验及冲洗设计要求:按规范要求 6.管道标识设计要求:综合考虑 7.涂刷遍数、漆膜厚度:综合考虑 8.其他说明:成品管卡、吸水喇叭口综合考虑 9.其他:按设计图纸、技术需求书及施工规范要求综合考虑 10.完成本清单项目所需的一切相关工作 |  | m | 1 |  | 70.08
5 | 030901001005 | 水喷淋、消火栓钢管 | 1.安装部位:室内 2.材质、规格:内外壁热浸镀锌钢管 DN65mm 3.连接形式:法兰/沟槽式连接 4.壁厚要求:国标 5.压力试验及冲洗设计要求:按规范要求 6.管道标识设计要求:红底黄环漆 7.涂刷遍数、漆膜厚度:综合考虑 8.其他说明:成品管卡、吸水喇叭口综合考虑 9.其他:按设计图纸、技术需求书及施工规范要求综合考虑 10.完成本清单项目所需的一切相关工作 |  | m | 1 |  | 67.06
本页小计
综合单价限价清单
工程名称：消防水工程 |  |  |  | 标段： |  |  | 第 3 页 共 12 页
序号 | 项目编码 | 项目名称 | 项目特征描述 |  | 计量单位 | 工程量 |  | 金额（元）
[8 empty] | 综合单价限价 | 备注
6 | 030901001006 | 水喷淋、消火栓钢管 | 1.安装部位:室内 2.材质、规格:内外壁热浸镀锌钢管 DN80mm 3.连接形式:法兰/沟槽式连接 4.壁厚要求:国标 5.压力试验及冲洗设计要求:按规范要求 6.管道标识设计要求:红底黄环漆 7.涂刷遍数、漆膜厚度:综合考虑 8.其他说明:成品管卡、吸水喇叭口综合考虑 9.其他:按设计图纸、技术需求书及施工规范要求综合考虑 10.完成本清单项目所需的一切相关工作 |  | m | 1 |  | 83.12
7 | 030901001007 | 水喷淋、消火栓钢管 | 1.安装部位:室内 2.材质、规格:内外壁热浸镀锌钢管 DN100mm 3.连接形式:法兰/沟槽式连接 4.壁厚要求:国标 5.压力试验及冲洗设计要求:按规范要求 6.管道标识设计要求:红底黄环漆 7.涂刷遍数、漆膜厚度:综合考虑 8.其他说明:成品管卡、吸水喇叭口综合考虑 9.其他:按设计图纸、技术需求书及施工规范要求综合考虑 10.完成本清单项目所需的一切相关工作 |  | m | 1 |  | 102.87
本页小计
综合单价限价清单
工程名称：消防水工程 |  |  |  | 标段： |  |  | 第 4 页 共 12 页
序号 | 项目编码 | 项目名称 | 项目特征描述 |  | 计量单位 | 工程量 |  | 金额（元）
[8 empty] | 综合单价限价 | 备注
8 | 030901001008 | 水喷淋、消火栓钢管 | 1.安装部位:室内 2.材质、规格:内外壁热浸镀锌钢管 DN150mm 3.连接形式:法兰/沟槽式连接 4.壁厚要求:国标 5.压力试验及冲洗设计要求:按规范要求 6.管道标识设计要求:红底黄环漆 7.涂刷遍数、漆膜厚度:综合考虑 8.其他说明:成品管卡、吸水喇叭口综合考虑 9.其他:按设计图纸、技术需求书及施工规范要求综合考虑 10.完成本清单项目所需的一切相关工作 |  | m | 1 |  | 159.47
管道阀门附件
9 | 031003001021 | 螺纹阀门 | 1.类型:闸阀 2.阀体材质:球墨铸铁 3.规格、压力等级:DN50mm,综合考虑 4.连接形式:按设计要求 5.其他:按设计图纸、技术需求书及施工规范要求综合考虑 6.完成本清单项目所需的一切相关工作 |  | 个 | 1 |  | 463.92
10 | 031003003007 | 焊接法兰阀门 | 1.类型:闸阀 2.阀体材质:球墨铸铁 3.规格、压力等级:DN65mm,综合考虑 4.连接形式:按设计要求 5.其他:按设计图纸、技术需求书及施工规范要求综合考虑 6.完成本清单项目所需的一切相关工作 |  | 个 | 1 |  | 603.78
11 | 031003003008 | 焊接法兰阀门 | 1.类型:闸阀 2.阀体材质:球墨铸铁 3.规格、压力等级:DN80mm,综合考虑 4.连接形式:按设计要求 5.其他:按设计图纸、技术需求书及施工规范要求综合考虑 6.完成本清单项目所需的一切相关工作 |  | 个 | 1 |  | 739.07
本页小计
综合单价限价清单
工程名称：消防水工程 |  |  |  | 标段： |  |  | 第 5 页 共 12 页
序号 | 项目编码 | 项目名称 | 项目特征描述 |  | 计量单位 | 工程量 |  | 金额（元）
[8 empty] | 综合单价限价 | 备注
12 | 031003003009 | 焊接法兰阀门 | 1.类型:闸阀 2.阀体材质:球墨铸铁 3.规格、压力等级:DN100mm,综合考虑 4.连接形式:按设计要求 5.其他:按设计图纸、技术需求书及施工规范要求综合考虑 6.完成本清单项目所需的一切相关工作 |  | 个 | 1 |  | 865.19
13 | 031003003010 | 焊接法兰阀门 | 1.类型:闸阀 2.阀体材质:球墨铸铁 3.规格、压力等级:DN150mm,综合考虑 4.连接形式:按设计要求 5.其他:按设计图纸、技术需求书及施工规范要求综合考虑 6.完成本清单项目所需的一切相关工作 |  | 个 | 1 |  | 1426.07
14 | 031003003011 | 焊接法兰阀门 | 1.类型:蝶阀 2.阀体材质:球墨铸铁 3.规格、压力等级:DN65mm,综合考虑 4.连接形式:按设计要求 5.其他:按设计图纸、技术需求书及施工规范要求综合考虑 6.完成本清单项目所需的一切相关工作 |  | 个 | 1 |  | 453.3
15 | 031003003012 | 焊接法兰阀门 | 1.类型:蝶阀 2.阀体材质:球墨铸铁 3.规格、压力等级:DN80mm,综合考虑 4.连接形式:按设计要求 5.其他:按设计图纸、技术需求书及施工规范要求综合考虑 6.完成本清单项目所需的一切相关工作 |  | 个 | 1 |  | 511.26
16 | 031003003013 | 焊接法兰阀门 | 1.类型:蝶阀 2.阀体材质:球墨铸铁 3.规格、压力等级:DN100mm,综合考虑 4.连接形式:按设计要求 5.其他:按设计图纸、技术需求书及施工规范要求综合考虑 6.完成本清单项目所需的一切相关工作 |  | 个 | 1 |  | 706.35
本页小计
综合单价限价清单
工程名称：消防水工程 |  |  |  | 标段： |  |  | 第 6 页 共 12 页
序号 | 项目编码 | 项目名称 | 项目特征描述 |  | 计量单位 | 工程量 |  | 金额（元）
[8 empty] | 综合单价限价 | 备注
17 | 031003003014 | 焊接法兰阀门 | 1.类型:蝶阀 2.阀体材质:球墨铸铁 3.规格、压力等级:DN150mm,综合考虑 4.连接形式:按设计要求 5.其他:按设计图纸、技术需求书及施工规范要求综合考虑 6.完成本清单项目所需的一切相关工作 |  | 个 | 1 |  | 1038.38
18 | 031003003015 | 焊接法兰阀门 | 1.类型:信号阀 阀体材质:球墨铸铁 3.规格、压力等级:DN80mm,综合考虑 4.连接形式:按设计要求 5.其他:按设计图纸、技术需求书及施工规范要求综合考虑 6.完成本清单项目所需的一切相关工作 |  | 个 | 1 |  | 717.13
19 | 031003003016 | 焊接法兰阀门 | 1.类型:信号阀 2.阀体材质:球墨铸铁 3.规格、压力等级:DN100mm,综合考虑 4.连接形式:按设计要求 5.其他:按设计图纸、技术需求书及施工规范要求综合考虑 6.完成本清单项目所需的一切相关工作 |  | 个 | 1 |  | 900.72
20 | 031003003017 | 焊接法兰阀门 | 1.类型:信号阀 2.阀体材质:球墨铸铁 3.规格、压力等级:DN150mm,综合考虑 4.连接形式:按设计要求 5.其他:按设计图纸、技术需求书及施工规范要求综合考虑 6.完成本清单项目所需的一切相关工作 |  | 个 | 1 |  | 1337.25
本页小计
综合单价限价清单
工程名称：消防水工程 |  |  |  | 标段： |  |  | 第 7 页 共 12 页
序号 | 项目编码 | 项目名称 | 项目特征描述 |  | 计量单位 | 工程量 |  | 金额（元）
[8 empty] | 综合单价限价 | 备注
21 | 031003003018 | 焊接法兰阀门 | 1.类型:湿式报警阀 2.阀体材质:球墨铸铁 3.规格、压力等级:DN150mm,综合考虑 4.连接形式:按设计要求 5.其他说明:配套压力开关、延时器 6.其他:按设计图纸、技术需求书及施工规范要求综合考虑 7.完成本清单项目所需的一切相关工作 |  | 个 | 1 |  | 1661.2
22 | 031003001022 | 螺纹阀门 | 1.类型:旋流防止器 2.材质:球墨铸铁 3.规格、压力等级:DN50mm,综合考虑 4.连接形式:按设计要求 5.其他:按设计图纸、技术需求书及施工规范要求综合考虑 6.完成本清单项目所需的一切相关工作 |  | 个 | 1 |  | 1680.95
23 | 031003003019 | 焊接法兰阀门 | 1.类型:旋流防止器 2.材质:球墨铸铁 3.规格、压力等级:DN65mm,综合考虑 4.连接形式:按设计要求 5.其他:按设计图纸、技术需求书及施工规范要求综合考虑 6.完成本清单项目所需的一切相关工作 |  | 个 | 1 |  | 1976.25
24 | 031003003020 | 焊接法兰阀门 | 1.类型:旋流防止器 2.材质:球墨铸铁 3.规格、压力等级:DN80mm,综合考虑 4.连接形式:按设计要求 5.其他:按设计图纸、技术需求书及施工规范要求综合考虑 6.完成本清单项目所需的一切相关工作 |  | 个 | 1 |  | 2278.64
本页小计
综合单价限价清单
工程名称：消防水工程 |  |  |  | 标段： |  |  | 第 8 页 共 12 页
序号 | 项目编码 | 项目名称 | 项目特征描述 |  | 计量单位 | 工程量 |  | 金额（元）
[8 empty] | 综合单价限价 | 备注
25 | 030901006001 | 水流指示器 | 1.类型:水流指示器 2.规格、压力等级:DN80mm,综合考虑 3.连接形式:按设计要求 4.其他:按设计图纸、技术需求书及施工规范要求综合考虑 5.完成本清单项目所需的一切相关工作 |  | 个 | 1 |  | 315.36
26 | 030901006002 | 水流指示器 | 1.类型:水流指示器 2.规格、压力等级:DN100mm,综合考虑 3.连接形式:按设计要求 4.其他:按设计图纸、技术需求书及施工规范要求综合考虑 5.完成本清单项目所需的一切相关工作 |  | 个 | 1 |  | 366.93
27 | 030901006003 | 水流指示器 | 1.类型:水流指示器 2.规格、压力等级:DN150mm,综合考虑 3.连接形式:按设计要求 4.其他:按设计图纸、技术需求书及施工规范要求综合考虑 5.完成本清单项目所需的一切相关工作 |  | 个 | 1 |  | 478.97
28 | 030901008001 | 末端试水阀 | 1.类型:未端试水阀 2.规格:DN25mm 3.连接形式:螺纹连接 4.其他:按设计图纸、技术需求书及施工规范要求综合考虑 5.完成本清单项目所需的一切相关工作 |  | 个 | 1 |  | 118.33
消火栓箱、灭火器、喷淋头
29 | 030901010001 | 室内消火栓 | 1.名称:室内消火栓箱(带灭火器) 2.安装方式:综合考虑 3.型号、规格:1800X700X240mm 4.附件材质、规格:满足设计要求，详见图集15S202/19 5.其他:按设计图纸、技术需求书及施工规范要求综合考虑 6.完成本清单项目所需的一切相关工作 |  | 套 | 1 |  | 1841.14
本页小计
综合单价限价清单
工程名称：消防水工程 |  |  |  | 标段： |  |  | 第 9 页 共 12 页
序号 | 项目编码 | 项目名称 | 项目特征描述 |  | 计量单位 | 工程量 |  | 金额（元）
[8 empty] | 综合单价限价 | 备注
30 | 030901003001 | 水喷淋(雾)喷头 | 1.名称:直立型洒水喷头 2.安装部位:室内 3.型号、规格:K=80，详见图纸要求 4.连接形式:螺纹连接 5.其他:详见图集20S201 6.其他:按设计图纸、技术需求书及施工规范要求综合考虑 7.完成本清单项目所需的一切相关工作 |  | 个 | 1 |  | 49.14
31 | 030901013001 | 灭火器 | 1.类型:提式干粉磷酸铵盐灭火器 2.规格、型号:MF/ABC5 3.其他:按设计图纸、技术需求书及施工规范要求综合考虑 4.完成本清单项目所需的一切相关工作 |  | 个 | 1 |  | 82.08
32 | 030901013002 | 灭火器箱 | 1.形式:灭火器放置箱 2.规格、型号:综合考虑 3.其他:按设计图纸、技术需求书及施工规范要求综合考虑 4.完成本清单项目所需的一切相关工作 |  | 个 | 1 |  | 93
33 | 030902007001 | 贮存装置 | 1.类型:贮压式悬挂式超细干粉灭火装置 2.型号、规格:FZXA5/1.2 3.其他说明:含药剂 4.其他:按设计图纸、技术需求书及施工规范要求综合考虑 5.完成本清单项目所需的一切相关工作 |  | 套 | 1 |  | 1005.6
支架及刷油工程
34 | 031002001003 | 管道支架(消防) | 1.材质:角钢、圆钢 2.管架形式:非保温管架 3.其他:按设计图纸、技术需求书及施工规范要求综合考虑 4.完成本清单项目所需的一切相关工作 |  | kg | 1 |  | 23.87
本页小计
综合单价限价清单
工程名称：消防水工程 |  |  |  | 标段： |  |  | 第 10 页 共 12 页
序号 | 项目编码 | 项目名称 | 项目特征描述 |  | 计量单位 | 工程量 |  | 金额（元）
[8 empty] | 综合单价限价 | 备注
35 | 031201003006 | 金属结构刷油（消防水） | 1.除锈级别:轻锈除微锈 2.油漆品种:红丹漆、调和漆 3.结构类型:一般钢结构 4.涂刷遍数、漆膜厚度:二遍 5.其他:按设计图纸、技术需求书及施工规范要求综合考虑 6.完成本清单项目所需的一切相关工作 |  | kg | 1 |  | 2.34
套管部分
36 | 031002003018 | 套管 | 1.名称、类型:钢套管 2.材质:焊接钢管 3.套管规格:DN50mm 4.填料材质:防火泥封堵 5.其他说明:套管长度综合考虑 6.其他:按设计图纸、技术需求书及施工规范要求综合考虑 7.完成本清单项目所需的一切相关工作 |  | 个 | 1 |  | 29.2
37 | 031002003019 | 套管 | 1.名称、类型:钢套管 2.材质:焊接钢管 3.套管规格:DN65mm 4.填料材质:防火泥封堵 5.其他说明:套管长度综合考虑 6.其他:按设计图纸、技术需求书及施工规范要求综合考虑 7.完成本清单项目所需的一切相关工作 |  | 个 | 1 |  | 29.21
38 | 031002003020 | 套管 | 1.名称、类型:钢套管 2.材质:焊接钢管 3.套管规格:DN80mm 4.填料材质:防火泥封堵 5.其他说明:套管长度综合考虑 6.其他:按设计图纸、技术需求书及施工规范要求综合考虑 7.完成本清单项目所需的一切相关工作 |  | 个 | 1 |  | 49.79
39 | 031002003021 | 套管 | 1.名称、类型:钢套管 2.材质:焊接钢管 3.套管规格:DN100mm 4.填料材质:防火泥封堵 5.其他说明:套管长度综合考虑 6.其他:按设计图纸、技术需求书及施工规范要求综合考虑 7.完成本清单项目所需的一切相关工作 |  | 个 | 1 |  | 86.03
本页小计
综合单价限价清单
工程名称：消防水工程 |  |  |  | 标段： |  |  | 第 11 页 共 12 页
序号 | 项目编码 | 项目名称 | 项目特征描述 |  | 计量单位 | 工程量 |  | 金额（元）
[8 empty] | 综合单价限价 | 备注
40 | 031002003022 | 套管 | 1.名称、类型:钢套管 2.材质:焊接钢管 3.套管规格:DN125mm 4.填料材质:防火泥封堵 5.其他说明:套管长度综合考虑 6.其他:按设计图纸、技术需求书及施工规范要求综合考虑 7.完成本清单项目所需的一切相关工作 |  | 个 | 1 |  | 108.27
41 | 031002003023 | 套管 | 1.名称、类型:钢套管 2.材质:焊接钢管 3.套管规格:DN150mm 4.填料材质:防火泥封堵 5.其他说明:套管长度综合考虑 6.其他:按设计图纸、技术需求书及施工规范要求综合考虑 7.完成本清单项目所需的一切相关工作 |  | 个 | 1 |  | 152.18
42 | 031002003024 | 套管 | 1.名称、类型:钢套管 2.材质:焊接钢管 3.套管规格:DN200mm 4.填料材质:防火泥封堵 5.其他说明:套管长度综合考虑 6.其他:按设计图纸、技术需求书及施工规范要求综合考虑 7.完成本清单项目所需的一切相关工作 |  | 个 | 1 |  | 185.42
43 | 031002003025 | 套管 | 1.名称、类型:刚性防水套管 2.材质:按规范要求 3.套管规格:DN150mm 4.填料材质:防火泥封堵 5.其他说明:套管长度综合考虑 6.其他:按设计图纸、技术需求书及施工规范要求综合考虑 7.完成本清单项目所需的一切相关工作 |  | 个 | 1 |  | 143.28
44 | 031002003026 | 套管 | 1.名称、类型:刚性防水套管 2.材质:按规范要求 3.套管规格:DN200mm 4.填料材质:防火泥封堵 5.其他说明:套管长度综合考虑 6.其他:按设计图纸、技术需求书及施工规范要求综合考虑 7.完成本清单项目所需的一切相关工作 |  | 个 | 1 |  | 155.63
本页小计
综合单价限价清单
工程名称：消防水工程 |  |  |  | 标段： |  |  | 第 12 页 共 12 页
序号 | 项目编码 | 项目名称 | 项目特征描述 |  | 计量单位 | 工程量 |  | 金额（元）
[8 empty] | 综合单价限价 | 备注
消防系统调试
45 | 030905002001 | 水灭火控制装置调试 | 1.系统形式:水灭火控制装置调试（消火栓系统） 2.其他:按设计图纸、技术需求书及施工规范要求综合考虑 3.完成本清单项目所需的一切相关工作 |  | 点 | 1 |  | 235.05
46 | 030905002002 | 水灭火控制装置调试 | 1.系统形式:水灭火控制装置调试（水喷淋系统） 2.其他:按设计图纸、技术需求书及施工规范要求综合考虑 3.完成本清单项目所需的一切相关工作 |  | 点 | 1 |  | 366.3
措施项目
47 | 031301017007 | 脚手架搭拆费 |  |  | 项 | 1 |  | 147.75
48 | 031302007001 | 高层施工增加 |  |  | 项 | 1 |  | 381.06
本页小计
合 计

## 表-08 分部分项工程和单价措施项目清单与计价表【泛光照明
综合单价限价清单
工程名称：泛光照明工程 |  |  |  | 标段： |  |  | 第 1 页 共 18 页
序号 | 项目编码 | 项目名称 | 项目特征描述 |  | 计量单位 | 工程量 |  | 金额（元）
[8 empty] | 综合单价限价 | 备注
1.强电部分
1 | 030404017017 | 配电箱 | 1.名称:照明配电箱 1F 2.规格:700*1500*300mm 3.安装方式:悬挂式 4.附件配置:含智能控制模块等所有箱内电气元件 5.其他:按设计图纸、技术需求书及施工规范要求综合考虑 6.完成本清单项目所需的一切相关工作 |  | 台 | 1 |  | 7479.07
2 | 030404017018 | 配电箱 | 1.名称:照明配电箱 2F 2.规格:700*1500*300mm 3.安装方式:悬挂式 4.附件配置:含智能控制模块等所有箱内电气元件 5.其他:按设计图纸、技术需求书及施工规范要求综合考虑 6.完成本清单项目所需的一切相关工作 |  | 台 | 1 |  | 7471.93
3 | 030404017019 | 配电箱 | 1.名称:照明配电箱 3F 2.规格:700*1500*300mm 3.安装方式:悬挂式 4.附件配置:含智能控制模块等所有箱内电气元件 5.其他:按设计图纸、技术需求书及施工规范要求综合考虑 6.完成本清单项目所需的一切相关工作 |  | 台 | 1 |  | 9746.51
4 | 030404017020 | 配电箱 | 1.名称:照明配电箱 4F 2.规格:700*1500*300mm 3.安装方式:悬挂式 4.附件配置:含智能控制模块等所有箱内电气元件 5.其他:按设计图纸、技术需求书及施工规范要求综合考虑 6.完成本清单项目所需的一切相关工作 |  | 台 | 1 |  | 8751.07
5 | 030411005002 | 接线箱 | 1.名称:开关电源箱 2.材质:不锈钢 3.规格:600*800*200mm 4.安装形式:明装 5.其他:按设计图纸、技术需求书及施工规范要求综合考虑 6.完成本清单项目所需的一切相关工作 |  | 个 | 1 |  | 490.67
本页小计
综合单价限价清单
工程名称：泛光照明工程 |  |  |  | 标段： |  |  | 第 2 页 共 18 页
序号 | 项目编码 | 项目名称 | 项目特征描述 |  | 计量单位 | 工程量 |  | 金额（元）
[8 empty] | 综合单价限价 | 备注
6 | 030404031002 | 小电器 | 1.名称:开关电源 2.规格:AC220/DC24V 350W 3.其他:按设计图纸、技术需求书及施工规范要求综合考虑 4.完成本清单项目所需的一切相关工作 |  | 个 | 1 |  | 479.82
7 | 030412002001 | 工厂灯 | 1.名称: LED投光灯 2.功率/电压:25W 3.敷设方式:综合考虑 4.灯具参数 4.1.灯具尺寸Φ83*H145mm 4.2.光源类型：LED 4.3.色温：3000K 4.4显色指数：Ra≥90 4.5.光束角：45° 4.6.光通量：75lm/w 4.7.灯体材质：压铸铝灯体,表面粉体烤漆处理 4.8.防护等级：IP65 5.其他:按设计图纸、技术需求书及施工规范要求综合考虑 6.完成本清单项目所需的一切相关工作 |  | 套 | 1 |  | 912.18
8 | 030412001034 | 普通灯具 | 1.名称: LED明装筒灯 2.功率/电压:25W 3.敷设方式:综合考虑 4.灯具参数 4.1.灯具尺寸Φ80*H100mm 4.2.光源类型：LED 4.3.色温：3000K 4.4显色指数：Ra≥90 4.5.光束角：45° 4.6.光通量：75lm/w 4.7.颜色：灯体颜色与安装面同色 4.8.灯体材质：压铸铝灯体,表面粉体烤漆处理 4.9.防护等级：IP44 5.其他:按设计图纸、技术需求书及施工规范要求综合考虑 6.完成本清单项目所需的一切相关工作 |  | 套 | 1 |  | 209.62
本页小计
综合单价限价清单
工程名称：泛光照明工程 |  |  |  | 标段： |  |  | 第 3 页 共 18 页
序号 | 项目编码 | 项目名称 | 项目特征描述 |  | 计量单位 | 工程量 |  | 金额（元）
[8 empty] | 综合单价限价 | 备注
9 | 030412001035 | 普通灯具 | 1.名称: 嵌入式下照可调筒灯 2.功率/电压:25W 3.敷设方式:综合考虑 4.灯具参数 4.1.灯具尺寸Φ105*H119mm 4.2.光源类型：LED 4.3.色温：3000K 4.4显色指数：Ra≥90 4.5.光束角：45° 4.6.光通量：75lm/w 4.7.颜色：灯体颜色与安装面同色 4.8.灯体材质：压铸铝灯体 4.9.防护等级：IP44 5.其他说明:吊顶灯具开孔综合考虑 6.其他:按设计图纸、技术需求书及施工规范要求综合考虑 7.完成本清单项目所需的一切相关工作 |  | 套 | 1 |  | 191.02
10 | 030412001036 | 普通灯具 | 1.名称: LED明装筒灯 2.功率/电压:36W 3.敷设方式:综合考虑 4.灯具参数 4.1.灯具尺寸Φ110*H140mm 4.2.光源类型：LED 4.3.色温：3000K 4.4显色指数：Ra≥90 4.5.光束角：36° 4.6.光通量：75lm/w 4.7.颜色：灯体颜色与安装面同色 4.8.灯体材质：压铸铝灯体,表面粉体烤漆处理 4.9.防护等级：IP44 5.其他:按设计图纸、技术需求书及施工规范要求综合考虑 6.完成本清单项目所需的一切相关工作 |  | 套 | 1 |  | 223.53
本页小计
综合单价限价清单
工程名称：泛光照明工程 |  |  |  | 标段： |  |  | 第 4 页 共 18 页
序号 | 项目编码 | 项目名称 | 项目特征描述 |  | 计量单位 | 工程量 |  | 金额（元）
[8 empty] | 综合单价限价 | 备注
11 | 030412004009 | 装饰灯 | 1.名称: LED埋地投光灯 2.功率/电压:15W 3.敷设方式:综合考虑 4.灯具参数 4.1.灯具尺寸Φ110*H94mm 4.2.光源类型：LED 4.3.色温：3000K 4.4显色指数：Ra≥90 4.5.光束角：45° 4.6.光通量：80lm/w 4.7.颜色：灯体颜色与安装面同色 4.8.灯体材质：压铸铝灯体 4.9.防护等级：IP67 5.其他:按设计图纸、技术需求书及施工规范要求综合考虑 6.完成本清单项目所需的一切相关工作 |  | 套 | 1 |  | 643.17
12 | 030412002002 | 工厂灯 | 1.名称: LED 明装投光灯 2.功率/电压:15W 3.敷设方式:综合考虑 4.灯具参数 4.1.灯具尺寸Φ51*H56mm 4.2.光源类型：LED 4.3.色温：3000K 4.4显色指数：Ra≥90 4.5.光束角：30° 4.6.光通量：90lm/w 4.7.灯体材质：铝合金灯体 4.8.防护等级：IP65 5.其他:按设计图纸、技术需求书及施工规范要求综合考虑 6.完成本清单项目所需的一切相关工作 |  | 套 | 1 |  | 448.26
本页小计
综合单价限价清单
工程名称：泛光照明工程 |  |  |  | 标段： |  |  | 第 5 页 共 18 页
序号 | 项目编码 | 项目名称 | 项目特征描述 |  | 计量单位 | 工程量 |  | 金额（元）
[8 empty] | 综合单价限价 | 备注
13 | 030412001037 | 普通灯具 | 1.名称: LED明装筒灯 2.功率/电压:42W 3.敷设方式:综合考虑 4.灯具参数 4.1.灯具尺寸Φ125*H185mm 4.2.光源类型：LED 4.3.色温：3000K 4.4显色指数：Ra≥90 4.5.光束角：36° 4.6.光通量：75lm/w 4.7.颜色：灯体颜色与安装面同色 4.8.灯体材质：压铸铝灯体,表面粉体烤漆处理 4.9.防护等级：IP44 5.其他:按设计图纸、技术需求书及施工规范要求综合考虑 6.完成本清单项目所需的一切相关工作 |  | 套 | 1 |  | 532.97
14 | 030412001038 | 普通灯具 | 1.名称: 地埋安装踏步灯 2.功率/电压:3W 3.敷设方式:综合考虑 4.灯具参数 4.1.灯具尺寸Φ50*H＜100mm 4.2.光源类型：LED 4.3.色温：3000K 4.4显色指数：Ra≥90 4.5.光束角：60° 4.6.光通量：75lm/w 4.7.颜色：灯体颜色与安装面同色 4.8.灯体材质：压铸铝灯体 4.9.防护等级：IP67 5.其他说明:吊顶灯具开孔综合考虑 6.其他:按设计图纸、技术需求书及施工规范要求综合考虑 7.完成本清单项目所需的一切相关工作 |  | 套 | 1 |  | 113.11
本页小计
综合单价限价清单
工程名称：泛光照明工程 |  |  |  | 标段： |  |  | 第 6 页 共 18 页
序号 | 项目编码 | 项目名称 | 项目特征描述 |  | 计量单位 | 工程量 |  | 金额（元）
[8 empty] | 综合单价限价 | 备注
15 | 030412001039 | 普通灯具 | 1.名称: 嵌入式可调筒灯 2.功率/电压:15W 3.敷设方式:综合考虑 4.灯具参数 4.1.灯具尺寸Φ83*H119mm 4.2.光源类型：LED 4.3.色温：3000K 4.4显色指数：Ra≥90 4.5.光束角：45° 4.6.光通量：1490lm 4.7.颜色：灯体颜色与安装面同色 4.8.灯体材质：压铸铝灯体 4.9.防护等级：IP20 5.其他说明:吊顶灯具开孔综合考虑 6.其他:按设计图纸、技术需求书及施工规范要求综合考虑 7.完成本清单项目所需的一切相关工作 |  | 套 | 1 |  | 160.13
16 | 030412001040 | 普通灯具 | 1.名称: LED点光源 2.功率/电压:3W 3.敷设方式:综合考虑 4.灯具参数 4.1.灯具尺寸Φ40*H40mm 4.2.光源类型：LED 4.3.色温：4000K 4.4显色指数：Ra≥90 4.5.光束角：120° 4.6.光通量：75lm/w 4.7.颜色：灯体颜色与安装面同色 4.8.灯体材质：压铸铝灯体,表面粉体烤漆处理 4.9.防护等级：IP54 5.其他:按设计图纸、技术需求书及施工规范要求综合考虑 6.完成本清单项目所需的一切相关工作 |  | 套 | 1 |  | 34.99
本页小计
综合单价限价清单
工程名称：泛光照明工程 |  |  |  | 标段： |  |  | 第 7 页 共 18 页
序号 | 项目编码 | 项目名称 | 项目特征描述 |  | 计量单位 | 工程量 |  | 金额（元）
[8 empty] | 综合单价限价 | 备注
17 | 030412001041 | 普通灯具 | 1.名称:LED线性洗墙灯 2.功率/电压:12W 3.敷设方式:综合考虑 4.灯具参数 4.1.光束角：30° 4.2.灯具尺寸宽度：29mm 高度：27mm 4.3.光源类型：LED 4.4.色温：3000k 4.5.显色指数：≥90 4.6.光通量：75lm/w 4.7.颜色:灯体颜色与幕墙一致 4.8.防护等级：IP65 5.其他说明:灯具开孔综合考虑 6.其他:按设计图纸、技术需求书及施工规范要求综合考虑 7.完成本清单项目所需的一切相关工作 |  | 套 | 1 |  | 206.68
18 | 030412001042 | 普通灯具 | 1.名称:LED灯带 2.功率/电压:10W/m 3.敷设方式:综合考虑 4.灯具参数 4.1.光源类型：LED 4.2.色温：3000K 4.3.显色指数：Ra≥90 4.4.光束角：120° 4.5.光通量： 750lm/m 4.6.颜色：白色 4.7.防护等级：IP65 5.其他:按设计图纸、技术需求书及施工规范要求综合考虑 6.完成本清单项目所需的一切相关工作 |  | m | 1 |  | 30.39
本页小计
综合单价限价清单
工程名称：泛光照明工程 |  |  |  | 标段： |  |  | 第 8 页 共 18 页
序号 | 项目编码 | 项目名称 | 项目特征描述 |  | 计量单位 | 工程量 |  | 金额（元）
[8 empty] | 综合单价限价 | 备注
19 | 030412001043 | 普通灯具 | 1.名称: LED硬灯条 2.功率/电压:6W/m 3.敷设方式:综合考虑 4.灯具参数 4.1.灯具尺寸宽度：20mm 高度：20mm 4.2.光源类型：LED/SMD 4.3.色温：3000K 4.4.显色指数：Ra≥90 4.5.光束角：120° 4.6.光通量：1125lm 4.7.颜色：灯体颜色与安装面一致 4.8灯体材质：压铸铝灯体/表面均匀发光亚克力 4.9.防护等级：IP44 5.其他说明:吊顶灯具开孔综合考虑 6.其他:按设计图纸、技术需求书及施工规范要求综合考虑 7.完成本清单项目所需的一切相关工作 |  | 套 | 1 |  | 82.43
20 | 030412001044 | 普通灯具 | 1.名称: LED硬灯条 2.功率/电压:45W/m 3.敷设方式:综合考虑 4.灯具参数 4.1.灯具尺寸宽度：20mm 高度：20mm 4.2.光源类型：LED/SMD 4.3.色温：3000K 4.4.显色指数：Ra≥90 4.5.光束角：36° 4.6.光通量：5631lm 4.7.颜色：灯体颜色与安装面一致 4.8灯体材质：压铸铝灯体/表面均匀发光棱晶板 4.9.防护等级：IP20 5.其他说明:吊顶灯具开孔综合考虑 6.其他:按设计图纸、技术需求书及施工规范要求综合考虑 7.完成本清单项目所需的一切相关工作 |  | 套 | 1 |  | 133.77
本页小计
综合单价限价清单
工程名称：泛光照明工程 |  |  |  | 标段： |  |  | 第 9 页 共 18 页
序号 | 项目编码 | 项目名称 | 项目特征描述 |  | 计量单位 | 工程量 |  | 金额（元）
[8 empty] | 综合单价限价 | 备注
21 | 030412001045 | 普通灯具 | 1.名称: LED线性灯 2.功率/电压:10W/m 3.敷设方式:综合考虑 4.灯具参数 4.1.灯具尺寸宽度：30mm 高度：80mm 4.2.光源类型：LED/SMD 4.3.色温：3000K 4.4.显色指数：Ra≥90 4.5.光束角：36° 4.6.光通量：750lm 4.7.颜色：表面乳白色 4.8灯体材质：压铸铝灯体/表面改性PC 4.9.防护等级：IP67 5.其他说明:吊顶灯具开孔综合考虑 6.其他:按设计图纸、技术需求书及施工规范要求综合考虑 7.完成本清单项目所需的一切相关工作 |  | 套 | 1 |  | 115.53
22 | 030412001046 | 普通灯具 | 1.名称:半嵌入式可调射灯 2.功率/电压:36W 3.敷设方式:综合考虑 4.灯具参数 4.1.灯具尺寸Φ90*H160mm 4.2.光源类型:LED 4.3.色温:3500K 4.4.显色指数:Ra≥90 4.5.光束角:36° 4.6.光通量:75lm/m 4.7.颜色:灯体颜色与安装天花内槽一致 4.8.灯体材质：压铸铝灯体 4.9.防护等级:IP20 5.其他说明:吊顶灯具开孔综合考虑 6.其他:按设计图纸、技术需求书及施工规范要求综合考虑 7.完成本清单项目所需的一切相关工作 |  | 套 | 1 |  | 112.89
本页小计
综合单价限价清单
工程名称：泛光照明工程 |  |  |  | 标段： |  |  | 第 10 页 共 18 页
序号 | 项目编码 | 项目名称 | 项目特征描述 |  | 计量单位 | 工程量 |  | 金额（元）
[8 empty] | 综合单价限价 | 备注
23 | 030412001047 | 普通灯具 | 1.名称:LED线性洗墙灯 2.功率/电压:12W 3.敷设方式:综合考虑 4.灯具参数 4.1.光束角：30° 4.2.灯具尺寸宽度：29mm 高度：27mm(不含支架尺寸) 4.3.光源类型：LED 4.4.色温：3000k 4.5.显色指数：≥90 4.6.光通量：75lm/w 4.7.颜色:灯体颜色与幕墙一致 4.8.防护等级：IP65 5.其他说明:灯具开孔综合考虑 6.其他:按设计图纸、技术需求书及施工规范要求综合考虑 7.完成本清单项目所需的一切相关工作 |  | 套 | 1 |  | 206.68
24 | 030412001048 | 普通灯具 | 1.名称: LED线性灯 2.功率/电压:45W/m 3.敷设方式:综合考虑 4.灯具参数 4.1.灯具尺寸宽度：30mm 高度：80mm 4.2.光源类型：LED/SMD 4.3.色温：3000K 4.4.显色指数：Ra≥90 4.5.光束角：36° 4.6.光通量：5631lm 4.7.颜色：灯体颜色与安装面一致 4.8灯体材质：压铸铝灯体/表面均匀发光棱晶板 4.9.防护等级：IP20 5.其他说明:吊顶灯具开孔综合考虑 6.其他:按设计图纸、技术需求书及施工规范要求综合考虑 7.完成本清单项目所需的一切相关工作 |  | 套 | 1 |  | 297.36
本页小计
综合单价限价清单
工程名称：泛光照明工程 |  |  |  | 标段： |  |  | 第 11 页 共 18 页
序号 | 项目编码 | 项目名称 | 项目特征描述 |  | 计量单位 | 工程量 |  | 金额（元）
[8 empty] | 综合单价限价 | 备注
25 | 030412002003 | 工厂灯 | 1.名称: 明装可调角投光灯 2.功率/电压:40W 3.敷设方式:综合考虑 4.灯具参数 4.1.灯具尺寸长度：380mm 宽度：123mm 高度：299mm(含支架尺寸) 4.2.光源类型：LED 4.3.色温：3000K 4.4显色指数：Ra≥90 4.5.光束角：12° 4.6.光通量：8000lm 4.7.灯体材质：铝合金灯体 4.8.防护等级：IP65 5.其他:按设计图纸、技术需求书及施工规范要求综合考虑 6.完成本清单项目所需的一切相关工作 |  | 套 | 1 |  | 433.87
26 | 030412002004 | 工厂灯 | 1.名称: LED埋地投光灯 2.功率/电压:8W 3.敷设方式:综合考虑 4.灯具参数 4.1.灯具尺寸长度：Φ78*H94mm 4.2.光源类型：LED 4.3.色温：3000K 4.4显色指数：Ra≥90 4.5.光束角：30° 4.6.光通量：80lm/w 4.7.灯体材质：压铸铝灯体 4.8.防护等级：IP67 5.其他:按设计图纸、技术需求书及施工规范要求综合考虑 6.完成本清单项目所需的一切相关工作 |  | 套 | 1 |  | 393.57
本页小计
综合单价限价清单
工程名称：泛光照明工程 |  |  |  | 标段： |  |  | 第 12 页 共 18 页
序号 | 项目编码 | 项目名称 | 项目特征描述 |  | 计量单位 | 工程量 |  | 金额（元）
[8 empty] | 综合单价限价 | 备注
27 | 030412001049 | 普通灯具 | 1.名称:LED灯带 2.功率/电压:10W 3.敷设方式:综合考虑 4.灯具参数 4.1.光源类型：LED 4.2.色温：3000K 4.3.显色指数：Ra≥90 4.4.光束角：120° 4.5.光通量： 800lm/m 4.6.颜色：乳白色 4.7.防护等级：IP65 5.其他说明:吊顶灯具开孔、灯带电源等综合考虑 6.其他:按设计图纸、技术需求书及施工规范要求综合考虑 7.完成本清单项目所需的一切相关工作 |  | m | 1 |  | 51.11
28 | 030412001050 | 普通灯具 | 1.名称:LED线性洗墙灯 2.功率/电压:30W/m 3.敷设方式:综合考虑 4.灯具参数 4.1.光束角：30° 4.2.灯具尺寸宽度：29mm 高度：27mm(不含支架尺寸) 4.3.光源类型：LED 4.4.色温：3000k 4.5.显色指数：≥90 4.6.光通量：2400lm/m 4.7.颜色:灯体颜色与幕墙一致 4.8.防护等级：IP65 5.其他说明:灯具开孔综合考虑 6.其他:按设计图纸、技术需求书及施工规范要求综合考虑 7.完成本清单项目所需的一切相关工作 |  | 套 | 1 |  | 468.62
本页小计
综合单价限价清单
工程名称：泛光照明工程 |  |  |  | 标段： |  |  | 第 13 页 共 18 页
序号 | 项目编码 | 项目名称 | 项目特征描述 |  | 计量单位 | 工程量 |  | 金额（元）
[8 empty] | 综合单价限价 | 备注
29 | 030412001051 | 普通灯具 | 1.名称:LED线性洗墙灯 2.功率/电压:15W/m 3.敷设方式:综合考虑 4.灯具参数 4.1.光束角：25° 4.2.灯具尺寸宽度：33mm 高度：92mm(含支架尺寸) 4.3.光源类型：LED 4.4.色温：3000k 4.5.显色指数：≥90 4.6.光通量：1125lm/m 4.7.颜色:灯体颜色与幕墙一致 4.8.防护等级：IP65 5.其他说明:灯具开孔综合考虑 6.其他:按设计图纸、技术需求书及施工规范要求综合考虑 7.完成本清单项目所需的一切相关工作 |  | 套 | 1 |  | 273.84
30 | 030408001086 | 电力电缆 | 1.名称:电力电缆 2.规格:WDZB-YJY-3*2.5mm2 3.材质:铜芯 4.敷设方式、部位:管槽内敷设 5.电压等级(kV):1KV 6.其他:按设计图纸、技术需求书及施工规范要求综合考虑 7.完成本清单项目所需的一切相关工作 |  | m | 1 |  | 7.54
31 | 030408001087 | 电力电缆 | 1.名称:电力电缆 2.规格:WDZB-YJY-3*4mm2 3.材质:铜芯 4.敷设方式、部位:管槽内敷设 5.电压等级(kV):1KV 6.其他:按设计图纸、技术需求书及施工规范要求综合考虑 7.完成本清单项目所需的一切相关工作 |  | m | 1 |  | 10.08
32 | 030408001088 | 电力电缆 | 1.名称:电力电缆 2.规格:WDZB-YJY-5*16mm2 3.材质:铜芯 4.敷设方式、部位:管槽内敷设 5.电压等级(kV):1KV 6.其他:按设计图纸、技术需求书及施工规范要求综合考虑 7.完成本清单项目所需的一切相关工作 |  | m | 1 |  | 57.48
本页小计
综合单价限价清单
工程名称：泛光照明工程 |  |  |  | 标段： |  |  | 第 14 页 共 18 页
序号 | 项目编码 | 项目名称 | 项目特征描述 |  | 计量单位 | 工程量 |  | 金额（元）
[8 empty] | 综合单价限价 | 备注
33 | 030408001089 | 电力电缆 | 1.名称:电力电缆 2.规格:WDZB-YJY-4*150+1*70mm2 3.材质:铜芯 4.敷设方式、部位:管槽内敷设 5.电压等级(kV):1KV 6.其他:按设计图纸、技术需求书及施工规范要求综合考虑 7.完成本清单项目所需的一切相关工作 |  | m | 1 |  | 387.01
34 | 030408001090 | 电力电缆 | 1.名称:电力电缆 2.规格:WDZB-YJY-4*185+1*95mm2 3.材质:铜芯 4.敷设方式、部位:管槽内敷设 5.电压等级(kV):1KV 6.其他:按设计图纸、技术需求书及施工规范要求综合考虑 7.完成本清单项目所需的一切相关工作 |  | m | 1 |  | 478.86
35 | 030408006005 | 电力电缆头 | 1.名称:电缆终端头 2.规格:16mm2 3.安装部位:户内 4.电压等级(kV):1kV 5.其他:按设计图纸、技术需求书及施工规范要求综合考虑 6.完成本清单项目所需的一切相关工作 |  | 个 | 1 |  | 97.88
36 | 030408006006 | 电力电缆头 | 1.名称:电缆终端头 2.规格:150mm2 3.安装部位:户内 4.电压等级(kV):1kV 5.其他:按设计图纸、技术需求书及施工规范要求综合考虑 6.完成本清单项目所需的一切相关工作 |  | 个 | 1 |  | 292.98
37 | 030408006007 | 电力电缆头 | 1.名称:电缆终端头 2.规格:185mm2 3.安装部位:户内 4.电压等级(kV):1kV 5.其他:按设计图纸、技术需求书及施工规范要求综合考虑 6.完成本清单项目所需的一切相关工作 |  | 个 | 1 |  | 303.66
本页小计
综合单价限价清单
工程名称：泛光照明工程 |  |  |  | 标段： |  |  | 第 15 页 共 18 页
序号 | 项目编码 | 项目名称 | 项目特征描述 |  | 计量单位 | 工程量 |  | 金额（元）
[8 empty] | 综合单价限价 | 备注
38 | 030411004040 | 配线 | 1.名称:电气配线 2.配线形式:管内穿线 3.规格:ZR-RVV-2*4mm2 4.材质:铜芯 5.其他:按设计图纸、技术需求书及施工规范要求综合考虑 6.完成本清单项目所需的一切相关工作 |  | m | 1 |  | 7.23
39 | 030411004041 | 配线 | 1.名称:电气配线 2.配线形式:管内穿线 3.规格:ZR-RVV-2*6mm2 4.材质:铜芯 5.其他:按设计图纸、技术需求书及施工规范要求综合考虑 6.完成本清单项目所需的一切相关工作 |  | m | 1 |  | 8.74
40 | 030411001096 | 配管 | 1.名称:镀锌电线管 2.规格:JDG20 3.配置形式:明配 4.其他:按设计图纸、技术需求书及施工规范要求综合考虑 5.完成本清单项目所需的一切相关工作 |  | m | 1 |  | 23.64
41 | 030411001097 | 配管 | 1.名称:镀锌电线管 2.规格:JDG25 3.配置形式:明配 4.其他:按设计图纸、技术需求书及施工规范要求综合考虑 5.完成本清单项目所需的一切相关工作 |  | m | 1 |  | 25.67
42 | 030411001098 | 配管 | 1.名称:PVC电线管 2.规格:PC25 3.配置形式:明配 4.其他:按设计图纸、技术需求书及施工规范要求综合考虑 5.完成本清单项目所需的一切相关工作 |  | m | 1 |  | 18.68
43 | 030411006007 | 接线盒 | 1.名称:塑料接线盒 2.规格:86*86mm 3.安装形式:明装 4.其他:按设计图纸、技术需求书及施工规范要求综合考虑 5.完成本清单项目所需的一切相关工作 |  | 个 | 1 |  | 13.89
本页小计
综合单价限价清单
工程名称：泛光照明工程 |  |  |  | 标段： |  |  | 第 16 页 共 18 页
序号 | 项目编码 | 项目名称 | 项目特征描述 |  | 计量单位 | 工程量 |  | 金额（元）
[8 empty] | 综合单价限价 | 备注
44 | 030411006008 | 接线盒 | 1.名称:金属接线盒 2.规格:86*86mm 3.安装形式:明装 4.其他:按设计图纸、技术需求书及施工规范要求综合考虑 5.完成本清单项目所需的一切相关工作 |  | 个 | 1 |  | 14.14
2.控制部分
45 | 030501013004 | 网络服务器 | 1.名称:工控计算机 2.型号:CPU19,内存16G,硬盘2T 3.其他:按设计图纸、技术需求书及施工规范要求综合考虑 4.完成本清单项目所需的一切相关工作 |  | 台 | 1 |  | 6508.61
46 | 030501003001 | 控制设备 | 1.名称:主控器 2.型号:DMX512协议,最大30万像素点 3.其他:按设计图纸、技术需求书及施工规范要求综合考虑 4.完成本清单项目所需的一切相关工作 |  | 套 | 1 |  | 21628.26
47 | 030501003002 | 控制设备 | 1.名称:分控器 2.型号:DMX512协议,8口分控器 3.其他:按设计图纸、技术需求书及施工规范要求综合考虑 4.完成本清单项目所需的一切相关工作 |  | 套 | 1 |  | 3915.94
48 | 030501012004 | 交换机 | 1.名称:16口千兆交换机 2.其他:按设计图纸、技术需求书及施工规范要求综合考虑 3.完成本清单项目所需的一切相关工作 |  | 台 | 1 |  | 2298.38
49 | 030501010001 | 收发器 | 1.名称:光纤收发器 2.型号:千兆单模双纤光纤收发器 3.其他:按设计图纸、技术需求书及施工规范要求综合考虑 4.完成本清单项目所需的一切相关工作 |  | 台 | 1 |  | 844.23
50 | 030502007004 | 光缆 | 1.名称:四芯单模光纤 2.敷设方式:管槽内敷设 3.其他:按设计图纸、技术需求书及施工规范要求综合考虑 4.完成本清单项目所需的一切相关工作 |  | m | 1 |  | 7.56
本页小计
综合单价限价清单
工程名称：泛光照明工程 |  |  |  | 标段： |  |  | 第 17 页 共 18 页
序号 | 项目编码 | 项目名称 | 项目特征描述 |  | 计量单位 | 工程量 |  | 金额（元）
[8 empty] | 综合单价限价 | 备注
51 | 030502016001 | 布放尾纤 | 1.名称:光纤尾纤 2.安装方式:终端盒至配线架 3.其他:按设计图纸、技术需求书及施工规范要求综合考虑 4.完成本清单项目所需的一切相关工作 |  | 根 | 1 |  | 105.74
52 | 030502009004 | 跳线 | 1.名称:千兆光跳线 2.规格:50/125 L=1.5m 3.其他:按设计图纸、技术需求书及施工规范要求综合考虑 4.完成本清单项目所需的一切相关工作 |  | 条 | 1 |  | 188.8
53 | 030502005003 | 双绞线缆 | 1.名称:超五类网线 2.线缆对数:4对 3.敷设方式:管槽内敷设 4.其他:按设计图纸、技术需求书及施工规范要求综合考虑 5.完成本清单项目所需的一切相关工作 |  | m | 1 |  | 4.38
54 | 030502005004 | 双绞线缆 | 1.名称:超六类网线 2.线缆对数:4对 3.敷设方式:管槽内敷设 4.其他:按设计图纸、技术需求书及施工规范要求综合考虑 5.完成本清单项目所需的一切相关工作 |  | m | 1 |  | 4.85
55 | 030411004042 | 配线 | 1.名称:电气配线 2.配线形式:管内穿线 3.规格:WDZB-RYYP-2*1.0mm2 4.其他:按设计图纸、技术需求书及施工规范要求综合考虑 5.完成本清单项目所需的一切相关工作 |  | m | 1 |  | 4.83
56 | 030411001099 | 配管 | 1.名称:镀锌电线管 2.规格:JDG20 3.配置形式:明配 4.其他:按设计图纸、技术需求书及施工规范要求综合考虑 5.完成本清单项目所需的一切相关工作 |  | m | 1 |  | 23.64
本页小计
综合单价限价清单
工程名称：泛光照明工程 |  |  |  | 标段： |  |  | 第 18 页 共 18 页
序号 | 项目编码 | 项目名称 | 项目特征描述 |  | 计量单位 | 工程量 |  | 金额（元）
[8 empty] | 综合单价限价 | 备注
57 | 030411006009 | 接线盒 | 1.名称:金属接线盒 2.规格:86*86mm 3.安装形式:明装 4.其他:按设计图纸、技术需求书及施工规范要求综合考虑 5.完成本清单项目所需的一切相关工作 |  | 个 | 1 |  | 14.14
措施项目
58 | 031301017008 | 脚手架搭拆费 |  |  | 项 | 1 |  | 152.86
本页小计
合 计

## 表-08 分部分项工程和单价措施项目清单与计价表【室外安装
综合单价限价清单
工程名称：室外安装工程 |  |  |  | 标段： |  |  | 第 1 页 共 29 页
序号 | 项目编码 | 项目名称 | 项目特征描述 |  | 计量单位 | 工程量 |  | 金额（元）
[8 empty] | 综合单价限价 | 备注
1、电气室外预埋
1 | 030411001100 | 配管 | 1.名称:配管 2.材质:聚氯乙烯硬质电线管 3.规格:PC25mm 4.配置形式:埋地敷设 5.厚度:符合设计及规范要求 6.其他:按设计图纸、技术需求书及施工规范要求综合考虑 7.完成本清单项目所需的一切相关工作 |  | m | 1 |  | 11.99
2 | 030411001101 | 配管 | 1.名称:配管 2.材质:聚氯乙烯硬质电线管 3.规格:PC32mm 4.配置形式:埋地敷设 5.厚度:符合设计及规范要求 6.其他:按设计图纸、技术需求书及施工规范要求综合考虑 7.完成本清单项目所需的一切相关工作 |  | m | 1 |  | 13.84
3 | 030411001102 | 配管 | 1.名称:电气配管 2.材质:阻燃硬质聚氯乙烯管 3.规格:PC50mm 4.配置形式:埋地敷设 5.厚度:符合设计及规范要求 6.其他:按设计图纸、技术需求书及施工规范要求综合考虑 7.完成本清单项目所需的一切相关工作 |  | m | 1 |  | 17.94
4 | 030411001103 | 配管 | 1.名称:配管 2.材质:镀锌钢管 3.规格:SC20mm 4.配置形式:埋地敷设 5.接地要求:按规范要求 6.厚度:符合设计及规范要求 7.其他:按设计图纸、技术需求书及施工规范要求综合考虑 8.完成本清单项目所需的一切相关工作 |  | m | 1 |  | 17.84
本页小计
综合单价限价清单
工程名称：室外安装工程 |  |  |  | 标段： |  |  | 第 2 页 共 29 页
序号 | 项目编码 | 项目名称 | 项目特征描述 |  | 计量单位 | 工程量 |  | 金额（元）
[8 empty] | 综合单价限价 | 备注
5 | 030411001104 | 配管 | 1.名称:配管 2.材质:镀锌钢管 3.规格:SC25mm 4.配置形式:埋地敷设 5.接地要求:按规范要求 6.厚度:符合设计及规范要求 7.其他:按设计图纸、技术需求书及施工规范要求综合考虑 8.完成本清单项目所需的一切相关工作 |  | m | 1 |  | 22.58
6 | 030411001105 | 配管 | 1.名称:配管 2.材质:镀锌钢管 3.规格:SC32mm 4.配置形式:埋地敷设 5.接地要求:按规范要求 6.厚度:符合设计及规范要求 7.其他:按设计图纸、技术需求书及施工规范要求综合考虑 8.完成本清单项目所需的一切相关工作 |  | m | 1 |  | 26.63
7 | 030411001106 | 配管 | 1.名称:电气配管 2.材质:镀锌钢管 3.规格:SC50mm 4.配置形式:埋地敷设 5.厚度:符合设计及规范要求 6.其他:按设计图纸、技术需求书及施工规范要求综合考虑 7.完成本清单项目所需的一切相关工作 |  | m | 1 |  | 45.45
8 | 030411001107 | 配管 | 1.名称:电气配管 2.材质:镀锌钢管 3.规格:SC65mm 4.配置形式:埋地敷设 5.厚度:符合设计及规范要求 6.其他:按设计图纸、技术需求书及施工规范要求综合考虑 7.完成本清单项目所需的一切相关工作 |  | m | 1 |  | 60.8
本页小计
综合单价限价清单
工程名称：室外安装工程 |  |  |  | 标段： |  |  | 第 3 页 共 29 页
序号 | 项目编码 | 项目名称 | 项目特征描述 |  | 计量单位 | 工程量 |  | 金额（元）
[8 empty] | 综合单价限价 | 备注
9 | 030411001108 | 配管 | 1.名称:电气配管 2.材质:镀锌钢管 3.规格:SC80mm 4.配置形式:埋地敷设 5.厚度:符合设计及规范要求 6.其他:按设计图纸、技术需求书及施工规范要求综合考虑 7.完成本清单项目所需的一切相关工作 |  | m | 1 |  | 82.53
10 | 030411001109 | 配管 | 1.名称:电气配管 2.材质:镀锌钢管 3.规格:SC100mm 4.配置形式:埋地敷设 5.厚度:符合设计及规范要求 6.其他:按设计图纸、技术需求书及施工规范要求综合考虑 7.完成本清单项目所需的一切相关工作 |  | m | 1 |  | 95.25
11 | 030411001110 | 配管 | 1.名称:电气配管 2.材质:镀锌钢管 3.规格:SC150mm 4.配置形式:埋地敷设 5.厚度:符合设计及规范要求 6.其他:按设计图纸、技术需求书及施工规范要求综合考虑 7.完成本清单项目所需的一切相关工作 |  | m | 1 |  | 130.82
12 | 040205001001 | 人(手)孔井 | 1.材料品种:手孔井 2.规格尺寸:600mmX600mmX900mm 3.盖板材质、规格:铸铁 4.基础、垫层:材料品种、厚度:综合考虑 5.其他:按设计图纸、技术需求书及施工规范要求综合考虑 6.完成本清单项目所需的一切相关工作 |  | 座 | 1 |  | 849.58
本页小计
综合单价限价清单
工程名称：室外安装工程 |  |  |  | 标段： |  |  | 第 4 页 共 29 页
序号 | 项目编码 | 项目名称 | 项目特征描述 |  | 计量单位 | 工程量 |  | 金额（元）
[8 empty] | 综合单价限价 | 备注
13 | 040205001002 | 人(手)孔井 | 1.材料品种:手孔井 2.规格尺寸:1000mmX1000mmX1000mm 3.盖板材质、规格:铸铁 4.基础、垫层:材料品种、厚度:综合考虑 5.其他:按设计图纸、技术需求书及施工规范要求综合考虑 6.完成本清单项目所需的一切相关工作 |  | 座 | 1 |  | 1060.68
14 | 040101002001 | 挖沟槽土方 | 1.土壤类别:一、二类土 2.挖土深度:综合考虑 3.完成该清单其他一切相关工程内容及材料费用 4.其他:按设计图纸、技术需求书及施工规范要求综合考虑 5.完成本清单项目所需的一切相关工作 |  | m3 | 1 |  | 8.98
15 | 040103001001 | 回填方 | 1.密实度要求:按图纸及规范要求 2.填方材料品种:回填土 夯实机夯实 3.填方粒径要求:综合考虑 4.填方来源、运距:综合考虑 5.完成该清单其他一切相关工程内容及材料费用 6.其他:按设计图纸、技术需求书及施工规范要求综合考虑 7.完成本清单项目所需的一切相关工作 |  | m3 | 1 |  | 19.74
16 | 040103002001 | 余方弃置 | 1、废弃料品种:综合考虑各种土质等 2、弃土运距:运距综合考虑，含余泥渣土弃置点（消纳场）处置费 3、其他事项:包括根据图纸及规范要求完成该清单项目所需要的其他附属工作内容，并综合考虑土方消纳费等其他完成本工作涉及的所有费用 4.其他:按设计图纸、技术需求书及施工规范要求综合考虑 5.完成本清单项目所需的一切相关工作 |  | m3 | 1 |  | 44.16
2、小市政管网工程
本页小计
综合单价限价清单
工程名称：室外安装工程 |  |  |  | 标段： |  |  | 第 5 页 共 29 页
序号 | 项目编码 | 项目名称 | 项目特征描述 |  | 计量单位 | 工程量 |  | 金额（元）
[8 empty] | 综合单价限价 | 备注
2.1、管网给水部分
17 | 031001003001 | 不锈钢管 | 1.安装部位:室外 2.介质:给水 3.规格、压力等级:S304不锈钢 DN65mm,压力等级综合考虑 4.连接形式:卡压或环压 5.压力试验及吹、消毒冲洗设计要求:按设计要求 6.其他:按设计图纸、技术需求书及施工规范要求综合考虑 7.完成本清单项目所需的一切相关工作 |  | m | 1 |  | 124.73
18 | 031001003002 | 不锈钢管 | 1.安装部位:室外 2.介质:给水 3.规格、压力等级:S304不锈钢 DN80mm,压力等级综合考虑 4.连接形式:卡压或环压 5.压力试验及吹、消毒冲洗设计要求:按设计要求 6.其他:按设计图纸、技术需求书及施工规范要求综合考虑 7.完成本清单项目所需的一切相关工作 |  | m | 1 |  | 141.89
19 | 031001003003 | 不锈钢管 | 1.安装部位:室外 2.介质:给水 3.规格、压力等级:S304不锈钢 DN100mm,压力等级综合考虑 4.连接形式:卡压或环压 5.压力试验及吹、消毒冲洗设计要求:按设计要求 6.其他:按设计图纸、技术需求书及施工规范要求综合考虑 7.完成本清单项目所需的一切相关工作 |  | m | 1 |  | 188.12
本页小计
综合单价限价清单
工程名称：室外安装工程 |  |  |  | 标段： |  |  | 第 6 页 共 29 页
序号 | 项目编码 | 项目名称 | 项目特征描述 |  | 计量单位 | 工程量 |  | 金额（元）
[8 empty] | 综合单价限价 | 备注
20 | 040501003001 | 铸铁管 | 1.安装部位:室外 2.介质:给水 3.规格、压力等级:球墨铸铁给水管（内衬水泥砂浆衬面，外层衬涂沥青） DN100mm 4.连接形式:承插胶圈连接 5.压力试验及吹、消毒冲洗设计要求:按设计要求 6.其他:按设计图纸、技术需求书及施工规范要求综合考虑 7.完成本清单项目所需的一切相关工作 |  | m | 1 |  | 131.15
21 | 040501003002 | 铸铁管 | 1.安装部位:室外 2.介质:给水 3.规格、压力等级:球墨铸铁给水管（内衬水泥砂浆衬面，外层衬涂沥青） DN150mm 4.连接形式:承插胶圈连接 5.压力试验及吹、消毒冲洗设计要求:按设计要求 6.其他:按设计图纸、技术需求书及施工规范要求综合考虑 7.完成本清单项目所需的一切相关工作 |  | m | 1 |  | 150.77
22 | 040501003003 | 铸铁管 | 1.安装部位:室外 2.介质:给水 3.规格、压力等级:球墨铸铁给水管（内衬水泥砂浆衬面，外层衬涂沥青） DN200mm 4.连接形式:承插胶圈连接 5.压力试验及吹、消毒冲洗设计要求:按设计要求 6.其他:按设计图纸、技术需求书及施工规范要求综合考虑 7.完成本清单项目所需的一切相关工作 |  | m | 1 |  | 204.23
本页小计
综合单价限价清单
工程名称：室外安装工程 |  |  |  | 标段： |  |  | 第 7 页 共 29 页
序号 | 项目编码 | 项目名称 | 项目特征描述 |  | 计量单位 | 工程量 |  | 金额（元）
[8 empty] | 综合单价限价 | 备注
23 | 031003002005 | 闸阀 | 1.类型:铜芯球墨铸铁软密封明杆闸阀 2.阀体材质:铜芯、阀杆材质:球墨铸铁 3.规格、压力等级:DN65mm,综合考虑 4.连接形式:按设计要求 5.其他:按设计图纸、技术需求书及施工规范要求综合考虑 6.完成本清单项目所需的一切相关工作 |  | 个 | 1 |  | 355.22
24 | 031003002006 | 闸阀 | 1.类型:铜芯球墨铸铁软密封明杆闸阀 2.阀体材质:铜芯、阀杆材质:球墨铸铁 3.规格、压力等级:DN80mm,综合考虑 4.连接形式:按设计要求 5.其他:按设计图纸、技术需求书及施工规范要求综合考虑 6.完成本清单项目所需的一切相关工作 |  | 个 | 1 |  | 479.61
25 | 031003002007 | 闸阀 | 1.类型:铜芯球墨铸铁软密封明杆闸阀 2.阀体材质:铜芯、阀杆材质:球墨铸铁 3.规格、压力等级:DN100mm,综合考虑 4.连接形式:按设计要求 5.其他:按设计图纸、技术需求书及施工规范要求综合考虑 6.完成本清单项目所需的一切相关工作 |  | 个 | 1 |  | 574.71
26 | 031003002008 | 闸阀 | 1.类型:铜芯球墨铸铁软密封明杆闸阀 2.阀体材质:铜芯、阀杆材质:球墨铸铁 3.规格、压力等级:DN150mm,综合考虑 4.连接形式:按设计要求 5.其他:按设计图纸、技术需求书及施工规范要求综合考虑 6.完成本清单项目所需的一切相关工作 |  | 个 | 1 |  | 950.16
本页小计
综合单价限价清单
工程名称：室外安装工程 |  |  |  | 标段： |  |  | 第 8 页 共 29 页
序号 | 项目编码 | 项目名称 | 项目特征描述 |  | 计量单位 | 工程量 |  | 金额（元）
[8 empty] | 综合单价限价 | 备注
27 | 040101002002 | 挖沟槽土方 | 1.土壤类别:一、二类土 2.挖土深度:综合考虑 3.其他:按设计图纸、技术需求书及施工规范要求综合考虑 4.完成本清单项目所需的一切相关工作 |  | m3 | 1 |  | 8.62
28 | 040103001002 | 回填方 | 1.密实度要求:按图纸及规范要求 2.填方材料品种:回填土 夯实机夯实 3.填方粒径要求:综合考虑 4.填方来源、运距:综合考虑 5.其他:按设计图纸、技术需求书及施工规范要求综合考虑 6.完成本清单项目所需的一切相关工作 |  | m3 | 1 |  | 19.79
29 | 040103001003 | 回填方 | 1.密实度要求:按图纸及规范要求 2.填方材料品种:中粗沙 夯实机夯实 3.填方粒径要求:综合考虑 4.填方来源、运距:综合考虑 5.其他:按设计图纸、技术需求书及施工规范要求综合考虑 6.完成本清单项目所需的一切相关工作 |  | m3 | 1 |  | 294.49
30 | 040103001004 | 回填方 | 1.密实度要求:按图纸及规范要求 2.填方材料品种:石屑 夯实机夯实 3.填方粒径要求:综合考虑 4.填方来源、运距:综合考虑 5.其他:按设计图纸、技术需求书及施工规范要求综合考虑 6.完成本清单项目所需的一切相关工作 |  | m3 | 1 |  | 231.74
31 | 040103002002 | 余方弃置 | 1.名称:土方外运 2.弃土运距:15km 3.其他:按设计图纸、技术需求书及施工规范要求综合考虑 4.完成本清单项目所需的一切相关工作 |  | m3 | 1 |  | 41.48
2.1、管网排水部分
本页小计
综合单价限价清单
工程名称：室外安装工程 |  |  |  | 标段： |  |  | 第 9 页 共 29 页
序号 | 项目编码 | 项目名称 | 项目特征描述 |  | 计量单位 | 工程量 |  | 金额（元）
[8 empty] | 综合单价限价 | 备注
32 | 031001006022 | 塑料管 | 1.安装部位:室外 2.介质:雨水 3.材质、规格:HDPE双壁波纹管 DN200mm，环刚度8KN/m2 4.连接形式:按设计及规范要求 5.压力试验及吹、洗设计要求:按设计要求 6.其他:按设计图纸、技术需求书及施工规范要求综合考虑 7.完成本清单项目所需的一切相关工作 |  | m | 1 |  | 69.36
33 | 031001006023 | 塑料管 | 1.安装部位:室外 2.介质:雨水 3.材质、规格:HDPE双壁波纹管 DN300mm，环刚度8KN/m2 4.连接形式:按设计及规范要求 5.压力试验及吹、洗设计要求:按设计要求 6.其他:按设计图纸、技术需求书及施工规范要求综合考虑 7.完成本清单项目所需的一切相关工作 |  | m | 1 |  | 115.56
34 | 031001006024 | 塑料管 | 1.安装部位:室外 2.介质:雨水 3.材质、规格:HDPE双壁波纹管 DN400mm，环刚度8KN/m2 4.连接形式:按设计及规范要求 5.压力试验及吹、洗设计要求:按设计要求 6.其他:按设计图纸、技术需求书及施工规范要求综合考虑 7.完成本清单项目所需的一切相关工作 |  | m | 1 |  | 177.13
本页小计
综合单价限价清单
工程名称：室外安装工程 |  |  |  | 标段： |  |  | 第 10 页 共 29 页
序号 | 项目编码 | 项目名称 | 项目特征描述 |  | 计量单位 | 工程量 |  | 金额（元）
[8 empty] | 综合单价限价 | 备注
35 | 040504009001 | 雨水口 | 1.名称：预制装配式钢筋混凝土雨水口 2.规格：400×600mm 3.井深：综合考虑 4.井盖、井圈材质及规格：综合考虑球墨铸铁防盗井盖，轻、中、重型井盖 5.其他：综合考虑完成该工艺的所有施工内容，满足设计图纸及相关规范要求 6.其他:按设计图纸、技术需求书及施工规范要求综合考虑 7.完成本清单项目所需的一切相关工作 |  | 座 | 1 |  | 766.72
36 | 030109002001 | 钢筋混凝土检查井 | 1.名称：钢筋混凝土检查井 2.规格：φ700mm 3.井深：综合考虑 4.井盖、井圈材质及规格：综合考虑球墨铸铁防盗井盖，轻、中、重型井盖 5.其他：综合考虑完成该工艺的所有施工内容，满足设计图纸及相关规范要求 6.其他:按设计图纸、技术需求书及施工规范要求综合考虑 7.完成本清单项目所需的一切相关工作 |  | 座 | 1 |  | 2375.66
37 | 040504003001 | 塑料检查井 | 1.名称：塑料检查井 2.规格：φ700mm 3.井深：综合考虑 4.井盖、井圈材质及规格：综合考虑球墨铸铁防盗井盖，轻、中、重型井盖 5.其他：综合考虑完成该工艺的所有施工内容，满足设计图纸及相关规范要求 6.其他:按设计图纸、技术需求书及施工规范要求综合考虑 7.完成本清单项目所需的一切相关工作 |  | 座 | 1 |  | 544.85
本页小计
综合单价限价清单
工程名称：室外安装工程 |  |  |  | 标段： |  |  | 第 11 页 共 29 页
序号 | 项目编码 | 项目名称 | 项目特征描述 |  | 计量单位 | 工程量 |  | 金额（元）
[8 empty] | 综合单价限价 | 备注
38 | 040101002003 | 挖沟槽土方 | 1.土壤类别:一、二类土 2.挖土深度:综合考虑 3.其他:按设计图纸、技术需求书及施工规范要求综合考虑 4.完成本清单项目所需的一切相关工作 |  | m3 | 1 |  | 8.62
39 | 040103001005 | 回填方 | 1.密实度要求:按图纸及规范要求 2.填方材料品种:回填土 夯实机夯实 3.填方粒径要求:综合考虑 4.填方来源、运距:综合考虑 5.其他:按设计图纸、技术需求书及施工规范要求综合考虑 6.完成本清单项目所需的一切相关工作 |  | m3 | 1 |  | 19.79
40 | 040103001006 | 回填方 | 1.密实度要求:按图纸及规范要求 2.填方材料品种:中粗沙 夯实机夯实 3.填方粒径要求:综合考虑 4.填方来源、运距:综合考虑 5.其他:按设计图纸、技术需求书及施工规范要求综合考虑 6.完成本清单项目所需的一切相关工作 |  | m3 | 1 |  | 294.49
41 | 040103001007 | 回填方 | 1.密实度要求:按图纸及规范要求 2.填方材料品种:石屑 夯实机夯实 3.填方粒径要求:综合考虑 4.填方来源、运距:综合考虑 5.其他:按设计图纸、技术需求书及施工规范要求综合考虑 6.完成本清单项目所需的一切相关工作 |  | m3 | 1 |  | 231.74
42 | 040103002003 | 余方弃置 | 1.名称:土方外运 2.弃土运距:15km 3.其他:按设计图纸、技术需求书及施工规范要求综合考虑 4.完成本清单项目所需的一切相关工作 |  | m3 | 1 |  | 41.48
3、园林水电工程
3.1、园林电气部分
本页小计
综合单价限价清单
工程名称：室外安装工程 |  |  |  | 标段： |  |  | 第 12 页 共 29 页
序号 | 项目编码 | 项目名称 | 项目特征描述 |  | 计量单位 | 工程量 |  | 金额（元）
[8 empty] | 综合单价限价 | 备注
43 | 030404017021 | 配电箱 | 1.名称及型号：配电箱 AL 2.包含基础型钢制作安装、箱体安装、接地体、接线等相关费用 3.安装方式:落地安装 4.基础:含配电箱基础，具体做法祥设计大样 5.其他:按设计图纸及施工规范要求综合考虑 6.其他:按设计图纸、技术需求书及施工规范要求综合考虑 7.完成本清单项目所需的一切相关工作 |  | 台 | 1 |  | 11673.3
44 | 030404017022 | 配电箱 | 1.名称及型号：配电箱 AC1 2.包含基础型钢制作安装、箱体安装、接地体、接线等相关费用 3.安装方式:落地安装 4.基础:含配电箱基础，具体做法祥设计大样 5.其他:按设计图纸及施工规范要求综合考虑 6.其他:按设计图纸、技术需求书及施工规范要求综合考虑 7.完成本清单项目所需的一切相关工作 |  | 台 | 1 |  | 9298.3
45 | 030404017023 | 配电箱 | 1.名称及型号：配电箱 AC2，AC4 2.包含基础型钢制作安装、箱体安装、接地体、接线等相关费用 3.安装方式:落地安装 4.基础:含配电箱基础，具体做法祥设计大样 5.其他:按设计图纸及施工规范要求综合考虑 6.其他:按设计图纸、技术需求书及施工规范要求综合考虑 7.完成本清单项目所需的一切相关工作 |  | 台 | 1 |  | 8158.3
本页小计
综合单价限价清单
工程名称：室外安装工程 |  |  |  | 标段： |  |  | 第 13 页 共 29 页
序号 | 项目编码 | 项目名称 | 项目特征描述 |  | 计量单位 | 工程量 |  | 金额（元）
[8 empty] | 综合单价限价 | 备注
46 | 030404017024 | 配电箱 | 1.名称及型号：配电箱 AC3 2.包含基础型钢制作安装、箱体安装、接地体、接线等相关费用 3.安装方式:落地安装 4.基础:含配电箱基础，具体做法祥设计大样 5.其他:按设计图纸及施工规范要求综合考虑 6.其他:按设计图纸、技术需求书及施工规范要求综合考虑 7.完成本清单项目所需的一切相关工作 |  | 台 | 1 |  | 8538.3
47 | 030412008001 | 庭院灯 | 1.名称:庭院灯 2.规格:功率50W,电压220V,3500K/暖色,φ160xH3500mm,钢涂黑色氟碳漆 3.防护等级:满足设计要求 4.基础:C20混凝土 5.灯具接地 6.灯具安装及调试 7.其他:按设计图纸、技术需求书及施工规范要求综合考虑 8.完成本清单项目所需的一切相关工作 |  | 套 | 1 |  | 1231.54
48 | 030412008002 | 草坪灯 | 1.名称:草坪灯 2.规格:功率10W,电压220V,3500K/暖色,φ150xH600mm,钢涂黑色氟碳漆 3.防护等级:满足设计要求 4.基础:C20混凝土 5.灯具接地 6.灯具安装及调试 7.其他:按设计图纸、技术需求书及施工规范要求综合考虑 8.完成本清单项目所需的一切相关工作 |  | 套 | 1 |  | 364.18
本页小计
综合单价限价清单
工程名称：室外安装工程 |  |  |  | 标段： |  |  | 第 14 页 共 29 页
序号 | 项目编码 | 项目名称 | 项目特征描述 |  | 计量单位 | 工程量 |  | 金额（元）
[8 empty] | 综合单价限价 | 备注
49 | 030412004010 | 埋地射灯 | 1.名称:埋地射灯 2.规格:功率3W,电压220V,3500K/暖色,φ35xH75mm,钢或铝合金 3.防护等级:满足设计要求 4.灯具安装及调试 5.其他:按设计图纸、技术需求书及施工规范要求综合考虑 6.完成本清单项目所需的一切相关工作 |  | 套 | 1 |  | 162.52
50 | 030412004011 | 插泥射灯 | 1.名称:插泥照树射灯 2.规格:功率9W,电压24V,3500K/暖色,φ62xH185mm,钢或铝合金涂黑色氟碳漆 3.防护等级:满足设计要求 4.灯具安装及调试 5.其他:按设计图纸、技术需求书及施工规范要求综合考虑 6.完成本清单项目所需的一切相关工作 |  | 套 | 1 |  | 163.37
51 | 030412004012 | 点状灯 | 1.名称:点状灯 2.规格:功率1.5W,电压24V,3500K/暖色,φ35xH35mm,不锈钢或铝合金 3.防护等级:满足设计要求 4.灯具安装及调试 5.其他:按设计图纸、技术需求书及施工规范要求综合考虑 6.完成本清单项目所需的一切相关工作 |  | 套 | 1 |  | 111.26
52 | 030412004013 | 环形喷头射灯 | 1.名称:环形喷头射灯 2.规格:功率6W,电压24V,RGB,φ150xH75mm,不锈钢或铝合金 3.防护等级:满足设计要求 4.灯具安装及调试 5.其他:按设计图纸、技术需求书及施工规范要求综合考虑 6.完成本清单项目所需的一切相关工作 |  | 套 | 1 |  | 84.25
本页小计
综合单价限价清单
工程名称：室外安装工程 |  |  |  | 标段： |  |  | 第 15 页 共 29 页
序号 | 项目编码 | 项目名称 | 项目特征描述 |  | 计量单位 | 工程量 |  | 金额（元）
[8 empty] | 综合单价限价 | 备注
53 | 030412004014 | LED柔性灯带 | 1.名称:LED柔性灯带 2.规格:功率5W/m,电压24V,3500K/暖色,截面20x20mm,透明PE软塑料封装,综合考虑电源 3.防护等级:满足设计要求 4.灯具安装及调试 5.其他:按设计图纸、技术需求书及施工规范要求综合考虑 6.完成本清单项目所需的一切相关工作 |  | m | 1 |  | 28.14
54 | 030412004015 | 6W洗墙灯 | 1.名称:6W洗墙灯 2.规格:功率6W/m,电压24V,3500K/暖色,42x35xL1000mm,钢或铝合金 3.防护等级:满足设计要求 4.灯具安装及调试 5.其他:按设计图纸、技术需求书及施工规范要求综合考虑 6.完成本清单项目所需的一切相关工作 |  | m | 1 |  | 167.01
55 | 030412004016 | 18W洗墙灯 | 1.名称:18W洗墙灯 2.规格:功率18W/m,电压24V,3500K/暖色,42x35xL1000mm,钢或铝合金 3.防护等级:满足设计要求 4.灯具安装及调试 5.其他:按设计图纸、技术需求书及施工规范要求综合考虑 6.完成本清单项目所需的一切相关工作 |  | m | 1 |  | 184.84
56 | 030404031003 | 埋地变压器 | 1.名称:埋地变压器 2.规格:电压220/24V，200W 3.防护等级:满足设计要求 4.灯具安装及调试 5.其他:按设计图纸、技术需求书及施工规范要求综合考虑 6.完成本清单项目所需的一切相关工作 |  | 个 | 1 |  | 88.88
本页小计
综合单价限价清单
工程名称：室外安装工程 |  |  |  | 标段： |  |  | 第 16 页 共 29 页
序号 | 项目编码 | 项目名称 | 项目特征描述 |  | 计量单位 | 工程量 |  | 金额（元）
[8 empty] | 综合单价限价 | 备注
57 | 030404031004 | 埋地变压器 | 1.名称:埋地变压器 2.规格:电压220/24V，250W 3.防护等级:满足设计要求 4.灯具安装及调试 5.其他:按设计图纸、技术需求书及施工规范要求综合考虑 6.完成本清单项目所需的一切相关工作 |  | 个 | 1 |  | 101.5
58 | 030404031005 | 埋地变压器 | 1.名称:埋地变压器 2.规格:电压220/24V，300W 3.防护等级:满足设计要求 4.安装及调试 5.其他:按设计图纸、技术需求书及施工规范要求综合考虑 6.完成本清单项目所需的一切相关工作 |  | 个 | 1 |  | 118.31
59 | 030411006010 | 接线盒 | 1.名称:普通接线盒 2.材质:镀锌 3.规格:综合考虑 4.安装形式:综合考虑 5.其他:按设计图纸、技术需求书及施工规范要求综合考虑 6.完成本清单项目所需的一切相关工作 |  | 个 | 1 |  | 9.28
60 | 030411006011 | 接线盒 | 1.名称:普通接线盒 2.材质:塑料 3.规格:综合考虑 4.安装形式:综合考虑 5.其他:按设计图纸、技术需求书及施工规范要求综合考虑 6.完成本清单项目所需的一切相关工作 |  | 个 | 1 |  | 8.41
61 | 030408001091 | 电力电缆 | 1.名称:电力电缆 2.型号:ZR-YJV22 3.规格:4×185+1×95mm2 4.材质:铜芯 5.敷设方式、部位:综合考虑 6.电压等级(kV):1KV 7.其他:按设计图纸、技术需求书及施工规范要求综合考虑 8.完成本清单项目所需的一切相关工作 |  | m | 1 |  | 445.3
本页小计
综合单价限价清单
工程名称：室外安装工程 |  |  |  | 标段： |  |  | 第 17 页 共 29 页
序号 | 项目编码 | 项目名称 | 项目特征描述 |  | 计量单位 | 工程量 |  | 金额（元）
[8 empty] | 综合单价限价 | 备注
62 | 030408001092 | 电力电缆 | 1.名称:电力电缆 2.型号:ZR-YJV 3.规格:4×25+1×16mm2 4.材质:铜芯 5.敷设方式、部位:综合考虑 6.电压等级(kV):1KV 7.其他:按设计图纸、技术需求书及施工规范要求综合考虑 8.完成本清单项目所需的一切相关工作 |  | m | 1 |  | 76.35
63 | 030408001093 | 电力电缆 | 1.名称:电力电缆 2.型号:ZR-YJV 3.规格:5×16mm2 4.材质:铜芯 5.敷设方式、部位:综合考虑 6.电压等级(kV):1KV 7.其他:按设计图纸、技术需求书及施工规范要求综合考虑 8.完成本清单项目所需的一切相关工作 |  | m | 1 |  | 54.54
64 | 030408001094 | 电力电缆 | 1.名称:电力电缆 2.型号:ZR-YJV 3.规格:3×10mm2 4.材质:铜芯 5.敷设方式、部位:综合考虑 6.电压等级(kV):1KV 7.其他:按设计图纸、技术需求书及施工规范要求综合考虑 8.完成本清单项目所需的一切相关工作 |  | m | 1 |  | 21.3
65 | 030408001095 | 电力电缆 | 1.名称:电力电缆 2.型号:ZR-YJV 3.规格:3×6mm2 4.材质:铜芯 5.敷设方式、部位:综合考虑 6.电压等级(kV):1KV 7.其他:按设计图纸、技术需求书及施工规范要求综合考虑 8.完成本清单项目所需的一切相关工作 |  | m | 1 |  | 13.18
本页小计
综合单价限价清单
工程名称：室外安装工程 |  |  |  | 标段： |  |  | 第 18 页 共 29 页
序号 | 项目编码 | 项目名称 | 项目特征描述 |  | 计量单位 | 工程量 |  | 金额（元）
[8 empty] | 综合单价限价 | 备注
66 | 030408001096 | 电力电缆 | 1.名称:电力电缆 2.型号:JSH 3.规格:4×4mm2 4.材质:铜芯 5.敷设方式、部位:综合考虑 6.电压等级(kV):1KV 7.其他:按设计图纸、技术需求书及施工规范要求综合考虑 8.完成本清单项目所需的一切相关工作 |  | m | 1 |  | 20.13
67 | 030408001097 | 电力电缆 | 1.名称:电力电缆 2.型号:JSH 3.规格:4×2.5mm2 4.材质:铜芯 5.敷设方式、部位:综合考虑 6.电压等级(kV):1KV 7.其他:按设计图纸、技术需求书及施工规范要求综合考虑 8.完成本清单项目所需的一切相关工作 |  | m | 1 |  | 14.14
68 | 030408001098 | 电力电缆 | 1.名称:电力电缆 2.型号:JSH 3.规格:2×2.5mm2 4.材质:铜芯 5.敷设方式、部位:综合考虑 6.电压等级(kV):1KV 7.其他:按设计图纸、技术需求书及施工规范要求综合考虑 8.完成本清单项目所需的一切相关工作 |  | m | 1 |  | 10.11
3.2、园林给排水部分
3.2.1、给水部分
本页小计
综合单价限价清单
工程名称：室外安装工程 |  |  |  | 标段： |  |  | 第 19 页 共 29 页
序号 | 项目编码 | 项目名称 | 项目特征描述 |  | 计量单位 | 工程量 |  | 金额（元）
[8 empty] | 综合单价限价 | 备注
69 | 031001006025 | 塑料管 | 1.安装部位:室外 2.材质:给水 3.材质、规格:PPR塑料给水管 DN20mm 4.连接方式:热熔连接 5.压力试验及吹、洗设计要求:水试验、水冲洗 6.其他说明:塑料管与不锈钢等管道连接转换件综合考虑 7.其他:按设计图纸、技术需求书及施工规范要求综合考虑 8.完成本清单项目所需的一切相关工作 |  | m | 1 |  | 13.03
70 | 031001006026 | 塑料管 | 1.安装部位:室外 2.材质:给水 3.材质、规格:PPR塑料给水管 DN25mm 4.连接方式:热熔连接 5.压力试验及吹、洗设计要求:水试验、水冲洗 6.其他说明:塑料管与不锈钢等管道连接转换件综合考虑 7.其他:按设计图纸、技术需求书及施工规范要求综合考虑 8.完成本清单项目所需的一切相关工作 |  | m | 1 |  | 14.98
71 | 031001006027 | 塑料管 | 1.安装部位:室外 2.材质:给水 3.材质、规格:PPR塑料给水管 DN32mm 4.连接方式:热熔连接 5.压力试验及吹、洗设计要求:水试验、水冲洗 6.其他说明:塑料管与不锈钢等管道连接转换件综合考虑 7.其他:按设计图纸、技术需求书及施工规范要求综合考虑 8.完成本清单项目所需的一切相关工作 |  | m | 1 |  | 20.7
本页小计
综合单价限价清单
工程名称：室外安装工程 |  |  |  | 标段： |  |  | 第 20 页 共 29 页
序号 | 项目编码 | 项目名称 | 项目特征描述 |  | 计量单位 | 工程量 |  | 金额（元）
[8 empty] | 综合单价限价 | 备注
72 | 031001006028 | 塑料管 | 1.安装部位:室外 2.材质:给水 3.材质、规格:PPR塑料给水管 DN40mm 4.连接方式:热熔连接 5.压力试验及吹、洗设计要求:水试验、水冲洗 6.其他说明:塑料管与不锈钢等管道连接转换件综合考虑 7.其他:按设计图纸、技术需求书及施工规范要求综合考虑 8.完成本清单项目所需的一切相关工作 |  | m | 1 |  | 26.72
73 | 031001006029 | 塑料管 | 1.安装部位:室外 2.材质:给水 3.材质、规格:PPR塑料给水管 DN50mm 4.连接方式:热熔连接 5.压力试验及吹、洗设计要求:水试验、水冲洗 6.其他说明:塑料管与不锈钢等管道连接转换件综合考虑 7.其他:按设计图纸、技术需求书及施工规范要求综合考虑 8.完成本清单项目所需的一切相关工作 |  | m | 1 |  | 37.45
74 | 031001006030 | 塑料管 | 1.安装部位:室外 2.材质:给水 3.材质、规格:PPR塑料给水管 DN65mm 4.连接方式:热熔连接 5.压力试验及吹、洗设计要求:水试验、水冲洗 6.其他说明:塑料管与不锈钢等管道连接转换件综合考虑 7.其他:按设计图纸、技术需求书及施工规范要求综合考虑 8.完成本清单项目所需的一切相关工作 |  | m | 1 |  | 49.69
本页小计
综合单价限价清单
工程名称：室外安装工程 |  |  |  | 标段： |  |  | 第 21 页 共 29 页
序号 | 项目编码 | 项目名称 | 项目特征描述 |  | 计量单位 | 工程量 |  | 金额（元）
[8 empty] | 综合单价限价 | 备注
75 | 031001006031 | 塑料管 | 1.安装部位:室外 2.材质:给水 3.材质、规格:PPR塑料给水管 DN80mm 4.连接方式:热熔连接 5.压力试验及吹、洗设计要求:水试验、水冲洗 6.其他说明:塑料管与不锈钢等管道连接转换件综合考虑 7.其他:按设计图纸、技术需求书及施工规范要求综合考虑 8.完成本清单项目所需的一切相关工作 |  | m | 1 |  | 66.05
76 | 031001006032 | 塑料管 | 1.安装部位:室外 2.材质:给水 3.材质、规格:PPR塑料给水管 DN100mm 4.连接方式:热熔连接 5.压力试验及吹、洗设计要求:水试验、水冲洗 6.其他说明:塑料管与不锈钢等管道连接转换件综合考虑 7.其他:按设计图纸、技术需求书及施工规范要求综合考虑 8.完成本清单项目所需的一切相关工作 |  | m | 1 |  | 92.8
77 | 031003013010 | 水表 | 1.名称:远传式水表 2.型号、规格:DN80mm 3.材质:按设计及规范要求 4.连接形式:综合考虑 5.其他说明:单水表,不包含配套阀门 6.其他:按设计图纸、技术需求书及施工规范要求综合考虑 7.完成本清单项目所需的一切相关工作 |  | 个 | 1 |  | 873.35
本页小计
综合单价限价清单
工程名称：室外安装工程 |  |  |  | 标段： |  |  | 第 22 页 共 29 页
序号 | 项目编码 | 项目名称 | 项目特征描述 |  | 计量单位 | 工程量 |  | 金额（元）
[8 empty] | 综合单价限价 | 备注
78 | 031003013011 | 水表 | 1.名称:远传式水表 2.型号、规格:DN100mm 3.材质:按设计及规范要求 4.连接形式:综合考虑 5.其他说明:单水表,不包含配套阀门 6.其他:按设计图纸、技术需求书及施工规范要求综合考虑 7.完成本清单项目所需的一切相关工作 |  | 个 | 1 |  | 945.56
79 | 031003002009 | 焊接法兰阀门 | 1.类型:倒流防止器 2.阀体材质:不锈钢、阀杆材质:不锈钢 3.规格、压力等级:DN80mm,综合考虑 4.连接形式:按设计要求 5.其他:按设计图纸、技术需求书及施工规范要求综合考虑 6.完成本清单项目所需的一切相关工作 |  | 个 | 1 |  | 1832.14
80 | 031003002010 | 焊接法兰阀门 | 1.类型:倒流防止器 2.阀体材质:不锈钢、阀杆材质:不锈钢 3.规格、压力等级:DN100mm,综合考虑 4.连接形式:按设计要求 5.其他:按设计图纸、技术需求书及施工规范要求综合考虑 6.完成本清单项目所需的一切相关工作 |  | 个 | 1 |  | 2516.29
81 | 031003008009 | 除污器(过滤器) | 1.类型:Y型过滤器 2.阀体材质:球墨铸铁、阀杆材质:不锈钢 3.规格、压力等级:DN80mm,综合考虑 4.连接形式:按设计要求 5.其他:按设计图纸、技术需求书及施工规范要求综合考虑 6.完成本清单项目所需的一切相关工作 |  | 个 | 1 |  | 524.02
本页小计
综合单价限价清单
工程名称：室外安装工程 |  |  |  | 标段： |  |  | 第 23 页 共 29 页
序号 | 项目编码 | 项目名称 | 项目特征描述 |  | 计量单位 | 工程量 |  | 金额（元）
[8 empty] | 综合单价限价 | 备注
82 | 031003008010 | 除污器(过滤器) | 1.类型:Y型过滤器 2.阀体材质:球墨铸铁、阀杆材质:不锈钢 3.规格、压力等级:DN100mm,综合考虑 4.连接形式:按设计要求 5.其他:按设计图纸、技术需求书及施工规范要求综合考虑 6.完成本清单项目所需的一切相关工作 |  | 个 | 1 |  | 704.5
83 | 031003001023 | 螺纹阀门 | 1.类型:闸阀 2.阀体材质:铜 3.规格、压力等级:DN20mm,综合考虑 4.连接形式:按设计要求 5.其他:按设计图纸、技术需求书及施工规范要求综合考虑 6.完成本清单项目所需的一切相关工作 |  | 个 | 1 |  | 38.18
84 | 031003001024 | 螺纹阀门 | 1.类型:闸阀 2.阀体材质:铜 3.规格、压力等级:DN25mm,综合考虑 4.连接形式:按设计要求 5.其他:按设计图纸、技术需求书及施工规范要求综合考虑 6.完成本清单项目所需的一切相关工作 |  | 个 | 1 |  | 62.3
85 | 031003001025 | 螺纹阀门 | 1.类型:闸阀 2.阀体材质:铜 3.规格、压力等级:DN32mm,综合考虑 4.连接形式:按设计要求 5.其他:按设计图纸、技术需求书及施工规范要求综合考虑 6.完成本清单项目所需的一切相关工作 |  | 个 | 1 |  | 86.89
本页小计
综合单价限价清单
工程名称：室外安装工程 |  |  |  | 标段： |  |  | 第 24 页 共 29 页
序号 | 项目编码 | 项目名称 | 项目特征描述 |  | 计量单位 | 工程量 |  | 金额（元）
[8 empty] | 综合单价限价 | 备注
86 | 031003001026 | 螺纹阀门 | 1.类型:闸阀 2.阀体材质:铜 3.规格、压力等级:DN40mm,综合考虑 4.连接形式:按设计要求 5.其他:按设计图纸、技术需求书及施工规范要求综合考虑 6.完成本清单项目所需的一切相关工作 |  | 个 | 1 |  | 105.61
87 | 031003001027 | 螺纹阀门 | 1.类型:闸阀 2.阀体材质:铜 3.规格、压力等级:DN50mm,综合考虑 4.连接形式:按设计要求 5.其他:按设计图纸、技术需求书及施工规范要求综合考虑 6.完成本清单项目所需的一切相关工作 |  | 个 | 1 |  | 162.66
88 | 031003002011 | 焊接法兰阀门 | 1.类型:闸阀 2.阀体材质:铜 3.规格、压力等级:DN65mm,综合考虑 4.连接形式:按设计要求 5.其他:按设计图纸、技术需求书及施工规范要求综合考虑 6.完成本清单项目所需的一切相关工作 |  | 个 | 1 |  | 355.22
89 | 031003002012 | 焊接法兰阀门 | 1.类型:闸阀 2.阀体材质:铜 3.规格、压力等级:DN80mm,综合考虑 4.连接形式:按设计要求 5.其他:按设计图纸、技术需求书及施工规范要求综合考虑 6.完成本清单项目所需的一切相关工作 |  | 个 | 1 |  | 479.61
90 | 031003002013 | 焊接法兰阀门 | 1.类型:闸阀 2.阀体材质:铜 3.规格、压力等级:DN100mm,综合考虑 4.连接形式:按设计要求 5.其他:按设计图纸、技术需求书及施工规范要求综合考虑 6.完成本清单项目所需的一切相关工作 |  | 个 | 1 |  | 574.71
本页小计
综合单价限价清单
工程名称：室外安装工程 |  |  |  | 标段： |  |  | 第 25 页 共 29 页
序号 | 项目编码 | 项目名称 | 项目特征描述 |  | 计量单位 | 工程量 |  | 金额（元）
[8 empty] | 综合单价限价 | 备注
91 | 031003001028 | 螺纹阀门 | 1.类型:球阀 2.阀体材质:铜 3.规格、压力等级:DN20mm,综合考虑 4.连接形式:按设计要求 5.其他:按设计图纸、技术需求书及施工规范要求综合考虑 6.完成本清单项目所需的一切相关工作 |  | 个 | 1 |  | 36.48
92 | 031003001029 | 螺纹阀门 | 1.类型:球阀 2.阀体材质:铜 3.规格、压力等级:DN25mm,综合考虑 4.连接形式:按设计要求 5.其他:按设计图纸、技术需求书及施工规范要求综合考虑 6.完成本清单项目所需的一切相关工作 |  | 个 | 1 |  | 57.21
93 | 031003001030 | 螺纹阀门 | 1.类型:球阀 2.阀体材质:铜 3.规格、压力等级:DN32mm,综合考虑 4.连接形式:按设计要求 5.其他:按设计图纸、技术需求书及施工规范要求综合考虑 6.完成本清单项目所需的一切相关工作 |  | 个 | 1 |  | 84.34
94 | 031003001031 | 螺纹阀门 | 1.类型:球阀 2.阀体材质:铜 3.规格、压力等级:DN40mm,综合考虑 4.连接形式:按设计要求 5.其他:按设计图纸、技术需求书及施工规范要求综合考虑 6.完成本清单项目所需的一切相关工作 |  | 个 | 1 |  | 105.61
95 | 031003001032 | 铜芯球阀 | 1.类型:球阀 2.阀体材质:铜 3.规格、压力等级:DN50mm,综合考虑 4.连接形式:按设计要求 5.其他:按设计图纸、技术需求书及施工规范要求综合考虑 6.完成本清单项目所需的一切相关工作 |  | 个 | 1 |  | 155.77
本页小计
综合单价限价清单
工程名称：室外安装工程 |  |  |  | 标段： |  |  | 第 26 页 共 29 页
序号 | 项目编码 | 项目名称 | 项目特征描述 |  | 计量单位 | 工程量 |  | 金额（元）
[8 empty] | 综合单价限价 | 备注
96 | 040502005001 | 灌溉取水阀 | 1.类型:快速取水器 2.材质:铜 3.规格、压力等级:DN25mm,综合考虑 4.连接形式:螺纹连接 5.其他:按设计图纸、技术需求书及施工规范要求综合考虑 6.完成本清单项目所需的一切相关工作 |  | 个 | 1 |  | 102.52
97 | 040502005002 | ABS阀箱 | 1.类型:ABS阀箱 2.材质:塑料 3.其他:安放快速接水栓 4.其他:按设计图纸、技术需求书及施工规范要求综合考虑 5.完成本清单项目所需的一切相关工作 |  | 个 | 1 |  | 77.98
98 | 040502005003 | 可调节喷头 | 1.名称:可调节喷头 2.规格:DN25mm 3.材质:综合考虑 4.含配套配件 5.其他:按设计图纸、技术需求书及施工规范要求综合考虑 6.完成本清单项目所需的一切相关工作 |  | 个 | 1 |  | 34.74
99 | 040504005001 | 预制混凝土井筒 | 1.名称：水表井 2.规格：φ1200mm 3.井深：综合考虑 4.井盖、井圈材质及规格：综合考虑轻、中、重型井盖 5.其他：综合考虑完成该工艺的所有施工内容，满足设计图纸及相关规范要求 6.其他:按设计图纸、技术需求书及施工规范要求综合考虑 7.完成本清单项目所需的一切相关工作 |  | 座 | 1 |  | 3529.68
本页小计
综合单价限价清单
工程名称：室外安装工程 |  |  |  | 标段： |  |  | 第 27 页 共 29 页
序号 | 项目编码 | 项目名称 | 项目特征描述 |  | 计量单位 | 工程量 |  | 金额（元）
[8 empty] | 综合单价限价 | 备注
100 | 040504005002 | 预制混凝土井筒 | 1.名称：水表井 2.规格：φ1400mm 3.井深：综合考虑 4.井盖、井圈材质及规格：综合考虑轻、中、重型井盖 5.其他：综合考虑完成该工艺的所有施工内容，满足设计图纸及相关规范要求 6.其他:按设计图纸、技术需求书及施工规范要求综合考虑 7.完成本清单项目所需的一切相关工作 |  | 座 | 1 |  | 4824.2
101 | 040101002004 | 挖沟槽土方 | 1.土壤类别:一、二类土 2.挖土深度:综合考虑 3.其他:按设计图纸、技术需求书及施工规范要求综合考虑 4.完成本清单项目所需的一切相关工作 |  | m3 | 1 |  | 8.62
102 | 040103001008 | 回填方 | 1.密实度要求:按图纸及规范要求 2.填方材料品种:回填土 夯实机夯实 3.填方粒径要求:综合考虑 4.填方来源、运距:综合考虑 5.其他:按设计图纸、技术需求书及施工规范要求综合考虑 6.完成本清单项目所需的一切相关工作 |  | m3 | 1 |  | 19.79
103 | 040103001009 | 回填方 | 1.密实度要求:按图纸及规范要求 2.填方材料品种:中粗沙 夯实机夯实 3.填方粒径要求:综合考虑 4.填方来源、运距:综合考虑 5.其他:按设计图纸、技术需求书及施工规范要求综合考虑 6.完成本清单项目所需的一切相关工作 |  | m3 | 1 |  | 294.49
104 | 040103002004 | 余方弃置 | 1.名称:土方外运 2.弃土运距:15km 3.其他:按设计图纸、技术需求书及施工规范要求综合考虑 4.完成本清单项目所需的一切相关工作 |  | m3 | 1 |  | 41.48
3.2.2、排水部分
本页小计
综合单价限价清单
工程名称：室外安装工程 |  |  |  | 标段： |  |  | 第 28 页 共 29 页
序号 | 项目编码 | 项目名称 | 项目特征描述 |  | 计量单位 | 工程量 |  | 金额（元）
[8 empty] | 综合单价限价 | 备注
105 | 031001006033 | 塑料管 | 1.安装部位:室外 2.介质:污、废水 3.材质、规格:PVC-U塑料管 DN50mm 4.连接形式:粘接 5.压力试验及吹、洗设计要求:按设计要求 6.其他:按设计图纸、技术需求书及施工规范要求综合考虑 7.完成本清单项目所需的一切相关工作 |  | m | 1 |  | 14.88
106 | 031001006034 | 塑料管 | 1.安装部位:室外 2.介质:污、废水 3.材质、规格:PVC-U塑料管 DN75mm 4.连接形式:粘接 5.压力试验及吹、洗设计要求:按设计要求 6.其他:按设计图纸、技术需求书及施工规范要求综合考虑 7.完成本清单项目所需的一切相关工作 |  | m | 1 |  | 19.41
107 | 031001006035 | 塑料管 | 1.安装部位:室外 2.介质:污、废水 3.材质、规格:PVC-U塑料管 DN100mm 4.连接形式:粘接 5.压力试验及吹、洗设计要求:按设计要求 6.其他:按设计图纸、技术需求书及施工规范要求综合考虑 7.完成本清单项目所需的一切相关工作 |  | m | 1 |  | 29.5
108 | 031001006036 | 塑料管 | 1.安装部位:室外 2.介质:污、废水 3.材质、规格:PVC-U塑料管 DN150mm 4.连接形式:粘接 5.压力试验及吹、洗设计要求:按设计要求 6.其他:按设计图纸、技术需求书及施工规范要求综合考虑 7.完成本清单项目所需的一切相关工作 |  | m | 1 |  | 54.22
本页小计
综合单价限价清单
工程名称：室外安装工程 |  |  |  | 标段： |  |  | 第 29 页 共 29 页
序号 | 项目编码 | 项目名称 | 项目特征描述 |  | 计量单位 | 工程量 |  | 金额（元）
[8 empty] | 综合单价限价 | 备注
109 | 040101002005 | 挖沟槽土方 | 1.土壤类别:一、二类土 2.挖土深度:综合考虑 3.其他:按设计图纸、技术需求书及施工规范要求综合考虑 4.完成本清单项目所需的一切相关工作 |  | m3 | 1 |  | 8.62
110 | 040103001010 | 回填方 | 1.密实度要求:按图纸及规范要求 2.填方材料品种:回填土 夯实机夯实 3.填方粒径要求:综合考虑 4.填方来源、运距:综合考虑 5.其他:按设计图纸、技术需求书及施工规范要求综合考虑 6.完成本清单项目所需的一切相关工作 |  | m3 | 1 |  | 19.79
111 | 040103001011 | 回填方 | 1.密实度要求:按图纸及规范要求 2.填方材料品种:中粗沙 夯实机夯实 3.填方粒径要求:综合考虑 4.填方来源、运距:综合考虑 5.其他:按设计图纸、技术需求书及施工规范要求综合考虑 6.完成本清单项目所需的一切相关工作 |  | m3 | 1 |  | 294.49
112 | 040103002005 | 余方弃置 | 1.名称:土方外运 2.弃土运距:15km 3.其他:按设计图纸、技术需求书及施工规范要求综合考虑 4.完成本清单项目所需的一切相关工作 |  | m3 | 1 |  | 41.48
措施项目
本页小计
合 计

## 表-08 分部分项工程和单价措施项目清单与计价表【电梯工程】
综合单价限价清单
工程名称：电梯工程 |  |  |  | 标段： |  |  | 第 1 页 共 1 页
序号 | 项目编码 | 项目名称 | 项目特征描述 |  | 计量单位 | 工程量 |  | 金额（元）
[8 empty] | 综合单价限价 | 备注
整个项目
1 | 030107002001 | 载客电梯 | 1.名称:载客电梯 2.层数:5 3.站数:5 4.载重:1050Kg 5.运转调试要求:包含电梯调试费用，调试符合相关规范及电梯技术要求 6.其他:按设计图纸、技术需求书及施工规范要求综合考虑 7.完成本清单项目所需的一切相关工作 |  | 部 | 1 |  | 100983.38
2 | 030107002002 | 载货电梯 | 1.名称:载货电梯 2.层数:5 3.站数:5 4.载重:1600Kg 5.运转调试要求:包含电梯调试费用，调试符合相关规范及电梯技术要求 6.其他:按设计图纸、技术需求书及施工规范要求综合考虑 7.完成本清单项目所需的一切相关工作 |  | 部 | 1 |  | 129530.88
3 | 030107006001 | 自动扶梯 | 1.名称:自动扶梯 2.扶手中心距:梯宽800mm 3.运行速度:0.5m/s 4.运转调试要求:包含电梯调试费用，调试符合相关规范及电梯技术要求 6.其他:按设计图纸、技术需求书及施工规范要求综合考虑 7.完成本清单项目所需的一切相关工作 |  | 部 | 1 |  | 128486.85
措施项目
本页小计
合 计

## 表-08 分部分项工程和单价措施项目清单与计价表【安装拆除
综合单价限价清单
工程名称：安装拆除工程 |  |  |  | 标段： |  |  | 第 1 页 共 6 页
序号 | 项目编码 | 项目名称 | 项目特征描述 |  | 计量单位 | 工程量 |  | 金额（元）
[8 empty] | 综合单价限价 | 备注
电气工程
1 | 030404017025 | 配电箱 | 1.名称:原有配电箱拆除 2.规格、尺寸、安装方式：综合考虑 3.其他:按设计图纸、技术需求书及施工规范要求综合考虑 4.完成本清单项目所需的一切相关工作 |  | 台 | 1 |  | 74.51
2 | 030412001052 | 普通灯具 | 1.名称:原有灯具拆除（除灯带外） 2.规格、尺寸、安装方式：综合考虑 3.其他:按设计图纸、技术需求书及施工规范要求综合考虑 4.完成本清单项目所需的一切相关工作 |  | 套 | 1 |  | 7.43
3 | 030412001053 | 普通灯具 | 1.名称:原有灯带拆除 2.规格、尺寸、安装方式：综合考虑 3.其他:按设计图纸、技术需求书及施工规范要求综合考虑 4.完成本清单项目所需的一切相关工作 |  | m | 1 |  | 1.02
4 | 030404035009 | 插座 | 1.名称:原有开关插座拆除 2.规格、尺寸、安装方式：综合考虑 3.其他:按设计图纸、技术需求书及施工规范要求综合考虑 4.完成本清单项目所需的一切相关工作 |  | 个 | 1 |  | 3.47
5 | 030408001099 | 电力电缆 | 1.名称:原有铜芯电缆拆除 2.规格、尺寸、安装方式：综合考虑 3.其他:按设计图纸、技术需求书及施工规范要求综合考虑 4.完成本清单项目所需的一切相关工作 |  | m | 1 |  | 4.32
6 | 030408001100 | 电力电缆 | 1.名称:原有矿物质电缆拆除 2.规格、尺寸、安装方式：综合考虑 3.其他:按设计图纸、技术需求书及施工规范要求综合考虑 4.完成本清单项目所需的一切相关工作 |  | m | 1 |  | 3.02
本页小计
综合单价限价清单
工程名称：安装拆除工程 |  |  |  | 标段： |  |  | 第 2 页 共 6 页
序号 | 项目编码 | 项目名称 | 项目特征描述 |  | 计量单位 | 工程量 |  | 金额（元）
[8 empty] | 综合单价限价 | 备注
7 | 030408001101 | 电力电缆 | 1.名称:原有矿物绝缘控制电缆拆除 2.规格、尺寸、安装方式：综合考虑 3.其他:按设计图纸、技术需求书及施工规范要求综合考虑 4.完成本清单项目所需的一切相关工作 |  | m | 1 |  | 0.79
8 | 030411004043 | 配线 | 1.名称:原有配线拆除（含电气配线、光缆、网线） 2.规格、尺寸、安装方式：综合考虑 3.其他:按设计图纸、技术需求书及施工规范要求综合考虑 4.完成本清单项目所需的一切相关工作 |  | m | 1 |  | 0.25
9 | 030411001111 | 配管 | 1.名称:原有配管拆除 2.规格、尺寸、安装方式：综合考虑 3.其他:按设计图纸、技术需求书及施工规范要求综合考虑 4.完成本清单项目所需的一切相关工作 |  | m | 1 |  | 4.25
10 | 030411003032 | 桥架 | 1.名称:原有桥架、线槽拆除 2.规格、尺寸、安装方式：综合考虑 3.其他:按设计图纸、技术需求书及施工规范要求综合考虑 4.完成本清单项目所需的一切相关工作 |  | m | 1 |  | 14.6
给排水工程
11 | 031001006037 | 塑料管 | 1.名称:原有PPR管拆除（含附件） 2.规格、尺寸、安装方式：综合考虑 3.其他:按设计图纸、技术需求书及施工规范要求综合考虑 4.完成本清单项目所需的一切相关工作 |  | m | 1 |  | 8.48
本页小计
综合单价限价清单
工程名称：安装拆除工程 |  |  |  | 标段： |  |  | 第 3 页 共 6 页
序号 | 项目编码 | 项目名称 | 项目特征描述 |  | 计量单位 | 工程量 |  | 金额（元）
[8 empty] | 综合单价限价 | 备注
12 | 031001006038 | 塑料管 | 1.名称:原有PVC管拆除（含附件、地漏、清扫口） 2.规格、尺寸、安装方式：综合考虑 3.其他:按设计图纸、技术需求书及施工规范要求综合考虑 4.完成本清单项目所需的一切相关工作 |  | m | 1 |  | 9.32
13 | 031001007007 | 复合管 | 1.名称:原有钢管、钢塑复合管拆除（含阀门、附件） 2.规格、尺寸、安装方式：综合考虑 3.其他:按设计图纸、技术需求书及施工规范要求综合考虑 4.完成本清单项目所需的一切相关工作 |  | m | 1 |  | 14.71
14 | 031001005003 | 铸铁管 | 1.名称:原有铸铁管拆除（含阀门、附件） 2.规格、尺寸、安装方式：综合考虑 3.其他:按设计图纸、技术需求书及施工规范要求综合考虑 4.完成本清单项目所需的一切相关工作 |  | m | 1 |  | 17.66
15 | 031004003002 | 洗脸盆 | 1.名称:原有洗脸盆拆除 2.规格、尺寸、安装方式：综合考虑 3.其他:按设计图纸、技术需求书及施工规范要求综合考虑 4.完成本清单项目所需的一切相关工作 |  | 组 | 1 |  | 31.14
16 | 031004007002 | 小便器 | 1.名称:原有小便器拆除 2.规格、尺寸、安装方式：综合考虑 3.其他:按设计图纸、技术需求书及施工规范要求综合考虑 4.完成本清单项目所需的一切相关工作 |  | 组 | 1 |  | 22.23
17 | 031004006003 | 大便器 | 1.名称:原有大便器拆除 2.规格、尺寸、安装方式：综合考虑 3.其他:按设计图纸、技术需求书及施工规范要求综合考虑 4.完成本清单项目所需的一切相关工作 |  | 组 | 1 |  | 36.38
本页小计
综合单价限价清单
工程名称：安装拆除工程 |  |  |  | 标段： |  |  | 第 4 页 共 6 页
序号 | 项目编码 | 项目名称 | 项目特征描述 |  | 计量单位 | 工程量 |  | 金额（元）
[8 empty] | 综合单价限价 | 备注
通风工程
18 | 030701004012 | 风机盘管 | 1.名称：现状风机盘管拆除 2.规格：综合考虑 3.其他:按设计图纸、技术需求书及施工规范要求综合考虑 4.完成本清单项目所需的一切相关工作 |  | 台 | 1 |  | 35.71
19 | 030701003020 | 空调器 | 1.名称：现状空调器拆除（含新风机、空调器、空调风柜） 2.规格：综合考虑 3.其他:按设计图纸、技术需求书及施工规范要求综合考虑 4.完成本清单项目所需的一切相关工作 |  | 台 | 1 |  | 111.21
20 | 030108003002 | 风机 | 1.名称：现状风机拆除（含离心风机、轴流风机） 2.规格：综合考虑 3.其他:按设计图纸、技术需求书及施工规范要求综合考虑 4.完成本清单项目所需的一切相关工作 |  | 台 | 1 |  | 551.28
21 | 030702001013 | 碳钢通风管道 | 1.名称：现状风管拆除（含保温、风口、风阀、附件） 2.材质、厚度：综合考虑 3.其他:按设计图纸、技术需求书及施工规范要求综合考虑 4.完成本清单项目所需的一切相关工作 |  | m2 | 1 |  | 12.89
22 | 031001006039 | 塑料管 | 1.名称:原有PVC管拆除（含附件、地漏、清扫口） 2.规格、尺寸、安装方式：综合考虑 3.其他:按设计图纸、技术需求书及施工规范要求综合考虑 4.完成本清单项目所需的一切相关工作 |  | m | 1 |  | 9.32
23 | 031001007008 | 复合管 | 1.名称:原有钢管、钢塑复合管拆除（含阀门、附件） 2.规格、尺寸、安装方式：综合考虑 3.其他:按设计图纸、技术需求书及施工规范要求综合考虑 4.完成本清单项目所需的一切相关工作 |  | m | 1 |  | 14.71
本页小计
综合单价限价清单
工程名称：安装拆除工程 |  |  |  | 标段： |  |  | 第 5 页 共 6 页
序号 | 项目编码 | 项目名称 | 项目特征描述 |  | 计量单位 | 工程量 |  | 金额（元）
[8 empty] | 综合单价限价 | 备注
智能化工程
24 | 030502012002 | 信息插座 | 1.名称：现状点位拆除（信息插座、电话插座、AP、摄像头等） 2.规格、尺寸、安装方式：综合考虑 3.其他:按设计图纸、技术需求书及施工规范要求综合考虑 4.完成本清单项目所需的一切相关工作 |  | 个 | 1 |  | 4.03
25 | 030411004044 | 配线 | 1.名称:原有配线拆除（含电气配线、光缆、网线） 2.规格、尺寸、安装方式：综合考虑 3.其他:按设计图纸、技术需求书及施工规范要求综合考虑 4.完成本清单项目所需的一切相关工作 |  | m | 1 |  | 0.25
26 | 030411001112 | 配管 | 1.名称:原有配管拆除 2.规格、尺寸、安装方式：综合考虑 3.其他:按设计图纸、技术需求书及施工规范要求综合考虑 4.完成本清单项目所需的一切相关工作 |  | m | 1 |  | 4.25
27 | 030411003033 | 桥架 | 1.名称:原有桥架、线槽拆除 2.规格、尺寸、安装方式：综合考虑 3.其他:按设计图纸、技术需求书及施工规范要求综合考虑 4.完成本清单项目所需的一切相关工作 |  | m | 1 |  | 14.6
消防工程
28 | 030901003002 | 水喷淋(雾)喷头 | 1、名称：现状喷头拆除 2.规格、尺寸、安装方式：综合考虑 3.其他:按设计图纸、技术需求书及施工规范要求综合考虑 4.完成本清单项目所需的一切相关工作 |  | 个 | 1 |  | 8.52
本页小计
综合单价限价清单
工程名称：安装拆除工程 |  |  |  | 标段： |  |  | 第 6 页 共 6 页
序号 | 项目编码 | 项目名称 | 项目特征描述 |  | 计量单位 | 工程量 |  | 金额（元）
[8 empty] | 综合单价限价 | 备注
29 | 031001007009 | 复合管 | 1.名称:原有钢管、钢塑复合管拆除（含阀门、附件） 2.规格、尺寸、安装方式：综合考虑 3.其他:按设计图纸、技术需求书及施工规范要求综合考虑 4.完成本清单项目所需的一切相关工作 |  | m | 1 |  | 14.71
电梯工程
30 | 030107001001 | 电梯 | 1.名称：现状电梯拆除 2.规格、尺寸、安装方式：综合考虑 3.其他:按设计图纸、技术需求书及施工规范要求综合考虑 4.完成本清单项目所需的一切相关工作 |  | 部 | 1 |  | 10723.72
31 | 030107001002 | 电梯 | 1.名称:拆除电梯回收 2.原有电梯拆除后施工方回收利用 3.其他:按设计图纸、技术需求书及施工规范要求综合考虑 4.完成本清单项目所需的一切相关工作 |  | 部 | 1 |  | -15000
措施项目
32 | 031302007002 | 高层施工增加 |  |  | 项 | 1
33 | 031301017009 | 脚手架搭拆费 |  |  | 项 | 1
本页小计
合 计