## 总报价
材料及实体检测费用报价表
序号 | 检测项目 | 检测费用（元）
1 | 现场实体检测 | 0
2 | 材料检测 | 0
3 | 小计（元） | 0
4 | 暂列金（3*10%）（非竞争费用） | 0
5 | 合计（3+4项） | 0

## 材料检测
检测清单（材料检测）
序号 | 分项工程部位 |  | 工序名称 | 检测项目 | 单位 | 检测频率 | 检测数量 | 单价（元） | 小计（元） | 备注
1 | 道路工程 | 回填材料 |  | 击实 | 组 | 每种土质1组 | 2
2 |  | 沥青砼 | 沥青 | 针入度、软化点、延度 | 组 | 每一配比检一组 | 4
3 |  |  | 改性沥青 | 针入度、软化点、5℃低温延度 | 组 | 每一配比检一组 | 2
4 |  |  | 粗集料 | 颗粒级配、表观密度、洛杉矶磨耗损失、压碎值、坚固性、针片状含量、水洗法＜0.075 mm颗粒含量、黏附性、吸水率、软石含量 | 组 | 每一配比检一组 | 15
5 |  |  | 细集料 | 表观密度、含泥量（天然砂）、颗粒级配、亚钾蓝（机制砂） | 组 | 每一配比检一组 | 5
6 |  |  | 矿粉 | 表观密度、亲水系数、含水量、细度 | 组 | 每一配比检一组 | 5
7 |  |  | 配合比设计 | 配合比设计（AC） | 组 | 每一配比一组 | 5
8 |  |  |  | 配合比设计（SMA） | 组 | 每一配比一组 | 0
9 |  |  | 黏层油粘层(PC-3) | 破乳速度、筛上剩余量、蒸发残留物、常温储存稳定性、粘度 | 组 | 100T检测1组 | 1
10 |  |  | 透层油（PC-2） | 破乳速度、筛上剩余量、蒸发残留物、常温储存稳定性、粘度 | 组 | 100T检测1组 | 1
11 |  |  | AC-13C | 马歇尔密度、油石比及矿料级配、理论相对最大密度、沥青含量、车辙试验 | 组 | 每品种每摊铺日抽检1组 | 50
12 |  |  | AC-20C | 马歇尔密度、油石比及矿料级配、理论相对最大密度、沥青含量 | 组 | 每品种每摊铺日抽检1组 | 15
13 |  |  | AC-25C | 马歇尔密度、油石比及矿料级配、理论相对最大密度、沥青含量 | 组 | 每品种每摊铺日抽检1组 | 15
14 |  | 水泥稳定基层 | 水稳层配合比设计 | 碎石配合比设计 | 组 | 每种型号检验1组 | 0
15 |  |  | 水泥 | 凝结时间、胶砂强度、安定性、氯离子 | 组 | 每散装水泥500t，袋装水泥200t检1组 | 0
16 |  |  | 粗集料（水稳层） | 颗粒级配、表观密度、堆积密度、压碎值、坚固性、有害物质含量、针片状含量、吸水率、岩石抗压强度、空隙率 | 组 | 按不同材料进厂批次，每种规格每批次不超过400m3或600t，小批量不超过200m3或300t抽1组 | 0
17 |  |  | 细集料（水稳层） | 颗粒级配、表观密度、有机物含量、坚固性、含泥量、泥块含量、空隙率、堆积密度、亚甲蓝试验（人工砂） | 组 | 按不同材料进厂批次，每种规格每批次不超过400m3或600t，小批量不超过200m3或300t抽1组 | 0
18 |  | 混凝土（适用于道路、排水、电力管沟、交通、照明、桥涵工程等） | 混凝土配合比设计 | 配合比设计 | 组 | 每种混凝土强度检测1组 | 5
19 |  |  | 水泥 | 凝结时间、胶砂强度、安定性、氯离子 | 组 | 每一配合比检一组 | 6
20 |  |  | 粗集料（混凝土原材） | 颗粒级配、表观密度、堆积密度、压碎值、坚固性、有害物质含量、针片状含量、碱集料反应、吸水率、岩石抗压强度、空隙率 | 组 | 每一配合比检一组 | 6
21 |  |  | 细集料（混凝土原材） | 颗粒级配、表观密度、有害物质含量、坚固性、含泥量、泥块含量、碱集料反应、空隙率、堆积密度、亚甲蓝试验（人工砂） | 组 | 每一配合比检一组 | 6
22 |  |  | 外加剂（混凝土原材） | 减水率、泌水率比、抗压强度比 | 组 | 每一配合比检一组 | 3
23 |  |  | 粉煤灰（混凝土原材） | 细度、需水量比、烧失量、含水率、安定性 | 组 | 每一配合比检一组 | 4
24 |  |  | 混凝土中氯离子含量 | 氯离子含量 | 组 | 每一强度等级检一组 | 5
25 |  |  | 混凝土拌合物中氯离子含量 | 氯离子含量 | 组 | 单位工程每种标号抽检1组 | 5
26 |  |  | 水泥混凝土试块 | 抗折强度 | 组 | 每一验收批不超过100m3 | 20
27 |  |  | 水泥混凝土试块 | 抗压强度 | 组 | 每一验收批不超过100m3 | 150
28 |  | 砂浆（适用于道路、排水、电力管沟、交通、照明、桥涵工程等） | 砂浆配合比设计 | 配合比设计 | 组 | 每种砂浆强度检测1组 | 4
29 |  |  | 水泥 | 凝结时间、胶砂强度、安定性、化学指标（不溶物、烧失量、三氧化硫、氧化镁、氯离子) | 组 | 每散装水泥500t，袋装水泥200t检1组 | 4
30 |  |  | 细集料 | 颗粒级配、表观密度、堆积密度、有机物含量、含泥量、泥块含量、氯离子含量 | 组 | 按不同材料进厂批次，每种规格每批次抽1组 | 4 |  |  |  | 颗粒级配、表观密度、有机物含量、含泥量、泥块含量、氯离子含量、碱集料反应、堆积密度
31 |  |  | 砂浆试块 | 抗压强度 | 组 | 每一验收批不超过100m3 | 40
32 |  | 土工格栅 |  | 极限抗拉强度（纵、横向）、标称强度下的伸长率（纵、横向）、定伸长率时的拉伸力（纵、横向） | 组 | 按进场批次取样，每批次每种规格取样一组 | 5
33 |  | 土工膜 |  | 拉伸断裂强度、拉伸屈服强度、断裂伸长率、屈服伸长率、直角撕裂负荷、厚度 | 组 | 按进场批次取样，每批次每种规格取样一组 | 3
34 |  | PVC泄水管 |  | 外观、尺寸、纵向回缩、落锤冲击、拉伸性能、维卡软化温度 | 组 | 按进场批次取样，每批次每种规格取样一组 | 3
35 |  | 高强透水砖 |  | 抗折强度、抗压、透水系数 | 组 | 2万块送一组 | 1
36 |  | 花岗岩侧平石、树池压条 |  | 抗压强度、吸水率、磨耗率 | 组 | 按进场批次取样，每批次每种规格取样一组 | 4
37 | 桥涵工程 | 混凝土配合比设计 |  | 配合比设计 | 组 | 每种混凝土强度检测1组 | 4
38 |  | 水泥 |  | 凝结时间、胶砂强度、安定性、化学指标（不溶物、烧失量、三氧化硫、氧化镁、氯离子) | 组 | 每一配比检一组 | 4
39 |  | 粗集料（混凝土原材） |  | 颗粒级配、表观密度、堆积密度、压碎值、坚固性、针片状含量、碱集料反应、有害物质含量、岩石抗压强度、空隙率 | 组 | 每一配比检一组 | 5
40 |  | 细集料（混凝土原材） |  | 颗粒级配、表观密度、有害物质含量、坚固性、含泥量、泥块含量、碱集料反应、空隙率、堆积密度、亚甲蓝试验（人工砂） | 组 | 每一配比检一组 | 5
41 |  | 外加剂（混凝土原材） |  | 减水率、泌水率比、含气量 | 组 | 每一配比检一组 | 2
42 |  | 粉煤灰（混凝土原材） |  | 细度、需水量比、烧失量、含水率、三氧化硫含量、游离氧化钙含量、氧化钙含量、氯离子含量、安定性 | 组 | 每一配比检一组 | 3
43 |  | 水泥混凝土试块 |  | 抗压强度 | 组 | 每一验收批不超过100m3 | 100
44 |  | 混凝土中氯离子含量 |  |  | 组 | 每一强度等级检一组 | 4
45 |  | 混凝土拌合物中氯离子含量 |  |  | 组 | 单位工程每种标号抽检1组 | 4
46 |  | 钢筋原材 |  | 力学性能+重量偏差、抗震性能 | 组 | 每批由同一牌号、同一炉罐号、同一规格的钢筋组成。每批重量不大于60吨。 | 20
47 |  | 钢筋焊接 |  | 抗拉强度、弯曲 | 组 | 同一施工条件下采用同一批材料的同等级、同形式、同规格接头，以500个为一个验收批 | 18
48 |  | 钢板 |  | 拉伸、弯曲 | 组 | 每批由同一牌号、同一炉罐号、同一规格的钢筋组成。每批重量不大于60吨。 | 12
49 |  | 钢绞线 |  | 抗拉强度、弹性模量、直径偏差 | 组 | 每批由同一牌号、同一炉罐号、同一规格的钢筋组成。每批重量不大于60吨。 | 2
50 |  | 盆式橡胶支座 |  | 力学性能（极限抗压强度、抗压弹性模量、抗剪弹性模量） | 组 | 每一型号检一组 | 0
51 |  | 锚具及夹片 |  | 锚固性能 | 组 | 在硬度检验合格的同批产品中抽取样品，每种型号抽一组 | 0
52 |  |  |  | 硬度 | 组 | 每批中抽取5%且不少于5套 | 0
53 |  | 孔道压浆 |  | 凝结时间、流动度、抗压强度、抗折强度、自由膨胀率 | 组 | 每一验收批不超过100m3 | 0
54 |  | PVC-U排水管材 |  | 外观、尺寸、纵向回缩率、维卡软化温度、拉伸性能、落锤冲击试验 | 组 | 按照进场的同一生产厂家、同一批次，每种规格取样一组。每组4根1米 | 1
55 |  | 金属波纹管 |  | 外观、尺寸、环刚度、柔韧性 |  | 按进场批次取样，每批次每种规格取样一组 | 3
56 | 交通工程 | HDPE电缆导管 |  | 外观、尺寸、落锤冲击、扁平试验、环刚度、拉伸屈服强度、纵向回缩率 | 组 | 随机取同一规格同一型号 | 15
57 |  | 电缆 |  | 绝缘厚度、护套厚度、绝缘老化前机械性能、护套老化前机械性能、导体电阻、体积电阻率、绝缘电阻常数、成品电压 | 组 | 按进场批次取样，每批次每种规格取样一组20m进行检验 | 5
58 |  | 铝合金标志板 |  | 力学性能（抗拉强度，屈服点，延伸率） | 组 | 随机取同一规格同一型号 | 2
59 |  | 标志杆 |  | 镀锌层厚度 | 组 | 随机取同一规格同一型号 | 2
60 |  | 玻璃珠 |  | 成圆率、密度、粒径分布 | 组 | 随机取同一规格同一型号 | 2
61 |  | 标线涂料 |  | 抗压强度、不粘胎时间、色度性能、耐水性、耐碱性 | 组 | 随机取同一规格同一型号 | 2
62 | 照明工程 | 照明灯具 |  | 光色参数（显色指数、相关色温、色差异、色品坐标、初始光通量、灯具效能、灯具光输出比、灯具光效） | 套 | 不同规格型号各抽查一套 | 7
63 |  | 电力电缆 |  | 绝缘厚度、护套厚度、绝缘老化前机械性能、护套老化前机械性能、导体电阻、体积电阻率、绝缘电阻常数、成品电压 | 组 | 同一批抽4×1m | 10
64 | 排水工程 | 钢筋混凝土管 |  | 外压荷载，外观质量 | 组 | 随机同一规格同一型号 | 2
65 |  | 井盖和雨水篦 |  | 承载能力、残余变形 | 组 | 每种规格取一组,按批次 | 6
66 |  | 预制检查井 |  | 井壁抗渗性能（P6） | 套 | 同材料、同规格、同工艺生产的成品50套为一批，每批2套 | 10
67 |  | PVC-U排水管材 |  | 外观、尺寸、纵向回缩率、维卡软、温度、拉伸性能、落锤冲击试验 | 组 | 按照进场的同一生产厂家、同一批次，每种规格取样一组。 | 10
68 |  | 球墨铸铁管 |  | 外观 尺寸 布氏硬度 | 组 | 按规格批次抽 | 10
69 |  | 砖 |  | 抗压强度、抗折强度 | 组 | 每10万块为一批，不足10万块也按一批计。 | 2
70 |  | 回填材料 |  | 击实 | 组 | 每种回填材料检验一组 | 3
71 | 绿化工程 | 种植土 |  | pH、EC值、土壤质地 、有机质、全氮、全磷、全钾、水分 | 组 | 客土：每500m³为一个检验批，不少于2批次，每批次抽1个样。原土：每5000㎡为一个检验批，不少于2批次，每批次抽1个样。 | 5
72 |  | 有机肥 |  | 氮、磷、钾、水分、有机质的质量分数、pH值 | 组 | 按进场批次取样,每批取样两组 | 3
73 | 电力管沟 | 电力排管及配件 |  | 外观、尺寸、弯曲试验、冲击性能、绝缘强度、绝缘电阻、耐热性能、自熄时间 | 组 | 按进场批次取样，每批次每种规格取样一组 | 10
74 |  | PVC泄水管 |  | 外观、尺寸、纵向回缩、落锤冲击、拉伸性能、维卡软化温度 | 组 | 按进场批次取样，每批次每种规格取样一组 | 3
材料检测总计（元） | [8 empty] | 0
Note on E53: 吴红美： 水平承载力未找到此项

## 实体检测
检测清单（实体检测）
序号 | 分项工程部位 | 工序名称 | 检测项目 | 单位 | 检测频率 | 清标检测数量 | 检测单价（元） | 小计（元） | 备注
1 | 道路工程 | 沥青面层 | 芯样厚度 | 点 | 每1000m21点，且不少于3点 | 417
2 |  |  | 芯样压实度 | 点 | 每1000m21点，且不少于3点 | 417
3 |  |  | 弯沉试验 | 点 | 每车道每20m1点,且不少于80点 | 6750
4 |  |  | 芯样马歇尔稳定度试验 | 组 | 每1000m21组，且不少于3组 | 417
5 |  |  | 沥青含量 | 组 | 每1000m21组，且不少于3组 | 417
6 |  |  | 矿料级配 | 组 | 每1000m21组，且不少于3组 | 417
7 |  | 沥青中、下面层 | 芯样厚度 | 点 | 每1000m21点，且不少于3点 | 419
8 |  |  | 芯样压实度 | 点 | 每1000m21点，且不少于3点 | 419
9 |  |  | 弯沉试验 | 点 | 每车道每20m1点,且不少于80点 | 960
10 |  |  | 芯样马歇尔稳定度试验 | 组 | 每1000m21组，且不少于3组 | 419
11 |  |  | 沥青含量 | 组 | 每1000m21组，且不少于3组 | 419
12 |  |  | 矿料级配 | 组 | 每1000m21组，且不少于3组 | 419
13 |  | 路面 | 摩擦系数、抗滑性能 | 点 | 每200m抽检1点 | 121
14 |  |  | 平整度 | 点 | 每20m3点 | 3375
15 |  |  | 宽度 | 点 | 每40m1点 | 569
16 |  | 砼路面 | 厚度 | 点 | 每1000m21点，且不少于3点 | 182
17 | 交通工程 | 反光标志 | 反光膜等级及逆反射系数 | 个 | 每类型测1块 | 60
18 |  |  | 金属构件防腐性能 | 个 | 每种标志抽检3个 | 180
19 |  |  | 厚度，长度宽度或直径 | 个 | 每类型测1块 | 60
20 |  | 纵向实线或间断线 | 逆反射系数 | 点 | 实线每10km抽检3个长度100m的区域,每个区域随机检测10处测点； | 90
21 |  |  | 厚度 | 点 |  | 90
22 |  | 路灯及信号灯基层 | 轻型触探 | 点 | 每个基础检测1点 | 42
23 | 照明工程 | 照明设施试运行良好的评估报告（照度、均匀度、接地绝缘电阻） |  | 项 | 一份 | 19
24 |  | 漏电保护开关动作特性试验 |  | 台 | 每项目一组 | 19
25 | 给排水工程 | 管道 | cctv | m | 管径300以上全检 | 25521
26 |  |  | 闭水（污水） | m | 全检 | 2992
27 |  | 检查井 | 形体质量检测 | 项 | 总数的10%，不少于5个井室 | 10
28 |  |  | 钢筋保护层厚度检测 |  | 单位工程；非悬挑构件2%比例，不少于5个构件 | 5
29 |  | 预制井强度 | 回弹法 | 组 | 选取30%，不少于10个构件，不同强度等级 | 10
30 |  | 沟槽回填 | 压实度 | 点 | 每1000m2检测3点，且不少于3点 | 735
31 |  | 管道基础承载力 | 平板载荷试验 | 点 | 1000m2检测1点 | 3
32 |  |  | 轻型动力触探 | 点 | 每20m检测1点 | 150
33 |  |  | 重型动力触探 | 点 | 每20m检测1点 | 5
34 | 绿化工程 | 乔木 | 病虫害检测 | 株 | 全检 | 16
35 |  | 地被 | 病虫害检测 | ㎡ | 全检 | 368
0

## Sheet1
道路名称 | 沙凤一路 | 环洲一路 | 环洲二路 | 彩滨南路 | 创佳路 | 创辉路 | 藤业一路 | 创誉路 | 藤业二路 | 环洲三路 | 金沙洲路 | 环洲四路 | 善贤路 | 浔峰山西路 | 涛乐街 | 横沙路 | 康园路 | 礼传一街 | 礼传二街 | 礼传三街 | 礼传西街 | 金云路
修复(拆除后新建)现状人行道 铺装(8cm白麻色火烧面花岗岩 砖(30x60cm) +3cmM10水 泥砂浆调平层+18cmC20混凝 土) | 3754 |  | 140 | 602 | [6 empty] | 1446 | [11 empty] | 5942
修复(拆除后新建)现状非机动 车道铺装(3cm 改性彩色沥青砼 AC-10F+4cm 沥青砼 AC-16C+1cm沥青表面处治下 封层+21cmC20混凝土) | 401 |  |  | 191 | [6 empty] | 16 | [11 empty] | 608
新建(拆除后新建)现状人行道 铺装(8cm白麻色火烧面花岗岩 砖(30x60cm) +3cmM10水 泥砂浆调平层+18cmC20混凝 土) | 5065 | 3190 | 11023 |  | 3347 | 5767 | 7667 | 3413 | 4623 | 17476 | 320 | 12430 | 4538 | 19344 | 4513 | 3983 | 719 | 2120 | 1510 | 1494 | 3288 | 548 | 116378
新建非机动车道铺装（4cmC25 黑色透水混凝土+6cmC25 原色 透水混凝土+15cm C20 透水水 泥混凝土基层） | 2433 | 1519 | 3033 |  | 1033 | 2860 | 2915 |  |  | 7523 |  | 4440 | 1888 | [6 empty] | 888 |  |  | 28532
4cm 细粒式改性沥青混凝 土 AC-13C | 71786 | 12132 | 36694 | 21209 | 7737 | 15232 | 22066 | 4985 | 6962 | 65938 | 58910 | 34373 | 12966 | 26762 | 7225 | 5798 | 6488 | [5 empty] | 417263
6cm 改性中粒式沥青混凝 土 AC-20C | 62350 | 3874 | 15713 |  | 5045 | 3314 | 11961 | 1228 | 1283 | 53178 | 42397 | 14734 | 12752 | 14317 | 5739 | 978 | [6 empty] | 248863
粗粒式沥青混凝 土 AC-25C | 62350 | 3874 | 15713 |  | 5045 |  |  |  |  | 53178 | 15489 |  |  | 14317 | [8 empty] | 169966
C35 水泥混凝土 | 55642 | 2306 | 11630 |  | 5045 | 2898 | 6987 |  | 723 | 30100 | 12541 | 11864 | 9071 | 12116 | 5528 | 978 | [6 empty] | 167429
300管 | 293 | 182 | 225 |  | 118 | 170 | 266 |  | 182 | 148 | 454 | 274 | 151 | 280 | 136 | 113 | [6 empty] | 2992
清淤 | 2327 | 908 | 1125 | 664 | 588 | 848 | 1330 | 450 | 908 | 2366 | 2271 | 1879 | 757 | 2007 | 681 | 567 | 770 | 476 | 285 | 333 | 531 | 188 | 22259
| 117 | 46 | 57 | 34 | 30 | 43 | 67 | 23 | 46 | 119 | 114 | 94 | 38 | 101 | 35 | 29 | 39 | 24 | 15 | 17 | 27 | 10 | 1125
| 12 | 5 | 6 | 4 | 3 | 5 | 7 | 3 | 5 | 12 | 12 | 10 | 4 | 11 | 4 | 3 | 4 | 3 | 2 | 2 | 3 | 1 | 121
| 59 | 23 | 29 | 17 | 15 | 22 | 34 | 12 | 23 | 60 | 57 | 47 | 19 | 51 | 18 | 15 | 20 | 12 | 8 | 9 | 14 | 5 | 569
| 72 | 13 | 37 | 22 | 8 | 16 | 23 | 5 | 7 | 66 | 59 | 35 | 13 | 27 | 8 | 6 | 7 | 1 | 1 | 1 | 1 | 1 | 429
| 63 | 4 | 16 | 1 | 6 | 4 | 12 | 2 | 2 | 54 | 43 | 15 | 13 | 15 | 6 | 1 | 1 | 1 | 1 | 1 | 1 | 1 | 263
| 63 | 4 | 16 | 1 | 6 | 1 | 1 | 1 | 1 | 54 | 16 | 1 | 1 | 15 | 1 | 1 | 1 | 1 | 1 | 1 | 1 | 1 | 189
| 56 | 3 | 12 | 1 | 6 | 3 | 7 | 1 | 1 | 31 | 13 | 12 | 10 | 13 | 6 | 1 | 1 | 1 | 1 | 1 | 1 | 1 | 182