## 报价表
实体及材料检测费用报价表
序号 | 检测项目 | 检测费用（元）
1 | 材料检测
2 | 现场实体检测
3 | 基坑监测
4 | 高支模实时监测
5 | 小计（元）
6 | 下浮20%
7 | 暂列金 | 1164525.86
8 | 控制价（元）

## 材料检测
检测清单（材料检测）
序号 | 分项工程部位 |  | 工序名称 | 检测项目 | 单位 | 检测频率 | 工程设计数量 | 检测数量 | 单价/元 | 合计 | 备注（收费依据）
1 | 道路工程 | 回填土、水稳 |  | 击实 | 组 | 每种土质1组 | / | 7
2 |  | 回填土 |  | 液限、塑限、最佳含水量、塑性指数 | 组 | 每种土质1组 | / | 5
3 |  |  |  | 承载比（CBR） | 组 | 每种土质1组 | / | 5
4 |  | 沥青砼 | 沥青 | 针入度、软化点、延度 | 组 | 每一配比检一组 | / | 3
5 |  |  | 改性沥青 | 针入度、软化点、5℃低温延度 | 组 | 每一配比检一组 | / | 1
6 |  |  | 粗集料 | 颗粒级配、表观密度、洛杉矶磨耗损失、压碎值、坚固性、针片状含量、水洗法＜0.075 mm颗粒含量、黏附性、吸水率、·软石含量 | 组 | 每一配比检一组 | / | 10
7 |  |  | 细集料 | 表观密度、含泥量（天然砂）、颗粒级配、亚钾蓝（机制砂） | 组 | 每一配比检一组 | / | 3
8 |  |  | 矿粉 | 表观密度、亲水系数、含水量、细度 | 组 | 每一配比检一组 | / | 1
9 |  |  | 配合比设计 | 配合比设计 | 组 | 每一配比一组 | / | 4
10
11 |  |  | 黏层油粘层(PC-3) | 破乳速度、筛上剩余量、蒸发残留物、常温储存稳定性、粘度 | 组 | 100T检测1组 | / | 1
12 |  |  | 下封层（乳化沥青） | 破乳速度、筛上剩余量、蒸发残留物、常温储存稳定性、粘度 | 组 | 100T检测1组 | / | 1
13 |  |  | 透层油（PC-2） | 破乳速度、筛上剩余量、蒸发残留物、常温储存稳定性、粘度 | 组 | 100T检测1组 | / | 1
14 |  |  | SMA-13、AC-13 | 马歇尔密度、油石比及矿料级配、理论相对最大密度、沥青含量、车辙试验 | 组 | 每品种每摊铺日抽检1组 | / | 30
15 |  |  | AC-20 | 马歇尔密度、油石比及矿料级配、理论相对最大密度、沥青含量 | 组 | 每品种每摊铺日抽检1组 | / | 30
16 |  |  | AC-25 | 马歇尔密度、油石比及矿料级配、理论相对最大密度、沥青含量 | 组 | 每品种每摊铺日抽检1组 | / | 30
17 |  | 水泥稳定基层 | 水稳层配合比设计 |  | 组 | 每种型号检验1组 | / | 2
18 |  |  | 水泥 | 凝结时间、胶砂强度、安定性 | 组 | 每散装水泥500t，袋装水泥200t检1组 | / | 3
19 |  |  | 粗集料（水稳层） | 颗粒级配、表观密度、堆积密度、压碎值、坚固性有害物质含量、针片状含量、碱集料反应、吸水率、岩石抗压强度、空隙率 | 组 | 按不同材料进厂批次，每种规格每批次不超过400m3或600t，小批量不超过200m3或300t抽1组 | / | 4
20 |  |  | 细集料（水稳层） | 颗粒级配、表观密度、有害物质含量、坚固性、含泥量、泥块含量、碱集料反应、空隙率、堆积密度、亚甲蓝试验（人工砂） | 组 | 按不同材料进厂批次，每种规格每批次不超过400m3或600t，小批量不超过200m3或300t抽1组 | / | 3
21 |  | 混凝土 | 混凝土配合比设计 | 配合比设计 | 组 | 每种混凝土强度检测1组 | / | 3
22 |  |  | 水泥 | 凝结时间、胶砂强度、安定性 | 组 | 每一配合比检一组 | / | 3
23 |  |  | 粗集料（混凝土原材） | 颗粒级配、表观密度、堆积密度、压碎值、坚固性、有害物质含量、针片状含量、碱集料反应、吸水率、岩石抗压强度、空隙率 | 组 | 每一配合比检一组 | / | 4
24 |  |  | 细集料（混凝土原材） | 颗粒级配、表观密度、有害物质含量、坚固性、含泥量、泥块含量、碱集料反应、空隙率、堆积密度、亚甲蓝试验（人工砂） | 组 | 每一配合比检一组 | / | 3
25 |  |  | 外加剂（混凝土原材） | 减水率、泌水率比、抗压强度比 | 组 | 每一配合比检一组 | / | 1
26 |  |  | 粉煤灰（混凝土原材） | 细度、需水量比、烧失量、含水率、安定性 | 组 | 每一配合比检一组 | / | 1
27 |  |  | 混凝土中氯离子含量 |  | 组 | 每一强度等级检一组 | / | 3
28 |  |  | 混凝土拌合物中氯离子含量 |  | 组 | 单位工程每种标号抽检1组 | / | 3
29 |  |  | 水泥混凝土试块 | 抗折强度 |  | 每一验收批不超过100m3 | / | 450
30 |  |  | 水泥混凝土试块 | 抗压强度 | 组 | 每一验收批不超过100m3 | / | 450
31 |  | 砂浆 | 砂浆配合比设计 | 配合比设计 | 组 | 每种砂浆强度检测1组 | / | 3
32 |  |  | 水泥 | 凝结时间、胶砂强度、安定性、化学指标（不溶物、烧失量、三氧化硫、氧化镁、氯离子) | 组 | 每散装水泥500t，袋装水泥200t检1组 | / | 3
33 |  |  | 细集料 | 颗粒级配、表观密度、有机物含量、含泥量、泥块含量、氯离子含量、碱集料反应、堆积密度 | 组 | 按不同材料进厂批次，每种规格每批次抽1组 | / | 3
34 |  |  | 砂浆试块 | 抗压强度 | 组 | 每一验收批不超过100m3 | / | 150
35 |  | 土工格栅 |  | 极限抗拉强度（纵、横向）、标称强度下的伸长率（纵、横向）、定伸长率时的拉伸力（纵、横向） | 组 | 按进场批次取样，每批次每种规格取样一组 | / | 2
36 |  | 土工布 |  |  | 组 | 按进场批次取样，每批次每种规格取样一组 | / | 2
37 |  | 玻纤格栅 |  |  | 组 | 按进场批次取样，每批次每种规格取样一组 | / | 1
38 |  | 高强透水砖 |  | 抗折强度、抗压、透水系数 | 组 | 2万块送一组 | / | 3
39 |  | 花岗岩砖、侧平石 |  | 抗压强度、吸水率、磨耗率 | 组 | 按进场批次取样，每批次每种规格取样一组 | / | 4
40 |  | 普通砼预制侧平石 |  | 抗压强度、抗折强度 |  | 同规格，2万块送一组 | / | 2
41 | 桥涵、隧道等结构工程（涂料是否要检） | 混凝土配合比设计 |  | 配合比设计 | 组 | 每种混凝土强度检测1组 | / | 3
42 |  | 水泥 |  | 凝结时间、胶砂强度、安定性、化学指标（不溶物、烧失量、三氧化硫、氧化镁、氯离子) | 组 | 每一配比检一组 | / | 3
43 |  | 粗集料（混凝土原材） |  | 颗粒级配、表观密度、堆积密度、压碎值、坚固性、针片状含量、碱集料反应、有害物质含量、岩石抗压强度、空隙率 | 组 | 每一配比检一组 | / | 4
44 |  | 细集料（混凝土原材） |  | 颗粒级配、表观密度、有害物质含量、坚固性、含泥量、泥块含量、碱集料反应、空隙率、堆积密度、亚甲蓝试验（人工砂） | 组 | 每一配比检一组 | / | 3
45 |  | 外加剂（混凝土原材） |  | 减水率、泌水率比、含气量 | 组 | 每一配比检一组 | / | 1
46 |  | 粉煤灰（混凝土原材） |  | 细度、需水量比、烧失量、含水率、三氧化硫含量、游离氧化钙含量、氧化钙含量、氯离子含量、安定性 | 组 | 每一配比检一组 | / | 1
47 |  | 水泥混凝土试块 |  | 抗压强度 | 组 | 每一验收批不超过100m3 | / | 30
48 |  | 混凝土中氯离子含量 |  |  | 组 | 每一强度等级检一组 | / | 3
49 |  | 混凝土拌合物中氯离子含量 |  |  | 组 | 单位工程每种标号抽检1组 | / | 3
50 |  | 钢筋原材 |  | 力学性能+重量偏差、抗震性能 | 组 | 每批由同一牌号、同一炉罐号、同一规格的钢筋组成。每批重量不大于60吨。 | / | 6
51 |  | 钢筋焊接 |  | 抗拉强度、弯曲 | 组 | 同一施工条件下采用同一批材料的同等级、同形式、同规格接头，以500个为一个验收批 | / | 6
52 |  | 钢板 |  | 拉伸、弯曲 | 组 | 每批由同一牌号、同一炉罐号、同一规格的钢筋组成。每批重量不大于60吨。 | / | 3
53 |  | 钢绞线 |  | 抗拉强度、弹性模量、直径偏差 | 组 | 每批由同一牌号、同一炉罐号、同一规格的钢筋组成。每批重量不大于60吨。 | / | 5
54 |  | 板式橡胶支座 |  | 力学性能（极限抗压强度、抗压弹性模量、抗剪弹性模量） | 组 | 每一型号检一组 | / | 2
55 |  | 锚具及夹片 |  | 锚固性能 | 组 | 在硬度检验合格的同批产品中抽取样品，每种型号抽一组 | / | 5
56 |  |  |  | 硬度 | 组 | 每批中抽取5%且不少于5套 | / | 5
57 |  | 盆式橡胶支座 |  | 竖向承载力、水平承载力、转角正切值 |  | 每一型号检一组 | / | 5
58 |  | 孔道压浆 |  | 凝结时间、流动度、抗压强度、抗折强度、自由膨胀率 |  | 每一验收批不超过100m3 | / | 3
59 |  | 塑料波纹管 |  | 外观、尺寸、烘箱试验、环刚度、环柔性、落锤冲击 | 组 | 按进场批次取样，每批次每种规格取样一组 | / | 3
60 |  | 金属波纹管 |  | 外观、尺寸、环刚度、柔韧性 |  | 按进场批次取样，每批次每种规格取样一组 | / | 3
61 |  | PVC泄水管 |  | 外观、尺寸、纵向回缩、落锤冲击、拉伸性能、维卡软化温度 | 组 | 按进场批次取样，每批次每种规格取样一组 | / | 1
62 | 交通工程 | HDPE电缆导管 |  | 外观、尺寸、落锤冲击、扁平试验、环刚度、拉伸屈服强度、纵向回缩率 | 组 | 随机取同一规格同一型号 | / | 3
63 |  | 电缆 |  | 绝缘厚度、护套厚度、绝缘老化前机械性能、护套老化前机械性能、导体电阻、体积电阻率、绝缘电阻常数、成品电压 | 组 | 按进场批次取样，每批次每种规格取样一组20m进行检验 | / | 3
64 |  | 铝合金标志板 |  | 力学性能（抗拉强度，屈服点，延伸率） | 组 | 随机取同一规格同一型号 | / | 13
65 |  | 螺栓 |  | 屈服强度、抗拉强度、伸长率 | 组 | 随机取同一规格同一型号 | / | 3
66 |  | 标志杆 |  | 镀锌层厚度 | 组 | 随机取同一规格同一型号 | / | 3
67 |  | 玻璃珠 |  | 成圆率、密度、粒径分布 | 组 | 随机取同一规格同一型号 | / | 1
68 |  | 标线涂料 |  | 抗压强度、不粘胎时间、色度性能、耐水性、耐碱性 | 组 | 随机取同一规格同一型号 | / | 1
69 | 照明工程 | 照明灯具 |  | 光色参数（显色指数、相关色温、色差异、色品坐标、初始光通量、灯具效能、灯具光输出比、灯具光效） | 套 | 不同规格型号各抽查一套 | / | 6
70 |  | 电力电缆 |  | 绝缘厚度、护套厚度、绝缘老化前机械性能、护套老化前机械性能、导体电阻、体积电阻率、绝缘电阻常数、成品电压 | 组 | 同一批抽4×1m | / | 3
71 | 排水工程 | 钢筋混凝土管 |  | 外压荷载，外观质量 | 组 | 随机同一规格同一型号 | / | 9
72 |  | 井盖和雨水篦 |  | 承载能力、残余变形 | 组 | 每种规格取一组,按批次 | / | 6
73 |  | 预制检查井 |  | 井壁抗渗性能（P6） | 套 | 同材料、同规格、同工艺生产的成品50套为一批，每批2套 | / | 3
74 |  | 密封橡胶圈 |  | 拉伸强度和拉断伸长率 | 组 | 按进场批次取样，每批次每种规格取样一组 | / | 1
75 |  | 砖 |  | 抗压强度、抗折强度 | 组 | 每10万块为一批，不足10万块也按一批计。 | / | 3
76 |  | 回填材料 |  | 击实 | 组 | 每种回填材料检验一组 | / | 3
77 | 绿化工程 | 种植土 |  | pH、EC值、土壤质地 、有机质、全氮、全磷、全钾、水分 | 组 | 客土：每500m³为一个检验批，不少于2批次，每批次抽1个样。原土：每5000㎡为一个检验批，不少于2批次，每批次抽1个样。 |  | 3
78 |  | 有机肥 |  | 氮、磷、钾、水分、有机质的质量分数、pH值 | 组 | 按进场批次取样,每批取样两组 |  | 3
79 | 电力管沟 | 电工套管及配件 |  | 外观、尺寸、弯曲试验、冲击性能、绝缘强度、绝缘电阻、耐热性能、自熄时间 | 组 | 按进场批次取样，每批次每种规格取样一组 | / | 3
|  | 砖 |  | 抗压强度、抗折强度 | 组 | 每10万块为一批，不足10万块也按一批计。 | / | 3
81 | 供水 | 阀门 |  | 壳体试验、上密封试验、密封试验 | 组 | 按进场批次取样，每批次每种规格取样一组 | / | 4
82 |  | 管件 |  | 坠落试验,烘箱试验,维卡软化温度,尺寸偏差 | 组 | 按进场批次取样，每批次每种规格取样一组 | / | 6
83 |  | 球墨铸铁管 |  | 屈服强度、抗拉强度、断后伸长率、弯曲 | 组 | 每个检验批同制造厂、同型号规格、同时到货（检验材质） | / | 3
84 |  | 焊接钢管 |  | 抗拉强度、压扁试验 | 组 | 每个检验批同制造厂、同型号规格、同时到货（检验材质） | / | 3
85 | 隧道 | 防水材料 | 防水卷材 | 可溶物含量、拉伸性能、低温柔度、不透水性、耐热性 | 项 | 大于1000卷抽5卷，每500～1000卷抽4卷，100～499卷抽3卷，100卷以下抽2卷 | / | 1
86 |  |  | 橡胶止水带 | 硬度、拉伸性能、压缩永久变形、撕裂强度、脆性温度、热空气老化、橡胶与金属粘合 | 项 | 同一规格，每5000m为一批 | / | 1
87 |  |  | 防水涂料 | 拉伸强度、伸长率、抗渗性、粘结强度、耐碱性、耐酸性 | 项 | 每5t为一个批次 | / | 1
88 |  |  | 镀锌钢止水带 | 屈服强度、抗拉强度、断后伸长率、弯曲、重量偏差、强屈比、伸长率、反向弯曲、镀层厚度 | 项 | 同一规格，每60吨为1批； | / | 1
Note on E60: 吴红美： 水平承载力未找到此项

## 实体检测
检测清单（实体检测）
序号 | 分项工程部位 | 工序名称 | 检测项目 | 单位 | 检测频率 | 工程数量 | 检测总数量 | 检测单价 | 小计（元） | 收费依据
1 | 道路工程 | 土方回填 | 压实度 | 点 | 分层，每1000m23点，且不少于3点 | / | 5960
2
3 |  |  | 弯沉试验 | 点 | 每车道每20m1点,且不少于80点 | 14630 | 4392
4 |  | 沥青面层 | 芯样厚度 | 点 | 每1000m21点，且不少于3点 | 447159.79 | 448
5 |  |  | 芯样压实度 | 点 | 每1000m21点，且不少于3点 | 447159.79 | 448
6 |  |  | 弯沉试验 | 点 | 每车道每20m1点,且不少于80点 | 14630 | 4392
7 |  |  | 芯样马歇尔稳定度试验 | 组 | 每1000m21组，且不少于3组 | 447159.79 | 448
8 |  |  | 沥青含量 | 组 | 每1000m21组，且不少于3组 | 447159.79 | 448
9 |  |  | 矿料级配 | 组 | 每1000m21组，且不少于3组 | 447159.79 | 448
10 |  | 沥青中、下面层 | 芯样厚度 | 点 | 每1000m21点，且不少于3点 | 242795.42 | 243
11 |  |  | 芯样压实度 | 点 | 每1000m21点，且不少于3点 | 242795.42 | 243
12 |  |  | 弯沉试验 | 点 | 每车道每20m1点,且不少于80点 | 14630 | 8784
13 |  |  | 芯样马歇尔稳定度试验 | 组 | 每1000m21组，且不少于3组 | 242795.42 | 243
14 |  |  | 沥青含量 | 组 | 每1000m21组，且不少于3组 | 242795.42 | 243
15 |  |  | 矿料级配 | 组 | 每1000m21组，且不少于3组 | 242795.42 | 243
16 |  | 路面 | 摩擦系数、抗滑性能 | 点 | 每200m抽检1点 | 14630 | 148
17 |  |  | 平整度 | 点 | 每20m3点 | 14630 | 4392
18 |  |  | 宽度 | 点 | 每40m1点 | 14630 | 366
19 |  | 砼路面 | 强度 | 点 | 每1000m2检测1点 | 4596.53 | 5
20 |  |  | 厚度 | 点 | 每1000m21点，且不少于3点 | 106580.94 | 107
21 |  | 人行道 | 压实度 | 点 | 分层，每100m 2点 | 33786.53 | 102
22
23 |  | 水泥稳定层 | 厚度 | 点 | 每1000m2检测1点 | 94385.51 | 95
24 |  |  | 压实度 | 点 | 每1000m21点，且不少于3点 | 94385.51 | 95
25 |  |  | 弯沉试验 | 点 | 每车道每20m1点,且不少于80点 | / | 924
26 |  |  | 无侧限抗压强度 | 组 | 每2000m21组 | 94385.51 | 48
27 |  | 级配碎石 | 压实度 | 点 | 每1000m2检测1点 | / | 138
28 |  |  | 弯沉试验 | 点 | 每车道每20m1点,且不少于80点 | / | 126
29 |  |  | 厚度 | 点 | 每1000m2检测1点 | / | 63
30 |  | 碎石砂 | 压实度 | 点 | 分层，每1000m2检测3点，且不少于3点 | / | 33
31 |  | 搅拌桩 | 钻芯 | 米 | 总桩数的0.5%，不少于3根 | 1526 | 104
32 |  |  | 复合地基承载力试验 | 点 | 总桩数的0.5%，不少于3点 | 1526 | 16
33 |  |  | 单桩承载力 | 点 | 总桩数的0.5%，不少于3根 | 1526 | 16
34 |  |  | 声波透射法（123根） | 管.米 | 1、对于桩径≥1500mm的柱下桩，每个承台下的桩应采用钻芯法或声波透射法抽检，抽检数 | 130 | 9261.9
35 |  |  | 钻芯法（7根） | 米 | 量不少于该承台下桩总数的30%且不少于1根;其中，钻芯法抽检的数量不少于桩总数的5% | 130 | 210.7
36 |  |  | 高应变法 | 根 | 总桩数的5%，不少于5根 | 130 | 7
37 |  | 桥梁φ1500mm 灌注桩 | 声波透射法（17根） | 管.米 | 1、对于桩径≥1500mm的柱下桩，每个承台下的桩应采用钻芯法或声波透射法抽检，抽检数 量不少于该承台下桩总数的30%且不少于1根;其中，钻芯法抽检的数量不少于桩总数的5% (复杂岩溶区域宜适当增加); 2、对于桩径<1500mm的柱下桩、非柱下桩，应采用钻芯法或声波透射法抽检，抽检数量不 少于相应桩总数的30%且不少于20根;其中，钻芯法抽检的数量不少于桩总数的5%; 3、对未抽检到的其余桩，宜采用低应变法或高应变法检测。 | 18 | 1280.1
38 |  |  | 钻芯法（1根） | 米 |  | 18 | 56.2
39 |  |  | 高应变法 | 根 | 总桩数的5%，不少于5根 | 18 | 5
40 | 交通工程 | 反光标志 | 反光膜等级及逆反射系数 | 个 | 每类型测1块 | / | 13
41 |  |  | 金属构件防腐性能 | 个 | 每种标志抽检3个 | / | 39
42 |  |  | 厚度，长度宽度或直径 | 个 | 每类型测1块 | / | 13
43 |  | 纵向实线或间断线 | 逆反射系数 | 点 | 实线每10km抽检3个长度100m的区域,每个区域随机检测10处测点； | / | 50
44 |  |  | 厚度 | 点 |  | / | 50
45 |  | 路灯及信号灯基层 | 轻型触探 | 点 | 每个基础检测1点 | 102 | 102
46 | 照明工程 | 照明设施试运行良好的评估报告（照度、均匀度、接地绝缘电阻） |  | 项 | 一份 |  | 1
47 |  | 漏电保护开关动作特性试验 |  | 台 | 每项目一组 |  | 5
48 |  | 土方回填 | 压实度 | 点 | 每层每侧一组 | / | 1722
49
50 |  | 基础承载力 | 轻型触探 | 点 | 每基础检测1点 | 704 | 704
51 | 电力管沟工程 | 土方回填 | 击实 | 组 | 1组/5000m3，或土质发生变化时 | / | 10
52 |  |  | 压实度 | 点 | 每层每侧一组 | / | 840
53
54 |  | 基础承载力 | 轻型触探 | 点 | 每200m2检测1点 | / | 86
55 | 通信工程 | 土方回填 | 压实度 | 点 | 每层每侧一组 | / | 312
56
57 |  | 基础承载力 | 轻型触探 | 点 | 每200m2检测1点 | / | 65
58 | 智慧道路 | 基础承载力 | 轻型触探 | 点 | 每基础检测1点 | 672 | 672
59 | 给排水工程 | 管道 | cctv | m | 管径300以上全检 | 9764 | 9764
60 |  |  | 管道水压 | m | 全检 | 1599 | 1599
61 |  |  | 闭水（污水） | m | 全检 | 1995 | 1995
62 |  | 检查井 | 形体质量检测 | 项 | 总数的10%，不少于5个井室 | / | 50
63 |  |  | 钢筋保护层厚度检测 |  | 单位工程；非悬挑构件2%比例，不少于5个构件 | / | 50
64 |  | 预制井强度、管涵 | 回弹法 | 组 | 选取30%，不少于10个构件，不同强度等级 | / | 60
65 |  | 沟槽回填 | 击实 | 组 | 1组/5000m3，或土质发生变化时 | / | 10
66 |  |  | 压实度 | 点 | 每1000m2检测3点，且不少于3点 | / | 5352
67
68 |  | 管道基础承载力 | 平板载荷试验 | 点 | 500m2检测1点，不少于3点 | 约1599m | 6
69 |  |  | 轻型触探（80孔） | 米 | 每20m检测1点 | 约1599m | 312
70 | 海绵城市 | 透水铺装 | 渗透系数 | 处 | 每类型不少于2处 | / | 4
71 |  | 下凹式绿地 | 渗透系数 | 点 | 每类型不少于2处；每处下凹绿地小于200平方（2~3点）、200~500平方(3~4点)、500~1000平方(5~6点)、1000~2000平方(6~8点)、2000~3000平方(8~10点)、3000~5000平方(10~12点)、大于5000平方(12~15点) | 6458 | 20
72 | 绿化工程 | 乔木 | 病虫害检测 | 株 | 全检 |  | 100
73 |  | 灌木 | 病虫害检测 | 株 | 全检 |  | 100
74 | 桥涵、隧道、电力管沟等结构 | 基础承载力 | 平板载荷试验 | 点 | 500m2检测1点，不少于3点 | 约10218m | 9
75 |  |  | 轻型触探（511孔） | 点 | 每20m检测1点 | 约10218m | 1993
76 |  | 混凝土强度检测 | 回弹法 | 构件 | 选取30%，不少于10个构件，不同强度等级 |  | 60
77 |  | 钢筋保护层厚度检测 | 电磁感应法 | 构件 | 单位工程；非悬挑构件2%比例，不少于5个构件 |  | 120
78 | 隧道基坑 | 桩身完整性 | 低应变法 | 根 | 总桩数的20%，不少于10根 | φ800mm灌注桩1220根；φ1000mm灌注桩1110根，共2330根。 | 466
79 |  | 桩身完整性 | 钻芯法（43根） | 米 | 总桩数的1%，不少于6根 | φ650mm搅拌桩4269根； | 795.5
80 |  | 桩身完整性 | 钻芯法（6根） | 米 | 总桩数的1%，不少于6根 | φ600mm旋喷桩580根 | 111
81 | 钢结构 | 横向对接焊缝（顶板、底板、横隔板等） | Ⅰ级焊缝超声波探伤（UT) | 米 | 100%，焊缝全长 |  | 600
82 |  | 纵向对接焊缝（顶板、底板、腹板等） |  | 米 | 100%，端部1m范围按Ⅰ级，其余部位按Ⅱ级 |  | 600
83 |  | T型接头及角接接头熔透角焊缝（腹板与面板连接、腹板与底板连接等） |  | 米 | 100%，焊缝全长 |  | 1000
84 |  | 横隔板纵向对接焊缝 |  | 米 | 100%，焊缝全长 |  | 200
85 |  | 纵向对接焊缝 | 顶板Ⅰ级焊缝：X射线探伤(RT) | 米 | 10%，中间250~300mm |  | 50
86 |  |  | 底板、腹板Ⅰ级焊缝：X射线探伤(RT) | 米 | 10%，焊缝2端各250-300mm |  | 50
87 |  | 横向对接焊缝（顶板、底板、横隔板等） | Ⅰ级焊缝：X射线探伤(RT) | 米 | 100%，焊缝2端各250-300mm，焊缝长度超过1.2米，中间加探250-300mm |  | 20
88 |  | 梁段间对接焊缝 | 顶板十字交叉Ⅰ级焊缝：X射线探伤(RT) | 米 | 100%，纵、横各250-300mm |  | 10
89 |  |  | 底板十字交叉Ⅰ级焊缝：X射线探伤(RT) | 米 | 30%，纵、横各250-300mm |  | 10
90 |  |  | 腹板Ⅰ级：X射线探伤(RT) | 米 | 100%，焊缝2端各250-300mm |  | 10
91 |  | 连接锚箱或吊耳板的熔透角焊缝 | Ⅱ级焊缝：磁粉探伤(MT) | 米 | 100%，焊缝全长 |  | 50
92 |  | U形肋对接缝 |  | 米 | 100%，焊缝全长 |  | 50
93 |  | 横隔板与腹板的角焊缝 |  | 米 | 100%，焊缝2端各500mm |  | 100
94 |  | U形肋与顶（底）板角焊缝 |  | 米 | 100%，每条焊缝2端各1米，其中行车道范围的为焊缝2端各2米 |  | 100
95 |  | 腹板与底板角焊缝 |  | 米 | 100%，焊缝2端各1米，中间每隔2米探1米 |  | 100
96 |  | 涂装质量 | 厚度 | 处 | 1、涂装过程中应对底漆涂层、铝涂层以及完整的涂装体系的涂层厚度分别进行检测； 2、钢箱梁（大面积构件）检测方法：按10m2为一个检测单元，抽检数量为检测单元数的10%。每个检测单元测量5处。 |  | 150
97 | 嘉禾金柏天地（人行天桥1） | （1.4+2×24.9+1.4m）连续钢箱梁桥 | 静力荷载试验 | 孔 |  |  | 2
98 |  |  | 动力荷载试验 | 孔 |  |  | 2
99 |  |  | 混凝土强度（回弹法） | 测区 |  |  | 20
100 |  |  | 钢筋保护层厚度 | 测区 |  |  | 6
101 |  |  | 轴线偏差 | 点 |  |  | 5
102 |  |  | 桥宽 | 点 |  |  | 6
103 |  |  | 桥长 | 点 |  |  | 6
104 | 为邦五金交电装饰材料市场（人行天桥2） | （1.4+2×24.9+1.4m）连续钢箱梁桥 | 静力荷载试验 | 孔 |  |  | 2
105 |  |  | 动力荷载试验 | 孔 |  |  | 2
106 |  |  | 混凝土强度（回弹法） | 测区 |  |  | 20
107 |  |  | 钢筋保护层厚度 | 测区 |  |  | 6
108 |  |  | 轴线偏差 | 点 |  |  | 5
109 |  |  | 桥宽 | 点 |  |  | 6
110 |  |  | 桥长 | 点 |  |  | 6
111 | 喜来时代广场（人行天桥3） | （1.4+2×25.9+1.4m）连续钢箱梁桥 | 静力荷载试验 | 孔 |  |  | 2
112 |  |  | 动力荷载试验 | 孔 |  |  | 2
113 |  |  | 混凝土强度（回弹法） | 测区 |  |  | 20
114 |  |  | 钢筋保护层厚度 | 测区 |  |  | 6
115 |  |  | 轴线偏差 | 点 |  |  | 5
116 |  |  | 桥宽 | 点 |  |  | 6
117 |  |  | 桥长 | 点 |  |  | 6
118 | 南岭工业区（人行天桥4） | （1.4+24.9+22.75+2.55m）连续钢箱梁桥 | 静力荷载试验 | 孔 |  |  | 2
119 |  |  | 动力荷载试验 | 孔 |  |  | 2
120 |  |  | 混凝土强度（回弹法） | 测区 |  |  | 20
121 |  |  | 钢筋保护层厚度 | 测区 |  |  | 6
122 |  |  | 轴线偏差 | 点 |  |  | 5
123 |  |  | 桥宽 | 点 |  |  | 6
124 |  |  | 桥长 | 点 |  |  | 6
125 | 太成立交收费站北侧（人行天桥5） | （1.4+23.2+22.2+1.4m）连续钢箱梁桥 | 静力荷载试验 | 孔 |  |  | 2
126 |  |  | 动力荷载试验 | 孔 |  |  | 2
127 |  |  | 混凝土强度（回弹法） | 测区 |  |  | 20
128 |  |  | 钢筋保护层厚度 | 测区 |  |  | 6
129 |  |  | 轴线偏差 | 点 |  |  | 5
130 |  |  | 桥宽 | 点 |  |  | 6
131 |  |  | 桥长 | 点 |  |  | 6
132 | 配电照明工程 | 电线电缆（一芯） | 导体电阻、导体截面积 | 组 |  |  | 4
133 |  | led照明灯具节能参数 | 功率因数、灯具效能、灯具效率、显色指数、相关色温、色品容差、色品坐标、谐波含量值 | 组 |  |  | 11
134 |  | led照明灯具电气参数 | 标志、结构、接地规定、防触电保护、外部接线和内部接线、绝缘电阻和电气强度、爬电距离与电气间隙、耐久性试验和热试验、耐热、耐火、耐起痕 | 组 |  |  | 11
135 | 供配电工程 | 谐波电流 |  | 系统 |  |  | 5
136 |  | 谐波电压 |  | 系统 |  |  | 5
137 | 防雷与接地系统 | 接地电阻 |  | 处 |  |  | 111
138 | 照明工程 | 机动车道 | 路面平均照度 | 处 |  |  | 10
139 |  |  | 功率密度 | 处 |  |  | 10
140 |  |  | 路面照度均匀度 | 处 |  |  | 10
141 |  | 人行道 | 路面平均照度 | 处 |  |  | 10
142 |  | 非机动车道 | 路面平均照度 | 处 |  |  | 10

## 基坑监测
106国道改造工程下穿华快隧道 基坑监测清单
序号 | 项目名称 | 监测项目内容 | 计费单位 | 监测数量 | 监测次数 | 单价（元） | 合价（元） | 备注
一、合线段K2+259～K2+289
1.1 | 埋设费 | 平面基准点 | 点 | 0 | -
1.2 |  | 高程基准点 | 点 | 0 | -
1.3 |  | 顶部水平位移 | 点 | 6 | -
1.4 |  | 顶部沉降 | 点 | 6 | -
1.5 |  | 水位 | 点 | 2 | -
1.6 | 监测费 | 平面基准网联测 | 次 | - | 0 |  |  | 观测频率：开挖深度≤H/3，3天观测1次；开挖深度H/3~2H/3，2天观测1次；开挖深度2H/3~H，1天观测1次；底板整体浇筑完成后≤7天，2天观测1次；底板整体浇筑完成后7~14天，3天观测1次；底板整体浇筑完成后14~28天，7天观测1次；底板整体浇筑完成后>28天，10天观测1次。
1.7 |  | 高程基准网联测 | 次 | - | 0
1.8 |  | 顶部水平位移 | 点•次 | 6 | 20
1.9 |  | 顶部沉降 | 点•次 | 6 | 20
1.10 |  | 水位 | 点•次 | 2 | 20
二、合线段K2+289～K2+465
2.1 | 埋设费 | 平面基准点 | 点 | 0 | -
2.2 |  | 高程基准点 | 点 | 0 | -
2.3 |  | 顶部水平位移 | 点 | 32 | -
2.4 |  | 顶部沉降 | 点 | 32 | -
2.5 |  | 测斜 | 点 | 12 | -
2.6 |  | 水位 | 点 | 6 | -
2.7 |  | 混凝土内支撑轴力 | 点 | 11 | -
2.8 |  | 钢支撑轴力 | 点 | 15 | -
2.9 | 监测费 | 平面基准网联测 | 次 | - | 0 |  |  | 观测频率：开挖深度≤H/3，3天观测1次；开挖深度H/3~2H/3，2天观测1次；开挖深度2H/3~H，1天观测1次；底板整体浇筑完成后≤7天，2天观测1次；底板整体浇筑完成后7~14天，3天观测1次；底板整体浇筑完成后14~28天，7天观测1次；底板整体浇筑完成后>28天，10天观测1次。
2.10 |  | 高程基准网联测 | 次 | - | 0
2.11 |  | 顶部水平位移 | 点•次 | 32 | 30
2.12 |  | 顶部沉降 | 点•次 | 32 | 30
2.13 |  | 测斜 | 点•次 | 12 | 30
2.14 |  | 水位 | 点•次 | 6 | 30
2.15 |  | 混凝土内支撑轴力 | 点•次 | 11 | 30
2.16 |  | 钢支撑轴力 | 点•次 | 15 | 30
三、分叉段右线K2+465～K2+791.3
3.1 | 埋设费 | 平面基准点 | 点 | 3 | -
3.2 |  | 高程基准点 | 点 | 3 | -
3.3 |  | 顶部水平位移 | 点 | 36 | -
3.4 |  | 顶部沉降 | 点 | 36 | -
3.5 |  | 测斜 | 点 | 13 | -
3.6 |  | 水位 | 点 | 13 | -
3.7 |  | 混凝土内支撑轴力 | 点 | 26 | -
3.8 |  | 钢支撑轴力 | 点 | 50 | -
3.9 |  | 桥墩柱倾斜 | 点 | 24 | -
3.10 |  | 桥墩柱沉降 | 点 | 24 | -
3.11 | 监测费 | 平面基准网联测 | 次 | - | 3 |  |  | 观测频率：开挖深度≤H/3，3天观测1次；开挖深度H/3~2H/3，2天观测1次；开挖深度2H/3~H，1天观测1次；底板整体浇筑完成后≤7天，1天观测1次；底板整体浇筑完成后7~14天，3天观测1次；底板整体浇筑完成后14~28天，5天观测1次；底板整体浇筑完成后>28天，7天观测1次。
3.12 |  | 高程基准网联测 | 次 | - | 3
3.13 |  | 顶部水平位移 | 点•次 | 36 | 40
3.14 |  | 顶部沉降 | 点•次 | 36 | 40
3.15 |  | 测斜 | 点•次 | 13 | 40
3.16 |  | 水位 | 点•次 | 13 | 40
3.17 |  | 混凝土内支撑轴力 | 点•次 | 26 | 40
3.18 |  | 钢支撑轴力 | 点•次 | 50 | 40
3.19 |  | 桥墩柱倾斜 | 点•次 | 24 | 40
3.20 |  | 桥墩柱沉降 | 点•次 | 24 | 40
四、分叉段左线K2+465～K2+791.3
4.1 | 埋设费 | 平面基准点 | 点 | 0 | -
4.2 |  | 高程基准点 | 点 | 0 | -
4.3 |  | 顶部水平位移 | 点 | 36 | -
4.4 |  | 顶部沉降 | 点 | 36 | -
4.5 |  | 测斜 | 点 | 13 | -
4.6 |  | 水位 | 点 | 13 | -
4.7 |  | 混凝土内支撑轴力 | 点 | 26 | -
4.8 |  | 钢支撑轴力 | 点 | 50 | -
4.9 |  | 桥墩柱倾斜 | 点 | 24 | -
4.10 |  | 桥墩柱沉降 | 点 | 24 | -
4.11 | 监测费 | 平面基准网联测 | 次 | - | 0 |  |  | 观测频率：开挖深度≤H/3，3天观测1次；开挖深度H/3~2H/3，2天观测1次；开挖深度2H/3~H，1天观测1次；底板整体浇筑完成后≤7天，1天观测1次；底板整体浇筑完成后7~14天，3天观测1次；底板整体浇筑完成后14~28天，5天观测1次；底板整体浇筑完成后>28天，7天观测1次。
4.12 |  | 高程基准网联测 | 次 | - | 0
4.13 |  | 顶部水平位移 | 点•次 | 36 | 40
4.14 |  | 顶部沉降 | 点•次 | 36 | 40
4.15 |  | 测斜 | 点•次 | 13 | 40
4.16 |  | 水位 | 点•次 | 13 | 40
4.17 |  | 混凝土内支撑轴力 | 点•次 | 26 | 40
4.18 |  | 钢支撑轴力 | 点•次 | 50 | 40
4.19 |  | 桥墩柱倾斜 | 点•次 | 24 | 40
4.20 |  | 桥墩柱沉降 | 点•次 | 24 | 40
五、合线段K2+791.3～K2+881.3
5.1 | 埋设费 | 平面基准点 | 点 | 0 | -
5.2 |  | 高程基准点 | 点 | 0 | -
5.3 |  | 顶部水平位移 | 点 | 16 | -
5.4 |  | 顶部沉降 | 点 | 16 | -
5.5 |  | 测斜 | 点 | 8 | -
5.6 |  | 水位 | 点 | 4 | -
5.7 |  | 混凝土内支撑轴力 | 点 | 6 | -
5.8 |  | 钢支撑轴力 | 点 | 12 | -
5.9 | 监测费 | 平面基准网联测 | 次 | - | 0 |  |  | 观测频率：开挖深度≤H/3，3天观测1次；开挖深度H/3~2H/3，2天观测1次；开挖深度2H/3~H，1天观测1次；底板整体浇筑完成后≤7天，2天观测1次；底板整体浇筑完成后7~14天，3天观测1次；底板整体浇筑完成后14~28天，7天观测1次；底板整体浇筑完成后>28天，10天观测1次。
5.10 |  | 高程基准网联测 | 次 | - | 0
5.11 |  | 顶部水平位移 | 点•次 | 16 | 30
5.12 |  | 顶部沉降 | 点•次 | 16 | 30
5.13 |  | 测斜 | 点•次 | 8 | 30
5.14 |  | 水位 | 点•次 | 4 | 30
5.15 |  | 混凝土内支撑轴力 | 点•次 | 6 | 30
5.16 |  | 钢支撑轴力 | 点•次 | 12 | 30
六、合线段K2+881.3～K2+911.3
6.1 | 埋设费 | 平面基准点 | 点 | 0 | -
6.2 |  | 高程基准点 | 点 | 0 | -
6.3 |  | 顶部水平位移 | 点 | 6 | -
6.4 |  | 顶部沉降 | 点 | 6 | -
6.5 |  | 水位 | 点 | 2 | -
6.6 | 监测费 | 平面基准网联测 | 次 | - | 0 |  |  | 观测频率：开挖深度≤H/3，3天观测1次；开挖深度H/3~2H/3，2天观测1次；开挖深度2H/3~H，1天观测1次；底板整体浇筑完成后≤7天，2天观测1次；底板整体浇筑完成后7~14天，3天观测1次；底板整体浇筑完成后14~28天，7天观测1次；底板整体浇筑完成后>28天，10天观测1次。
6.7 |  | 高程基准网联测 | 次 | - | 0
6.8 |  | 顶部水平位移 | 点•次 | 6 | 20
6.9 |  | 顶部沉降 | 点•次 | 6 | 20
6.10 |  | 水位 | 点•次 | 2 | 20
七、周边环境监测
7.1 | 埋设费 | 周边地面沉降 | 点 | 46 | -
7.2 |  | 周边建筑物沉降 | 点 | 50 | -
7.3 |  | 周边管线沉降 | 点 | 60 | -
7.5 | 监测费 | 周边地面沉降 | 点•次 | 46 | 30 |  |  | 观测频率：开挖深度≤H/3，3天观测1次；开挖深度H/3~2H/3，2天观测1次；开挖深度2H/3~H，1天观测1次；底板整体浇筑完成后≤7天，1天观测1次；底板整体浇筑完成后7~14天，3天观测1次；底板整体浇筑完成后14~28天，5天观测1次；底板整体浇筑完成后>28天，7天观测1次。
7.6 |  | 周边建筑物沉降 | 点•次 | 50 | 30
7.7 |  | 周边管线沉降 | 点•次 | 60 | 30

## 高支模监测
106国道改造工程下穿华快隧道 高支模实时监测清单
序号 | 项目内容 |  |  | 单位 | 点数 | 观测次数 | 综合单价（元） | 合计（元） | 计算规则
一 | 埋设费 | 模板沉降埋设 |  | 点 | 50 | /
|  | 支架水平位移埋设 |  | 点 | 50 | /
|  | 立杆轴力埋设 |  | 点 | 50 | /
|  | 立杆倾角埋设 |  | 点 | 50 | /
二 | 监测费 | 暗埋段高支模 | 模板沉降 | 点.次 | 50 | 20 |  |  | 监测频率：浇筑混凝土30min前采集稳定的初始数据；浇筑混凝土过程中采样间隔为一分钟2次数据；混凝土浇筑完成后至混凝土初凝采样间隔为一分钟2次数据。
|  |  | 支架水平位移 | 点.次 | 50 | 20
|  |  | 立杆轴力 | 点.次 | 50 | 20
|  |  | 立杆倾角 | 点.次 | 50 | 20