## 表-04 单位工程招标控制价汇总表
单位工程招标控制价汇总表
工程名称：广州市黄埔区大沙地炮兵山大院自编1号综合改造-加固工程 |  | 标段： |  | 第 1 页 共 1 页
序号 | 汇总内容 |  | 金额:(元) |  | 其中：暂估价(元)
1 | 分部分项合计
1.1 | 1#加固改造
1.2 | 7#加固改造
1.3 | 8#栋加固改造
1.4 | 9#栋加固改造
1.5 | 10#栋加固改造
1.6 | 13#栋加固改造
1.7 | 14、15#栋加固改造
1.8 | 16#栋加固改造
1.9 | 17#栋加固改造
2 | 措施合计
2.1 | 绿色施工安全防护措施费
2.2 | 其他措施费
3 | 其他项目
3.1 | 暂列金额
3.2 | 暂估价
3.3 | 计日工
3.4 | 总承包服务费
3.5 | 预算包干费
3.6 | 工程优质费
3.7 | 概算幅度差
3.8 | 索赔费用
3.9 | 现场签证费用
3.10 | 其他费用
4 | 税前工程造价
5 | 增值税销项税额
6 | 总造价
7 | 人工费
招标控制价合计=1+2+3+5
注：本表适用于单位工程招标控制价或投标报价的汇总，如无单位工程划分，单项工程也使用本表汇总
表—04

## 表-08 分部分项工程和单价措施项目清单与计价表
分部分项工程和单价措施项目清单与计价表
工程名称：广州市黄埔区大沙地炮兵山大院自编1号综合改造-加固工程 |  |  |  | 标段： |  |  |  | 第 1 页 共 35 页
序号 | 项目编码 | 项目名称 | 项目特征描述 |  | 计量单位 | 工程量 | 金额（元）
[7 empty] | 综合单价 |  | 综合合价 | 其中
暂估价
1#加固改造
土方工程
1 | 010101003002 | 挖基坑土方（人工开挖） | 1.开挖方式：人工挖土方 2.土壤类别：综合考虑 3.挖土深度：综合考虑，满足设计图纸及规范要求 4.土方运至场内指定地点 5.未尽事宜详见招标文件、国家规范要求、地质勘查报告等相关资料等 6.满足施工图纸及招标技术要求;包括但不限于上述为完成该分项工程所发生的其他费用 |  | m3 | 26.64
土方工程合计
回填工程
2 | 010103001001 | 灰土回填 | 1.土质要求:3:7灰土回填 2.密实度要求:满足设计图纸及规范要求 3.回填方式：综合考虑 4.包括为满足设计和施工要求及相关验收规范一切工序 |  | m3 | 26.64
回填工程合计
凿除工程
3 | 01B022 | 混凝土凿毛 | 1.构件名称：混凝土构件增大截面新旧混凝土凿毛 2.凿毛要求：满足设计要求和相关验收规范要求 3.渣土清理运至施工场地内指定地点集中堆放 4.包括为满足设计和施工要求及相关验收规范一切工序 |  | m2 | 37.21
凿除工程合计
场外运输及消纳
本页小计
注：为计取规费等的使用，可在表中增设其中：“定额人工费”。
表—08
分部分项工程和单价措施项目清单与计价表
工程名称：广州市黄埔区大沙地炮兵山大院自编1号综合改造-加固工程 |  |  |  | 标段： |  |  |  | 第 2 页 共 35 页
序号 | 项目编码 | 项目名称 | 项目特征描述 |  | 计量单位 | 工程量 | 金额（元）
[7 empty] | 综合单价 |  | 综合合价 | 其中
暂估价
4 | 010103002001 | 余方弃置 | 1.废弃料品种:拆除废料 2.运距:20km 3.计价综合考虑干湿比例、装卸方式、垂直运输、场外运输、场外道路等 4.工作内容包括但不限于石方场外运输、排障、协调等 5.未尽事宜详见招标文件、国家规范要求等相关资料等 6.满足施工图纸及招标技术要求;包括但不限于上述为完成该分项工程所发生的其他费用 |  | m3 | 28.99
场外运输及消纳合计
混凝土加固
5 | 010507007001 | 混凝土墙增大截面 | 1.混凝土种类：预拌混凝土 2.混凝土强度等级：C25 3.模板制安 4.清水冲洗，刷界面剂，接触面凿毛 5.包括为满足设计和施工要求及相关验收规范一切工序 |  | m3 | 41.81
6 | 010507007002 | 门窗套 | 1.混凝土种类：预拌混凝土 2.混凝土强度等级：C25 3.模板制安 4.清水冲洗，刷界面剂，接触面凿毛 5.包括为满足设计和施工要求及相关验收规范一切工序 |  | m3 | 4.35
混凝土加固合计
钢筋工程
7 | 010515001001 | HRB400以内带肋钢筋 | 1.钢筋种类、规格 ：带肋钢筋(HRB400以内 直径≤10mm) 2.包括为满足设计和施工要求及相关验收规范一切工序 |  | t | 1.581
8 | 010515001002 | HRB400以内带肋钢筋 | 1.钢筋种类、规格 ：带肋钢筋(HRB400以内 直径12-25mm) 2.包括为满足设计和施工要求及相关验收规范一切工序 |  | t | 7.525
本页小计
注：为计取规费等的使用，可在表中增设其中：“定额人工费”。
表—08
分部分项工程和单价措施项目清单与计价表
工程名称：广州市黄埔区大沙地炮兵山大院自编1号综合改造-加固工程 |  |  |  | 标段： |  |  |  | 第 3 页 共 35 页
序号 | 项目编码 | 项目名称 | 项目特征描述 |  | 计量单位 | 工程量 | 金额（元）
[7 empty] | 综合单价 |  | 综合合价 | 其中
暂估价
钢筋工程合计
碳纤维加固
9 | 01B099 | 粘贴碳纤维布 | 1.加固部位:天棚面 2.被加固构件材质：混凝土构件 3.碳纤维名称、规格、层数：粘贴碳纤维布，单层，300g/㎡，国产A级胶 4.混凝土表面打磨清洁 5.包括为满足设计和施工要求及相关验收规范一切工序 |  | m2 | 4.4
10 | 01B001 | 构件损伤修复 | 1.部位:四层1轴~2轴交B轴~C轴楼板 2.损伤情况:板底局部开裂且有渗水现象 3.处理措施:裂缝修复、防水处理、后贴碳纤维布（单层，300g/㎡，国产A级胶） |  | m2 | 17.28
碳纤维加固合计
钢加固
11 | 01B114 | 粘钢 | 1.加固部位：墙柱面 （含需要注胶柱包钢） 2.钢板、型钢品种、规格、等级：钢板( 钢板厚度3mm） 3.钢板宽度、层数：单层，满足设计要求和相关验收规范要求 4.粘接剂种类：国产A级胶，粘贴方式满足设计要求 5.包括为满足设计和施工要求及相关验收规范一切工序 |  | m2 | 35.68
12 | 011201001002 | 粘钢砂浆保护层 | 1.部位：粘钢构件 2.钢丝网砂浆保护层 3.包括为满足设计和施工要求及相关验收规范一切工序 |  | m2 | 22.29
钢加固合计
植筋及锚栓等附属项目
本页小计
注：为计取规费等的使用，可在表中增设其中：“定额人工费”。
表—08
分部分项工程和单价措施项目清单与计价表
工程名称：广州市黄埔区大沙地炮兵山大院自编1号综合改造-加固工程 |  |  |  | 标段： |  |  |  | 第 4 页 共 35 页
序号 | 项目编码 | 项目名称 | 项目特征描述 |  | 计量单位 | 工程量 | 金额（元）
[7 empty] | 综合单价 |  | 综合合价 | 其中
暂估价
13 | 01B180 | 钢筋植筋（含锚固段钢筋） | 1.加固部位、被加固构件材料种类：各类型结构 2.孔深、孔径：Ф10以内，15d 3.胶品种：国产A级胶 4.包括为满足设计和施工要求及相关验收规范一切工序 |  | 根 | 3211
14 | 01B181 | 钢筋植筋（含锚固段钢筋） | 1.加固部位、被加固构件材料种类：各类型结构 2.孔深、孔径：Ф12，15d 3.胶品种：国产A级胶 4.包括为满足设计和施工要求及相关验收规范一切工序 |  | 根 | 515
15 | 01B191 | 钢筋植筋深度调整费 | 1.结构植筋(Ф12)，孔深每增减1d 2.胶品种：国产A级胶 3.包括为满足设计和施工要求及相关验收规范一切工序 |  | 根 | 515
16 | 01B206 | 锚栓 | 1.加固部位、被加固构件材料种类：各类型结构 2.锚栓种类、规格：特殊倒锥胶粘形锚栓M12 3.包括为满足设计和施工要求及相关验收规范一切工序 |  | 套 | 751
植筋及锚栓等附属项目合计
油漆及涂料工程
17 | 011201001001 | 粘钢砂浆保护层 | 1.部位：粘钢构件 2.钢丝网砂浆保护层 3.包括为满足设计和施工要求及相关验收规范一切工序 |  | m2 | 22.29
油漆及涂料工程合计
拆除工程
18 | 01B001 | 构件损伤修复 | 1.部位:四层走廊板底 2.损伤情况:板底局部混凝土剥落、露筋锈蚀 3.处理措施:除锈，裂缝处理后板底高强环氧砂浆恢复 |  | m2 | 43
本页小计
注：为计取规费等的使用，可在表中增设其中：“定额人工费”。
表—08
分部分项工程和单价措施项目清单与计价表
工程名称：广州市黄埔区大沙地炮兵山大院自编1号综合改造-加固工程 |  |  |  | 标段： |  |  |  | 第 5 页 共 35 页
序号 | 项目编码 | 项目名称 | 项目特征描述 |  | 计量单位 | 工程量 | 金额（元）
[7 empty] | 综合单价 |  | 综合合价 | 其中
暂估价
19 | 011605001002 | 平面块料拆除 | 1.平面块料拆除;50mm厚的地板砖饰面的混凝土地面(厚100mm考虑) 2.综合考虑场内运距、成品保护、建筑垃圾清运至场内指定地点等完成该工艺的所有施工内容 3.未尽事宜详见招标文件、国家规范要求等相关资料等 4.满足施工图纸及招标技术要求;包括但不限于上述为完成该分项工程所发生的其他费用 |  | m2 | 17.16
20 | 011604003002 | 天棚腻子拆除 | 1.拆除天棚腻子涂料 2.综合考虑场内运距、成品保护、建筑垃圾清运至场内指定地点等完成该工艺的所有施工内容 3.未尽事宜详见招标文件、国家规范要求等相关资料等 4.满足施工图纸及招标技术要求;包括但不限于上述为完成该分项工程所发生的其他费用 |  | m2 | 37.21
21 | 011615001001 | 开孔(打洞) | 1.开孔(砌体结构)（穿墙钢筋开孔） 2.渣土清理运至施工场地内指定地点集中堆放 3.包括为满足设计和施工要求及相关验收规范一切工序 |  | 个 | 942
拆除工程合计
1#加固改造合计
7#加固改造
凿除工程
22 | 01B022 | 混凝土凿毛 | 1.构件名称：混凝土构件增大截面新旧混凝土凿毛 2.凿毛要求：满足设计要求和相关验收规范要求 3.渣土清理运至施工场地内指定地点集中堆放 4.包括为满足设计和施工要求及相关验收规范一切工序 |  | m2 | 118.02
本页小计
注：为计取规费等的使用，可在表中增设其中：“定额人工费”。
表—08
分部分项工程和单价措施项目清单与计价表
工程名称：广州市黄埔区大沙地炮兵山大院自编1号综合改造-加固工程 |  |  |  | 标段： |  |  |  | 第 6 页 共 35 页
序号 | 项目编码 | 项目名称 | 项目特征描述 |  | 计量单位 | 工程量 | 金额（元）
[7 empty] | 综合单价 |  | 综合合价 | 其中
暂估价
凿除工程合计
场外运输及消纳
23 | 010103002002 | 余方弃置 | 1.废弃料品种:拆除废料 2.运距:20km 3.计价综合考虑干湿比例、装卸方式、垂直运输、场外运输、场外道路等 4.工作内容包括但不限于石方场外运输、排障、协调等 5.未尽事宜详见招标文件、国家规范要求等相关资料等 6.满足施工图纸及招标技术要求;包括但不限于上述为完成该分项工程所发生的其他费用 |  | m3 | 8
场外运输及消纳合计
混凝土加固
24 | 010507007003 | 板下加梁 | 1.被加固构件材质、截面尺寸：板下加梁 2.加固高度、截面尺寸或厚度：满足设计要求和相关验收规范要求 3.水泥基灌浆料强度等级：通用型高强灌浆料 4.清水冲洗，刷界面剂，接触面凿毛（另列清单项） 5.包括为满足设计和施工要求及相关验收规范一切工序 |  | m3 | 0.14
混凝土加固合计
钢筋工程
25 | 010515001003 | HRB400以内带肋钢筋 | 1.钢筋种类、规格 ：带肋钢筋(HRB400以内 直径≤10mm) 2.包括为满足设计和施工要求及相关验收规范一切工序 |  | t | 0.01
26 | 010515001004 | HRB400以内带肋钢筋 | 1.钢筋种类、规格 ：带肋钢筋(HRB400以内 直径12-25mm) 2.包括为满足设计和施工要求及相关验收规范一切工序 |  | t | 0.007
本页小计
注：为计取规费等的使用，可在表中增设其中：“定额人工费”。
表—08
分部分项工程和单价措施项目清单与计价表
工程名称：广州市黄埔区大沙地炮兵山大院自编1号综合改造-加固工程 |  |  |  | 标段： |  |  |  | 第 7 页 共 35 页
序号 | 项目编码 | 项目名称 | 项目特征描述 |  | 计量单位 | 工程量 | 金额（元）
[7 empty] | 综合单价 |  | 综合合价 | 其中
暂估价
27 | 01B092 | 钢筋焊接 | 1.连接部位：旧钢筋除锈，新旧钢筋焊接 2.钢筋种类、规格：Ф20以内 3.包括为满足设计和施工要求及相关验收规范一切工序 |  | 个 | 24
钢筋工程合计
碳纤维加固
28 | 01B099 | 粘贴碳纤维布 | 1.加固部位:天棚面 2.被加固构件材质：混凝土构件 3.碳纤维名称、规格、层数：粘贴碳纤维布，单层，300g/㎡，国产A级胶 4.包括为满足设计和施工要求及相关验收规范一切工序 |  | m2 | 65.36
29 | 01B101 | 粘贴碳纤维布 | 1.粘贴碳纤维布(每增一层增加费，300g/㎡)，国产A级胶 |  | m2 | 65.36
碳纤维加固合计
钢加固
30 | 01B122 | 粘钢 | 1.加固部位：天棚面 2.钢板、型钢品种、规格、等级：钢板(手工涂胶 钢板厚度4mm） 3.钢板宽度、层数：单层，满足设计要求和相关验收规范要求 4.粘接剂种类：国产A级胶 5.包括为满足设计和施工要求及相关验收规范一切工序 |  | m2 | 5.46
钢加固合计
植筋及锚栓等附属项目
31 | 01B181 | 钢筋植筋（含锚固段钢筋） | 1.加固部位、被加固构件材料种类：各类型结构 2.孔深、孔径：Ф12，15d 3.胶品种：国产A级胶 4.包括为满足设计和施工要求及相关验收规范一切工序 |  | 根 | 905
本页小计
注：为计取规费等的使用，可在表中增设其中：“定额人工费”。
表—08
分部分项工程和单价措施项目清单与计价表
工程名称：广州市黄埔区大沙地炮兵山大院自编1号综合改造-加固工程 |  |  |  | 标段： |  |  |  | 第 8 页 共 35 页
序号 | 项目编码 | 项目名称 | 项目特征描述 |  | 计量单位 | 工程量 | 金额（元）
[7 empty] | 综合单价 |  | 综合合价 | 其中
暂估价
植筋及锚栓等附属项目合计
拆除工程
32 | 011601001001 | 砖砌体拆除 | 1.砌体材质:综合考虑 2.拆除高度:综合考虑 3.综合考虑场内运距、成品保护、建筑垃圾清运至场内指定地点等完成该工艺的所有施工内容 4.未尽事宜详见招标文件、国家规范要求等相关资料等 5.满足施工图纸及招标技术要求;包括但不限于上述为完成该分项工程所发生的其他费用 |  | m3 | 5
33 | 011604003003 | 原有天棚装饰层拆除 | 1.拆除部位:原有天棚装饰层拆除 2.其他:废料外运清理运至施工场地内指定地点集中堆放 |  | m2 | 118.02
34 | 011602002001 | 钢筋混凝土构件拆除 | 1.拆除部位:原有结构梁 2.其他:废料外运清理运至施工场地内指定地点集中堆放 |  | m3 | 0.14
拆除工程合计
7#加固改造合计
8#栋加固改造
土方工程
35 | 010101002001 | 挖一般土方（人工开挖） | 1.开挖方式：人工挖土方 2.土壤类别：一、二类土 3.挖土深度：1.5m以内，满足设计图纸及规范要求 4.场内余亏土运输距离 ：20km以内 5.未尽事宜详见招标文件、国家规范要求、地质勘查报告等相关资料等 6.满足施工图纸及招标技术要求;包括但不限于上述为完成该分项工程所发生的其他费用 |  | m3 | 388.66
土方工程合计
本页小计
注：为计取规费等的使用，可在表中增设其中：“定额人工费”。
表—08
分部分项工程和单价措施项目清单与计价表
工程名称：广州市黄埔区大沙地炮兵山大院自编1号综合改造-加固工程 |  |  |  | 标段： |  |  |  | 第 9 页 共 35 页
序号 | 项目编码 | 项目名称 | 项目特征描述 |  | 计量单位 | 工程量 | 金额（元）
[7 empty] | 综合单价 |  | 综合合价 | 其中
暂估价
回填工程
36 | 010103001002 | 灰土回填 | 1.土质要求:3:7灰土回填 2.密实度要求:满足设计图纸及规范要求 3.回填方式：综合考虑 4.包括为满足设计和施工要求及相关验收规范一切工序 |  | m3 | 282.64
回填工程合计
场外运输及消纳
37 | 010103002003 | 余方弃置 | 1.废弃料品种:拆除废料 2.运距:20km 3.计价综合考虑干湿比例、装卸方式、垂直运输、场外运输、场外道路等 4.工作内容包括但不限于石方场外运输、排障、协调等 5.未尽事宜详见招标文件、国家规范要求等相关资料等 6.满足施工图纸及招标技术要求;包括但不限于上述为完成该分项工程所发生的其他费用 |  | m3 | 533
场外运输及消纳合计
钢筋工程
38 | 010515001005 | HRB400以内带肋钢筋 | 1.钢筋种类、规格 ：带肋钢筋(HRB400以内 直径≤10mm) 2.包括为满足设计和施工要求及相关验收规范一切工序 |  | t | 2.194
39 | 010515001006 | HRB400以内带肋钢筋 | 1.钢筋种类、规格 ：带肋钢筋(HRB400以内 直径12-25mm) 2.包括为满足设计和施工要求及相关验收规范一切工序 |  | t | 7.161
钢筋工程合计
钢加固
本页小计
注：为计取规费等的使用，可在表中增设其中：“定额人工费”。
表—08
分部分项工程和单价措施项目清单与计价表
工程名称：广州市黄埔区大沙地炮兵山大院自编1号综合改造-加固工程 |  |  |  | 标段： |  |  |  | 第 10 页 共 35 页
序号 | 项目编码 | 项目名称 | 项目特征描述 |  | 计量单位 | 工程量 | 金额（元）
[7 empty] | 综合单价 |  | 综合合价 | 其中
暂估价
40 | 010603002001 | 钢柱 | 1.被加固部位材质：钢构件等结构构件 2.钢材品种、规格：Q235 3.加固形式、尺寸要求：增加钢格构柱 4.防火要求：防火涂料，耐火极限≥1.5小时（防火涂料单独列项） 5.包括为满足设计和施工要求及相关验收规范一切工序 |  | t | 73.314
41 | 010602001001 | 屋架钢加固 | 1.被加固部位材质：屋架新增CC1、屋面支撑SC1、GG1 2.钢材品种、规格：Q235 3.加固形式、尺寸要求：增加钢加固 4.防火要求：防火涂料，耐火极限≥1.5小时（防火涂料单独列项） 5.包括为满足设计和施工要求及相关验收规范一切工序 |  | t | 31.69
42 | 01B103 | 结构增加钢支撑、拉杆 | 1.被加固部位材质：钢构件等结构构件 2.钢材品种、规格：Q235 3.加固形式、尺寸要求：增加钢支撑、拉杆 4.防火要求：防火涂料，耐火极限≥1.5小时（防火涂料单独列项） 5.包括为满足设计和施工要求及相关验收规范一切工序 |  | t | 7.515
钢加固合计
植筋及锚栓等附属项目
43 | 01B226 | 锚栓 | 1.加固部位、被加固构件材料种类：各类型结构 2.锚栓种类、规格：后扩底机械锚栓M24 3.包括为满足设计和施工要求及相关验收规范一切工序 |  | 套 | 112
植筋及锚栓等附属项目合计
本页小计
注：为计取规费等的使用，可在表中增设其中：“定额人工费”。
表—08
分部分项工程和单价措施项目清单与计价表
工程名称：广州市黄埔区大沙地炮兵山大院自编1号综合改造-加固工程 |  |  |  | 标段： |  |  |  | 第 11 页 共 35 页
序号 | 项目编码 | 项目名称 | 项目特征描述 |  | 计量单位 | 工程量 | 金额（元）
[7 empty] | 综合单价 |  | 综合合价 | 其中
暂估价
拆除及恢复工程
44 | 011601001002 | 砖砌体拆除 | 1.砌体名称:综合考虑拆除墙体及基础地梁 2.砌体材质:综合考虑 3.其他:废料外运清理运至施工场地内指定地点集中堆放 |  | m3 | 66.65
45 | 011605001003 | 平面块料拆除 | 1.饰面材料种类:50mm厚的地板砖饰面的混凝土地面 2.其他:废料外运清理运至施工场地内指定地点集中堆放 |  | m2 | 189.88
46 | 010402001002 | 填充墙恢复 | 1.填充墙恢复：（烧结砖 Mu15) 2.包括为满足设计和施工要求及相关验收规范一切工序 |  | m3 | 70.91
47 | 011606002002 | 拆除金属板屋面 | 1.拆除金属板屋面 2.其他:废料外运清理运至施工场地内指定地点集中堆放 |  | m2 | 1349.62
48 | 010402001003 | 金属屋面板恢复 | 1.屋面金属板恢复：（100mm岩棉夹芯板) 2.包括为满足设计和施工要求及相关验收规范一切工序 |  | m3 | 1349.62
拆除及恢复工程合计
油漆、涂料、裱糊工程
49 | 011405001001 | 金属面油漆（原钢结构油漆处理） | 1.刮去锈蚀部分，进行表面除锈处理，除锈等级不低于Sa2.0 2.环氧铁红底漆（干漆膜厚度2*30μm） 3.环氧云铁中间漆（干漆膜厚度80μm） 4.防火漆涂料+2*30μm水性丙烯酸面漆 |  | m2 | 196.36
本页小计
注：为计取规费等的使用，可在表中增设其中：“定额人工费”。
表—08
分部分项工程和单价措施项目清单与计价表
工程名称：广州市黄埔区大沙地炮兵山大院自编1号综合改造-加固工程 |  |  |  | 标段： |  |  |  | 第 12 页 共 35 页
序号 | 项目编码 | 项目名称 | 项目特征描述 |  | 计量单位 | 工程量 | 金额（元）
[7 empty] | 综合单价 |  | 综合合价 | 其中
暂估价
50 | 011405001002 | 金属面油漆（钢柱） | 1.手动除锈St3，表面粗糙度Rz=30~75μm 2.环氧铁红底漆（干漆膜厚度2*30μm） 3.环氧云铁中间漆（干漆膜厚度80μm） 4.2*30μm水性丙烯酸面漆 5.2.5h超薄涂型防火涂料 |  | m2 | 1324.93
51 | 011405001003 | 金属面油漆（钢梁） | 1.刮去锈蚀部分，进行表面除锈处理，除锈等级不低于Sa2.0 2.环氧铁红底漆（干漆膜厚度2*30μm） 3.环氧云铁中间漆（干漆膜厚度80μm） 4.防火漆涂料+2*30μm水性丙烯酸面漆 |  | m2 | 1490.59
52 | 011405001004 | 金属面油漆（钢支撑） | 1.手动除锈St3，表面粗糙度Rz=30~75μm 2.环氧铁红底漆（干漆膜厚度2*30μm） 3.环氧云铁中间漆（干漆膜厚度80μm） 4.2*30μm水性丙烯酸面漆 5.1.0h超薄涂型防火涂料 |  | m2 | 53.75
油漆、涂料、裱糊工程合计
混凝土及钢筋混凝土工程
53 | 010501001001 | 垫层 | 1.混凝土种类:现浇 2.混凝土强度等级:C15 3.包括为满足设计和施工要求及相关验收规范一切工序序 |  | m3 | 8.55
54 | 010501003001 | 独立基础 | 1.混凝土种类:现浇 2.混凝土强度等级:C30 3.包括为满足设计和施工要求及相关验收规范一切工序序 |  | m3 | 15.84
55 | 010501002001 | 带形基础 | 1.混凝土种类:现浇 2.混凝土强度等级:C30 3.包括为满足设计和施工要求及相关验收规范一切工序序 |  | m3 | 33.36
本页小计
注：为计取规费等的使用，可在表中增设其中：“定额人工费”。
表—08
分部分项工程和单价措施项目清单与计价表
工程名称：广州市黄埔区大沙地炮兵山大院自编1号综合改造-加固工程 |  |  |  | 标段： |  |  |  | 第 13 页 共 35 页
序号 | 项目编码 | 项目名称 | 项目特征描述 |  | 计量单位 | 工程量 | 金额（元）
[7 empty] | 综合单价 |  | 综合合价 | 其中
暂估价
56 | 010502001001 | 矩形柱 | 1.混凝土种类:现浇 2.混凝土强度等级:C30 3.包括为满足设计和施工要求及相关验收规范一切工序序 |  | m3 | 40.49
混凝土及钢筋混凝土工程合计
8#栋加固改造合计
9#栋加固改造
凿除工程
57 | 01B022 | 混凝土凿毛 | 1.构件名称：混凝土构件增大截面新旧混凝土凿毛 2.凿毛要求：满足设计要求和相关验收规范要求 3.渣土清理运至施工场地内指定地点集中堆放 4.包括为满足设计和施工要求及相关验收规范一切工序 |  | m2 | 55.93
58 | 011615001002 | 开孔(打洞) | 1.开孔(混凝土结构)（直径或边长≦200mm） 2.渣土清理运至施工场地内指定地点集中堆放 3.包括为满足设计和施工要求及相关验收规范一切工序 |  | 个 | 120
凿除工程合计
场外运输及消纳
59 | 010103002004 | 余方弃置 | 1.废弃料品种:拆除废料 2.运距:20km 3.计价综合考虑干湿比例、装卸方式、垂直运输、场外运输、场外道路等 4.工作内容包括但不限于石方场外运输、排障、协调等 5.未尽事宜详见招标文件、国家规范要求等相关资料等 6.满足施工图纸及招标技术要求;包括但不限于上述为完成该分项工程所发生的其他费用 |  | m3 | 4.69
场外运输及消纳合计
本页小计
注：为计取规费等的使用，可在表中增设其中：“定额人工费”。
表—08
分部分项工程和单价措施项目清单与计价表
工程名称：广州市黄埔区大沙地炮兵山大院自编1号综合改造-加固工程 |  |  |  | 标段： |  |  |  | 第 14 页 共 35 页
序号 | 项目编码 | 项目名称 | 项目特征描述 |  | 计量单位 | 工程量 | 金额（元）
[7 empty] | 综合单价 |  | 综合合价 | 其中
暂估价
混凝土加固
60 | 010507007004 | 板下加梁（加板） | 1.混凝土种类：预拌混凝土 2.混凝土强度等级：C30 3.清水冲洗，刷界面剂，接触面凿毛（另列清单项） 4.包括为满足设计和施工要求及相关验收规范一切工序 |  | m3 | 1.73
混凝土加固合计
钢筋工程
61 | 010515001007 | HRB400以内带肋钢筋 | 1.钢筋种类、规格 ：带肋钢筋(HRB400以内 直径≤10mm) 2.包括为满足设计和施工要求及相关验收规范一切工序 |  | t | 0.279
钢筋工程合计
钢加固
62 | 01B122 | 粘钢 | 1.加固部位：天棚面 2.钢板、型钢品种、规格、等级：钢板(手工涂胶 钢板厚度4mm） 3.钢板宽度、层数：单层，满足设计要求和相关验收规范要求 4.粘接剂种类：国产A级胶 5.包括为满足设计和施工要求及相关验收规范一切工序 |  | m2 | 5.29
63 | 01B124 | 粘钢 | 1.加固部位：天棚面 2.钢板、型钢品种、规格、等级：钢板(手工涂胶 钢板厚度5mm） 3.钢板宽度、层数：单层，满足设计要求和相关验收规范要求 4.粘接剂种类：国产A级胶 5.包括为满足设计和施工要求及相关验收规范一切工序 |  | m2 | 3.24
钢加固合计
砂浆加固
本页小计
注：为计取规费等的使用，可在表中增设其中：“定额人工费”。
表—08
分部分项工程和单价措施项目清单与计价表
工程名称：广州市黄埔区大沙地炮兵山大院自编1号综合改造-加固工程 |  |  |  | 标段： |  |  |  | 第 15 页 共 35 页
序号 | 项目编码 | 项目名称 | 项目特征描述 |  | 计量单位 | 工程量 | 金额（元）
[7 empty] | 综合单价 |  | 综合合价 | 其中
暂估价
64 | 011201001003 | 墙面一般抹灰 | 1.加固部位：墙面 2.被加固构件材质：砌体 3.砂浆强度等级、厚度：抹水泥砂浆 有钢筋(钢丝)40mm厚以内（钢筋单列） 4.包括为满足设计和施工要求及相关验收规范一切工序 |  | m2 | 32.51
砂浆加固合计
裂缝修复
65 | 01B247 | 混凝土裂缝修复 | 1.加固部位：混凝土构件 2.裂缝宽度：裂缝宽度≤0.5mm 3.增强材料名称、规格：裂缝封闭 4.包括为满足设计和施工要求及相关验收规范一切工序 |  | m | 65.02
裂缝修复合计
植筋及锚栓等附属项目
66 | 01B180 | 钢筋植筋（含锚固段钢筋）（板加固Ф10植入梁15d、Ф8植入板10d） | 1.加固部位、被加固构件材料种类：各类型结构 2.孔深、孔径：Ф10以内，15d 3.胶品种：国产A级胶 4.包括为满足设计和施工要求及相关验收规范一切工序 |  | 根 | 412
67 | 01B190 | 钢筋植筋深度调整费 | 1.结构植筋(Ф10以内)，孔深每增减1d 2.胶品种：国产A级胶 3.包括为满足设计和施工要求及相关验收规范一切工序 |  | 根 | 1065
68 | 01B200 | 锚栓 | 1.加固部位、被加固构件材料种类：各类型结构 2.锚栓种类、规格：特殊倒锥胶粘形锚栓M8 3.包括为满足设计和施工要求及相关验收规范一切工序 |  | 套 | 312
植筋及锚栓等附属项目合计
拆除工程
本页小计
注：为计取规费等的使用，可在表中增设其中：“定额人工费”。
表—08
分部分项工程和单价措施项目清单与计价表
工程名称：广州市黄埔区大沙地炮兵山大院自编1号综合改造-加固工程 |  |  |  | 标段： |  |  |  | 第 16 页 共 35 页
序号 | 项目编码 | 项目名称 | 项目特征描述 |  | 计量单位 | 工程量 | 金额（元）
[7 empty] | 综合单价 |  | 综合合价 | 其中
暂估价
69 | 011604002001 | 原有墙柱面装饰层拆除 | 1.拆除部位:原有墙柱面装饰层 2.其他:废料外运清理运至施工场地内指定地点集中堆放 |  | m2 | 32.51
70 | 011604003004 | 天棚抹灰面拆除 |  |  | m2 | 43.29
拆除工程合计
9#栋加固改造合计
10#栋加固改造
凿除工程
71 | 01B022 | 混凝土凿毛 | 1.构件名称：混凝土构件增大截面新旧混凝土凿毛 2.凿毛要求：满足设计要求和相关验收规范要求 3.渣土清理运至施工场地内指定地点集中堆放 4.包括为满足设计和施工要求及相关验收规范一切工序 |  | m2 | 40.14
72 | 011615001003 | 开孔(打洞) | 1.开孔(混凝土结构)（直径或边长≦200mm） 2.渣土清理运至施工场地内指定地点集中堆放 3.包括为满足设计和施工要求及相关验收规范一切工序 |  | 个 | 161
凿除工程合计
场外运输及消纳
73 | 010103002005 | 余方弃置 | 1.废弃料品种:拆除废料 2.运距:20km 3.计价综合考虑干湿比例、装卸方式、垂直运输、场外运输、场外道路等 4.工作内容包括但不限于石方场外运输、排障、协调等 5.未尽事宜详见招标文件、国家规范要求等相关资料等 6.满足施工图纸及招标技术要求;包括但不限于上述为完成该分项工程所发生的其他费用 |  | m3 | 4.02
本页小计
注：为计取规费等的使用，可在表中增设其中：“定额人工费”。
表—08
分部分项工程和单价措施项目清单与计价表
工程名称：广州市黄埔区大沙地炮兵山大院自编1号综合改造-加固工程 |  |  |  | 标段： |  |  |  | 第 17 页 共 35 页
序号 | 项目编码 | 项目名称 | 项目特征描述 |  | 计量单位 | 工程量 | 金额（元）
[7 empty] | 综合单价 |  | 综合合价 | 其中
暂估价
场外运输及消纳合计
混凝土加固
74 | 010507007005 | 板下加梁 | 1.混凝土种类：预拌混凝土 2.混凝土强度等级：C30 3.清水冲洗，刷界面剂，接触面凿毛（另列清单项） 4.包括为满足设计和施工要求及相关验收规范一切工序 |  | m3 | 2.41
混凝土加固合计
钢筋工程
75 | 010515001008 | HRB400以内带肋钢筋 | 1.钢筋种类、规格 ：带肋钢筋(HRB400以内 直径≤10mm) 2.包括为满足设计和施工要求及相关验收规范一切工序 |  | t | 0.261
钢筋工程合计
植筋及锚栓等附属项目
76 | 01B180 | 钢筋植筋（含锚固段钢筋）（板加固Ф10植入梁15d） | 1.加固部位、被加固构件材料种类：各类型结构 2.孔深、孔径：Ф10以内，15d 3.胶品种：国产A级胶 4.包括为满足设计和施工要求及相关验收规范一切工序 |  | 根 | 444
77 | 01B181 | 钢筋植筋（含锚固段钢筋）（化学植筋Ф12植入15d） | 1.加固部位、被加固构件材料种类：各类型结构 2.孔深、孔径：Ф12，15d 3.胶品种：国产A级胶 4.包括为满足设计和施工要求及相关验收规范一切工序 |  | 根 | 54
植筋及锚栓等附属项目合计
油漆及涂料工程
本页小计
注：为计取规费等的使用，可在表中增设其中：“定额人工费”。
表—08
分部分项工程和单价措施项目清单与计价表
工程名称：广州市黄埔区大沙地炮兵山大院自编1号综合改造-加固工程 |  |  |  | 标段： |  |  |  | 第 18 页 共 35 页
序号 | 项目编码 | 项目名称 | 项目特征描述 |  | 计量单位 | 工程量 | 金额（元）
[7 empty] | 综合单价 |  | 综合合价 | 其中
暂估价
78 | 01B254 | 金属面喷刷防锈漆 | 1.除锈：金属结构构件喷砂除锈 2.防锈漆：金属面刷环氧富锌防锈漆一遍 3.面漆：金属面刷调合漆二遍 4.包括为满足设计和施工要求及相关验收规范一切工序 |  | m2 | 144.33
79 | 01B255 | 金属面喷刷防火涂料 | 1.防火等级要求:钢构件耐火极限≥1.5小时 2.涂料品种、喷刷遍数:薄型 3.包括为满足设计和施工要求及相关验收规范一切工序 |  | m2 | 144.33
油漆及涂料工程合计
拆除工程
80 | 010402001004 | 封堵原门窗洞 | 1.封堵原门窗洞使用抗压强度为 5.0MPa的砌筑砂浆,抗压强度等级为 MU10的烧结砖 2.包括为满足设计和施工要求及相关验收规范一切工序 |  | m3 | 1.17
81 | 011601001003 | 开门窗洞口 | 1.新开门洞C1724 2.包括为满足设计和施工要求及相关验收规范一切工序 |  | m2 | 12.24
82 | 011604003005 | 原有天棚面装饰层拆除 | 1.拆除部位:原有天棚面装饰层 2.其他:废料外运清理运至施工场地内指定地点集中堆放 |  | m2 | 40.14
拆除工程合计
10#栋加固改造合计
13#栋加固改造
土方工程
本页小计
注：为计取规费等的使用，可在表中增设其中：“定额人工费”。
表—08
分部分项工程和单价措施项目清单与计价表
工程名称：广州市黄埔区大沙地炮兵山大院自编1号综合改造-加固工程 |  |  |  | 标段： |  |  |  | 第 19 页 共 35 页
序号 | 项目编码 | 项目名称 | 项目特征描述 |  | 计量单位 | 工程量 | 金额（元）
[7 empty] | 综合单价 |  | 综合合价 | 其中
暂估价
83 | 010101002002 | 挖一般土方（人工开挖） | 1.开挖方式：人工挖土方 2.土壤类别：一、二类土 3.挖土深度：1.5m以内，满足设计图纸及规范要求 4.场内余亏土运输距离 ：20km以内 5.未尽事宜详见招标文件、国家规范要求、地质勘查报告等相关资料等 6.满足施工图纸及招标技术要求;包括但不限于上述为完成该分项工程所发生的其他费用 |  | m3 | 2.1
土方工程合计
回填工程
84 | 010103001003 | 灰土回填 | 1.土质要求:3:7灰土回填 2.密实度要求:满足设计图纸及规范要求 3.回填方式：综合考虑 4.包括为满足设计和施工要求及相关验收规范一切工序 |  | m3 | 2.1
回填工程合计
凿除工程
85 | 01B022 | 混凝土凿毛 | 1.构件名称：混凝土构件增大截面新旧混凝土凿毛 2.凿毛要求：满足设计要求和相关验收规范要求 3.渣土清理运至施工场地内指定地点集中堆放 4.包括为满足设计和施工要求及相关验收规范一切工序 |  | m2 | 167.04
86 | 011615001004 | 开孔(打洞) | 1.开孔(混凝土结构)（直径或边长≦200mm） 2.渣土清理运至施工场地内指定地点集中堆放 3.包括为满足设计和施工要求及相关验收规范一切工序 |  | 个 | 2
本页小计
注：为计取规费等的使用，可在表中增设其中：“定额人工费”。
表—08
分部分项工程和单价措施项目清单与计价表
工程名称：广州市黄埔区大沙地炮兵山大院自编1号综合改造-加固工程 |  |  |  | 标段： |  |  |  | 第 20 页 共 35 页
序号 | 项目编码 | 项目名称 | 项目特征描述 |  | 计量单位 | 工程量 | 金额（元）
[7 empty] | 综合单价 |  | 综合合价 | 其中
暂估价
87 | 030413002001 | 开凿(压)槽 | 1.开槽(混凝土结构) 2.渣土清理运至施工场地内指定地点集中堆放 3.包括为满足设计和施工要求及相关验收规范一切工序 |  | m | 19.2
凿除工程合计
场外运输及消纳
88 | 010103002006 | 余方弃置 | 1.废弃料品种:拆除废料 2.运距:20km 3.计价综合考虑干湿比例、装卸方式、垂直运输、场外运输、场外道路等 4.工作内容包括但不限于石方场外运输、排障、协调等 5.未尽事宜详见招标文件、国家规范要求等相关资料等 6.满足施工图纸及招标技术要求;包括但不限于上述为完成该分项工程所发生的其他费用 |  | m3 | 12.86
场外运输及消纳合计
混凝土加固
89 | 01B052 | 混凝土柱增大截面 | 1.混凝土种类：预拌混凝土 2.混凝土强度等级： C30 3.模板制安 4.清水冲洗，刷界面剂，接触面凿毛 5.包括为满足设计和施工要求及相关验收规范一切工序 |  | m3 | 0.24
混凝土加固合计
钢筋工程
90 | 010515001009 | HRB400以内带肋钢筋 | 1.钢筋种类、规格 ：带肋钢筋(HRB400以内 直径≤10mm) 2.包括为满足设计和施工要求及相关验收规范一切工序 |  | t | 0.013
91 | 010515001010 | HRB400以内带肋钢筋 | 1.钢筋种类、规格 ：带肋钢筋(HRB400以内 直径12-25mm) 2.包括为满足设计和施工要求及相关验收规范一切工序 |  | t | 0.058
本页小计
注：为计取规费等的使用，可在表中增设其中：“定额人工费”。
表—08
分部分项工程和单价措施项目清单与计价表
工程名称：广州市黄埔区大沙地炮兵山大院自编1号综合改造-加固工程 |  |  |  | 标段： |  |  |  | 第 21 页 共 35 页
序号 | 项目编码 | 项目名称 | 项目特征描述 |  | 计量单位 | 工程量 | 金额（元）
[7 empty] | 综合单价 |  | 综合合价 | 其中
暂估价
92 | 01B091 | 钢筋焊接 | 1.连接部位：旧钢筋除锈，新旧钢筋焊接 2.钢筋种类、规格：Ф12以内 3.包括为满足设计和施工要求及相关验收规范一切工序 |  | 个 | 144
钢筋工程合计
碳纤维加固
93 | 01B099 | 粘贴碳纤维布 | 1.加固部位:天棚面 2.被加固构件材质：混凝土构件 3.碳纤维名称、规格、层数：粘贴碳纤维布，单层，300g/㎡，国产A级胶 4.混凝土表面打磨清洁 5.包括为满足设计和施工要求及相关验收规范一切工序 |  | m2 | 74.22
94 | 01B101 | 粘贴碳纤维布 | 1.粘贴碳纤维布(每增一层增加费，300g/㎡)，国产A级胶 |  | m2 | 5.2
碳纤维加固合计
砂浆加固
95 | 01B172 | 墙面抹水泥砂浆 | 1.加固部位：墙面 2.被加固构件材质：砌体 3.砂浆强度等级、厚度：抹水泥砂浆 有钢筋(钢丝)40mm厚（钢筋单列） 4.包括为满足设计和施工要求及相关验收规范一切工序 |  | m2 | 7.2
96 | 01B173 | 墙面抹水泥砂浆 | 1.墙面(抹水泥砂浆 厚度每增减10mm) 2.包括为满足设计和施工要求及相关验收规范一切工序 |  | m2 | 14.4
砂浆加固合计
植筋及锚栓等附属项目
本页小计
注：为计取规费等的使用，可在表中增设其中：“定额人工费”。
表—08
分部分项工程和单价措施项目清单与计价表
工程名称：广州市黄埔区大沙地炮兵山大院自编1号综合改造-加固工程 |  |  |  | 标段： |  |  |  | 第 22 页 共 35 页
序号 | 项目编码 | 项目名称 | 项目特征描述 |  | 计量单位 | 工程量 | 金额（元）
[7 empty] | 综合单价 |  | 综合合价 | 其中
暂估价
97 | 01B180 | 钢筋植筋（含锚固段钢筋）（Ф6植入深度50） | 1.加固部位、被加固构件材料种类：各类型结构 2.孔深、孔径：Ф10以内，15d 3.胶品种：国产A级胶 4.包括为满足设计和施工要求及相关验收规范一切工序 |  | 根 | 50
98 | 01B190 | 钢筋植筋深度调整费（Ф6植入深度50） | 1.结构植筋(Ф10以内)，孔深每增减1d 2.胶品种：国产A级胶 3.包括为满足设计和施工要求及相关验收规范一切工序 |  | 根 | 300
99 | 01B184 | 钢筋植筋（含锚固段钢筋） | 1.加固部位、被加固构件材料种类：各类型结构 2.孔深、孔径：Ф18，15d 3.胶品种：国产A级胶 4.包括为满足设计和施工要求及相关验收规范一切工序 |  | 根 | 6
100 | 01B194 | 钢筋植筋深度调整费 | 1.结构植筋(Ф18)，孔深每增减1d 2.胶品种：国产A级胶 3.包括为满足设计和施工要求及相关验收规范一切工序 |  | 根 | 60
101 | 01B206 | 锚栓 | 1.加固部位、被加固构件材料种类：各类型结构 2.锚栓种类、规格：特殊倒锥胶粘形锚栓M12 3.包括为满足设计和施工要求及相关验收规范一切工序 |  | 套 | 260
植筋及锚栓等附属项目合计
裂缝修复
102 | 01B241 | 混凝土裂缝修复 | 1.加固部位：混凝土构件 2.裂缝宽度：裂缝宽度≤0.5mm 3.增强材料名称、规格：裂缝封闭 4.包括为满足设计和施工要求及相关验收规范一切工序 |  | m | 19.2
裂缝修复合计
本页小计
注：为计取规费等的使用，可在表中增设其中：“定额人工费”。
表—08
分部分项工程和单价措施项目清单与计价表
工程名称：广州市黄埔区大沙地炮兵山大院自编1号综合改造-加固工程 |  |  |  | 标段： |  |  |  | 第 23 页 共 35 页
序号 | 项目编码 | 项目名称 | 项目特征描述 |  | 计量单位 | 工程量 | 金额（元）
[7 empty] | 综合单价 |  | 综合合价 | 其中
暂估价
拆除工程
103 | 011605001004 | 平面块料拆除 | 1.饰面材料种类:50mm厚的地板砖饰面的混凝土地面 2.其他:废料外运清理运至施工场地内指定地点集中堆放 |  | m2 | 1.4
104 | 011601001004 | 砖砌体拆除 | 1.砌体名称:原有墙体 2.砌体材质:综合考虑 3.其他:废料外运清理运至施工场地内指定地点集中堆放 |  | m3 | 2.85
105 | 011604002002 | 原有墙柱面装饰层拆除 | 1.拆除部位:原有墙柱面装饰层 2.其他:废料外运清理运至施工场地内指定地点集中堆放 |  | m2 | 6
106 | 011604003006 | 原有天棚面装饰层拆除 | 1.拆除部位:原有天棚面装饰层 2.其他:废料外运清理运至施工场地内指定地点集中堆放 |  | m2 | 168.24
拆除工程合计
13#栋加固改造合计
14、15#栋加固改造
土方工程
107 | 010101002003 | 挖一般土方（人工开挖） | 1.开挖方式：人工挖土方 2.土壤类别：一、二类土 3.挖土深度：1.5m以内，满足设计图纸及规范要求 4.场内余亏土运输距离 ：20km以内 5.未尽事宜详见招标文件、国家规范要求、地质勘查报告等相关资料等 6.满足施工图纸及招标技术要求;包括但不限于上述为完成该分项工程所发生的其他费用 |  | m3 | 48.74
土方工程合计
回填工程
本页小计
注：为计取规费等的使用，可在表中增设其中：“定额人工费”。
表—08
分部分项工程和单价措施项目清单与计价表
工程名称：广州市黄埔区大沙地炮兵山大院自编1号综合改造-加固工程 |  |  |  | 标段： |  |  |  | 第 24 页 共 35 页
序号 | 项目编码 | 项目名称 | 项目特征描述 |  | 计量单位 | 工程量 | 金额（元）
[7 empty] | 综合单价 |  | 综合合价 | 其中
暂估价
108 | 010103001004 | 灰土回填 | 1.土质要求:3:7灰土回填 2.密实度要求:满足设计图纸及规范要求 3.回填方式：综合考虑 4.包括为满足设计和施工要求及相关验收规范一切工序 |  | m3 | 28.1
回填工程合计
凿除工程
109 | 01B022 | 混凝土凿毛 | 1.构件名称：混凝土构件增大截面新旧混凝土凿毛 2.凿毛要求：满足设计要求和相关验收规范要求 3.渣土清理运至施工场地内指定地点集中堆放 4.包括为满足设计和施工要求及相关验收规范一切工序 |  | m2 | 615.3
110 | 011615001005 | 开孔(打洞) | 1.开孔(混凝土结构)（直径或边长≦200mm） 2.渣土清理运至施工场地内指定地点集中堆放 3.包括为满足设计和施工要求及相关验收规范一切工序 |  | 个 | 474
111 | 030413002002 | 开凿(压)槽 | 1.开槽(混凝土结构) 2.渣土清理运至施工场地内指定地点集中堆放 3.包括为满足设计和施工要求及相关验收规范一切工序 |  | m | 482.94
凿除工程合计
场外运输及消纳
本页小计
注：为计取规费等的使用，可在表中增设其中：“定额人工费”。
表—08
分部分项工程和单价措施项目清单与计价表
工程名称：广州市黄埔区大沙地炮兵山大院自编1号综合改造-加固工程 |  |  |  | 标段： |  |  |  | 第 25 页 共 35 页
序号 | 项目编码 | 项目名称 | 项目特征描述 |  | 计量单位 | 工程量 | 金额（元）
[7 empty] | 综合单价 |  | 综合合价 | 其中
暂估价
112 | 010103002007 | 余方弃置 | 1.废弃料品种:拆除废料 2.运距:20km 3.计价综合考虑干湿比例、装卸方式、垂直运输、场外运输、场外道路等 4.工作内容包括但不限于石方场外运输、排障、协调等 5.未尽事宜详见招标文件、国家规范要求等相关资料等 6.满足施工图纸及招标技术要求;包括但不限于上述为完成该分项工程所发生的其他费用 |  | m3 | 79.65
场外运输及消纳合计
混凝土加固
113 | 010507007006 | 混凝土柱增大截面 | 1.混凝土种类：预拌混凝土 2.混凝土强度等级： C35 3.模板制安 4.清水冲洗，刷界面剂，接触面凿毛 5.包括为满足设计和施工要求及相关验收规范一切工序 |  | m3 | 32.29
114 | 010507007007 | 混凝土梁增大截面 | 1.混凝土种类：预拌混凝土 2.混凝土强度等级： C35 3.模板制安 4.清水冲洗，刷界面剂，接触面凿毛 5.包括为满足设计和施工要求及相关验收规范一切工序 |  | m3 | 4.91
混凝土加固合计
钢筋工程
115 | 010515001011 | HRB400以内带肋钢筋 | 1.钢筋种类、规格 ：带肋钢筋(HRB400以内 直径≤10mm) 2.包括为满足设计和施工要求及相关验收规范一切工序 |  | t | 1.75
116 | 010515001012 | HRB400以内带肋钢筋 | 1.钢筋种类、规格 ：带肋钢筋(HRB400以内 直径12-25mm) 2.包括为满足设计和施工要求及相关验收规范一切工序 |  | t | 6.093
本页小计
注：为计取规费等的使用，可在表中增设其中：“定额人工费”。
表—08
分部分项工程和单价措施项目清单与计价表
工程名称：广州市黄埔区大沙地炮兵山大院自编1号综合改造-加固工程 |  |  |  | 标段： |  |  |  | 第 26 页 共 35 页
序号 | 项目编码 | 项目名称 | 项目特征描述 |  | 计量单位 | 工程量 | 金额（元）
[7 empty] | 综合单价 |  | 综合合价 | 其中
暂估价
117 | 01B091 | 钢筋焊接 | 1.连接部位：旧钢筋除锈，新旧钢筋焊接 2.钢筋种类、规格：Ф12以内 3.包括为满足设计和施工要求及相关验收规范一切工序 |  | 个 | 811
钢筋工程合计
碳纤维加固
118 | 01B099 | 粘贴碳纤维布 | 1.加固部位:天棚面 2.被加固构件材质：混凝土构件 3.碳纤维名称、规格、层数：粘贴碳纤维布，单层，300g/㎡，国产A级胶 4.混凝土表面打磨清洁 5.包括为满足设计和施工要求及相关验收规范一切工序 |  | m2 | 117.21
碳纤维加固合计
植筋及锚栓等附属项目
119 | 01B180 | 钢筋植筋（含锚固段钢筋） | 1.加固部位、被加固构件材料种类：各类型结构 2.孔深、孔径：Ф10以内，15d 3.胶品种：国产A级胶 4.包括为满足设计和施工要求及相关验收规范一切工序 |  | 根 | 5570
120 | 01B181 | 钢筋植筋（含锚固段钢筋） | 1.加固部位、被加固构件材料种类：各类型结构 2.孔深、孔径：Ф12，15d 3.胶品种：国产A级胶 4.包括为满足设计和施工要求及相关验收规范一切工序 |  | 根 | 44
121 | 01B184 | 钢筋植筋（含锚固段钢筋） | 1.加固部位、被加固构件材料种类：各类型结构 2.孔深、孔径：Ф18，15d 3.胶品种：国产A级胶 4.包括为满足设计和施工要求及相关验收规范一切工序 |  | 根 | 779
本页小计
注：为计取规费等的使用，可在表中增设其中：“定额人工费”。
表—08
分部分项工程和单价措施项目清单与计价表
工程名称：广州市黄埔区大沙地炮兵山大院自编1号综合改造-加固工程 |  |  |  | 标段： |  |  |  | 第 27 页 共 35 页
序号 | 项目编码 | 项目名称 | 项目特征描述 |  | 计量单位 | 工程量 | 金额（元）
[7 empty] | 综合单价 |  | 综合合价 | 其中
暂估价
122 | 01B185 | 钢筋植筋（含锚固段钢筋） | 1.加固部位、被加固构件材料种类：各类型结构 2.孔深、孔径：Ф20，15d 3.胶品种：国产A级胶 4.包括为满足设计和施工要求及相关验收规范一切工序 |  | 根 | 42
植筋及锚栓等附属项目合计
裂缝修复
123 | 01B241 | 混凝土裂缝修复 | 1.加固部位：混凝土构件 2.裂缝宽度：裂缝宽度≤0.5mm 3.增强材料名称、规格：裂缝封闭 4.包括为满足设计和施工要求及相关验收规范一切工序 |  | m | 482.94
裂缝修复合计
拆除工程
124 | 011605001005 | 平面块料拆除 | 1.饰面材料种类:50mm厚的地板砖饰面的混凝土地面 2.其他:废料外运清理运至施工场地内指定地点集中堆放 |  | m2 | 32.49
125 | 011601001005 | 砖砌体拆除 | 1.砌体名称:原有墙体 2.砌体材质:综合考虑 3.其他:废料外运清理运至施工场地内指定地点集中堆放 |  | m3 | 1.76
126 | 011604002003 | 原有墙柱面装饰层拆除 | 1.拆除部位:原有墙柱面装饰层 2.其他:废料外运清理运至施工场地内指定地点集中堆放 |  | m2 | 154.91
127 | 011604003007 | 原有天棚面装饰层拆除 | 1.拆除部位:原有天棚面装饰层 2.其他:废料外运清理运至施工场地内指定地点集中堆放 |  | m2 | 460.39
128 | 010402001005 | 拆除墙段构件后做填充墙恢复 | 1.砌体（烧结砖）强度等级不小于Mu15，砂浆强度等级不小于M7.5; 2.包括为满足设计和施工要求及相关验收规范一切工序 |  | m3 | 1.76
本页小计
注：为计取规费等的使用，可在表中增设其中：“定额人工费”。
表—08
分部分项工程和单价措施项目清单与计价表
工程名称：广州市黄埔区大沙地炮兵山大院自编1号综合改造-加固工程 |  |  |  | 标段： |  |  |  | 第 28 页 共 35 页
序号 | 项目编码 | 项目名称 | 项目特征描述 |  | 计量单位 | 工程量 | 金额（元）
[7 empty] | 综合单价 |  | 综合合价 | 其中
暂估价
拆除工程合计
14、15#栋加固改造合计
16#栋加固改造
场外运输及消纳
129 | 010103002008 | 余方弃置 | 1.废弃料品种:拆除废料 2.运距:20km 3.计价综合考虑干湿比例、装卸方式、垂直运输、场外运输、场外道路等 4.工作内容包括但不限于石方场外运输、排障、协调等 5.未尽事宜详见招标文件、国家规范要求等相关资料等 6.满足施工图纸及招标技术要求;包括但不限于上述为完成该分项工程所发生的其他费用 |  | m3 | 35.57
场外运输及消纳合计
凿除工程
130 | 011615001006 | 开孔洞（Ф8@200箍筋砌体开孔洞） | 1.开孔(混凝土结构)（直径或边长≦200mm） 2.渣土清理运至施工场地内指定地点集中堆放 3.包括为满足设计和施工要求及相关验收规范一切工序 |  | 个 | 92
131 | 030413002003 | 开凿(压)槽（Ф8@200箍筋砌体开槽） | 1.凿圈梁槽(砖墙) 2.渣土清理运至施工场地内指定地点集中堆放 3.包括为满足设计和施工要求及相关验收规范一切工序 |  | m | 32
凿除工程合计
砂浆加固
本页小计
注：为计取规费等的使用，可在表中增设其中：“定额人工费”。
表—08
分部分项工程和单价措施项目清单与计价表
工程名称：广州市黄埔区大沙地炮兵山大院自编1号综合改造-加固工程 |  |  |  | 标段： |  |  |  | 第 29 页 共 35 页
序号 | 项目编码 | 项目名称 | 项目特征描述 |  | 计量单位 | 工程量 | 金额（元）
[7 empty] | 综合单价 |  | 综合合价 | 其中
暂估价
132 | 011201001004 | 墙面一般抹灰 | 1.加固部位：墙面 2.被加固构件材质：砌体 3.砂浆强度等级、厚度：抹水泥砂浆 有钢筋(钢丝)40mm厚以内（钢筋单列） 4.包括为满足设计和施工要求及相关验收规范一切工序 |  | m2 | 21.5
砂浆加固合计
裂缝修复
133 | 01B247 | 砌体裂缝压力灌浆 | 1.加固部位：砌体裂缝 2.增强材料名称、规格：压力灌浆(砂浆) 3.包括为满足设计和施工要求及相关验收规范一切工序 |  | m | 32
裂缝修复合计
钢筋工程
134 | 010515001013 | HRB400以内带肋钢筋 | 1.钢筋种类、规格 ：带肋钢筋(HRB400以内 直径≤10mm) 2.包括为满足设计和施工要求及相关验收规范一切工序 |  | t | 0.835
135 | 010515001014 | HRB400以内带肋钢筋 | 1.钢筋种类、规格 ：带肋钢筋(HRB400以内 直径12-25mm) 2.包括为满足设计和施工要求及相关验收规范一切工序 |  | t | 0.434
钢筋工程合计
混凝土及钢筋混凝土工程
136 | 010505001001 | 有梁板 | 1.混凝土种类:现浇 2.混凝土强度等级:C25 3.包括为满足设计和施工要求及相关验收规范一切工序 |  | m3 | 9.12
本页小计
注：为计取规费等的使用，可在表中增设其中：“定额人工费”。
表—08
分部分项工程和单价措施项目清单与计价表
工程名称：广州市黄埔区大沙地炮兵山大院自编1号综合改造-加固工程 |  |  |  | 标段： |  |  |  | 第 30 页 共 35 页
序号 | 项目编码 | 项目名称 | 项目特征描述 |  | 计量单位 | 工程量 | 金额（元）
[7 empty] | 综合单价 |  | 综合合价 | 其中
暂估价
137 | 010901001001 | 新做平屋面 | 1.40厚细石混凝土加4%防水剂（内配Ф4@200双向钢筋） 2.抹20厚1:4白灰砂浆隔离层 3.4厚SBS高聚物改性沥青防水卷材 4.冷底子油两道 5.25厚1:3水泥砂浆找平层(分格缝嵌油膏) 6.1:6水泥炉渣找坡最薄处40 7.氯丁胶乳化沥青二遍隔气层 8.15厚1:3水泥砂浆找平层 9.包括为满足设计和施工要求及相关验收规范一切工序 |  | m2 | 64.64
混凝土及钢筋混凝土工程合计
拆除工程
138 | 011604002004 | 原有墙柱面装饰层拆除 | 1.拆除部位:原有墙柱面装饰层 2.其他:废料外运清理运至施工场地内指定地点集中堆放 |  | m2 | 27.6
139 | 011601001006 | 砖砌体拆除 | 1.砌体名称:原有墙体 2.砌体材质:综合考虑 3.其他:废料外运清理运至施工场地内指定地点集中堆放 |  | m3 | 2.01
140 | 010402001006 | 砌筑墙砖恢复 | 1.砌体（烧结砖）强度等级不小于Mu15，砂浆强度等级不小于M7.5; 2.包括为满足设计和施工要求及相关验收规范一切工序 |  | m3 | 1.1
141 | 011602002002 | 钢筋混凝土构件拆除 | 1.拆除部位:飘板、楼板、梁 2.其他:废料外运清理运至施工场地内指定地点集中堆放 |  | m3 | 6.46
拆除工程合计
16#栋加固改造合计
17#栋加固改造
场外运输及消纳
本页小计
注：为计取规费等的使用，可在表中增设其中：“定额人工费”。
表—08
分部分项工程和单价措施项目清单与计价表
工程名称：广州市黄埔区大沙地炮兵山大院自编1号综合改造-加固工程 |  |  |  | 标段： |  |  |  | 第 31 页 共 35 页
序号 | 项目编码 | 项目名称 | 项目特征描述 |  | 计量单位 | 工程量 | 金额（元）
[7 empty] | 综合单价 |  | 综合合价 | 其中
暂估价
142 | 010103002009 | 余方弃置 | 1.废弃料品种:拆除废料 2.运距:20km 3.计价综合考虑干湿比例、装卸方式、垂直运输、场外运输、场外道路等 4.工作内容包括但不限于石方场外运输、排障、协调等 5.未尽事宜详见招标文件、国家规范要求等相关资料等 6.满足施工图纸及招标技术要求;包括但不限于上述为完成该分项工程所发生的其他费用 |  | m3 | 59.5
场外运输及消纳合计
凿除工程
143 | 011615001007 | 开孔洞（Ф8@200箍筋砌体开孔洞） | 1.开孔(混凝土结构)（直径或边长≦200mm） 2.渣土清理运至施工场地内指定地点集中堆放 3.包括为满足设计和施工要求及相关验收规范一切工序 |  | 个 | 119
144 | 030413002004 | 开凿(压)槽（Ф8@200箍筋砌体开槽） | 1.凿圈梁槽(砖墙) 2.渣土清理运至施工场地内指定地点集中堆放 3.包括为满足设计和施工要求及相关验收规范一切工序 |  | m | 11.25
凿除工程合计
砂浆加固
145 | 011201001005 | 墙面一般抹灰 | 1.加固部位：墙面 2.被加固构件材质：砌体 3.砂浆强度等级、厚度：抹水泥砂浆 有钢筋(钢丝)40mm厚以内（钢筋单列） 4.包括为满足设计和施工要求及相关验收规范一切工序 |  | m2 | 22.5
砂浆加固合计
裂缝修复
本页小计
注：为计取规费等的使用，可在表中增设其中：“定额人工费”。
表—08
分部分项工程和单价措施项目清单与计价表
工程名称：广州市黄埔区大沙地炮兵山大院自编1号综合改造-加固工程 |  |  |  | 标段： |  |  |  | 第 32 页 共 35 页
序号 | 项目编码 | 项目名称 | 项目特征描述 |  | 计量单位 | 工程量 | 金额（元）
[7 empty] | 综合单价 |  | 综合合价 | 其中
暂估价
146 | 01B247 | 砌体裂缝压力灌浆 | 1.加固部位：砌体裂缝 2.增强材料名称、规格：压力灌浆(砂浆) 3.包括为满足设计和施工要求及相关验收规范一切工序 |  | m | 22.5
裂缝修复合计
植筋及锚栓等附属项目
147 | 01B181 | 钢筋植筋（含锚固段钢筋） | 1.加固部位、被加固构件材料种类：各类型结构 2.孔深、孔径：Ф12，15d 3.胶品种：国产A级胶 4.包括为满足设计和施工要求及相关验收规范一切工序 |  | 根 | 16
148 | 01B182 | 钢筋植筋（含锚固段钢筋） | 1.加固部位、被加固构件材料种类：各类型结构 2.孔深、孔径：Ф14，15d 3.胶品种：国产A级胶 4.包括为满足设计和施工要求及相关验收规范一切工序 |  | 根 | 32
149 | 01B184 | 钢筋植筋（含锚固段钢筋） | 1.加固部位、被加固构件材料种类：各类型结构 2.孔深、孔径：Ф18，15d 3.胶品种：国产A级胶 4.包括为满足设计和施工要求及相关验收规范一切工序 |  | 根 | 8
150 | 01B186 | 钢筋植筋（含锚固段钢筋） | 1.加固部位、被加固构件材料种类：各类型结构 2.孔深、孔径：Ф22，15d 3.胶品种：国产A级胶 4.包括为满足设计和施工要求及相关验收规范一切工序 |  | 根 | 12
植筋及锚栓等附属项目合计
钢筋工程
151 | 01B082 | I级钢筋 | 1.钢筋种类、规格 ：I级钢筋(直径≤10mm) 2.包括为满足设计和施工要求及相关验收规范一切工序 |  | t | 0.136
本页小计
注：为计取规费等的使用，可在表中增设其中：“定额人工费”。
表—08
分部分项工程和单价措施项目清单与计价表
工程名称：广州市黄埔区大沙地炮兵山大院自编1号综合改造-加固工程 |  |  |  | 标段： |  |  |  | 第 33 页 共 35 页
序号 | 项目编码 | 项目名称 | 项目特征描述 |  | 计量单位 | 工程量 | 金额（元）
[7 empty] | 综合单价 |  | 综合合价 | 其中
暂估价
152 | 010515001015 | HRB400以内带肋钢筋 | 1.钢筋种类、规格 ：带肋钢筋(HRB400以内 直径≤10mm) 2.包括为满足设计和施工要求及相关验收规范一切工序 |  | t | 1.387
153 | 010515001016 | HRB400以内带肋钢筋 | 1.钢筋种类、规格 ：带肋钢筋(HRB400以内 直径12-25mm) 2.包括为满足设计和施工要求及相关验收规范一切工序 |  | t | 0.869
钢筋工程合计
混凝土及钢筋混凝土工程
154 | 010505001002 | 有梁板 | 1.混凝土种类:现浇 2.混凝土强度等级:C25 3.包括为满足设计和施工要求及相关验收规范一切工序 |  | m3 | 15.74
155 | 010901001002 | 新做平屋面 | 1.40厚细石混凝土加4%防水剂（内配Ф4@200双向钢筋） 2.抹20厚1:4白灰砂浆隔离层 3.4厚SBS高聚物改性沥青防水卷材 4.冷底子油两道 5.25厚1:3水泥砂浆找平层(分格缝嵌油膏) 6.1:6水泥炉渣找坡最薄处40 7.氯丁胶乳化沥青二遍隔气层 8.15厚1:3水泥砂浆找平层 9.包括为满足设计和施工要求及相关验收规范一切工序 |  | m2 | 110.5
混凝土及钢筋混凝土工程合计
拆除工程
本页小计
注：为计取规费等的使用，可在表中增设其中：“定额人工费”。
表—08
分部分项工程和单价措施项目清单与计价表
工程名称：广州市黄埔区大沙地炮兵山大院自编1号综合改造-加固工程 |  |  |  | 标段： |  |  |  | 第 34 页 共 35 页
序号 | 项目编码 | 项目名称 | 项目特征描述 |  | 计量单位 | 工程量 | 金额（元）
[7 empty] | 综合单价 |  | 综合合价 | 其中
暂估价
156 | 011604002005 | 原有墙柱面装饰层拆除 | 1.拆除部位:原有墙柱面装饰层 2.综合考虑场内运距、成品保护、建筑垃圾清运至场内指定地点等完成该工艺的所有施工内容 3.未尽事宜详见招标文件、国家规范要求等相关资料等 4.满足施工图纸及招标技术要求;包括但不限于上述为完成该分项工程所发生的其他费用 |  | m2 | 22.5
157 | 011601001007 | 砖砌体拆除 | 1.砌体材质:综合考虑 2.拆除高度:综合考虑 3.综合考虑场内运距、成品保护、建筑垃圾清运至场内指定地点等完成该工艺的所有施工内容 4.未尽事宜详见招标文件、国家规范要求等相关资料等 5.满足施工图纸及招标技术要求;包括但不限于上述为完成该分项工程所发生的其他费用 |  | m3 | 3.24
158 | 011602002003 | 钢筋混凝土构件拆除 | 1.拆除部位:飘板、楼板、梁 2.钢筋混凝土构件人工拆除 3.综合考虑场内运距、成品保护、建筑垃圾清运至场内指定地点等完成该工艺的所有施工内容 4.未尽事宜详见招标文件、国家规范要求等相关资料等 5.满足施工图纸及招标技术要求;包括但不限于上述为完成该分项工程所发生的其他费用 |  | m3 | 11.05
拆除工程合计
17#栋加固改造合计
分部分项合计
措施项目
159 | 粤011701009001 | 综合脚手架 | 1.综合脚手架 2.包括为满足设计和施工要求及相关验收规范一切工序 |  | m2 | 1703.03
本页小计
注：为计取规费等的使用，可在表中增设其中：“定额人工费”。
表—08
分部分项工程和单价措施项目清单与计价表
工程名称：广州市黄埔区大沙地炮兵山大院自编1号综合改造-加固工程 |  |  |  | 标段： |  |  |  | 第 35 页 共 35 页
序号 | 项目编码 | 项目名称 | 项目特征描述 |  | 计量单位 | 工程量 | 金额（元）
[7 empty] | 综合单价 |  | 综合合价 | 其中
暂估价
160 | 粤011701009002 | 满堂脚手架 | 1.满堂脚手架 2.包括为满足设计和施工要求及相关验收规范一切工序 |  | m2 | 1330.66
161 | 粤011701011001 | 活动脚手架 | 1.活动脚手架 2.包括为满足设计和施工要求及相关验收规范一切工序 |  | m2 | 3107.37
162 | 011702006001 | 矩形梁模板 | 1.截面形状：板下加梁模板 2.支撑高度：H≤3.6m 3.包括为满足设计和施工要求及相关验收规范一切工序 |  | m2 | 53.98
163 | 011702001001 | 基础 | 1.条形基础模板 |  | m2 | 161.32
164 | 011702001002 | 垫层 | 1.基础垫层模板 |  | m2 | 22.2
165 | 011702002001 | 矩形柱 | 1.矩形柱模板(周长m) 支模高度3.6m内 1.8外 |  | m2 | 161.84
166 | 011702005001 | 基础梁 | 1.独立基础模板 |  | m2 | 28.8
167 | 011702006004 | 矩形梁 | 1.单梁、连续梁模板(梁宽cm) 25以内 支模高度3.6m内 2.包括为满足设计和施工要求及相关验收规范一切工序 |  | m2 | 25.84
168 | 011702014001 | 有梁板 | 1.有梁板模板 支模高度3.6m内 2.包括为满足设计和施工要求及相关验收规范一切工序 |  | m2 | 56.23
169 | 011702006005 | 矩形梁 | 1.单梁、连续梁模板(梁宽cm) 25以内 支模高度4.6m内 2.包括为满足设计和施工要求及相关验收规范一切工序 |  | m2 | 100.53
170 | 011702014002 | 有梁板 | 1.有梁板模板 支模高度4.6m内 2.包括为满足设计和施工要求及相关验收规范一切工序 |  | m2 | 95.27
171 | 011703001001 | 垂直运输 | 1.运输方式：综合考虑 2.建筑物檐口高度、层数:综合考虑 3.包括为满足设计和施工要求及相关验收规范一切工序 |  | 项 | 1
单价措施合计
本页小计
合 计
注：为计取规费等的使用，可在表中增设其中：“定额人工费”。
表—08

## 表-09 综合单价分析表
综合单价分析表
工程名称： | [6 empty] | 标段： |  |  |  | 第 页 共 页
项目编码 |  |  |  | 项目名称 |  |  |  |  | 计量单位 |  |  | 工程量
清单综合单价组成明细
定额编号 | 定额项目名称 | 定额 单位 | 数量 | 单价 |  |  |  |  | 合价
|  |  |  | 人工费 | 材料费 | 机具费 |  | 管理费 和利润 | 人工费 | 材料费 |  | 机具费 | 管理费 和利润
人工单价 |  | 小计
元/工日 |  | 未计价材料费
清单项目综合单价
材 料 费 明 细 | 主要材料名称、规格、型号 |  |  |  |  | 单位 |  | 数量 | 单价（元） | 合价（元） |  | 暂估单价 （元） | 暂估合价 （元）
| 其他材料费 | [7 empty] | - |  |  | -
| 材料费小计 | [7 empty] | - |  |  | -
注：1.如不使用省级或行业建设主管部门发布的计价依据，可不填定额编码、名称等； 2.招标文件提供了暂估单价的材料，按暂估的单价填入表内“暂估单价”栏及“暂估合价”栏。
表-09

## 表-11 总价措施项目清单与计价表
总价措施项目清单与计价表
工程名称：广州市黄埔区大沙地炮兵山大院自编1号综合改造-加固工程 |  |  |  |  | 标段： |  |  | 第 1 页 共 1 页
序号 | 项目编码 | 项目名称 | 计算基础 | 费率 (%) |  | 金额 (元) | 调整费率 (%) |  | 调整后金额 (元) | 备注
1 | LSSGCSF00001 | 绿色施工安全防护措施费 | 分部分项人工费+分部分项机具费 | 19 | [5 empty] | 以分部分项的人工费与施工机具费之和为计算基础，费率19%
2 | WMGDZJF00001 | 文明工地增加费 | 分部分项人工费+分部分项机具费 | 0 | [5 empty] | 以分部分项的人工费与施工机具费之和为计算基础，市级文明工地为1.20%；省级文明工地为2.10%
3 | 011707002001 | 夜间施工增加费 |  | 20 | [5 empty] | 以夜间施工项目人工费的20%计算
4 | GGCSF0000001 | 赶工措施费 | 分部分项人工费+分部分项机具费 | 0 | [5 empty] | 赶工措施费=（1-δ）*分部分项的（人工费+施工机具费）*0.3 （0.8≤δ＜1 式中：δ=合同工期/定额工期）
5 | QTFY00000001 | 其他费用 | [7 empty] | 按经批准的专项施工组织方案计算
合 计
编制人（造价人员）： |  |  |  |  | 复核人（造价工程师）：
表-11

## 表-12 其他项目清单与计价汇总表
其他项目清单与计价汇总表
工程名称：广州市黄埔区大沙地炮兵山大院自编1号综合改造-加固工程 |  |  | 标段： |  | 第 1 页 共 1 页
序号 | 项目名称 | 金额（元） |  | 结算金额（元） |  | 备注
1 | 暂列金额 | 125983.21 |  |  |  | 明细详见表-12-1
2 | 暂估价 | 0.00
2.1 | 材料暂估价 | — |  |  |  | 明细详见表-12-2
2.2 | 专业工程暂估价 | 0.00 |  |  |  | 明细详见表-12-3
3 | 计日工 |  |  |  |  | 明细详见表-12-4
4 | 总承包服务费 |  |  |  |  | 明细详见表-12-5
5 | 预算包干费
6 | 工程优质费
7 | 概算幅度差
8 | 现场签证费用
9 | 索赔费用
10 | 其他费用
合 计 | [5 empty] | —
注：材料（工程设备）暂估单价进入清单项目综合单价，此处不汇总。
表—12

## 表-12-3 专业工程暂估价及结算价表
专业工程暂估价及结算价表
工程名称：广州市黄埔区大沙地炮兵山大院自编1号综合改造-加固工程 |  |  |  | 标段： |  | 第 1 页 共 1 页
序号 | 工程名称 | 工程内容 | 暂估金额 （元） |  | 结算金额 (元) |  | 差额 ±(元) | 备注
合 计 |  |  | 0.00 |  |  |  |  | —
注：此表由招标人填写，投标人应将上述专业工程暂估价计入投标总价中。
表—12—3

## 表-13 规费、税金项目清单与计价表
规费、税金项目清单与计价表
工程名称：广州市黄埔区大沙地炮兵山大院自编1号综合改造-加固工程 |  |  | 标段： |  | 第 1 页 共 1 页
序号 | 项目名称 | 计算基础 | 计算基数 | 计算费率 (%) |  | 金额(元)
1 | 增值税销项税额 | 分部分项合计+措施合计+其他项目 |  | 9
合 计
编制人（造价人员）： |  |  | 复核人（造价工程师）：
表—13