## 表-04 单位工程招标控制价汇总表
单位工程招标控制价汇总表
工程名称：广州市黄埔区大沙地炮兵山大院自编1号综合改造-消防工程-土建部分 |  | 标段： |  | 第 1 页 共 2 页
序号 | 汇总内容 |  | 金额:(元) |  | 其中：暂估价(元)
1 | 分部分项合计
1.1 | 1#改造
1.2 | 2#改造
1.3 | 3#改造
1.4 | 4#改造
1.5 | 6#改造
1.6 | 7#改造
1.7 | 8#改造
1.8 | 9#改造
1.9 | 10#改造
1.10 | 11#改造
1.11 | 12#改造
1.12 | 13#-15#改造
1.13 | 16#改造
1.14 | 17#改造
2 | 措施合计
2.1 | 绿色施工安全防护措施费
2.2 | 其他措施费
3 | 其他项目
3.1 | 暂列金额
3.2 | 暂估价
3.3 | 计日工
3.4 | 总承包服务费
3.5 | 预算包干费
3.6 | 工程优质费
3.7 | 概算幅度差
3.8 | 索赔费用
3.9 | 现场签证费用
3.10 | 其他费用
4 | 税前工程造价
5 | 增值税销项税额
6 | 总造价
7 | 人工费
注：本表适用于单位工程招标控制价或投标报价的汇总，如无单位工程划分，单项工程也使用本表汇总
表—04
单位工程招标控制价汇总表
工程名称：广州市黄埔区大沙地炮兵山大院自编1号综合改造-消防工程-土建部分 |  | 标段： |  | 第 2 页 共 2 页
招标控制价合计=1+2+3+5
注：本表适用于单位工程招标控制价或投标报价的汇总，如无单位工程划分，单项工程也使用本表汇总
表—04

## 表-08 分部分项工程和单价措施项目清单与计价表
分部分项工程和单价措施项目清单与计价表
工程名称：广州市黄埔区大沙地炮兵山大院自编1号综合改造-消防工程-土建部分 |  |  |  | 标段： |  |  |  | 第 1 页 共 60 页
序号 | 项目编码 | 项目名称 | 项目特征描述 |  | 计量单位 | 工程量 | 金额（元）
[7 empty] | 综合单价 |  | 综合合价 | 其中
暂估价
1#改造
场外运输及消纳
1 | 010103002001 | 余方弃置 | 1.废弃料品种:拆除废料 2.运距:20km 3.计价综合考虑干湿比例、装卸方式、垂直运输、场外运输、场外道路等 4.工作内容包括但不限于石方场外运输、排障、协调等 5.未尽事宜详见招标文件、国家规范要求等相关资料等 6.满足施工图纸及招标技术要求;包括但不限于上述为完成该分项工程所发生的其他费用 |  | m3 | 13.72
场外运输及消纳合计
拆除工程
2 | 011601001001 | 砖砌体拆除 | 1.砌体材质:蒸压加气砖 2.拆除高度:综合考虑 3.综合考虑场内运距、成品保护、建筑垃圾清运至场内指定地点等完成该工艺的所有施工内容 4.未尽事宜详见招标文件、国家规范要求等相关资料等 5.满足施工图纸及招标技术要求;包括但不限于上述为完成该分项工程所发生的其他费用 |  | m3 | 7.94
3 | 011610002001 | 金属门窗拆除 | 1.门窗洞口尺寸:综合考虑 2.未尽事宜详见招标文件、国家规范要求等相关资料等 3.满足施工图纸及招标技术要求;包括但不限于上述为完成该分项工程所发生的其他费用 |  | 樘 | 19
拆除工程合计
混凝土及钢筋混凝土工程
本页小计
注：为计取规费等的使用，可在表中增设其中：“定额人工费”。
表—08
分部分项工程和单价措施项目清单与计价表
工程名称：广州市黄埔区大沙地炮兵山大院自编1号综合改造-消防工程-土建部分 |  |  |  | 标段： |  |  |  | 第 2 页 共 60 页
序号 | 项目编码 | 项目名称 | 项目特征描述 |  | 计量单位 | 工程量 | 金额（元）
[7 empty] | 综合单价 |  | 综合合价 | 其中
暂估价
4 | 010503005001 | 过梁 | 1.混凝土种类:普通商品混凝土 2.混凝土强度等级:C25 3.未尽事宜详见招标文件、国家规范要求等相关资料等 4.满足施工图纸及招标技术要求;包括但不限于上述为完成该分项工程所发生的其他费用 |  | m3 | 0.57
5 | 010502002001 | 构造柱 | 1.混凝土种类:普通商品混凝土 2.混凝土强度等级:C25 3.未尽事宜详见招标文件、国家规范要求等相关资料等 4.满足施工图纸及招标技术要求;包括但不限于上述为完成该分项工程所发生的其他费用 |  | m3 | 1.58
6 | 010515001001 | 现浇构件钢筋 | 1.钢筋种类、规格:螺纹钢，直径φ10mm以内 2.未尽事宜详见招标文件、国家规范要求等相关资料等 3.满足施工图纸及招标技术要求;包括但不限于上述为完成该分项工程所发生的其他费用 |  | t | 0.024
7 | 010515001002 | 现浇构件钢筋 | 1.钢筋种类、规格:螺纹钢，直径φ12mm 2.未尽事宜详见招标文件、国家规范要求等相关资料等 3.满足施工图纸及招标技术要求;包括但不限于上述为完成该分项工程所发生的其他费用 |  | t | 0.07
8 | 010515001003 | 现浇构件钢筋 | 1.钢筋种类、规格:现浇构件箍筋 螺纹钢 φ10以内 2.未尽事宜详见招标文件、国家规范要求等相关资料等 3.满足施工图纸及招标技术要求;包括但不限于上述为完成该分项工程所发生的其他费用 |  | t | 0.108
混凝土及钢筋混凝土工程合计
拆除、新建墙体等修补楼面、地面、天棚
本页小计
注：为计取规费等的使用，可在表中增设其中：“定额人工费”。
表—08
分部分项工程和单价措施项目清单与计价表
工程名称：广州市黄埔区大沙地炮兵山大院自编1号综合改造-消防工程-土建部分 |  |  |  | 标段： |  |  |  | 第 3 页 共 60 页
序号 | 项目编码 | 项目名称 | 项目特征描述 |  | 计量单位 | 工程量 | 金额（元）
[7 empty] | 综合单价 |  | 综合合价 | 其中
暂估价
9 | 011102003001 | 块料楼地面 | 1.面层材料品种、规格、颜色:10厚地砖铺实拍平,稀水泥砂浆擦缝 2.结合层厚度、砂浆配合比:素水泥浆结合层一道 3.找平层厚度、砂浆配合比:40厚 M15水泥砂浆找平层 4.未尽事宜详见招标文件、国家规范要求等相关资料等 5.满足施工图纸及招标技术要求;包括但不限于上述为完成该分项工程所发生的其他费用 |  | m2 | 1.57
10 | 011105003001 | 块料踢脚线 | 1.8~10厚面砖或专用瓷砖踢脚板,白水泥浆擦缝 2.3~4厚1:1水泥砂浆加水重20%建筑胶镶贴 3.17厚 M20水泥石灰砂浆,分两次抹灰 4.素水泥浆一道(内掺水泥重4%白乳胶) 5.砌筑墙体或砼墙 6.未尽事宜详见招标文件、国家规范要求等相关资料等 7.满足施工图纸及招标技术要求;包括但不限于上述为完成该分项工程所发生的其他费用 |  | m2 | 0.15
11 | 011201001001 | 墙面一般抹灰 | 1.底层厚度、砂浆配合比:10厚 M15水泥砂浆,分两次抹灰 2.未尽事宜详见招标文件、国家规范要求等相关资料等 3.满足施工图纸及招标技术要求;包括但不限于上述为完成该分项工程所发生的其他费用 |  | m2 | 2.86
12 | 011406001001 | 抹灰面油漆 | 1.油漆品种、刷漆遍数:无机涂料(一底两面)(A级不燃) 2.未尽事宜详见招标文件、国家规范要求等相关资料等 3.满足施工图纸及招标技术要求;包括但不限于上述为完成该分项工程所发生的其他费用 |  | m2 | 2.86
本页小计
注：为计取规费等的使用，可在表中增设其中：“定额人工费”。
表—08
分部分项工程和单价措施项目清单与计价表
工程名称：广州市黄埔区大沙地炮兵山大院自编1号综合改造-消防工程-土建部分 |  |  |  | 标段： |  |  |  | 第 4 页 共 60 页
序号 | 项目编码 | 项目名称 | 项目特征描述 |  | 计量单位 | 工程量 | 金额（元）
[7 empty] | 综合单价 |  | 综合合价 | 其中
暂估价
13 | 011407002001 | 天棚喷刷涂料 | 1.无机涂料(一底两面)(A级不燃) 2.2~3厚柔韧性腻子分遍刮平或打底 3.钢筋混凝土板底面清理干净 4.未尽事宜详见招标文件、国家规范要求等相关资料等 5.满足施工图纸及招标技术要求;包括但不限于上述为完成该分项工程所发生的其他费用 |  | m2 | 1.05
拆除、新建墙体等修补楼面、地面、天棚合计
门窗工程
14 | 010801001001 | 疏散门 | 1.门代号及洞口尺寸:M1122 2.材质:钢门，成品复合门 4.未尽事宜详见招标文件、国家规范要求等相关资料等 5.满足施工图纸及招标技术要求;包括但不限于上述为完成该分项工程所发生的其他费用 |  | m2 | 43.56
门窗工程合计
金属结构工程
15 | 010606008001 | 钢楼梯 | 1.钢材品种、规格:扶手50*3钢管，竖杆25钢管，间距50选用图集 15J401B12 1-1 梯梁槽钢25a 2.踏板：5厚花纹钢板 3.未尽事宜详见招标文件、国家规范要求等相关资料等 4.满足施工图纸及招标技术要求;包括但不限于上述为完成该分项工程所发生的其他费用 |  | t | 5.776
金属结构工程合计
1#改造合计
2#改造
砌筑工程
本页小计
注：为计取规费等的使用，可在表中增设其中：“定额人工费”。
表—08
分部分项工程和单价措施项目清单与计价表
工程名称：广州市黄埔区大沙地炮兵山大院自编1号综合改造-消防工程-土建部分 |  |  |  | 标段： |  |  |  | 第 5 页 共 60 页
序号 | 项目编码 | 项目名称 | 项目特征描述 |  | 计量单位 | 工程量 | 金额（元）
[7 empty] | 综合单价 |  | 综合合价 | 其中
暂估价
16 | 010401003001 | 砌块墙 | 1.砖品种、规格、强度等级:蒸压加气混凝土砌块 2.墙体类型:外墙200mm 3.砂浆强度等级、配合比:M5砌筑砂浆 4.未尽事宜详见招标文件、国家规范要求等相关资料等 5.满足施工图纸及招标技术要求;包括但不限于上述为完成该分项工程所发生的其他费用 |  | m3 | 3.03
砌筑工程合计
混凝土及钢筋混凝土工程
17 | 010503004001 | 圈梁 | 1.混凝土种类:商品混凝土 2.混凝土强度等级:C25 3.未尽事宜详见招标文件、国家规范要求等相关资料等 4.满足施工图纸及招标技术要求;包括但不限于上述为完成该分项工程所发生的其他费用 |  | m3 | 0.12
混凝土及钢筋混凝土工程合计
植筋及锚栓等附属项目
18 | 040901008001 | 钢筋植筋（含锚固段钢筋）（后砌墙体植筋） | 1.加固部位、被加固构件材料种类：各类型结构 2.孔深、孔径：Ф10以内，15d 3.胶品种：国产A级胶 4.未尽事宜详见招标文件、国家规范要求等相关资料等 5.满足施工图纸及招标技术要求;包括但不限于上述为完成该分项工程所发生的其他费用 |  | 根 | 47
植筋及锚栓等附属项目合计
拆除、新建墙体等修补楼面、地面、天棚
本页小计
注：为计取规费等的使用，可在表中增设其中：“定额人工费”。
表—08
分部分项工程和单价措施项目清单与计价表
工程名称：广州市黄埔区大沙地炮兵山大院自编1号综合改造-消防工程-土建部分 |  |  |  | 标段： |  |  |  | 第 6 页 共 60 页
序号 | 项目编码 | 项目名称 | 项目特征描述 |  | 计量单位 | 工程量 | 金额（元）
[7 empty] | 综合单价 |  | 综合合价 | 其中
暂估价
19 | 011105003002 | 块料踢脚线 | 1.8~10厚面砖或专用瓷砖踢脚板,白水泥浆擦缝 2.3~4厚1:1水泥砂浆加水重20%建筑胶镶贴 3.17厚 M20水泥石灰砂浆,分两次抹灰 4.素水泥浆一道(内掺水泥重4%白乳胶) 5.砌筑墙体或砼墙 6.未尽事宜详见招标文件、国家规范要求等相关资料等 7.满足施工图纸及招标技术要求;包括但不限于上述为完成该分项工程所发生的其他费用 |  | m2 | 0.33
20 | 011201001002 | 墙面一般抹灰 | 1.底层厚度、砂浆配合比:10厚 M15水泥砂浆,分两次抹灰 2.未尽事宜详见招标文件、国家规范要求等相关资料等 3.满足施工图纸及招标技术要求;包括但不限于上述为完成该分项工程所发生的其他费用 |  | m2 | 17.06
21 | 011406001002 | 抹灰面油漆 | 1.油漆品种、刷漆遍数:无机涂料(一底两面)(A级不燃) 2.未尽事宜详见招标文件、国家规范要求等相关资料等 3.满足施工图纸及招标技术要求;包括但不限于上述为完成该分项工程所发生的其他费用 |  | m2 | 17.06
本页小计
注：为计取规费等的使用，可在表中增设其中：“定额人工费”。
表—08
分部分项工程和单价措施项目清单与计价表
工程名称：广州市黄埔区大沙地炮兵山大院自编1号综合改造-消防工程-土建部分 |  |  |  | 标段： |  |  |  | 第 7 页 共 60 页
序号 | 项目编码 | 项目名称 | 项目特征描述 |  | 计量单位 | 工程量 | 金额（元）
[7 empty] | 综合单价 |  | 综合合价 | 其中
暂估价
22 | 011204003001 | 块料墙面 | 1.5~8厚面砖,3~5厚瓷砖胶镶贴 2.聚合物水泥防水砂浆勾缝、擦缝同色(拆除分隔白色/黑色填缝剂勾缝) 3.防水层:5/8厚聚合物水泥防水砂浆 (干粉/乳液) 4.10厚 M20防水砂浆(掺5%防水剂)(Φ0.9x12.7x12.7)使用水泥钉钉挂; 5.找平层:10厚DP M20水泥砂浆找平层 6.基层:砌块墙体:基层清理干净,聚合物水泥砂浆补平压实,专用界面处理剂一道 7.未尽事宜详见招标文件、国家规范要求等相关资料等 8.满足施工图纸及招标技术要求;包括但不限于上述为完成该分项工程所发生的其他费用 |  | m2 | 17.06
拆除、新建墙体等修补楼面、地面、天棚合计
门窗工程
23 | 010801001002 | 疏散门 | 1.门代号及洞口尺寸:M2022 2.材质:钢门，成品复合门 4.未尽事宜详见招标文件、国家规范要求等相关资料等 5.满足施工图纸及招标技术要求;包括但不限于上述为完成该分项工程所发生的其他费用 |  | m2 | 4.4
门窗工程合计
2#改造合计
3#改造
场外运输及消纳
本页小计
注：为计取规费等的使用，可在表中增设其中：“定额人工费”。
表—08
分部分项工程和单价措施项目清单与计价表
工程名称：广州市黄埔区大沙地炮兵山大院自编1号综合改造-消防工程-土建部分 |  |  |  | 标段： |  |  |  | 第 8 页 共 60 页
序号 | 项目编码 | 项目名称 | 项目特征描述 |  | 计量单位 | 工程量 | 金额（元）
[7 empty] | 综合单价 |  | 综合合价 | 其中
暂估价
24 | 010103002002 | 余方弃置 | 1.废弃料品种:拆除废料 2.运距:20km 3.计价综合考虑干湿比例、装卸方式、垂直运输、场外运输、场外道路等 4.工作内容包括但不限于石方场外运输、排障、协调等 5.未尽事宜详见招标文件、国家规范要求等相关资料等 6.满足施工图纸及招标技术要求;包括但不限于上述为完成该分项工程所发生的其他费用 |  | m3 | 0.66
场外运输及消纳合计
拆除工程
25 | 011601001002 | 砖砌体拆除 | 1.砌体材质:蒸压加气砖 2.拆除高度:综合考虑 3.综合考虑场内运距、成品保护、建筑垃圾清运至场内指定地点等完成该工艺的所有施工内容 4.未尽事宜详见招标文件、国家规范要求等相关资料等 5.满足施工图纸及招标技术要求;包括但不限于上述为完成该分项工程所发生的其他费用 |  | m3 | 0.29
26 | 011610002002 | 金属门窗拆除 | 1.门窗洞口尺寸:综合考虑 2.未尽事宜详见招标文件、国家规范要求等相关资料等 3.满足施工图纸及招标技术要求;包括但不限于上述为完成该分项工程所发生的其他费用 |  | 樘 | 1
拆除工程合计
混凝土及钢筋混凝土工程
本页小计
注：为计取规费等的使用，可在表中增设其中：“定额人工费”。
表—08
分部分项工程和单价措施项目清单与计价表
工程名称：广州市黄埔区大沙地炮兵山大院自编1号综合改造-消防工程-土建部分 |  |  |  | 标段： |  |  |  | 第 9 页 共 60 页
序号 | 项目编码 | 项目名称 | 项目特征描述 |  | 计量单位 | 工程量 | 金额（元）
[7 empty] | 综合单价 |  | 综合合价 | 其中
暂估价
27 | 010503005002 | 过梁 | 1.混凝土种类:普通商品混凝土 2.混凝土强度等级:C25 3.未尽事宜详见招标文件、国家规范要求等相关资料等 4.满足施工图纸及招标技术要求;包括但不限于上述为完成该分项工程所发生的其他费用 |  | m3 | 0.03
28 | 010502002002 | 构造柱 | 1.混凝土种类:普通商品混凝土 2.混凝土强度等级:C25 3.未尽事宜详见招标文件、国家规范要求等相关资料等 4.满足施工图纸及招标技术要求;包括但不限于上述为完成该分项工程所发生的其他费用 |  | m3 | 0.11
29 | 010515001004 | 现浇构件钢筋 | 1.钢筋种类、规格:螺纹钢，直径φ10mm以内 2.未尽事宜详见招标文件、国家规范要求等相关资料等 3.满足施工图纸及招标技术要求;包括但不限于上述为完成该分项工程所发生的其他费用 |  | t | 0.001
30 | 010515001005 | 现浇构件钢筋 | 1.钢筋种类、规格:螺纹钢，直径φ12mm 2.未尽事宜详见招标文件、国家规范要求等相关资料等 3.满足施工图纸及招标技术要求;包括但不限于上述为完成该分项工程所发生的其他费用 |  | t | 0.016
混凝土及钢筋混凝土工程合计
门窗工程
31 | 010801001003 | 疏散门 | 1.门代号及洞口尺寸:M2022 2.材质:钢门，成品复合门 4.未尽事宜详见招标文件、国家规范要求等相关资料等 5.满足施工图纸及招标技术要求;包括但不限于上述为完成该分项工程所发生的其他费用 |  | m2 | 2.42
门窗工程合计
本页小计
注：为计取规费等的使用，可在表中增设其中：“定额人工费”。
表—08
分部分项工程和单价措施项目清单与计价表
工程名称：广州市黄埔区大沙地炮兵山大院自编1号综合改造-消防工程-土建部分 |  |  |  | 标段： |  |  |  | 第 10 页 共 60 页
序号 | 项目编码 | 项目名称 | 项目特征描述 |  | 计量单位 | 工程量 | 金额（元）
[7 empty] | 综合单价 |  | 综合合价 | 其中
暂估价
其他装饰工程
32 | 011702027001 | 砖砌台阶 | 1.材料强度:1:2.5水泥砂浆砌筑MU7.5非粘土砖,1:2.5水泥砂浆勾缝,MU7.5非粘土砖立砌 2.其他:做法详国标15J012-1,G1页 砖砌台阶 3.未尽事宜详见招标文件、国家规范要求等相关资料等 4.满足施工图纸及招标技术要求;包括但不限于上述为完成该分项工程所发生的其他费用 |  | m2 | 1.65
其他装饰工程合计
3#改造合计
4#改造
场外运输及消纳
33 | 010103002003 | 余方弃置 | 1.废弃料品种:拆除废料 2.运距:20km 3.计价综合考虑干湿比例、装卸方式、垂直运输、场外运输、场外道路等 4.工作内容包括但不限于石方场外运输、排障、协调等 5.未尽事宜详见招标文件、国家规范要求等相关资料等 6.满足施工图纸及招标技术要求;包括但不限于上述为完成该分项工程所发生的其他费用 |  | m3 | 6.23
场外运输及消纳合计
拆除工程
本页小计
注：为计取规费等的使用，可在表中增设其中：“定额人工费”。
表—08
分部分项工程和单价措施项目清单与计价表
工程名称：广州市黄埔区大沙地炮兵山大院自编1号综合改造-消防工程-土建部分 |  |  |  | 标段： |  |  |  | 第 11 页 共 60 页
序号 | 项目编码 | 项目名称 | 项目特征描述 |  | 计量单位 | 工程量 | 金额（元）
[7 empty] | 综合单价 |  | 综合合价 | 其中
暂估价
34 | 011601001003 | 砖砌体拆除 | 1.砌体材质:蒸压加气砖 2.拆除高度:综合考虑 3.综合考虑场内运距、成品保护、建筑垃圾清运至场内指定地点等完成该工艺的所有施工内容 4.未尽事宜详见招标文件、国家规范要求等相关资料等 5.满足施工图纸及招标技术要求;包括但不限于上述为完成该分项工程所发生的其他费用 |  | m3 | 4.79
35 | 011610002003 | 金属门窗拆除 | 1.门窗洞口尺寸:综合考虑 2.未尽事宜详见招标文件、国家规范要求等相关资料等 3.满足施工图纸及招标技术要求;包括但不限于上述为完成该分项工程所发生的其他费用 |  | 樘 | 4
拆除工程合计
砌筑工程
36 | 010401003002 | 砌块墙 | 1.砖品种、规格、强度等级:蒸压加气砼砌块 2.墙体类型:内墙200mm 3.砂浆强度等级、配合比:M5砌筑砂浆 4.未尽事宜详见招标文件、国家规范要求等相关资料等 5.满足施工图纸及招标技术要求;包括但不限于上述为完成该分项工程所发生的其他费用 |  | m3 | 2.6
37 | 010507001001 | 砖砌休息平台及砖砌台阶 | 1.材料强度:1:2.5水泥砂浆砌筑MU7.5非粘土砖,1:2.5水泥砂浆勾缝,MU7.5非粘土砖立砌 2.其他:做法详国标15J012-1,G1页 砖砌台阶 3.未尽事宜详见招标文件、国家规范要求等相关资料等 4.满足施工图纸及招标技术要求;包括但不限于上述为完成该分项工程所发生的其他费用 |  | m2 | 16.15
砌筑工程合计
本页小计
注：为计取规费等的使用，可在表中增设其中：“定额人工费”。
表—08
分部分项工程和单价措施项目清单与计价表
工程名称：广州市黄埔区大沙地炮兵山大院自编1号综合改造-消防工程-土建部分 |  |  |  | 标段： |  |  |  | 第 12 页 共 60 页
序号 | 项目编码 | 项目名称 | 项目特征描述 |  | 计量单位 | 工程量 | 金额（元）
[7 empty] | 综合单价 |  | 综合合价 | 其中
暂估价
混凝土及钢筋混凝土工程
38 | 010507007001 | 挡水坎台 | 1.构件的类型:挡水反坎 2.混凝土种类:现浇 3.混凝土强度等级:C20 4.未尽事宜详见招标文件、国家规范要求等相关资料等 5.满足施工图纸及招标技术要求;包括但不限于上述为完成该分项工程所发生的其他费用 |  | m3 | 0.1
39 | 010503004002 | 圈梁 | 1.混凝土种类:商品混凝土 2.混凝土强度等级:C25 3.未尽事宜详见招标文件、国家规范要求等相关资料等 4.满足施工图纸及招标技术要求;包括但不限于上述为完成该分项工程所发生的其他费用 |  | m3 | 0.17
40 | 010503005003 | 过梁 | 1.混凝土种类:普通商品混凝土 2.混凝土强度等级:C25 3.未尽事宜详见招标文件、国家规范要求等相关资料等 4.满足施工图纸及招标技术要求;包括但不限于上述为完成该分项工程所发生的其他费用 |  | m3 | 0.09
41 | 010502002003 | 构造柱 | 1.混凝土种类:普通商品混凝土 2.混凝土强度等级:C25 3.未尽事宜详见招标文件、国家规范要求等相关资料等 4.满足施工图纸及招标技术要求;包括但不限于上述为完成该分项工程所发生的其他费用 |  | m3 | 0.32
本页小计
注：为计取规费等的使用，可在表中增设其中：“定额人工费”。
表—08
分部分项工程和单价措施项目清单与计价表
工程名称：广州市黄埔区大沙地炮兵山大院自编1号综合改造-消防工程-土建部分 |  |  |  | 标段： |  |  |  | 第 13 页 共 60 页
序号 | 项目编码 | 项目名称 | 项目特征描述 |  | 计量单位 | 工程量 | 金额（元）
[7 empty] | 综合单价 |  | 综合合价 | 其中
暂估价
42 | 040201022001 | 排水沟 | 1.断面尺寸:300*100 选用国标图集 24J306 3-8 1b 2.基础、垫层:材料品种、厚度:80厚C20混凝土垫层 3.砌体材料:蒸压加气块,100厚C20混凝土压顶，内配φ6@150 4.砂浆强度等级:最薄处20厚M15预拌砂浆或C20细石混土找坡层，抹平素水泥浆一道 5.地沟面层：8~10厚地砖，干水泥擦缝，20厚DP M20预拌砂浆结合层，表面撒水泥粉，20厚DP M20预拌砂浆，表面撒适量水泥粉抹压平整 5.盖板材质、规格:复合树脂 |  | m | 14.22
43 | 040504002001 | 集水井 | 1.混凝土强度等级:商品混凝土C30P8 2.墙面抹灰：井壁四周及底面抹20厚M15防水砂浆 3.盖板：成品树脂盖板 3.未尽事宜详见招标文件、国家规范要求等相关资料等 4.满足施工图纸及招标技术要求;包括但不限于上述为完成该分项工程所发生的其他费用 |  | 座 | 1
44 | 010515001007 | 现浇构件钢筋 | 1.钢筋种类、规格:螺纹钢，直径φ10mm以内 2.未尽事宜详见招标文件、国家规范要求等相关资料等 3.满足施工图纸及招标技术要求;包括但不限于上述为完成该分项工程所发生的其他费用 |  | t | 0.004
45 | 010515001008 | 现浇构件钢筋 | 1.钢筋种类、规格:螺纹钢，直径φ25mm内 2.未尽事宜详见招标文件、国家规范要求等相关资料等 3.满足施工图纸及招标技术要求;包括但不限于上述为完成该分项工程所发生的其他费用 |  | t | 0.513
混凝土及钢筋混凝土工程合计
本页小计
注：为计取规费等的使用，可在表中增设其中：“定额人工费”。
表—08
分部分项工程和单价措施项目清单与计价表
工程名称：广州市黄埔区大沙地炮兵山大院自编1号综合改造-消防工程-土建部分 |  |  |  | 标段： |  |  |  | 第 14 页 共 60 页
序号 | 项目编码 | 项目名称 | 项目特征描述 |  | 计量单位 | 工程量 | 金额（元）
[7 empty] | 综合单价 |  | 综合合价 | 其中
暂估价
植筋及锚栓等附属项目
46 | 040901008002 | 钢筋植筋（含锚固段钢筋）（后砌墙体植筋） | 1.加固部位、被加固构件材料种类：各类型结构 2.孔深、孔径：Ф10以内，15d 3.胶品种：国产A级胶 4.包括为满足设计和施工要求及相关验收规范一切工序 |  | 根 | 28
47 | 040901008003 | 钢筋植筋（含锚固段钢筋）（构造柱植筋） | 1.加固部位、被加固构件材料种类：各类型结构 2.孔深、孔径：Ф12以内，15d 3.胶品种：国产A级胶 4.包括为满足设计和施工要求及相关验收规范一切工序 |  | 根 | 24
植筋及锚栓等附属项目合计
门窗工程
48 | 010801001005 | 疏散门 | 1.门代号及洞口尺寸:M1322 2.材质:钢门，成品复合门 4.未尽事宜详见招标文件、国家规范要求等相关资料等 5.满足施工图纸及招标技术要求;包括但不限于上述为完成该分项工程所发生的其他费用 |  | m2 | 5.72
49 | 010801001006 | 疏散门 | 1.门代号及洞口尺寸:M1722 2.材质:钢门，成品复合门 4.未尽事宜详见招标文件、国家规范要求等相关资料等 5.满足施工图纸及招标技术要求;包括但不限于上述为完成该分项工程所发生的其他费用 |  | m2 | 3.74
50 | 010802003002 | 钢质防火门 | 1.门类型:钢质甲级防火门(单扇)FM甲1122 2.其他:制安(含闭门器) 3.未尽事宜详见招标文件、国家规范要求等相关资料等 4.满足施工图纸及招标技术要求;包括但不限于上述为完成该分项工程所发生的其他费用 |  | m2 | 2.42
本页小计
注：为计取规费等的使用，可在表中增设其中：“定额人工费”。
表—08
分部分项工程和单价措施项目清单与计价表
工程名称：广州市黄埔区大沙地炮兵山大院自编1号综合改造-消防工程-土建部分 |  |  |  | 标段： |  |  |  | 第 15 页 共 60 页
序号 | 项目编码 | 项目名称 | 项目特征描述 |  | 计量单位 | 工程量 | 金额（元）
[7 empty] | 综合单价 |  | 综合合价 | 其中
暂估价
门窗工程合计
拆除、新建墙体等修补楼面、地面、天棚
51 | 011102003002 | 块料楼地面 | 1.面层材料品种、规格、颜色:10厚地砖铺实拍平,稀水泥砂浆擦缝 2.结合层厚度、砂浆配合比:素水泥浆结合层一道 3.找平层厚度、砂浆配合比:40厚 M15水泥砂浆找平层 4.未尽事宜详见招标文件、国家规范要求等相关资料等 5.满足施工图纸及招标技术要求;包括但不限于上述为完成该分项工程所发生的其他费用 |  | m2 | 1.57
52 | 011105003003 | 块料踢脚线 | 1.8~10厚面砖或专用瓷砖踢脚板,白水泥浆擦缝 2.3~4厚1:1水泥砂浆加水重20%建筑胶镶贴 3.17厚 M20水泥石灰砂浆,分两次抹灰 4.素水泥浆一道(内掺水泥重4%白乳胶) 5.砌筑墙体或砼墙 6.未尽事宜详见招标文件、国家规范要求等相关资料等 7.满足施工图纸及招标技术要求;包括但不限于上述为完成该分项工程所发生的其他费用 |  | m2 | 1.03
53 | 011201001003 | 墙面一般抹灰 | 1.底层厚度、砂浆配合比:10厚 M15水泥砂浆,分两次抹灰 2.未尽事宜详见招标文件、国家规范要求等相关资料等 3.满足施工图纸及招标技术要求;包括但不限于上述为完成该分项工程所发生的其他费用 |  | m2 | 30.44
本页小计
注：为计取规费等的使用，可在表中增设其中：“定额人工费”。
表—08
分部分项工程和单价措施项目清单与计价表
工程名称：广州市黄埔区大沙地炮兵山大院自编1号综合改造-消防工程-土建部分 |  |  |  | 标段： |  |  |  | 第 16 页 共 60 页
序号 | 项目编码 | 项目名称 | 项目特征描述 |  | 计量单位 | 工程量 | 金额（元）
[7 empty] | 综合单价 |  | 综合合价 | 其中
暂估价
54 | 011406001003 | 抹灰面油漆 | 1.油漆品种、刷漆遍数:无机涂料(一底两面)(A级不燃) 2.未尽事宜详见招标文件、国家规范要求等相关资料等 3.满足施工图纸及招标技术要求;包括但不限于上述为完成该分项工程所发生的其他费用 |  | m2 | 30.44
55 | 011407002002 | 天棚喷刷涂料 | 1.无机涂料(一底两面)(A级不燃) 2.2~3厚柔韧性腻子分遍刮平或打底 3.钢筋混凝土板底面清理干净 4.未尽事宜详见招标文件、国家规范要求等相关资料等 5.满足施工图纸及招标技术要求;包括但不限于上述为完成该分项工程所发生的其他费用 |  | m2 | 1.57
拆除、新建墙体等修补楼面、地面、天棚合计
其他装饰工程
56 | 011210002001 | 金属隔断 | 1.隔板材料品种、规格、颜色:成品防啮齿动物挡板,高1m,材质：铝合金,厚度：40mm 2.未尽事宜详见招标文件、国家规范要求等相关资料等 3.满足施工图纸及招标技术要求;包括但不限于上述为完成该分项工程所发生的其他费用 |  | m2 | 5.2
其他装饰工程合计
4#改造合计
6#改造
场外运输及消纳
本页小计
注：为计取规费等的使用，可在表中增设其中：“定额人工费”。
表—08
分部分项工程和单价措施项目清单与计价表
工程名称：广州市黄埔区大沙地炮兵山大院自编1号综合改造-消防工程-土建部分 |  |  |  | 标段： |  |  |  | 第 17 页 共 60 页
序号 | 项目编码 | 项目名称 | 项目特征描述 |  | 计量单位 | 工程量 | 金额（元）
[7 empty] | 综合单价 |  | 综合合价 | 其中
暂估价
57 | 010103002004 | 余方弃置 | 1.废弃料品种:拆除废料 2.运距:20km 3.计价综合考虑干湿比例、装卸方式、垂直运输、场外运输、场外道路等 4.工作内容包括但不限于石方场外运输、排障、协调等 5.未尽事宜详见招标文件、国家规范要求等相关资料等 6.满足施工图纸及招标技术要求;包括但不限于上述为完成该分项工程所发生的其他费用 |  | m3 | 14.31
场外运输及消纳合计
拆除工程
58 | 011601001004 | 砖砌体拆除 | 1.砌体材质:蒸压加气砖 2.拆除高度:综合考虑 3.综合考虑场内运距、成品保护、建筑垃圾清运至场内指定地点等完成该工艺的所有施工内容 4.未尽事宜详见招标文件、国家规范要求等相关资料等 5.满足施工图纸及招标技术要求;包括但不限于上述为完成该分项工程所发生的其他费用 |  | m3 | 10.09
59 | 011610002004 | 金属门窗拆除 | 1.门窗洞口尺寸:综合考虑 2.未尽事宜详见招标文件、国家规范要求等相关资料等 3.满足施工图纸及招标技术要求;包括但不限于上述为完成该分项工程所发生的其他费用 |  | 樘 | 16
拆除工程合计
砌筑工程
本页小计
注：为计取规费等的使用，可在表中增设其中：“定额人工费”。
表—08
分部分项工程和单价措施项目清单与计价表
工程名称：广州市黄埔区大沙地炮兵山大院自编1号综合改造-消防工程-土建部分 |  |  |  | 标段： |  |  |  | 第 18 页 共 60 页
序号 | 项目编码 | 项目名称 | 项目特征描述 |  | 计量单位 | 工程量 | 金额（元）
[7 empty] | 综合单价 |  | 综合合价 | 其中
暂估价
60 | 010401003003 | 砌块墙 | 1.砖品种、规格、强度等级:蒸压加气砼砌块 2.墙体类型:内墙200mm 3.砂浆强度等级、配合比:M5砌筑砂浆 4.未尽事宜详见招标文件、国家规范要求等相关资料等 5.满足施工图纸及招标技术要求;包括但不限于上述为完成该分项工程所发生的其他费用 |  | m3 | 21.73
砌筑工程合计
混凝土及钢筋混凝土工程
61 | 010503004003 | 圈梁 | 1.混凝土种类:商品混凝土 2.混凝土强度等级:C25 3.未尽事宜详见招标文件、国家规范要求等相关资料等 4.满足施工图纸及招标技术要求;包括但不限于上述为完成该分项工程所发生的其他费用 |  | m3 | 0.12
62 | 010503005004 | 过梁 | 1.混凝土种类:普通商品混凝土 2.混凝土强度等级:C25 3.未尽事宜详见招标文件、国家规范要求等相关资料等 4.满足施工图纸及招标技术要求;包括但不限于上述为完成该分项工程所发生的其他费用 |  | m3 | 0.03
63 | 010502002004 | 构造柱 | 1.混凝土种类:普通商品混凝土 2.混凝土强度等级:C25 3.未尽事宜详见招标文件、国家规范要求等相关资料等 4.满足施工图纸及招标技术要求;包括但不限于上述为完成该分项工程所发生的其他费用 |  | m3 | 0.11
本页小计
注：为计取规费等的使用，可在表中增设其中：“定额人工费”。
表—08
分部分项工程和单价措施项目清单与计价表
工程名称：广州市黄埔区大沙地炮兵山大院自编1号综合改造-消防工程-土建部分 |  |  |  | 标段： |  |  |  | 第 19 页 共 60 页
序号 | 项目编码 | 项目名称 | 项目特征描述 |  | 计量单位 | 工程量 | 金额（元）
[7 empty] | 综合单价 |  | 综合合价 | 其中
暂估价
64 | 010515001009 | 现浇构件钢筋 | 1.钢筋种类、规格:螺纹钢，直径φ10mm以内 2.未尽事宜详见招标文件、国家规范要求等相关资料等 3.满足施工图纸及招标技术要求;包括但不限于上述为完成该分项工程所发生的其他费用 |  | t | 0.001
65 | 010515001010 | 现浇构件钢筋 | 1.钢筋种类、规格:螺纹钢，直径φ12mm 2.未尽事宜详见招标文件、国家规范要求等相关资料等 3.满足施工图纸及招标技术要求;包括但不限于上述为完成该分项工程所发生的其他费用 |  | t | 0.016
66 | 010515001011 | 现浇构件钢筋 | 1.钢筋种类、规格:现浇构件箍筋 螺纹钢 φ10以内 2.未尽事宜详见招标文件、国家规范要求等相关资料等 3.满足施工图纸及招标技术要求;包括但不限于上述为完成该分项工程所发生的其他费用 |  | t | 0.007
混凝土及钢筋混凝土工程合计
植筋及锚栓等附属项目
67 | 040901008004 | 钢筋植筋（含锚固段钢筋）（后砌墙体植筋） | 1.加固部位、被加固构件材料种类：各类型结构 2.孔深、孔径：Ф10以内，15d 3.胶品种：国产A级胶 4.包括为满足设计和施工要求及相关验收规范一切工序 |  | 根 | 183
68 | 040901008005 | 钢筋植筋（含锚固段钢筋）（构造柱植筋） | 1.加固部位、被加固构件材料种类：各类型结构 2.孔深、孔径：Ф12以内，15d 3.胶品种：国产A级胶 4.包括为满足设计和施工要求及相关验收规范一切工序 |  | 根 | 12
植筋及锚栓等附属项目合计
本页小计
注：为计取规费等的使用，可在表中增设其中：“定额人工费”。
表—08
分部分项工程和单价措施项目清单与计价表
工程名称：广州市黄埔区大沙地炮兵山大院自编1号综合改造-消防工程-土建部分 |  |  |  | 标段： |  |  |  | 第 20 页 共 60 页
序号 | 项目编码 | 项目名称 | 项目特征描述 |  | 计量单位 | 工程量 | 金额（元）
[7 empty] | 综合单价 |  | 综合合价 | 其中
暂估价
门窗工程
69 | 010802001001 | 门联窗 | 1.门代号及洞口尺寸:MLC3325 2.门框或扇外围尺寸:3300mm×2500mm 3.门框、扇材质:70系列铝合金窗,1.8mm厚铝合金边框 4.玻璃品种、厚度:6mm厚清玻 5.其他:含门、五金配件、闭门器、门锁等 6.未尽事宜详见招标文件、国家规范要求等相关资料等 7.满足施工图纸及招标技术要求;包括但不限于上述为完成该分项工程所发生的其他费用 |  | m2 | 132
70 | 010801001007 | 疏散门 | 1.门代号及洞口尺寸:M1522 2.材质:钢门，成品复合门 4.未尽事宜详见招标文件、国家规范要求等相关资料等 5.满足施工图纸及招标技术要求;包括但不限于上述为完成该分项工程所发生的其他费用 |  | m2 | 3.3
71 | 010801001008 | 疏散门 | 1.门代号及洞口尺寸:M1122 2.材质:钢门，成品复合门 4.未尽事宜详见招标文件、国家规范要求等相关资料等 5.满足施工图纸及招标技术要求;包括但不限于上述为完成该分项工程所发生的其他费用 |  | m2 | 16.94
72 | 010802003003 | 钢质防火门 | 1.门类型:钢质乙级防火门(单扇)FM乙1122 2.其他:制安(含闭门器) 3.未尽事宜详见招标文件、国家规范要求等相关资料等 4.满足施工图纸及招标技术要求;包括但不限于上述为完成该分项工程所发生的其他费用 |  | m2 | 4.84
本页小计
注：为计取规费等的使用，可在表中增设其中：“定额人工费”。
表—08
分部分项工程和单价措施项目清单与计价表
工程名称：广州市黄埔区大沙地炮兵山大院自编1号综合改造-消防工程-土建部分 |  |  |  | 标段： |  |  |  | 第 21 页 共 60 页
序号 | 项目编码 | 项目名称 | 项目特征描述 |  | 计量单位 | 工程量 | 金额（元）
[7 empty] | 综合单价 |  | 综合合价 | 其中
暂估价
73 | 010807002001 | 金属防火窗 | 1.窗代号及洞口尺寸:FC甲1218 2.其他:制安 3.未尽事宜详见招标文件、国家规范要求等相关资料等 4.满足施工图纸及招标技术要求;包括但不限于上述为完成该分项工程所发生的其他费用 |  | m2 | 4.32
74 | 010807001001 | 金属(塑钢、断桥)窗 | 1.窗代号及洞口尺寸:C1918 2.框、扇材质:70系列铝合金窗，窗框型材壁厚1.8mm 3.玻璃品种、厚度:6mm厚清玻 4.未尽事宜详见招标文件、国家规范要求等相关资料等 5.满足施工图纸及招标技术要求;包括但不限于上述为完成该分项工程所发生的其他费用 |  | m2 | 7.02
75 | 010807001002 | 金属(塑钢、断桥)窗-消防救援窗 | 1.窗代号及洞口尺寸:CJ1918 2.框、扇材质:70系列铝合金窗，窗框型材壁厚1.8mm 3.玻璃品种、厚度:6mm厚清玻 4.未尽事宜详见招标文件、国家规范要求等相关资料等 5.满足施工图纸及招标技术要求;包括但不限于上述为完成该分项工程所发生的其他费用 |  | m2 | 14.04
门窗工程合计
拆除、新建墙体等修补楼面、地面、天棚
本页小计
注：为计取规费等的使用，可在表中增设其中：“定额人工费”。
表—08
分部分项工程和单价措施项目清单与计价表
工程名称：广州市黄埔区大沙地炮兵山大院自编1号综合改造-消防工程-土建部分 |  |  |  | 标段： |  |  |  | 第 22 页 共 60 页
序号 | 项目编码 | 项目名称 | 项目特征描述 |  | 计量单位 | 工程量 | 金额（元）
[7 empty] | 综合单价 |  | 综合合价 | 其中
暂估价
76 | 011105003004 | 块料踢脚线 | 1.8~10厚面砖或专用瓷砖踢脚板,白水泥浆擦缝 2.3~4厚1:1水泥砂浆加水重20%建筑胶镶贴 3.17厚 M20水泥石灰砂浆,分两次抹灰 4.素水泥浆一道(内掺水泥重4%白乳胶) 5.砌筑墙体或砼墙 6.未尽事宜详见招标文件、国家规范要求等相关资料等 7.满足施工图纸及招标技术要求;包括但不限于上述为完成该分项工程所发生的其他费用 |  | m2 | 2.98
77 | 011201001004 | 墙面一般抹灰 | 1.底层厚度、砂浆配合比:10厚 M15水泥砂浆,分两次抹灰 2.未尽事宜详见招标文件、国家规范要求等相关资料等 3.满足施工图纸及招标技术要求;包括但不限于上述为完成该分项工程所发生的其他费用 |  | m2 | 217.33
78 | 011406001004 | 抹灰面油漆 | 1.油漆品种、刷漆遍数:无机涂料(一底两面)(A级不燃) 2.未尽事宜详见招标文件、国家规范要求等相关资料等 3.满足施工图纸及招标技术要求;包括但不限于上述为完成该分项工程所发生的其他费用 |  | m2 | 217.33
79 | 011407002003 | 天棚喷刷涂料 | 1.无机涂料(一底两面)(A级不燃) 2.2~3厚柔韧性腻子分遍刮平或打底 3.钢筋混凝土板底面清理干净 4.未尽事宜详见招标文件、国家规范要求等相关资料等 5.满足施工图纸及招标技术要求;包括但不限于上述为完成该分项工程所发生的其他费用 |  | m2 | 2.94
拆除、新建墙体等修补楼面、地面、天棚合计
其他装饰工程
本页小计
注：为计取规费等的使用，可在表中增设其中：“定额人工费”。
表—08
分部分项工程和单价措施项目清单与计价表
工程名称：广州市黄埔区大沙地炮兵山大院自编1号综合改造-消防工程-土建部分 |  |  |  | 标段： |  |  |  | 第 23 页 共 60 页
序号 | 项目编码 | 项目名称 | 项目特征描述 |  | 计量单位 | 工程量 | 金额（元）
[7 empty] | 综合单价 |  | 综合合价 | 其中
暂估价
80 | 011702027002 | 砖砌台阶 | 1.材料强度:1:2.5水泥砂浆砌筑MU7.5非粘土砖,1:2.5水泥砂浆勾缝,MU7.5非粘土砖立砌 2.其他:做法详国标15J012-1,G1页 砖砌台阶 3.未尽事宜详见招标文件、国家规范要求等相关资料等 4.满足施工图纸及招标技术要求;包括但不限于上述为完成该分项工程所发生的其他费用 |  | m2 | 3.2
其他装饰工程合计
金属结构工程
81 | 010606008002 | 钢楼梯 | 1.钢材品种、规格:扶手50*3钢管，竖杆25钢管，间距50选用图集 15J401B12 1-1 梯梁槽钢25a 2.踏板：5厚花纹钢板 3.未尽事宜详见招标文件、国家规范要求等相关资料等 4.满足施工图纸及招标技术要求;包括但不限于上述为完成该分项工程所发生的其他费用 |  | t | 4.146
金属结构工程合计
6#改造合计
7#改造
场外运输及消纳
本页小计
注：为计取规费等的使用，可在表中增设其中：“定额人工费”。
表—08
分部分项工程和单价措施项目清单与计价表
工程名称：广州市黄埔区大沙地炮兵山大院自编1号综合改造-消防工程-土建部分 |  |  |  | 标段： |  |  |  | 第 24 页 共 60 页
序号 | 项目编码 | 项目名称 | 项目特征描述 |  | 计量单位 | 工程量 | 金额（元）
[7 empty] | 综合单价 |  | 综合合价 | 其中
暂估价
82 | 010103002005 | 余方弃置 | 1.废弃料品种:拆除废料 2.运距:20km 3.计价综合考虑干湿比例、装卸方式、垂直运输、场外运输、场外道路等 4.工作内容包括但不限于石方场外运输、排障、协调等 5.未尽事宜详见招标文件、国家规范要求等相关资料等 6.满足施工图纸及招标技术要求;包括但不限于上述为完成该分项工程所发生的其他费用 |  | m3 | 1.94
场外运输及消纳合计
拆除工程
83 | 011601001005 | 砖砌体拆除 | 1.砌体材质:蒸压加气砖 2.拆除高度:综合考虑 3.综合考虑场内运距、成品保护、建筑垃圾清运至场内指定地点等完成该工艺的所有施工内容 4.未尽事宜详见招标文件、国家规范要求等相关资料等 5.满足施工图纸及招标技术要求;包括但不限于上述为完成该分项工程所发生的其他费用 |  | m3 | 1.94
84 | 011610002005 | 金属门窗拆除 | 1.门窗洞口尺寸:综合考虑 2.未尽事宜详见招标文件、国家规范要求等相关资料等 3.满足施工图纸及招标技术要求;包括但不限于上述为完成该分项工程所发生的其他费用 |  | 樘 | 5
拆除工程合计
砌筑工程
本页小计
注：为计取规费等的使用，可在表中增设其中：“定额人工费”。
表—08
分部分项工程和单价措施项目清单与计价表
工程名称：广州市黄埔区大沙地炮兵山大院自编1号综合改造-消防工程-土建部分 |  |  |  | 标段： |  |  |  | 第 25 页 共 60 页
序号 | 项目编码 | 项目名称 | 项目特征描述 |  | 计量单位 | 工程量 | 金额（元）
[7 empty] | 综合单价 |  | 综合合价 | 其中
暂估价
85 | 010401003004 | 砌块墙 | 1.砖品种、规格、强度等级:蒸压加气砼砌块 2.墙体类型:内墙200mm 3.砂浆强度等级、配合比:M5砌筑砂浆 4.未尽事宜详见招标文件、国家规范要求等相关资料等 5.满足施工图纸及招标技术要求;包括但不限于上述为完成该分项工程所发生的其他费用 |  | m3 | 21.94
86 | 010401003005 | 砌块墙 | 1.砖品种、规格、强度等级:蒸压加气砼砌块 2.墙体类型:内墙100mm 3.砂浆强度等级、配合比:M5砌筑砂浆 4.未尽事宜详见招标文件、国家规范要求等相关资料等 5.满足施工图纸及招标技术要求;包括但不限于上述为完成该分项工程所发生的其他费用 |  | m3 | 5.22
砌筑工程合计
混凝土及钢筋混凝土工程
87 | 010503004004 | 圈梁 | 1.混凝土种类:商品混凝土 2.混凝土强度等级:C25 3.未尽事宜详见招标文件、国家规范要求等相关资料等 4.满足施工图纸及招标技术要求;包括但不限于上述为完成该分项工程所发生的其他费用 |  | m3 | 1.08
88 | 010503005005 | 过梁 | 1.混凝土种类:普通商品混凝土 2.混凝土强度等级:C25 3.未尽事宜详见招标文件、国家规范要求等相关资料等 4.满足施工图纸及招标技术要求;包括但不限于上述为完成该分项工程所发生的其他费用 |  | m3 | 1.23
本页小计
注：为计取规费等的使用，可在表中增设其中：“定额人工费”。
表—08
分部分项工程和单价措施项目清单与计价表
工程名称：广州市黄埔区大沙地炮兵山大院自编1号综合改造-消防工程-土建部分 |  |  |  | 标段： |  |  |  | 第 26 页 共 60 页
序号 | 项目编码 | 项目名称 | 项目特征描述 |  | 计量单位 | 工程量 | 金额（元）
[7 empty] | 综合单价 |  | 综合合价 | 其中
暂估价
89 | 010502002005 | 构造柱 | 1.混凝土种类:普通商品混凝土 2.混凝土强度等级:C25 3.未尽事宜详见招标文件、国家规范要求等相关资料等 4.满足施工图纸及招标技术要求;包括但不限于上述为完成该分项工程所发生的其他费用 |  | m3 | 1.25
90 | 010515001012 | 现浇构件钢筋 | 1.钢筋种类、规格:螺纹钢，直径φ10mm以内 2.未尽事宜详见招标文件、国家规范要求等相关资料等 3.满足施工图纸及招标技术要求;包括但不限于上述为完成该分项工程所发生的其他费用 |  | t | 0.027
91 | 010515001013 | 现浇构件钢筋 | 1.钢筋种类、规格:螺纹钢，直径φ12mm 2.未尽事宜详见招标文件、国家规范要求等相关资料等 3.满足施工图纸及招标技术要求;包括但不限于上述为完成该分项工程所发生的其他费用 |  | t | 0.055
92 | 010515001014 | 现浇构件钢筋 | 1.钢筋种类、规格:现浇构件箍筋 螺纹钢 φ10以内 2.未尽事宜详见招标文件、国家规范要求等相关资料等 3.满足施工图纸及招标技术要求;包括但不限于上述为完成该分项工程所发生的其他费用 |  | t | 0.087
混凝土及钢筋混凝土工程合计
植筋及锚栓等附属项目
93 | 040901008006 | 钢筋植筋（含锚固段钢筋）（后砌墙体植筋） | 1.加固部位、被加固构件材料种类：各类型结构 2.孔深、孔径：Ф10以内，15d 3.胶品种：国产A级胶 4.包括为满足设计和施工要求及相关验收规范一切工序 |  | 根 | 372
本页小计
注：为计取规费等的使用，可在表中增设其中：“定额人工费”。
表—08
分部分项工程和单价措施项目清单与计价表
工程名称：广州市黄埔区大沙地炮兵山大院自编1号综合改造-消防工程-土建部分 |  |  |  | 标段： |  |  |  | 第 27 页 共 60 页
序号 | 项目编码 | 项目名称 | 项目特征描述 |  | 计量单位 | 工程量 | 金额（元）
[7 empty] | 综合单价 |  | 综合合价 | 其中
暂估价
94 | 040901008007 | 钢筋植筋（含锚固段钢筋）（构造柱植筋） | 1.加固部位、被加固构件材料种类：各类型结构 2.孔深、孔径：Ф12以内，15d 3.胶品种：国产A级胶 4.包括为满足设计和施工要求及相关验收规范一切工序 |  | 根 | 28
植筋及锚栓等附属项目合计
门窗工程
95 | 010801001009 | 疏散门 | 1.门代号及洞口尺寸:M1122 2.材质:钢门，成品复合门 4.未尽事宜详见招标文件、国家规范要求等相关资料等 5.满足施工图纸及招标技术要求;包括但不限于上述为完成该分项工程所发生的其他费用 |  | m2 | 41.14
96 | 010802001002 | 门联窗 | 1.门代号及洞口尺寸:MLC1630/MLC1630a 2.门框或扇外围尺寸:1500mm×3000mm 3.门框、扇材质:70系列铝合金窗,1.8mm厚铝合金边框 4.玻璃品种、厚度:6mm厚清玻 5.其他:含门、五金配件、闭门器、门锁等 6.未尽事宜详见招标文件、国家规范要求等相关资料等 7.满足施工图纸及招标技术要求;包括但不限于上述为完成该分项工程所发生的其他费用 |  | m2 | 14.4
本页小计
注：为计取规费等的使用，可在表中增设其中：“定额人工费”。
表—08
分部分项工程和单价措施项目清单与计价表
工程名称：广州市黄埔区大沙地炮兵山大院自编1号综合改造-消防工程-土建部分 |  |  |  | 标段： |  |  |  | 第 28 页 共 60 页
序号 | 项目编码 | 项目名称 | 项目特征描述 |  | 计量单位 | 工程量 | 金额（元）
[7 empty] | 综合单价 |  | 综合合价 | 其中
暂估价
97 | 010802001003 | 门联窗 | 1.门代号及洞口尺寸:MLC1925 2.门框或扇外围尺寸:1500mm×3000mm 3.门框、扇材质:70系列铝合金窗,1.8mm厚铝合金边框 4.玻璃品种、厚度:6mm厚清玻 5.其他:含门、五金配件、闭门器、门锁等 6.未尽事宜详见招标文件、国家规范要求等相关资料等 7.满足施工图纸及招标技术要求;包括但不限于上述为完成该分项工程所发生的其他费用 |  | m2 | 4.75
98 | 010802001004 | 门联窗 | 1.门代号及洞口尺寸:MLC2530/MLC2530a 2.门框或扇外围尺寸:1500mm×3000mm 3.门框、扇材质:70系列铝合金窗,1.8mm厚铝合金边框 4.玻璃品种、厚度:6mm厚清玻 5.其他:含门、五金配件、闭门器、门锁等 6.未尽事宜详见招标文件、国家规范要求等相关资料等 7.满足施工图纸及招标技术要求;包括但不限于上述为完成该分项工程所发生的其他费用 |  | m2 | 22.95
本页小计
注：为计取规费等的使用，可在表中增设其中：“定额人工费”。
表—08
分部分项工程和单价措施项目清单与计价表
工程名称：广州市黄埔区大沙地炮兵山大院自编1号综合改造-消防工程-土建部分 |  |  |  | 标段： |  |  |  | 第 29 页 共 60 页
序号 | 项目编码 | 项目名称 | 项目特征描述 |  | 计量单位 | 工程量 | 金额（元）
[7 empty] | 综合单价 |  | 综合合价 | 其中
暂估价
99 | 010802001005 | 门联窗 | 1.门代号及洞口尺寸:MLC3730 2.门框或扇外围尺寸:3700mm×3000mm 3.门框、扇材质:70系列铝合金窗,1.8mm厚铝合金边框 4.玻璃品种、厚度:6mm厚清玻 5.其他:含门、五金配件、闭门器、门锁等 6.未尽事宜详见招标文件、国家规范要求等相关资料等 7.满足施工图纸及招标技术要求;包括但不限于上述为完成该分项工程所发生的其他费用 |  | m2 | 11.1
100 | 010802001006 | 门联窗 | 1.门代号及洞口尺寸:MLC4625 2.门框或扇外围尺寸:4600mm×2500mm 3.门框、扇材质:70系列铝合金窗,1.8mm厚铝合金边框 4.玻璃品种、厚度:6mm厚清玻 5.其他:含门、五金配件、闭门器、门锁等 6.未尽事宜详见招标文件、国家规范要求等相关资料等 7.满足施工图纸及招标技术要求;包括但不限于上述为完成该分项工程所发生的其他费用 |  | m2 | 11.58
本页小计
注：为计取规费等的使用，可在表中增设其中：“定额人工费”。
表—08
分部分项工程和单价措施项目清单与计价表
工程名称：广州市黄埔区大沙地炮兵山大院自编1号综合改造-消防工程-土建部分 |  |  |  | 标段： |  |  |  | 第 30 页 共 60 页
序号 | 项目编码 | 项目名称 | 项目特征描述 |  | 计量单位 | 工程量 | 金额（元）
[7 empty] | 综合单价 |  | 综合合价 | 其中
暂估价
101 | 010802001007 | 门联窗 | 1.门代号及洞口尺寸:MLC4630 2.门框或扇外围尺寸:4600mm×3000mm 3.门框、扇材质:70系列铝合金窗,1.8mm厚铝合金边框 4.玻璃品种、厚度:6mm厚清玻 5.其他:含门、五金配件、闭门器、门锁等 6.未尽事宜详见招标文件、国家规范要求等相关资料等 7.满足施工图纸及招标技术要求;包括但不限于上述为完成该分项工程所发生的其他费用 |  | m2 | 13.89
102 | 010802003004 | 钢质防火门 | 1.门类型:钢质乙级防火门(单扇)FM乙1021/FM乙1122 2.其他:制安(含闭门器) 3.未尽事宜详见招标文件、国家规范要求等相关资料等 4.满足施工图纸及招标技术要求;包括但不限于上述为完成该分项工程所发生的其他费用 |  | m2 | 6.94
103 | 010802003005 | 钢质防火门 | 1.门类型:钢质乙级防火门(双扇)FM乙1622 2.其他:制安(含闭门器) 3.未尽事宜详见招标文件、国家规范要求等相关资料等 4.满足施工图纸及招标技术要求;包括但不限于上述为完成该分项工程所发生的其他费用 |  | m2 | 3.52
104 | 010807001003 | 金属(塑钢、断桥)窗 | 1.窗代号及洞口尺寸:C1112/C1412 2.框、扇材质:70系列铝合金窗，窗框型材壁厚1.8mm 3.玻璃品种、厚度:6mm厚清玻 4.未尽事宜详见招标文件、国家规范要求等相关资料等 5.满足施工图纸及招标技术要求;包括但不限于上述为完成该分项工程所发生的其他费用 |  | m2 | 4.68
本页小计
注：为计取规费等的使用，可在表中增设其中：“定额人工费”。
表—08
分部分项工程和单价措施项目清单与计价表
工程名称：广州市黄埔区大沙地炮兵山大院自编1号综合改造-消防工程-土建部分 |  |  |  | 标段： |  |  |  | 第 31 页 共 60 页
序号 | 项目编码 | 项目名称 | 项目特征描述 |  | 计量单位 | 工程量 | 金额（元）
[7 empty] | 综合单价 |  | 综合合价 | 其中
暂估价
105 | 010807001004 | 金属(塑钢、断桥)窗-消防救援窗 | 1.窗代号及洞口尺寸:CJ1918 2.框、扇材质:70系列铝合金窗，窗框型材壁厚1.8mm 3.玻璃品种、厚度:6mm厚清玻 4.未尽事宜详见招标文件、国家规范要求等相关资料等 5.满足施工图纸及招标技术要求;包括但不限于上述为完成该分项工程所发生的其他费用 |  | m2 | 4.93
门窗工程合计
拆除、新建墙体等修补楼面、地面、天棚
106 | 011105003005 | 块料踢脚线 | 1.8~10厚面砖或专用瓷砖踢脚板,白水泥浆擦缝 2.3~4厚1:1水泥砂浆加水重20%建筑胶镶贴 3.17厚 M20水泥石灰砂浆,分两次抹灰 4.素水泥浆一道(内掺水泥重4%白乳胶) 5.砌筑墙体或砼墙 6.未尽事宜详见招标文件、国家规范要求等相关资料等 7.满足施工图纸及招标技术要求;包括但不限于上述为完成该分项工程所发生的其他费用 |  | m2 | 9.71
107 | 011201001005 | 墙面一般抹灰 | 1.底层厚度、砂浆配合比:10厚 M15水泥砂浆,分两次抹灰 2.未尽事宜详见招标文件、国家规范要求等相关资料等 3.满足施工图纸及招标技术要求;包括但不限于上述为完成该分项工程所发生的其他费用 |  | m2 | 333.46
108 | 011406001005 | 抹灰面油漆 | 1.油漆品种、刷漆遍数:无机涂料(一底两面)(A级不燃) 2.未尽事宜详见招标文件、国家规范要求等相关资料等 3.满足施工图纸及招标技术要求;包括但不限于上述为完成该分项工程所发生的其他费用 |  | m2 | 333.46
本页小计
注：为计取规费等的使用，可在表中增设其中：“定额人工费”。
表—08
分部分项工程和单价措施项目清单与计价表
工程名称：广州市黄埔区大沙地炮兵山大院自编1号综合改造-消防工程-土建部分 |  |  |  | 标段： |  |  |  | 第 32 页 共 60 页
序号 | 项目编码 | 项目名称 | 项目特征描述 |  | 计量单位 | 工程量 | 金额（元）
[7 empty] | 综合单价 |  | 综合合价 | 其中
暂估价
109 | 011407002004 | 天棚喷刷涂料 | 1.无机涂料(一底两面)(A级不燃) 2.2~3厚柔韧性腻子分遍刮平或打底 3.钢筋混凝土板底面清理干净 4.未尽事宜详见招标文件、国家规范要求等相关资料等 5.满足施工图纸及招标技术要求;包括但不限于上述为完成该分项工程所发生的其他费用 |  | m2 | 0.68
拆除、新建墙体等修补楼面、地面、天棚合计
7#改造合计
8#改造
场外运输及消纳
110 | 010103002006 | 余方弃置 | 1.废弃料品种:拆除废料 2.运距:20km 3.计价综合考虑干湿比例、装卸方式、垂直运输、场外运输、场外道路等 4.工作内容包括但不限于石方场外运输、排障、协调等 5.未尽事宜详见招标文件、国家规范要求等相关资料等 6.满足施工图纸及招标技术要求;包括但不限于上述为完成该分项工程所发生的其他费用 |  | m3 | 1.98
场外运输及消纳合计
拆除工程
本页小计
注：为计取规费等的使用，可在表中增设其中：“定额人工费”。
表—08
分部分项工程和单价措施项目清单与计价表
工程名称：广州市黄埔区大沙地炮兵山大院自编1号综合改造-消防工程-土建部分 |  |  |  | 标段： |  |  |  | 第 33 页 共 60 页
序号 | 项目编码 | 项目名称 | 项目特征描述 |  | 计量单位 | 工程量 | 金额（元）
[7 empty] | 综合单价 |  | 综合合价 | 其中
暂估价
111 | 011601001006 | 砖砌体拆除 | 1.砌体材质:蒸压加气砖 2.拆除高度:综合考虑 3.综合考虑场内运距、成品保护、建筑垃圾清运至场内指定地点等完成该工艺的所有施工内容 4.未尽事宜详见招标文件、国家规范要求等相关资料等 5.满足施工图纸及招标技术要求;包括但不限于上述为完成该分项工程所发生的其他费用 |  | m3 | 1.98
拆除工程合计
混凝土及钢筋混凝土工程
112 | 010503005006 | 过梁 | 1.混凝土种类:普通商品混凝土 2.混凝土强度等级:C25 3.未尽事宜详见招标文件、国家规范要求等相关资料等 4.满足施工图纸及招标技术要求;包括但不限于上述为完成该分项工程所发生的其他费用 |  | m3 | 0.18
113 | 010502002006 | 构造柱 | 1.混凝土种类:普通商品混凝土 2.混凝土强度等级:C25 3.未尽事宜详见招标文件、国家规范要求等相关资料等 4.满足施工图纸及招标技术要求;包括但不限于上述为完成该分项工程所发生的其他费用 |  | m3 | 0.53
114 | 010515001015 | 现浇构件钢筋 | 1.钢筋种类、规格:螺纹钢，直径φ10mm以内 2.未尽事宜详见招标文件、国家规范要求等相关资料等 3.满足施工图纸及招标技术要求;包括但不限于上述为完成该分项工程所发生的其他费用 |  | t | 0.008
本页小计
注：为计取规费等的使用，可在表中增设其中：“定额人工费”。
表—08
分部分项工程和单价措施项目清单与计价表
工程名称：广州市黄埔区大沙地炮兵山大院自编1号综合改造-消防工程-土建部分 |  |  |  | 标段： |  |  |  | 第 34 页 共 60 页
序号 | 项目编码 | 项目名称 | 项目特征描述 |  | 计量单位 | 工程量 | 金额（元）
[7 empty] | 综合单价 |  | 综合合价 | 其中
暂估价
115 | 010515001016 | 现浇构件钢筋 | 1.钢筋种类、规格:螺纹钢，直径φ12mm 2.未尽事宜详见招标文件、国家规范要求等相关资料等 3.满足施工图纸及招标技术要求;包括但不限于上述为完成该分项工程所发生的其他费用 |  | t | 0.024
116 | 010515001017 | 现浇构件钢筋 | 1.钢筋种类、规格:现浇构件箍筋 螺纹钢 φ10以内 2.未尽事宜详见招标文件、国家规范要求等相关资料等 3.满足施工图纸及招标技术要求;包括但不限于上述为完成该分项工程所发生的其他费用 |  | t | 0.013
混凝土及钢筋混凝土工程合计
金属结构工程
117 | 010606002001 | 钢檩条 | 1.钢材品种、规格:C型250x75x20x2.0，材质为Q355B，间距为1500 2.未尽事宜详见招标文件、国家规范要求等相关资料等 3.满足施工图纸及招标技术要求;包括但不限于上述为完成该分项工程所发生的其他费用 |  | t | 0.065
118 | 010605002001 | 压型钢板墙 | 1.构件类型:压型钢板 2.钢板厚度:75mm 3.未尽事宜详见招标文件、国家规范要求等相关资料等 4.满足施工图纸及招标技术要求;包括但不限于上述为完成该分项工程所发生的其他费用 |  | m2 | 21.95
119 | 010901002001 | 型材屋面 | 1.浅色热反射涂料0.4厚 2.0.8厚镀锌压型金属板(360°咬合) 3.0.8厚压型钢板持力板 4.未尽事宜详见招标文件、国家规范要求等相关资料等 5.满足施工图纸及招标技术要求;包括但不限于上述为完成该分项工程所发生的其他费用 |  | m2 | 10.98
本页小计
注：为计取规费等的使用，可在表中增设其中：“定额人工费”。
表—08
分部分项工程和单价措施项目清单与计价表
工程名称：广州市黄埔区大沙地炮兵山大院自编1号综合改造-消防工程-土建部分 |  |  |  | 标段： |  |  |  | 第 35 页 共 60 页
序号 | 项目编码 | 项目名称 | 项目特征描述 |  | 计量单位 | 工程量 | 金额（元）
[7 empty] | 综合单价 |  | 综合合价 | 其中
暂估价
120 | 010902001001 | 屋面卷材防水 | 1.1.2厚聚氯乙烯(PVC)L型防水卷材 2.未尽事宜详见招标文件、国家规范要求等相关资料等 3.满足施工图纸及招标技术要求;包括但不限于上述为完成该分项工程所发生的其他费用 |  | m2 | 10.98
121 | 011001001001 | 保温隔热屋面 | 1.100厚岩棉容重为180kg/m2,憎水率>98%(A级) 2.未尽事宜详见招标文件、国家规范要求等相关资料等 3.满足施工图纸及招标技术要求;包括但不限于上述为完成该分项工程所发生的其他费用 |  | m2 | 10.98
金属结构工程合计
屋面及防水工程
122 | 010901002002 | 型材屋面 | 1.浅色热反射涂料0.4厚 2.0.8厚镀锌压型金属板(360°咬合) 3.0.8厚压型钢板持力板 4.未尽事宜详见招标文件、国家规范要求等相关资料等 5.满足施工图纸及招标技术要求;包括但不限于上述为完成该分项工程所发生的其他费用 |  | m2 | 10.98
123 | 010902001002 | 屋面卷材防水 | 1.1.2厚聚氯乙烯(PVC)L型防水卷材 2.未尽事宜详见招标文件、国家规范要求等相关资料等 3.满足施工图纸及招标技术要求;包括但不限于上述为完成该分项工程所发生的其他费用 |  | m2 | 10.98
124 | 011001001002 | 保温隔热屋面 | 1.100厚岩棉容重为180kg/m2,憎水率>98%(A级) 2.未尽事宜详见招标文件、国家规范要求等相关资料等 3.满足施工图纸及招标技术要求;包括但不限于上述为完成该分项工程所发生的其他费用 |  | m2 | 10.98
本页小计
注：为计取规费等的使用，可在表中增设其中：“定额人工费”。
表—08
分部分项工程和单价措施项目清单与计价表
工程名称：广州市黄埔区大沙地炮兵山大院自编1号综合改造-消防工程-土建部分 |  |  |  | 标段： |  |  |  | 第 36 页 共 60 页
序号 | 项目编码 | 项目名称 | 项目特征描述 |  | 计量单位 | 工程量 | 金额（元）
[7 empty] | 综合单价 |  | 综合合价 | 其中
暂估价
屋面及防水工程合计
植筋及锚栓等附属项目
125 | 040901008008 | 钢筋植筋（含锚固段钢筋）（构造柱植筋） | 1.加固部位、被加固构件材料种类：各类型结构 2.孔深、孔径：Ф12以内，15d 3.胶品种：国产A级胶 4.包括为满足设计和施工要求及相关验收规范一切工序 |  | 根 | 12
植筋及锚栓等附属项目合计
门窗工程
126 | 010801001010 | 疏散门 | 1.门代号及洞口尺寸:M1622 2.材质:钢门，成品复合门 4.未尽事宜详见招标文件、国家规范要求等相关资料等 5.满足施工图纸及招标技术要求;包括但不限于上述为完成该分项工程所发生的其他费用 |  | m2 | 3.52
127 | 010802003006 | 钢质防火门 | 1.门类型:钢质甲级防火门(双扇)FM甲1622 2.其他:制安(含闭门器) 3.未尽事宜详见招标文件、国家规范要求等相关资料等 4.满足施工图纸及招标技术要求;包括但不限于上述为完成该分项工程所发生的其他费用 |  | m2 | 3.52
128 | 010807003001 | 金属百叶窗 | 1.窗代号:BY1 5470X700 2.框、扇材质:铝合金百叶 3.未尽事宜详见招标文件、国家规范要求等相关资料等 4.满足施工图纸及招标技术要求;包括但不限于上述为完成该分项工程所发生的其他费用 |  | m2 | 19.15
门窗工程合计
其他装饰工程
本页小计
注：为计取规费等的使用，可在表中增设其中：“定额人工费”。
表—08
分部分项工程和单价措施项目清单与计价表
工程名称：广州市黄埔区大沙地炮兵山大院自编1号综合改造-消防工程-土建部分 |  |  |  | 标段： |  |  |  | 第 37 页 共 60 页
序号 | 项目编码 | 项目名称 | 项目特征描述 |  | 计量单位 | 工程量 | 金额（元）
[7 empty] | 综合单价 |  | 综合合价 | 其中
暂估价
129 | 011702027003 | 砖砌台阶 | 1.材料强度:1:2.5水泥砂浆砌筑MU7.5非粘土砖,1:2.5水泥砂浆勾缝,MU7.5非粘土砖立砌 2.其他:做法详国标15J012-1,G1页 砖砌台阶 3.未尽事宜详见招标文件、国家规范要求等相关资料等 4.满足施工图纸及招标技术要求;包括但不限于上述为完成该分项工程所发生的其他费用 |  | m2 | 27.99
其他装饰工程合计
8#改造合计
9#改造
场外运输及消纳
130 | 010103002007 | 余方弃置 | 1.废弃料品种:拆除废料 2.运距:20km 3.计价综合考虑干湿比例、装卸方式、垂直运输、场外运输、场外道路等 4.工作内容包括但不限于石方场外运输、排障、协调等 5.未尽事宜详见招标文件、国家规范要求等相关资料等 6.满足施工图纸及招标技术要求;包括但不限于上述为完成该分项工程所发生的其他费用 |  | m3 | 0.42
场外运输及消纳合计
拆除工程
本页小计
注：为计取规费等的使用，可在表中增设其中：“定额人工费”。
表—08
分部分项工程和单价措施项目清单与计价表
工程名称：广州市黄埔区大沙地炮兵山大院自编1号综合改造-消防工程-土建部分 |  |  |  | 标段： |  |  |  | 第 38 页 共 60 页
序号 | 项目编码 | 项目名称 | 项目特征描述 |  | 计量单位 | 工程量 | 金额（元）
[7 empty] | 综合单价 |  | 综合合价 | 其中
暂估价
131 | 011601001007 | 砖砌体拆除 | 1.砌体材质:蒸压加气砖 2.拆除高度:综合考虑 3.综合考虑场内运距、成品保护、建筑垃圾清运至场内指定地点等完成该工艺的所有施工内容 4.未尽事宜详见招标文件、国家规范要求等相关资料等 5.满足施工图纸及招标技术要求;包括但不限于上述为完成该分项工程所发生的其他费用 |  | m3 | 0.42
拆除工程合计
混凝土及钢筋混凝土工程
132 | 010503005007 | 过梁 | 1.混凝土种类:普通商品混凝土 2.混凝土强度等级:C25 3.未尽事宜详见招标文件、国家规范要求等相关资料等 4.满足施工图纸及招标技术要求;包括但不限于上述为完成该分项工程所发生的其他费用 |  | m3 | 0.06
133 | 010502002007 | 构造柱 | 1.混凝土种类:普通商品混凝土 2.混凝土强度等级:C25 3.未尽事宜详见招标文件、国家规范要求等相关资料等 4.满足施工图纸及招标技术要求;包括但不限于上述为完成该分项工程所发生的其他费用 |  | m3 | 0.18
134 | 010515001018 | 现浇构件钢筋 | 1.钢筋种类、规格:螺纹钢，直径φ10mm以内 2.未尽事宜详见招标文件、国家规范要求等相关资料等 3.满足施工图纸及招标技术要求;包括但不限于上述为完成该分项工程所发生的其他费用 |  | t | 0.005
本页小计
注：为计取规费等的使用，可在表中增设其中：“定额人工费”。
表—08
分部分项工程和单价措施项目清单与计价表
工程名称：广州市黄埔区大沙地炮兵山大院自编1号综合改造-消防工程-土建部分 |  |  |  | 标段： |  |  |  | 第 39 页 共 60 页
序号 | 项目编码 | 项目名称 | 项目特征描述 |  | 计量单位 | 工程量 | 金额（元）
[7 empty] | 综合单价 |  | 综合合价 | 其中
暂估价
135 | 010515001019 | 现浇构件钢筋 | 1.钢筋种类、规格:螺纹钢，直径φ12mm 2.未尽事宜详见招标文件、国家规范要求等相关资料等 3.满足施工图纸及招标技术要求;包括但不限于上述为完成该分项工程所发生的其他费用 |  | t | 0.008
136 | 010515001020 | 现浇构件钢筋 | 1.钢筋种类、规格:现浇构件箍筋 螺纹钢 φ10以内 2.未尽事宜详见招标文件、国家规范要求等相关资料等 3.满足施工图纸及招标技术要求;包括但不限于上述为完成该分项工程所发生的其他费用 |  | t | 0.004
混凝土及钢筋混凝土工程合计
植筋及锚栓等附属项目
137 | 040901008009 | 钢筋植筋（含锚固段钢筋）（构造柱植筋） | 1.加固部位、被加固构件材料种类：各类型结构 2.孔深、孔径：Ф12以内，15d 3.胶品种：国产A级胶 4.包括为满足设计和施工要求及相关验收规范一切工序 |  | 根 | 12
植筋及锚栓等附属项目合计
门窗工程
138 | 010801001011 | 疏散门 | 1.门代号及洞口尺寸:M1022 2.材质:钢门，成品复合门 4.未尽事宜详见招标文件、国家规范要求等相关资料等 5.满足施工图纸及招标技术要求;包括但不限于上述为完成该分项工程所发生的其他费用 |  | m2 | 6.6
本页小计
注：为计取规费等的使用，可在表中增设其中：“定额人工费”。
表—08
分部分项工程和单价措施项目清单与计价表
工程名称：广州市黄埔区大沙地炮兵山大院自编1号综合改造-消防工程-土建部分 |  |  |  | 标段： |  |  |  | 第 40 页 共 60 页
序号 | 项目编码 | 项目名称 | 项目特征描述 |  | 计量单位 | 工程量 | 金额（元）
[7 empty] | 综合单价 |  | 综合合价 | 其中
暂估价
139 | 010807001005 | 金属(塑钢、断桥)窗 | 1.窗代号及洞口尺寸:M0914 2.材质:70系列铝合金窗6厚普通玻璃 4.未尽事宜详见招标文件、国家规范要求等相关资料等 5.满足施工图纸及招标技术要求;包括但不限于上述为完成该分项工程所发生的其他费用 |  | m2 | 1.26
门窗工程合计
9#改造合计
10#改造
场外运输及消纳
140 | 010103002008 | 余方弃置 | 1.废弃料品种:拆除废料 2.运距:20km 3.计价综合考虑干湿比例、装卸方式、垂直运输、场外运输、场外道路等 4.工作内容包括但不限于石方场外运输、排障、协调等 5.未尽事宜详见招标文件、国家规范要求等相关资料等 6.满足施工图纸及招标技术要求;包括但不限于上述为完成该分项工程所发生的其他费用 |  | m3 | 0.66
场外运输及消纳合计
拆除工程
141 | 011601001008 | 砖砌体拆除 | 1.砌体材质:蒸压加气砖 2.拆除高度:综合考虑 3.综合考虑场内运距、成品保护、建筑垃圾清运至场内指定地点等完成该工艺的所有施工内容 4.未尽事宜详见招标文件、国家规范要求等相关资料等 5.满足施工图纸及招标技术要求;包括但不限于上述为完成该分项工程所发生的其他费用 |  | m3 | 0.66
拆除工程合计
本页小计
注：为计取规费等的使用，可在表中增设其中：“定额人工费”。
表—08
分部分项工程和单价措施项目清单与计价表
工程名称：广州市黄埔区大沙地炮兵山大院自编1号综合改造-消防工程-土建部分 |  |  |  | 标段： |  |  |  | 第 41 页 共 60 页
序号 | 项目编码 | 项目名称 | 项目特征描述 |  | 计量单位 | 工程量 | 金额（元）
[7 empty] | 综合单价 |  | 综合合价 | 其中
暂估价
混凝土及钢筋混凝土工程
142 | 010503005008 | 过梁 | 1.混凝土种类:普通商品混凝土 2.混凝土强度等级:C25 3.未尽事宜详见招标文件、国家规范要求等相关资料等 4.满足施工图纸及招标技术要求;包括但不限于上述为完成该分项工程所发生的其他费用 |  | m3 | 0.06
143 | 010502002008 | 构造柱 | 1.混凝土种类:普通商品混凝土 2.混凝土强度等级:C25 3.未尽事宜详见招标文件、国家规范要求等相关资料等 4.满足施工图纸及招标技术要求;包括但不限于上述为完成该分项工程所发生的其他费用 |  | m3 | 0.18
144 | 010515001021 | 现浇构件钢筋 | 1.钢筋种类、规格:螺纹钢，直径φ10mm以内 2.未尽事宜详见招标文件、国家规范要求等相关资料等 3.满足施工图纸及招标技术要求;包括但不限于上述为完成该分项工程所发生的其他费用 |  | t | 0.005
145 | 010515001022 | 现浇构件钢筋 | 1.钢筋种类、规格:螺纹钢，直径φ12mm 2.未尽事宜详见招标文件、国家规范要求等相关资料等 3.满足施工图纸及招标技术要求;包括但不限于上述为完成该分项工程所发生的其他费用 |  | t | 0.008
146 | 010515001023 | 现浇构件钢筋 | 1.钢筋种类、规格:现浇构件箍筋 螺纹钢 φ10以内 2.未尽事宜详见招标文件、国家规范要求等相关资料等 3.满足施工图纸及招标技术要求;包括但不限于上述为完成该分项工程所发生的其他费用 |  | t | 0.004
混凝土及钢筋混凝土工程合计
本页小计
注：为计取规费等的使用，可在表中增设其中：“定额人工费”。
表—08
分部分项工程和单价措施项目清单与计价表
工程名称：广州市黄埔区大沙地炮兵山大院自编1号综合改造-消防工程-土建部分 |  |  |  | 标段： |  |  |  | 第 42 页 共 60 页
序号 | 项目编码 | 项目名称 | 项目特征描述 |  | 计量单位 | 工程量 | 金额（元）
[7 empty] | 综合单价 |  | 综合合价 | 其中
暂估价
植筋及锚栓等附属项目
147 | 040901008010 | 钢筋植筋（含锚固段钢筋）（构造柱植筋） | 1.加固部位、被加固构件材料种类：各类型结构 2.孔深、孔径：Ф12以内，15d 3.胶品种：国产A级胶 4.包括为满足设计和施工要求及相关验收规范一切工序 |  | 根 | 12
植筋及锚栓等附属项目合计
门窗工程
148 | 010801001012 | 疏散门 | 1.门代号及洞口尺寸:M1522 2.材质:钢门，成品复合门 4.未尽事宜详见招标文件、国家规范要求等相关资料等 5.满足施工图纸及招标技术要求;包括但不限于上述为完成该分项工程所发生的其他费用 |  | m2 | 3.3
门窗工程合计
10#改造合计
11#改造
场外运输及消纳
149 | 010103002009 | 余方弃置 | 1.废弃料品种:拆除废料 2.运距:20km 3.计价综合考虑干湿比例、装卸方式、垂直运输、场外运输、场外道路等 4.工作内容包括但不限于石方场外运输、排障、协调等 5.未尽事宜详见招标文件、国家规范要求等相关资料等 6.满足施工图纸及招标技术要求;包括但不限于上述为完成该分项工程所发生的其他费用 |  | m3 | 1.76
场外运输及消纳合计
拆除工程
本页小计
注：为计取规费等的使用，可在表中增设其中：“定额人工费”。
表—08
分部分项工程和单价措施项目清单与计价表
工程名称：广州市黄埔区大沙地炮兵山大院自编1号综合改造-消防工程-土建部分 |  |  |  | 标段： |  |  |  | 第 43 页 共 60 页
序号 | 项目编码 | 项目名称 | 项目特征描述 |  | 计量单位 | 工程量 | 金额（元）
[7 empty] | 综合单价 |  | 综合合价 | 其中
暂估价
150 | 011601001009 | 砖砌体拆除 | 1.砌体材质:蒸压加气砖 2.拆除高度:综合考虑 3.综合考虑场内运距、成品保护、建筑垃圾清运至场内指定地点等完成该工艺的所有施工内容 4.未尽事宜详见招标文件、国家规范要求等相关资料等 5.满足施工图纸及招标技术要求;包括但不限于上述为完成该分项工程所发生的其他费用 |  | m3 | 1.76
拆除工程合计
砌筑工程
151 | 010401003006 | 砌块墙 | 1.砖品种、规格、强度等级:蒸压加气砼砌块 2.墙体类型:内墙200mm 3.砂浆强度等级、配合比:M5砌筑砂浆 4.未尽事宜详见招标文件、国家规范要求等相关资料等 5.满足施工图纸及招标技术要求;包括但不限于上述为完成该分项工程所发生的其他费用 |  | m3 | 6.98
砌筑工程合计
混凝土及钢筋混凝土工程
152 | 010503005009 | 过梁 | 1.混凝土种类:普通商品混凝土 2.混凝土强度等级:C25 3.未尽事宜详见招标文件、国家规范要求等相关资料等 4.满足施工图纸及招标技术要求;包括但不限于上述为完成该分项工程所发生的其他费用 |  | m3 | 0.21
153 | 010503004005 | 圈梁 | 1.混凝土种类:商品混凝土 2.混凝土强度等级:C25 3.未尽事宜详见招标文件、国家规范要求等相关资料等 4.满足施工图纸及招标技术要求;包括但不限于上述为完成该分项工程所发生的其他费用 |  | m3 | 0.36
本页小计
注：为计取规费等的使用，可在表中增设其中：“定额人工费”。
表—08
分部分项工程和单价措施项目清单与计价表
工程名称：广州市黄埔区大沙地炮兵山大院自编1号综合改造-消防工程-土建部分 |  |  |  | 标段： |  |  |  | 第 44 页 共 60 页
序号 | 项目编码 | 项目名称 | 项目特征描述 |  | 计量单位 | 工程量 | 金额（元）
[7 empty] | 综合单价 |  | 综合合价 | 其中
暂估价
154 | 010502002009 | 构造柱 | 1.混凝土种类:普通商品混凝土 2.混凝土强度等级:C25 3.未尽事宜详见招标文件、国家规范要求等相关资料等 4.满足施工图纸及招标技术要求;包括但不限于上述为完成该分项工程所发生的其他费用 |  | m3 | 0.53
155 | 010515001024 | 现浇构件钢筋 | 1.钢筋种类、规格:螺纹钢，直径φ10mm以内 2.未尽事宜详见招标文件、国家规范要求等相关资料等 3.满足施工图纸及招标技术要求;包括但不限于上述为完成该分项工程所发生的其他费用 |  | t | 0.042
156 | 010515001025 | 现浇构件钢筋 | 1.钢筋种类、规格:螺纹钢，直径φ12mm 2.未尽事宜详见招标文件、国家规范要求等相关资料等 3.满足施工图纸及招标技术要求;包括但不限于上述为完成该分项工程所发生的其他费用 |  | t | 0.024
157 | 010515001026 | 现浇构件钢筋 | 1.钢筋种类、规格:现浇构件箍筋 螺纹钢 φ10以内 2.未尽事宜详见招标文件、国家规范要求等相关资料等 3.满足施工图纸及招标技术要求;包括但不限于上述为完成该分项工程所发生的其他费用 |  | t | 0.013
混凝土及钢筋混凝土工程合计
植筋及锚栓等附属项目
158 | 040901008011 | 钢筋植筋（含锚固段钢筋）（后砌墙体植筋） | 1.加固部位、被加固构件材料种类：各类型结构 2.孔深、孔径：Ф10以内，15d 3.胶品种：国产A级胶 4.包括为满足设计和施工要求及相关验收规范一切工序 |  | 根 | 56
本页小计
注：为计取规费等的使用，可在表中增设其中：“定额人工费”。
表—08
分部分项工程和单价措施项目清单与计价表
工程名称：广州市黄埔区大沙地炮兵山大院自编1号综合改造-消防工程-土建部分 |  |  |  | 标段： |  |  |  | 第 45 页 共 60 页
序号 | 项目编码 | 项目名称 | 项目特征描述 |  | 计量单位 | 工程量 | 金额（元）
[7 empty] | 综合单价 |  | 综合合价 | 其中
暂估价
159 | 040901008012 | 钢筋植筋（含锚固段钢筋）（构造柱植筋） | 1.加固部位、被加固构件材料种类：各类型结构 2.孔深、孔径：Ф12以内，15d 3.胶品种：国产A级胶 4.包括为满足设计和施工要求及相关验收规范一切工序 |  | 根 | 12
植筋及锚栓等附属项目合计
门窗工程
160 | 010801001014 | 疏散门 | 1.门代号及洞口尺寸:M1122 2.材质:钢门，成品复合门 4.未尽事宜详见招标文件、国家规范要求等相关资料等 5.满足施工图纸及招标技术要求;包括但不限于上述为完成该分项工程所发生的其他费用 |  | m2 | 2.42
161 | 010801001015 | 疏散门 | 1.门代号及洞口尺寸:M1622 2.材质:钢门，成品复合门 4.未尽事宜详见招标文件、国家规范要求等相关资料等 5.满足施工图纸及招标技术要求;包括但不限于上述为完成该分项工程所发生的其他费用 |  | m2 | 7.04
门窗工程合计
拆除、新建墙体等修补楼面、地面、天棚
本页小计
注：为计取规费等的使用，可在表中增设其中：“定额人工费”。
表—08
分部分项工程和单价措施项目清单与计价表
工程名称：广州市黄埔区大沙地炮兵山大院自编1号综合改造-消防工程-土建部分 |  |  |  | 标段： |  |  |  | 第 46 页 共 60 页
序号 | 项目编码 | 项目名称 | 项目特征描述 |  | 计量单位 | 工程量 | 金额（元）
[7 empty] | 综合单价 |  | 综合合价 | 其中
暂估价
162 | 011105003006 | 块料踢脚线 | 1.8~10厚面砖或专用瓷砖踢脚板,白水泥浆擦缝 2.3~4厚1:1水泥砂浆加水重20%建筑胶镶贴 3.17厚 M20水泥石灰砂浆,分两次抹灰 4.素水泥浆一道(内掺水泥重4%白乳胶) 5.砌筑墙体或砼墙 6.未尽事宜详见招标文件、国家规范要求等相关资料等 7.满足施工图纸及招标技术要求;包括但不限于上述为完成该分项工程所发生的其他费用 |  | m2 | 0.33
163 | 011201001006 | 墙面一般抹灰 | 1.底层厚度、砂浆配合比:10厚 M15水泥砂浆,分两次抹灰 2.未尽事宜详见招标文件、国家规范要求等相关资料等 3.满足施工图纸及招标技术要求;包括但不限于上述为完成该分项工程所发生的其他费用 |  | m2 | 72.51
164 | 011406001006 | 抹灰面油漆 | 1.油漆品种、刷漆遍数:无机涂料(一底两面)(A级不燃) 2.未尽事宜详见招标文件、国家规范要求等相关资料等 3.满足施工图纸及招标技术要求;包括但不限于上述为完成该分项工程所发生的其他费用 |  | m2 | 72.51
拆除、新建墙体等修补楼面、地面、天棚合计
11#改造合计
12#改造
门窗工程
165 | 010801001016 | 疏散门 | 1.门代号及洞口尺寸:M0819 2.材质:钢门，成品复合门 4.未尽事宜详见招标文件、国家规范要求等相关资料等 5.满足施工图纸及招标技术要求;包括但不限于上述为完成该分项工程所发生的其他费用 |  | m2 | 1.52
本页小计
注：为计取规费等的使用，可在表中增设其中：“定额人工费”。
表—08
分部分项工程和单价措施项目清单与计价表
工程名称：广州市黄埔区大沙地炮兵山大院自编1号综合改造-消防工程-土建部分 |  |  |  | 标段： |  |  |  | 第 47 页 共 60 页
序号 | 项目编码 | 项目名称 | 项目特征描述 |  | 计量单位 | 工程量 | 金额（元）
[7 empty] | 综合单价 |  | 综合合价 | 其中
暂估价
门窗工程合计
12#改造合计
13#-15#改造
场地平整
166 | 010101001001 | 平整场地 | 1.部位:13-15栋前场地 2.工作内容：清表，投标人自行现场踏勘 2.未尽事宜详见招标文件、国家规范要求等相关资料等 3.满足施工图纸及招标技术要求;包括但不限于上述为完成该分项工程所发生的其他费用 |  | m2 | 807.29
场地平整合计
场外运输及消纳
167 | 010103002010 | 余方弃置 | 1.废弃料品种:拆除废料 2.运距:20km 3.计价综合考虑干湿比例、装卸方式、垂直运输、场外运输、场外道路等 4.工作内容包括但不限于石方场外运输、排障、协调等 5.未尽事宜详见招标文件、国家规范要求等相关资料等 6.满足施工图纸及招标技术要求;包括但不限于上述为完成该分项工程所发生的其他费用 |  | m3 | 53.72
场外运输及消纳合计
拆除工程
本页小计
注：为计取规费等的使用，可在表中增设其中：“定额人工费”。
表—08
分部分项工程和单价措施项目清单与计价表
工程名称：广州市黄埔区大沙地炮兵山大院自编1号综合改造-消防工程-土建部分 |  |  |  | 标段： |  |  |  | 第 48 页 共 60 页
序号 | 项目编码 | 项目名称 | 项目特征描述 |  | 计量单位 | 工程量 | 金额（元）
[7 empty] | 综合单价 |  | 综合合价 | 其中
暂估价
168 | 011601001010 | 砖砌体拆除 | 1.砌体材质:蒸压加气砖 2.拆除高度:综合考虑 3.综合考虑场内运距、成品保护、建筑垃圾清运至场内指定地点等完成该工艺的所有施工内容 4.未尽事宜详见招标文件、国家规范要求等相关资料等 5.满足施工图纸及招标技术要求;包括但不限于上述为完成该分项工程所发生的其他费用 |  | m3 | 3.93
169 | 011610002006 | 金属门窗拆除 | 1.门窗洞口尺寸:综合考虑 2.未尽事宜详见招标文件、国家规范要求等相关资料等 3.满足施工图纸及招标技术要求;包括但不限于上述为完成该分项工程所发生的其他费用 |  | 樘 | 3
170 | 011606003001 | 屋面拆除 | 1.龙骨及饰面种类:全部拆除全部现有泡沫夹芯屋面板 2.未尽事宜详见招标文件、国家规范要求等相关资料等 3.满足施工图纸及招标技术要求;包括但不限于上述为完成该分项工程所发生的其他费用 |  | m2 | 176.62
拆除工程合计
砌筑工程
171 | 010401003007 | 砌块墙 | 1.砖品种、规格、强度等级:蒸压加气砼砌块 2.墙体类型:内墙200mm 3.砂浆强度等级、配合比:M5砌筑砂浆 4.未尽事宜详见招标文件、国家规范要求等相关资料等 5.满足施工图纸及招标技术要求;包括但不限于上述为完成该分项工程所发生的其他费用 |  | m3 | 12.67
砌筑工程合计
混凝土及钢筋混凝土工程
本页小计
注：为计取规费等的使用，可在表中增设其中：“定额人工费”。
表—08
分部分项工程和单价措施项目清单与计价表
工程名称：广州市黄埔区大沙地炮兵山大院自编1号综合改造-消防工程-土建部分 |  |  |  | 标段： |  |  |  | 第 49 页 共 60 页
序号 | 项目编码 | 项目名称 | 项目特征描述 |  | 计量单位 | 工程量 | 金额（元）
[7 empty] | 综合单价 |  | 综合合价 | 其中
暂估价
172 | 010507007002 | 挡水坎台 | 1.构件的类型:挡水反坎 2.混凝土种类:现浇 3.混凝土强度等级:C20 4.未尽事宜详见招标文件、国家规范要求等相关资料等 5.满足施工图纸及招标技术要求;包括但不限于上述为完成该分项工程所发生的其他费用 |  | m3 | 0.1
173 | 010503004006 | 圈梁 | 1.混凝土种类:商品混凝土 2.混凝土强度等级:C25 3.未尽事宜详见招标文件、国家规范要求等相关资料等 4.满足施工图纸及招标技术要求;包括但不限于上述为完成该分项工程所发生的其他费用 |  | m3 | 0.77
174 | 010503005010 | 过梁 | 1.混凝土种类:普通商品混凝土 2.混凝土强度等级:C25 3.未尽事宜详见招标文件、国家规范要求等相关资料等 4.满足施工图纸及招标技术要求;包括但不限于上述为完成该分项工程所发生的其他费用 |  | m3 | 0.22
175 | 040504002002 | 集水井 | 1.混凝土强度等级:商品混凝土C30P8 2.墙面抹灰：井壁四周及底面抹20厚M15防水砂浆 3.盖板：成品树脂盖板 3.未尽事宜详见招标文件、国家规范要求等相关资料等 4.满足施工图纸及招标技术要求;包括但不限于上述为完成该分项工程所发生的其他费用 |  | 座 | 1
176 | 010502002010 | 构造柱 | 1.混凝土种类:普通商品混凝土 2.混凝土强度等级:C25 3.未尽事宜详见招标文件、国家规范要求等相关资料等 4.满足施工图纸及招标技术要求;包括但不限于上述为完成该分项工程所发生的其他费用 |  | m3 | 0.32
本页小计
注：为计取规费等的使用，可在表中增设其中：“定额人工费”。
表—08
分部分项工程和单价措施项目清单与计价表
工程名称：广州市黄埔区大沙地炮兵山大院自编1号综合改造-消防工程-土建部分 |  |  |  | 标段： |  |  |  | 第 50 页 共 60 页
序号 | 项目编码 | 项目名称 | 项目特征描述 |  | 计量单位 | 工程量 | 金额（元）
[7 empty] | 综合单价 |  | 综合合价 | 其中
暂估价
177 | 010501006001 | 设备基础 | 1.混凝土种类:商品混凝土 2.混凝土强度等级:C20 3.未尽事宜详见招标文件、国家规范要求等相关资料等 4.满足施工图纸及招标技术要求;包括但不限于上述为完成该分项工程所发生的其他费用 |  | m3 | 2.08
178 | 010515001027 | 现浇构件钢筋 | 1.钢筋种类、规格:螺纹钢，直径φ10mm以内 2.未尽事宜详见招标文件、国家规范要求等相关资料等 3.满足施工图纸及招标技术要求;包括但不限于上述为完成该分项工程所发生的其他费用 |  | t | 0.096
179 | 010515001028 | 现浇构件钢筋 | 1.钢筋种类、规格:螺纹钢，直径φ25mm内 2.未尽事宜详见招标文件、国家规范要求等相关资料等 3.满足施工图纸及招标技术要求;包括但不限于上述为完成该分项工程所发生的其他费用 |  | t | 0.513
180 | 010515001029 | 现浇构件钢筋 | 1.钢筋种类、规格:现浇构件箍筋 螺纹钢 φ10以内 2.未尽事宜详见招标文件、国家规范要求等相关资料等 3.满足施工图纸及招标技术要求;包括但不限于上述为完成该分项工程所发生的其他费用 |  | t | 0.073
混凝土及钢筋混凝土工程合计
植筋及锚栓等附属项目
181 | 040901008013 | 钢筋植筋（含锚固段钢筋）（后砌墙体植筋） | 1.加固部位、被加固构件材料种类：各类型结构 2.孔深、孔径：Ф10以内，15d 3.胶品种：国产A级胶 4.包括为满足设计和施工要求及相关验收规范一切工序 |  | 根 | 88
本页小计
注：为计取规费等的使用，可在表中增设其中：“定额人工费”。
表—08
分部分项工程和单价措施项目清单与计价表
工程名称：广州市黄埔区大沙地炮兵山大院自编1号综合改造-消防工程-土建部分 |  |  |  | 标段： |  |  |  | 第 51 页 共 60 页
序号 | 项目编码 | 项目名称 | 项目特征描述 |  | 计量单位 | 工程量 | 金额（元）
[7 empty] | 综合单价 |  | 综合合价 | 其中
暂估价
182 | 040901008014 | 钢筋植筋（含锚固段钢筋）（构造柱植筋） | 1.加固部位、被加固构件材料种类：各类型结构 2.孔深、孔径：Ф12以内，15d 3.胶品种：国产A级胶 4.包括为满足设计和施工要求及相关验收规范一切工序 |  | 根 | 16
植筋及锚栓等附属项目合计
门窗工程
183 | 010802003007 | 钢质防火门（含视窗） | 1.门类型:钢质甲级防火门(双扇)FM甲1222 2.其他:制安(含闭门器) 3.未尽事宜详见招标文件、国家规范要求等相关资料等 4.满足施工图纸及招标技术要求;包括但不限于上述为完成该分项工程所发生的其他费用 |  | m2 | 2.64
184 | 010802003008 | 钢质防火门（含视窗） | 1.门类型:钢质甲级防火门(双扇)FM甲1822 2.其他:制安(含闭门器) 3.未尽事宜详见招标文件、国家规范要求等相关资料等 4.满足施工图纸及招标技术要求;包括但不限于上述为完成该分项工程所发生的其他费用 |  | m2 | 3.96
185 | 010801001017 | 疏散门 | 1.门代号及洞口尺寸:M1122 2.材质:钢门，成品复合门 3.未尽事宜详见招标文件、国家规范要求等相关资料等 4.满足施工图纸及招标技术要求;包括但不限于上述为完成该分项工程所发生的其他费用 |  | m2 | 2.42
门窗工程合计
屋面及防水工程
本页小计
注：为计取规费等的使用，可在表中增设其中：“定额人工费”。
表—08
分部分项工程和单价措施项目清单与计价表
工程名称：广州市黄埔区大沙地炮兵山大院自编1号综合改造-消防工程-土建部分 |  |  |  | 标段： |  |  |  | 第 52 页 共 60 页
序号 | 项目编码 | 项目名称 | 项目特征描述 |  | 计量单位 | 工程量 | 金额（元）
[7 empty] | 综合单价 |  | 综合合价 | 其中
暂估价
186 | 010606002002 | 钢檩条 | 1.钢材品种、规格:C型250x75x20x2.0，材质为Q355B，间距为1500 2.未尽事宜详见招标文件、国家规范要求等相关资料等 3.满足施工图纸及招标技术要求;包括但不限于上述为完成该分项工程所发生的其他费用 |  | t | 1.516
187 | 010901002003 | 型材屋面 | 1.浅色热反射涂料0.4厚 2.0.8厚镀锌压型金属板(360°咬合) 3.0.8厚压型钢板持力板 4.未尽事宜详见招标文件、国家规范要求等相关资料等 5.满足施工图纸及招标技术要求;包括但不限于上述为完成该分项工程所发生的其他费用 |  | m2 | 176.62
188 | 010902001003 | 屋面卷材防水 | 1.1.2厚聚氯乙烯(PVC)L型防水卷材 2.未尽事宜详见招标文件、国家规范要求等相关资料等 3.满足施工图纸及招标技术要求;包括但不限于上述为完成该分项工程所发生的其他费用 |  | m2 | 176.62
189 | 011001001003 | 保温隔热屋面 | 1.100厚岩棉容重为180kg/m2,憎水率>98%(A级) 2.未尽事宜详见招标文件、国家规范要求等相关资料等 3.满足施工图纸及招标技术要求;包括但不限于上述为完成该分项工程所发生的其他费用 |  | m2 | 176.62
屋面及防水工程合计
拆除、新建墙体等修补楼面、地面、天棚
本页小计
注：为计取规费等的使用，可在表中增设其中：“定额人工费”。
表—08
分部分项工程和单价措施项目清单与计价表
工程名称：广州市黄埔区大沙地炮兵山大院自编1号综合改造-消防工程-土建部分 |  |  |  | 标段： |  |  |  | 第 53 页 共 60 页
序号 | 项目编码 | 项目名称 | 项目特征描述 |  | 计量单位 | 工程量 | 金额（元）
[7 empty] | 综合单价 |  | 综合合价 | 其中
暂估价
190 | 011105003007 | 块料踢脚线 | 1.8~10厚面砖或专用瓷砖踢脚板,白水泥浆擦缝 2.3~4厚1:1水泥砂浆加水重20%建筑胶镶贴 3.17厚 M20水泥石灰砂浆,分两次抹灰 4.素水泥浆一道(内掺水泥重4%白乳胶) 5.砌筑墙体或砼墙 6.未尽事宜详见招标文件、国家规范要求等相关资料等 7.满足施工图纸及招标技术要求;包括但不限于上述为完成该分项工程所发生的其他费用 |  | m2 | 3.97
191 | 011201001007 | 墙面一般抹灰 | 1.底层厚度、砂浆配合比:10厚 M15水泥砂浆,分两次抹灰 2.未尽事宜详见招标文件、国家规范要求等相关资料等 3.满足施工图纸及招标技术要求;包括但不限于上述为完成该分项工程所发生的其他费用 |  | m2 | 122.73
192 | 011406001007 | 抹灰面油漆 | 1.油漆品种、刷漆遍数:无机涂料(一底两面)(A级不燃) 2.未尽事宜详见招标文件、国家规范要求等相关资料等 3.满足施工图纸及招标技术要求;包括但不限于上述为完成该分项工程所发生的其他费用 |  | m2 | 122.73
193 | 011407002005 | 天棚喷刷涂料 | 1.无机涂料(一底两面)(A级不燃) 2.2~3厚柔韧性腻子分遍刮平或打底 3.钢筋混凝土板底面清理干净 4.未尽事宜详见招标文件、国家规范要求等相关资料等 5.满足施工图纸及招标技术要求;包括但不限于上述为完成该分项工程所发生的其他费用 |  | m2 | 1.23
拆除、新建墙体等修补楼面、地面、天棚合计
其他装饰工程
本页小计
注：为计取规费等的使用，可在表中增设其中：“定额人工费”。
表—08
分部分项工程和单价措施项目清单与计价表
工程名称：广州市黄埔区大沙地炮兵山大院自编1号综合改造-消防工程-土建部分 |  |  |  | 标段： |  |  |  | 第 54 页 共 60 页
序号 | 项目编码 | 项目名称 | 项目特征描述 |  | 计量单位 | 工程量 | 金额（元）
[7 empty] | 综合单价 |  | 综合合价 | 其中
暂估价
194 | 011210002002 | 金属隔断 | 1.隔板材料品种、规格、颜色:成品防啮齿动物挡板,材质：铝合金,厚度：40mm 2.未尽事宜详见招标文件、国家规范要求等相关资料等 3.满足施工图纸及招标技术要求;包括但不限于上述为完成该分项工程所发生的其他费用 |  | m2 | 1.44
其他装饰工程合计
金属结构工程
195 | 010606008003 | 钢楼梯 | 1.钢材品种、规格:扶手50*3钢管，竖杆25钢管，间距50选用图集 15J401B12 1-1 梯梁槽钢25a 2.踏板：5厚花纹钢板 3.未尽事宜详见招标文件、国家规范要求等相关资料等 4.满足施工图纸及招标技术要求;包括但不限于上述为完成该分项工程所发生的其他费用 |  | t | 5.776
金属结构工程合计
13#-15#改造合计
16#改造
场外运输及消纳
196 | 010103002011 | 余方弃置 | 1.废弃料品种:拆除废料 2.运距:20km 3.计价综合考虑干湿比例、装卸方式、垂直运输、场外运输、场外道路等 4.工作内容包括但不限于石方场外运输、排障、协调等 5.未尽事宜详见招标文件、国家规范要求等相关资料等 6.满足施工图纸及招标技术要求;包括但不限于上述为完成该分项工程所发生的其他费用 |  | m3 | 0.79
本页小计
注：为计取规费等的使用，可在表中增设其中：“定额人工费”。
表—08
分部分项工程和单价措施项目清单与计价表
工程名称：广州市黄埔区大沙地炮兵山大院自编1号综合改造-消防工程-土建部分 |  |  |  | 标段： |  |  |  | 第 55 页 共 60 页
序号 | 项目编码 | 项目名称 | 项目特征描述 |  | 计量单位 | 工程量 | 金额（元）
[7 empty] | 综合单价 |  | 综合合价 | 其中
暂估价
场外运输及消纳合计
拆除工程
197 | 011601001011 | 砖砌体拆除 | 1.砌体材质:蒸压加气砖 2.拆除高度:综合考虑 3.综合考虑场内运距、成品保护、建筑垃圾清运至场内指定地点等完成该工艺的所有施工内容 4.未尽事宜详见招标文件、国家规范要求等相关资料等 5.满足施工图纸及招标技术要求;包括但不限于上述为完成该分项工程所发生的其他费用 |  | m3 | 0.79
拆除工程合计
混凝土及钢筋混凝土工程
198 | 010503005011 | 过梁 | 1.混凝土种类:普通商品混凝土 2.混凝土强度等级:C25 3.未尽事宜详见招标文件、国家规范要求等相关资料等 4.满足施工图纸及招标技术要求;包括但不限于上述为完成该分项工程所发生的其他费用 |  | m3 | 0.07
199 | 010502002011 | 构造柱 | 1.混凝土种类:普通商品混凝土 2.混凝土强度等级:C25 3.未尽事宜详见招标文件、国家规范要求等相关资料等 4.满足施工图纸及招标技术要求;包括但不限于上述为完成该分项工程所发生的其他费用 |  | m3 | 0.18
200 | 010515001030 | 现浇构件钢筋 | 1.钢筋种类、规格:螺纹钢，直径φ10mm以内 2.未尽事宜详见招标文件、国家规范要求等相关资料等 3.满足施工图纸及招标技术要求;包括但不限于上述为完成该分项工程所发生的其他费用 |  | t | 0.004
本页小计
注：为计取规费等的使用，可在表中增设其中：“定额人工费”。
表—08
分部分项工程和单价措施项目清单与计价表
工程名称：广州市黄埔区大沙地炮兵山大院自编1号综合改造-消防工程-土建部分 |  |  |  | 标段： |  |  |  | 第 56 页 共 60 页
序号 | 项目编码 | 项目名称 | 项目特征描述 |  | 计量单位 | 工程量 | 金额（元）
[7 empty] | 综合单价 |  | 综合合价 | 其中
暂估价
201 | 010515001031 | 现浇构件钢筋 | 1.钢筋种类、规格:螺纹钢，直径φ12mm 2.未尽事宜详见招标文件、国家规范要求等相关资料等 3.满足施工图纸及招标技术要求;包括但不限于上述为完成该分项工程所发生的其他费用 |  | t | 0.016
202 | 010515001032 | 现浇构件钢筋 | 1.钢筋种类、规格:现浇构件箍筋 螺纹钢 φ10以内 2.未尽事宜详见招标文件、国家规范要求等相关资料等 3.满足施工图纸及招标技术要求;包括但不限于上述为完成该分项工程所发生的其他费用 |  | t | 0.007
混凝土及钢筋混凝土工程合计
植筋及锚栓等附属项目
203 | 040901008015 | 钢筋植筋（含锚固段钢筋）（构造柱植筋） | 1.加固部位、被加固构件材料种类：各类型结构 2.孔深、孔径：Ф12以内，15d 3.胶品种：国产A级胶 4.包括为满足设计和施工要求及相关验收规范一切工序 |  | 根 | 12
植筋及锚栓等附属项目合计
门窗工程
204 | 010807001006 | 金属(塑钢、断桥)窗 | 1.窗代号及洞口尺寸:C2018 2.框、扇材质:70系列铝合金窗，窗框型材壁厚1.8mm 3.玻璃品种、厚度:6mm厚清玻 4.未尽事宜详见招标文件、国家规范要求等相关资料等 5.满足施工图纸及招标技术要求;包括但不限于上述为完成该分项工程所发生的其他费用 |  | m2 | 3.6
门窗工程合计
16#改造合计
本页小计
注：为计取规费等的使用，可在表中增设其中：“定额人工费”。
表—08
分部分项工程和单价措施项目清单与计价表
工程名称：广州市黄埔区大沙地炮兵山大院自编1号综合改造-消防工程-土建部分 |  |  |  | 标段： |  |  |  | 第 57 页 共 60 页
序号 | 项目编码 | 项目名称 | 项目特征描述 |  | 计量单位 | 工程量 | 金额（元）
[7 empty] | 综合单价 |  | 综合合价 | 其中
暂估价
17#改造
场外运输及消纳
205 | 010103002012 | 余方弃置 | 1.废弃料品种:拆除废料 2.运距:20km 3.计价综合考虑干湿比例、装卸方式、垂直运输、场外运输、场外道路等 4.工作内容包括但不限于石方场外运输、排障、协调等 5.未尽事宜详见招标文件、国家规范要求等相关资料等 6.满足施工图纸及招标技术要求;包括但不限于上述为完成该分项工程所发生的其他费用 |  | m3 | 0.79
场外运输及消纳合计
拆除工程
206 | 011601001012 | 砖砌体拆除 | 1.砌体材质:蒸压加气砖 2.拆除高度:综合考虑 3.综合考虑场内运距、成品保护、建筑垃圾清运至场内指定地点等完成该工艺的所有施工内容 4.未尽事宜详见招标文件、国家规范要求等相关资料等 5.满足施工图纸及招标技术要求;包括但不限于上述为完成该分项工程所发生的其他费用 |  | m3 | 0.79
拆除工程合计
混凝土及钢筋混凝土工程
207 | 010503005012 | 过梁 | 1.混凝土种类:普通商品混凝土 2.混凝土强度等级:C25 3.未尽事宜详见招标文件、国家规范要求等相关资料等 4.满足施工图纸及招标技术要求;包括但不限于上述为完成该分项工程所发生的其他费用 |  | m3 | 0.07
本页小计
注：为计取规费等的使用，可在表中增设其中：“定额人工费”。
表—08
分部分项工程和单价措施项目清单与计价表
工程名称：广州市黄埔区大沙地炮兵山大院自编1号综合改造-消防工程-土建部分 |  |  |  | 标段： |  |  |  | 第 58 页 共 60 页
序号 | 项目编码 | 项目名称 | 项目特征描述 |  | 计量单位 | 工程量 | 金额（元）
[7 empty] | 综合单价 |  | 综合合价 | 其中
暂估价
208 | 010502002012 | 构造柱 | 1.混凝土种类:普通商品混凝土 2.混凝土强度等级:C25 3.未尽事宜详见招标文件、国家规范要求等相关资料等 4.满足施工图纸及招标技术要求;包括但不限于上述为完成该分项工程所发生的其他费用 |  | m3 | 0.18
209 | 010515001033 | 现浇构件钢筋 | 1.钢筋种类、规格:螺纹钢，直径φ10mm以内 2.未尽事宜详见招标文件、国家规范要求等相关资料等 3.满足施工图纸及招标技术要求;包括但不限于上述为完成该分项工程所发生的其他费用 |  | t | 0.004
210 | 010515001034 | 现浇构件钢筋 | 1.钢筋种类、规格:螺纹钢，直径φ12mm 2.未尽事宜详见招标文件、国家规范要求等相关资料等 3.满足施工图纸及招标技术要求;包括但不限于上述为完成该分项工程所发生的其他费用 |  | t | 0.016
211 | 010515001035 | 现浇构件钢筋 | 1.钢筋种类、规格:现浇构件箍筋 螺纹钢 φ10以内 2.未尽事宜详见招标文件、国家规范要求等相关资料等 3.满足施工图纸及招标技术要求;包括但不限于上述为完成该分项工程所发生的其他费用 |  | t | 0.007
混凝土及钢筋混凝土工程合计
植筋及锚栓等附属项目
212 | 040901008016 | 钢筋植筋（含锚固段钢筋）（构造柱植筋） | 1.加固部位、被加固构件材料种类：各类型结构 2.孔深、孔径：Ф12以内，15d 3.胶品种：国产A级胶 4.包括为满足设计和施工要求及相关验收规范一切工序 |  | 根 | 12
本页小计
注：为计取规费等的使用，可在表中增设其中：“定额人工费”。
表—08
分部分项工程和单价措施项目清单与计价表
工程名称：广州市黄埔区大沙地炮兵山大院自编1号综合改造-消防工程-土建部分 |  |  |  | 标段： |  |  |  | 第 59 页 共 60 页
序号 | 项目编码 | 项目名称 | 项目特征描述 |  | 计量单位 | 工程量 | 金额（元）
[7 empty] | 综合单价 |  | 综合合价 | 其中
暂估价
植筋及锚栓等附属项目合计
门窗工程
213 | 010807001007 | 金属(塑钢、断桥)窗 | 1.窗代号及洞口尺寸:C2018 2.框、扇材质:70系列铝合金窗，窗框型材壁厚1.8mm 3.玻璃品种、厚度:6mm厚清玻 4.未尽事宜详见招标文件、国家规范要求等相关资料等 5.满足施工图纸及招标技术要求;包括但不限于上述为完成该分项工程所发生的其他费用 |  | m2 | 3.6
门窗工程合计
17#改造合计
分部分项合计
措施项目
214 | 粤011701009005 | 单排钢脚手架 | 1.搭设高度:3.6m内 2.包括为满足设计和施工要求及相关验收规范一切工序 |  | m2 | 34.88
215 | 粤011701009001 | 单排钢脚手架 | 1.搭设高度:12.5m 2.包括为满足设计和施工要求及相关验收规范一切工序 |  | m2 | 551.22
216 | 011702009001 | 过梁 | 1.部位:综合考虑 2.支撑高度:3.6m |  | m2 | 21.13
217 | 011702003001 | 构造柱 | 1.部位:综合考虑 2.支模高度:3.6m |  | m2 | 67.32
218 | 011702008001 | 圈梁 | 1.支撑高度:3.6m内 |  | m2 | 17.49
219 | 041102035001 | 池壁(隔墙)模板 | 1.构件类型:集水井 2.支模高度:3.6m内 |  | m2 | 36
220 | 041102018001 | 压顶模板 | 1.构件类型:压顶 |  | m2 | 5.69
221 | 011703001001 | 垂直运输 | 1.运输方式：综合考虑 2.建筑物檐口高度、层数:综合考虑 3.包括为满足设计和施工要求及相关验收规范一切工序 |  | 项 | 1
单价措施合计
本页小计
注：为计取规费等的使用，可在表中增设其中：“定额人工费”。
表—08
分部分项工程和单价措施项目清单与计价表
工程名称：广州市黄埔区大沙地炮兵山大院自编1号综合改造-消防工程-土建部分 |  |  |  | 标段： |  |  |  | 第 60 页 共 60 页
合 计
注：为计取规费等的使用，可在表中增设其中：“定额人工费”。
表—08

## 表-09 综合单价分析表
综合单价分析表
工程名称： | [6 empty] | 标段： |  |  |  | 第 页 共 页
项目编码 |  |  |  | 项目名称 |  |  |  |  | 计量单位 |  |  | 工程量
清单综合单价组成明细
定额编号 | 定额项目名称 | 定额 单位 | 数量 | 单价 |  |  |  |  | 合价
|  |  |  | 人工费 | 材料费 | 机具费 |  | 管理费 和利润 | 人工费 | 材料费 |  | 机具费 | 管理费 和利润
人工单价 |  | 小计
元/工日 |  | 未计价材料费
清单项目综合单价
材 料 费 明 细 | 主要材料名称、规格、型号 |  |  |  |  | 单位 |  | 数量 | 单价（元） | 合价（元） |  | 暂估单价 （元） | 暂估合价 （元）
| 其他材料费 | [7 empty] | - |  |  | -
| 材料费小计 | [7 empty] | - |  |  | -
注：1.如不使用省级或行业建设主管部门发布的计价依据，可不填定额编码、名称等； 2.招标文件提供了暂估单价的材料，按暂估的单价填入表内“暂估单价”栏及“暂估合价”栏。
表-09

## 表-11 总价措施项目清单与计价表
总价措施项目清单与计价表
工程名称：广州市黄埔区大沙地炮兵山大院自编1号综合改造-消防工程-土建部分 |  |  |  |  | 标段： |  |  | 第 1 页 共 1 页
序号 | 项目编码 | 项目名称 | 计算基础 | 费率 (%) |  | 金额 (元) | 调整费率 (%) |  | 调整后金额 (元) | 备注
1 | LSSGCSF00001 | 绿色施工安全防护措施费 | 分部分项人工费+分部分项机具费 | 13 | [5 empty] | 以分部分项的人工费与施工机具费之和为计算基础，费率13%
2 | WMGDZJF00001 | 文明工地增加费 | 分部分项人工费+分部分项机具费 | 0 | [5 empty] | 以分部分项的人工费与施工机具费之和为计算基础，市级文明工地为1.20%；省级文明工地为2.10%
3 | 011707002001 | 夜间施工增加费 |  | 20 | [5 empty] | 以夜间施工项目人工费的20%计算
4 | GGCSF0000001 | 赶工措施费 | 分部分项人工费+分部分项机具费 | 0 | [5 empty] | 赶工措施费=（1-δ）*分部分项的（人工费+施工机具费）*0.3 （0.8≤δ＜1 式中：δ=合同工期/定额工期）
5 | QTFY00000001 | 其他费用 | [7 empty] | 按经批准的专项施工组织方案计算
合 计
编制人（造价人员）： |  |  |  |  | 复核人（造价工程师）：
表-11

## 表-12 其他项目清单与计价汇总表
其他项目清单与计价汇总表
工程名称：广州市黄埔区大沙地炮兵山大院自编1号综合改造-消防工程-土建部分 |  |  | 标段： |  | 第 1 页 共 1 页
序号 | 项目名称 | 金额（元） |  | 结算金额（元） |  | 备注
1 | 暂列金额 | 28189.63 |  |  |  | 明细详见表-12-1
2 | 暂估价 | 500000.00
2.1 | 材料暂估价 | — |  |  |  | 明细详见表-12-2
2.2 | 专业工程暂估价 | 500000.00 |  |  |  | 明细详见表-12-3
3 | 计日工 |  |  |  |  | 明细详见表-12-4
4 | 总承包服务费 |  |  |  |  | 明细详见表-12-5
5 | 预算包干费
6 | 工程优质费
7 | 概算幅度差
8 | 现场签证费用
9 | 索赔费用
10 | 其他费用
合 计 | [5 empty] | —
注：材料（工程设备）暂估单价进入清单项目综合单价，此处不汇总。
表—12

## 表-12-3 专业工程暂估价及结算价表
专业工程暂估价及结算价表
工程名称：广州市黄埔区大沙地炮兵山大院自编1号综合改造-消防工程-土建部分 |  |  |  | 标段： |  | 第 1 页 共 1 页
序号 | 工程名称 | 工程内容 | 暂估金额 （元） |  | 结算金额 (元) |  | 差额 ±(元) | 备注
1 | 6#外立面提升改造 | 6#外立面提升改造 | 250000
| 7#外立面提升改造 | 7#外立面提升改造 | 250000
合 计 |  |  | 500000.00 |  |  |  |  | —
注：此表由招标人填写，投标人应将上述专业工程暂估价计入投标总价中。
表—12—3

## 表-13 规费、税金项目清单与计价表
规费、税金项目清单与计价表
工程名称：广州市黄埔区大沙地炮兵山大院自编1号综合改造-消防工程-土建部分 |  |  | 标段： |  | 第 1 页 共 1 页
序号 | 项目名称 | 计算基础 | 计算基数 | 计算费率 (%) |  | 金额(元)
1 | 增值税销项税额 | 分部分项合计+措施合计+其他项目 |  | 9
合 计
编制人（造价人员）： |  |  | 复核人（造价工程师）：
表—13